ML14KC1-042-230A** | LH42/62W+TXV | ML180UH110V60C | R-454B | - - - | - - - | - - - | 42000 | 16 | 14 | No | 215860389 | All | USA | No
ML14KC1-042-230A** | LH42/62W+TXV | ML180UH110XE60C | R-454B | - - - | - - - | - - - | 42000 | 16 | 13.5 | No | 215860401 | All | USA | No
ML14KC1-042-230A** | LH42/62W+TXV | ML193UH090XE36C | R-454B | - - - | - - - | - - - | 42000 | 16 | 13.5 | No | 216767578 | All | USA | No
ML14KC1-042-230A** | LH42/62W+TXV | ML193UH090XE48C | R-454B | - - - | - - - | - - - | 42000 | 16 | 13 | No | 215860423 | All | USA | No
ML14KC1-042-230A** | LH42/62W+TXV | ML193UH110XE48C | R-454B | - - - | - - - | - - - | 42000 | 16 | 13 | No | 215860437 | All | USA | No
ML14KC1-042-230A** | LH42/62W+TXV | ML193UH110XE60C | R-454B | - - - | - - - | - - - | 42000 | 16 | 13.5 | No | 215860451 | All | USA | No
ML14KC1-042-230A** | LH42/62W+TXV | ML196UH090XE48C | R-454B | - - - | - - - | - - - | 42000 | 16 | 13.5 | No | 215860475 | All | USA,Canada | No
ML14KC1-042-230A** | LH42/62W+TXV | ML196UH090XE60C | R-454B | - - - | - - - | - - - | 41500 | 16 | 13.5 | No | 215860489 | All | USA,Canada | No
ML14KC1-042-230A** | LH42/62W+TXV | ML196UH110XE60C | R-454B | - - - | - - - | - - - | 42000 | 16 | 13.5 | No | 215860503 | All | USA,Canada | No
ML14KC1-042-230A** | LH42/62W+TXV | ML296UH090XV48C | R-454B | - - - | - - - | - - - | 43000 | 15.2 | 13.5 | No | 216767878 | All | USA,Canada | No
ML14KC1-042-230A** | LH42/62W+TXV | ML296UH110XV60C | R-454B | - - - | - - - | - - - | 44000 | 16 | 13.5 | No | 216767897 | All | USA,Canada | No
ML14KC1-042-230A** | LH42/62W+TXV | SL280UH080NV60C | R-454B | - - - | - - - | - - - | 42000 | 16 | 13.5 | No | 215860536 | All | USA | No
ML14KC1-042-230A** | LH42/62W+TXV | SL280UH090V60C | R-454B | - - - | - - - | - - - | 42000 | 16 | 13 | No | 215860560 | All | USA | No
ML14KC1-042-230A** | LH42/62W+TXV | SL280UH090XV60C | R-454B | - - - | - - - | - - - | 42000 | 16 | 13 | No | 215860584 | All | USA | No
ML14KC1-042-230A** | LH42/62W+TXV | SL280UH100NV60C | R-454B | - - - | - - - | - - - | 42000 | 16 | 13.5 | No | 215860598 | All | USA | No
ML14KC1-042-230A** | LH42/62W+TXV | SL280UH110V60C | R-454B | - - - | - - - | - - - | 42000 | 16 | 13.5 | No | 215860612 | All | USA | No
ML14KC1-042-230A** | LH42/62W+TXV | SL280UH110XV60C | R-454B | - - - | - - - | - - - | 42000 | 16 | 13.5 | No | 215860626 | All | USA | No
ML14KC1-042-230A** | LH42/62W+TXV | SL280UH135V60D | R-454B | - - - | - - - | - - - | 42000 | 15.2 | 13.5 | No | 217158152 | All | USA | No
ML14KC1-042-230A** | LH42/62W+TXV | SLP99UH090XV48C | R-454B | - - - | - - - | - - - | 42000 | 15.2 | 13.5 | No | 215860649 | All | USA,Canada | No
ML14KC1-042-230A** | LH42/62W+TXV | SLP99UH090XV60C | R-454B | - - - | - - - | - - - | 42000 | 15.2 | 13.5 | No | 215860663 | All | USA,Canada | No
ML14KC1-042-230A** | LH42/62W+TXV | SLP99UH110XV60C | R-454B | - - - | - - - | - - - | 42000 | 15.2 | 13.5 | No | 215860677 | All | USA,Canada | No
ML14KC1-042-230A** | LH42/62W+TXV+LEFE5 | - - - | R-454B | - - - | - - - | - - - | 42000 | 15.2 | 13.5 | No | 217285446 | All | USA,Canada | No
ML14KC1-042-230A** | LH42/62W+TXV+TD | - - - | R-454B | - - - | - - - | - - - | 41500 | 14.3 | 11.7 | No | 215862649 | All | USA,Canada | No
ML14KC1-042-230A** | LH48/60E+TXV | EL297UH135XE60D | R-454B | - - - | - - - | - - - | 42000 | 15.2 | 13.5 | No | 215860307 | All | USA,Canada | No
ML14KC1-042-230A** | LH48/60E+TXV | EL297UH135XV60D | R-454B | - - - | - - - | - - - | 42000 | 15.2 | 13.5 | No | 215860316 | All | USA,Canada | No
ML14KC1-042-230A** | LH48/60E+TXV | ML180UH135E60D | R-454B | - - - | - - - | - - - | 42000 | 15.2 | 13.5 | No | 215860405 | All | USA | No
ML14KC1-042-230A** | LH48/60E+TXV | ML196UH135XE60D | R-454B | - - - | - - - | - - - | 42000 | 15.2 | 13.5 | No | 215860508 | All | USA,Canada | No
ML14KC1-042-230A** | LH48/60E+TXV | SL280UH135V60D | R-454B | - - - | - - - | - - - | 42000 | 15.2 | 13.5 | No | 215860631 | All | USA | No
ML14KC1-042-230A** | LH48/60E+TXV | SLP99UH135XV60D | R-454B | - - - | - - - | - - - | 42000 | 15.2 | 13.5 | No | 215860682 | All | USA,Canada | No
ML14KC1-042-230A** | LH48/60E+TXV+TD | - - - | R-454B | - - - | - - - | - - - | 41500 | 14.5 | 12 | No | 215862652 | All | USA,Canada | No
ML14KC1-042-230A** | LH48/60X+TXV | EL180UH100NE60C | R-454B | - - - | - - - | - - - | 42000 | 15.2 | 13 | No | 217230237 | All | USA | No
ML14KC1-042-230A** | LH48/60X+TXV | EL195UH080NE48C | R-454B | - - - | - - - | - - - | 42000 | 15.2 | 13 | No | 217561866 | All | USA | No
ML14KC1-042-230A** | LH48/60X+TXV | EL280UH110E48C | R-454B | - - - | - - - | - - - | 42000 | 16 | 13.5 | No | 217163095 | All | USA | No
ML14KC1-042-230A** | LH48/60X+TXV | EL280UH110E60C | R-454B | - - - | - - - | - - - | 42000 | 16 | 13 | No | 217163099 | All | USA | No
ML14KC1-042-230A** | LH48/60X+TXV | EL297UH090XE48C | R-454B | - - - | - - - | - - - | 42000 | 15.2 | 13.5 | No | 217163103 | All | USA,Canada | No
ML14KC1-042-230A** | LH48/60X+TXV | EL297UH090XV48C | R-454B | - - - | - - - | - - - | 42000 | 15.2 | 13 | No | 217163107 | All | USA,Canada | No
ML14KC1-042-230A** | LH48/60X+TXV | EL297UH090XV60C | R-454B | - - - | - - - | - - - | 42000 | 15.2 | 13 | No | 217163111 | All | USA,Canada | No
ML14KC1-042-230A** | LH48/60X+TXV | EL297UH110XE60C | R-454B | - - - | - - - | - - - | 42000 | 15.2 | 13.5 | No | 217163115 | All | USA,Canada | No
ML14KC1-042-230A** | LH48/60X+TXV | EL297UH110XV48C | R-454B | - - - | - - - | - - - | 42000 | 15.2 | 13 | No | 217163119 | All | USA,Canada | No
ML14KC1-042-230A** | LH48/60X+TXV | EL297UH110XV60C | R-454B | - - - | - - - | - - - | 41500 | 15.2 | 13.5 | No | 217163123 | All | USA,Canada | No
ML14KC1-042-230A** | LH48/60X+TXV | EL297UH135XE60D | R-454B | - - - | - - - | - - - | 42000 | 15.2 | 13 | No | 217163127 | All | USA,Canada | No
ML14KC1-042-230A** | LH48/60X+TXV | EL297UH135XV60D | R-454B | - - - | - - - | - - - | 42000 | 15.2 | 13 | No | 217163131 | All | USA,Canada | No
ML14KC1-042-230A** | LH48/60X+TXV | ML296UH090XV48C | R-454B | - - - | - - - | - - - | 43000 | 15.2 | 13 | No | 217163135 | All | USA,Canada | No
ML14KC1-042-230A** | LH48/60X+TXV | ML296UH110XV60C | R-454B | - - - | - - - | - - - | 41000 | 15.2 | 13.5 | No | 217163139 | All | USA,Canada | No
ML14KC1-042-230A** | LH48/60X+TXV | SL280UH080NV60C | R-454B | - - - | - - - | - - - | 41500 | 15.2 | 13.5 | No | 217163144 | All | USA | No
ML14KC1-042-230A** | LH48/60X+TXV | SL280UH090V60C | R-454B | - - - | - - - | - - - | 42000 | 15.2 | 13 | No | 217163149 | All | USA | No
ML14KC1-042-230A** | LH48/60X+TXV | SL280UH090XV60C | R-454B | - - - | - - - | - - - | 42000 | 15.2 | 13 | No | 217163154 | All | USA | No
ML14KC1-042-230A** | LH48/60X+TXV | SL280UH100NV60C | R-454B | - - - | - - - | - - - | 42000 | 15.2 | 13 | No | 217163158 | All | USA | No
ML14KC1-042-230A** | LH48/60X+TXV | SL280UH110V60C | R-454B | - - - | - - - | - - - | 42000 | 15.2 | 13 | No | 217163162 | All | USA | No
ML14KC1-042-230A** | LH48/60X+TXV | SL280UH110XV60C | R-454B | - - - | - - - | - - - | 42000 | 15.2 | 13 | No | 217163166 | All | USA | No
ML14KC1-042-230A** | LH48/60X+TXV | SL280UH135V60D | R-454B | - - - | - - - | - - - | 42000 | 15.2 | 13 | No | 217163170 | All | USA | No
ML14KC1-042-230A** | LH48/60X+TXV+LEFE5 | - - - | R-454B | - - - | - - - | - - - | 42000 | 15.2 | 13 | No | 217285939 | All | USA,Canada | No
ML14KC1-042-230A** | LH49/61W+TXV | EL180UH080NE48B | R-454B | - - - | - - - | - - - | 41500 | 15.2 | 13.5 | No | 216703794 | All | USA | No
ML14KC1-042-230A** | LH49/61W+TXV | EL180UH100NE60C | R-454B | - - - | - - - | - - - | 41000 | 16 | 13 | No | 215891052 | All | USA | No
ML14KC1-042-230A** | LH49/61W+TXV | EL195UH080NE48C | R-454B | - - - | - - - | - - - | 42000 | 15.2 | 13.5 | No | 217561872 | All | USA | No
ML14KC1-042-230A** | LH49/61W+TXV | EL196UH090XE48C | R-454B | - - - | - - - | - - - | 42000 | 16 | 14 | No | 215891059 | All | USA,Canada | No
ML14KC1-042-230A** | LH49/61W+TXV | EL196UH110XE60C | R-454B | - - - | - - - | - - - | 42000 | 16 | 14 | No | 215891066 | All | USA,Canada | No
ML14KC1-042-230A** | LH49/61W+TXV | EL280UH110E48C | R-454B | - - - | - - - | - - - | 42000 | 16 | 14 | No | 215891085 | All | USA | No
ML14KC1-042-230A** | LH49/61W+TXV | EL280UH110E60C | R-454B | - - - | - - - | - - - | 42000 | 16 | 14 | No | 215891092 | All | USA | No
ML14KC1-042-230A** | LH49/61W+TXV | EL280UH110XE60C | R-454B | - - - | - - - | - - - | 42000 | 16 | 14 | No | 215891099 | All | USA | No
ML14KC1-042-230A** | LH49/61W+TXV | EL297UH090XE48C | R-454B | - - - | - - - | - - - | 42000 | 16 | 14 | No | 215891106 | All | USA,Canada | No
ML14KC1-042-230A** | LH49/61W+TXV | EL297UH090XV48C | R-454B | - - - | - - - | - - - | 42000 | 15.2 | 13.5 | No | 215891113 | All | USA,Canada | No
ML14KC1-042-230A** | LH49/61W+TXV | EL297UH090XV60C | R-454B | - - - | - - - | - - - | 42000 | 15.2 | 13.5 | No | 215891120 | All | USA,Canada | No
ML14KC1-042-230A** | LH49/61W+TXV | EL297UH110XE60C | R-454B | - - - | - - - | - - - | 42000 | 16 | 14 | No | 215891127 | All | USA,Canada | No
ML14KC1-042-230A** | LH49/61W+TXV | EL297UH110XV48C | R-454B | - - - | - - - | - - - | 42000 | 16 | 13.5 | No | 215891134 | All | USA,Canada | No
ML14KC1-042-230A** | LH49/61W+TXV | EL297UH110XV60C | R-454B | - - - | - - - | - - - | 41500 | 16 | 14 | No | 215891141 | All | USA,Canada | No
ML14KC1-042-230A** | LH49/61W+TXV | EL297UH135XE60D | R-454B | - - - | - - - | - - - | 42000 | 15.2 | 13.5 | No | 217158065 | All | USA,Canada | No
ML14KC1-042-230A** | LH49/61W+TXV | EL297UH135XV60D | R-454B | - - - | - - - | - - - | 42000 | 15.2 | 13.5 | No | 217158081 | All | USA,Canada | No
ML14KC1-042-230A** | LH49/61W+TXV | ML180UH090XE48B | R-454B | - - - | - - - | - - - | 41500 | 16 | 13.5 | No | 216703804 | All | USA | No
ML14KC1-042-230A** | LH49/61W+TXV | ML180UH110XE60C | R-454B | - - - | - - - | - - - | 42000 | 16 | 14 | No | 216703809 | All | USA | No
ML14KC1-042-230A** | LH49/61W+TXV | ML193UH090XE36C | R-454B | - - - | - - - | - - - | 42000 | 16 | 14 | No | 216767577 | All | USA | No
ML14KC1-042-230A** | LH49/61W+TXV | ML193UH090XE48C | R-454B | - - - | - - - | - - - | 42000 | 16 | 13.5 | No | 216703812 | All | USA | No
ML14KC1-042-230A** | LH49/61W+TXV | ML193UH110XE48C | R-454B | - - - | - - - | - - - | 42000 | 16 | 13.5 | No | 216767587 | All | USA | No
ML14KC1-042-230A** | LH49/61W+TXV | ML193UH110XE60C | R-454B | - - - | - - - | - - - | 42000 | 16 | 13.5 | No | 216703814 | All | USA | No
ML14KC1-042-230A** | LH49/61W+TXV | ML296UH090XV48C | R-454B | - - - | - - - | - - - | 43000 | 16 | 13.5 | No | 216767877 | All | USA,Canada | No
ML14KC1-042-230A** | LH49/61W+TXV | ML296UH110XV60C | R-454B | - - - | - - - | - - - | 43000 | 16 | 14 | No | 216767896 | All | USA,Canada | No
ML14KC1-042-230A** | LH49/61W+TXV | SL280UH080NV60C | R-454B | - - - | - - - | - - - | 42000 | 16 | 14 | No | 216703816 | All | USA | No
ML14KC1-042-230A** | LH49/61W+TXV | SL280UH090V60C | R-454B | - - - | - - - | - - - | 42000 | 16 | 13.5 | No | 217158109 | All | USA | No
ML14KC1-042-230A** | LH49/61W+TXV | SL280UH090XV60C | R-454B | - - - | - - - | - - - | 42000 | 16 | 13.5 | No | 217158116 | All | USA | No
ML14KC1-042-230A** | LH49/61W+TXV | SL280UH100NV60C | R-454B | - - - | - - - | - - - | 42000 | 16 | 14 | No | 216703818 | All | USA | No
ML14KC1-042-230A** | LH49/61W+TXV | SL280UH110V60C | R-454B | - - - | - - - | - - - | 42000 | 16 | 13.5 | No | 217158128 | All | USA | No
ML14KC1-042-230A** | LH49/61W+TXV | SL280UH110XV60C | R-454B | - - - | - - - | - - - | 42000 | 16 | 13.5 | No | 217158135 | All | USA | No
ML14KC1-042-230A** | LH49/61W+TXV | SL280UH135V60D | R-454B | - - - | - - - | - - - | 42000 | 15.2 | 13.5 | No | 217158151 | All | USA | No
ML14KC1-042-230A** | LH49/61W+TXV+TD | - - - | R-454B | - - - | - - - | - - - | 41500 | 14.5 | 12 | No | 217165411 | All | USA,Canada | No
ML14KC1-042-230A** | LH49/62E+TXV | EL297UH135XE60D | R-454B | - - - | - - - | - - - | 42000 | 15.2 | 13.5 | No | 215860313 | All | USA,Canada | No
ML14KC1-042-230A** | LH49/62E+TXV | EL297UH135XV60D | R-454B | - - - | - - - | - - - | 42000 | 15.2 | 14 | No | 215860322 | All | USA,Canada | No
ML14KC1-042-230A** | LH49/62E+TXV | ML180UH135E60D | R-454B | - - - | - - - | - - - | 42000 | 16 | 13.5 | No | 215860411 | All | USA | No
ML14KC1-042-230A** | LH49/62E+TXV | ML196UH135XE60D | R-454B | - - - | - - - | - - - | 42000 | 16 | 13.5 | No | 215860514 | All | USA,Canada | No
ML14KC1-042-230A** | LH49/62E+TXV | ML296UH090XV48C | R-454B | - - - | - - - | - - - | 44000 | 16 | 13.5 | No | 216767885 | All | USA,Canada | No
ML14KC1-042-230A** | LH49/62E+TXV | ML296UH110XV60C | R-454B | - - - | - - - | - - - | 44000 | 16 | 14 | No | 216767904 | All | USA,Canada | No
ML14KC1-042-230A** | LH49/62E+TXV | SL280UH135V60D | R-454B | - - - | - - - | - - - | 42000 | 16 | 13.5 | No | 215860637 | All | USA | No
ML14KC1-042-230A** | LH49/62E+TXV | SLP99UH135XV60D | R-454B | - - - | - - - | - - - | 42000 | 16 | 13.5 | No | 215860688 | All | USA,Canada | No
ML14KC1-042-230A** | LH49/62E+TXV+TD | - - - | R-454B | - - - | - - - | - - - | 41500 | 14.5 | 12 | No | 215862658 | All | USA,Canada | No
ML14KC1-042-230A** | LH49/62W+TXV | EL180UH080NE48B | R-454B | - - - | - - - | - - - | 41000 | 16 | 13.5 | No | 216703797 | All | USA | No
ML14KC1-042-230A** | LH49/62W+TXV | EL180UH100NE60C | R-454B | - - - | - - - | - - - | 42000 | 16 | 13.5 | No | 216703798 | All | USA | No
ML14KC1-042-230A** | LH49/62W+TXV | EL195UH080NE48C | R-454B | - - - | - - - | - - - | 42000 | 15.2 | 13.5 | No | 217561879 | All | USA | No
ML14KC1-042-230A** | LH49/62W+TXV | EL280UH110E48C | R-454B | - - - | - - - | - - - | 42000 | 16 | 14 | No | 217158000 | All | USA | No
ML14KC1-042-230A** | LH49/62W+TXV | EL280UH110E60C | R-454B | - - - | - - - | - - - | 42000 | 16 | 14 | No | 217158012 | All | USA | No
ML14KC1-042-230A** | LH49/62W+TXV | EL297UH090XE48C | R-454B | - - - | - - - | - - - | 42000 | 16 | 14 | No | 217158022 | All | USA,Canada | No
ML14KC1-042-230A** | LH49/62W+TXV | EL297UH090XV48C | R-454B | - - - | - - - | - - - | 42000 | 16 | 13.5 | No | 217158028 | All | USA,Canada | No
ML14KC1-042-230A** | LH49/62W+TXV | EL297UH090XV60C | R-454B | - - - | - - - | - - - | 42000 | 16 | 13.5 | No | 217158034 | All | USA,Canada | No
ML14KC1-042-230A** | LH49/62W+TXV | EL297UH110XE60C | R-454B | - - - | - - - | - - - | 42000 | 16 | 14 | No | 217158040 | All | USA,Canada | No
ML14KC1-042-230A** | LH49/62W+TXV | EL297UH110XV48C | R-454B | - - - | - - - | - - - | 42000 | 16 | 14 | No | 217158046 | All | USA,Canada | No
ML14KC1-042-230A** | LH49/62W+TXV | EL297UH110XV60C | R-454B | - - - | - - - | - - - | 42000 | 16 | 14 | No | 217158052 | All | USA,Canada | No
ML14KC1-042-230A** | LH49/62W+TXV | EL297UH135XE60D | R-454B | - - - | - - - | - - - | 42000 | 15.2 | 13.5 | No | 215860312 | All | USA,Canada | No
ML14KC1-042-230A** | LH49/62W+TXV | EL297UH135XV60D | R-454B | - - - | - - - | - - - | 42000 | 15.2 | 14 | No | 215860321 | All | USA,Canada | No
ML14KC1-042-230A** | LH49/62W+TXV | ML180UH090XE48B | R-454B | - - - | - - - | - - - | 42000 | 16 | 13.5 | No | 216703808 | All | USA | No
ML14KC1-042-230A** | LH49/62W+TXV | ML180UH110XE60C | R-454B | - - - | - - - | - - - | 42000 | 16 | 14 | No | 216703811 | All | USA | No
ML14KC1-042-230A** | LH49/62W+TXV | ML180UH135E60D | R-454B | - - - | - - - | - - - | 42000 | 16 | 13.5 | No | 215860410 | All | USA | No
ML14KC1-042-230A** | LH49/62W+TXV | ML193UH090XE36C | R-454B | - - - | - - - | - - - | 42000 | 16 | 14 | No | 216767582 | All | USA | No
ML14KC1-042-230A** | LH49/62W+TXV | ML193UH090XE48C | R-454B | - - - | - - - | - - - | 42000 | 16 | 13.5 | No | 216703813 | All | USA | No
ML14KC1-042-230A** | LH49/62W+TXV | ML193UH110XE48C | R-454B | - - - | - - - | - - - | 42000 | 16 | 14 | No | 216767590 | All | USA | No
ML14KC1-042-230A** | LH49/62W+TXV | ML193UH110XE60C | R-454B | - - - | - - - | - - - | 42000 | 16 | 13.5 | No | 216703815 | All | USA | No
ML14KC1-042-230A** | LH49/62W+TXV | ML196UH135XE60D | R-454B | - - - | - - - | - - - | 42000 | 16 | 13.5 | No | 215860513 | All | USA,Canada | No
ML14KC1-042-230A** | LH49/62W+TXV | ML296UH090XV48C | R-454B | - - - | - - - | - - - | 44000 | 16 | 13.5 | No | 216767884 | All | USA,Canada | No
ML14KC1-042-230A** | LH49/62W+TXV | ML296UH110XV60C | R-454B | - - - | - - - | - - - | 44000 | 16 | 14 | No | 216767903 | All | USA,Canada | No
ML14KC1-042-230A** | LH49/62W+TXV | SL280UH080NV60C | R-454B | - - - | - - - | - - - | 42000 | 16 | 14 | No | 216703817 | All | USA | No
ML14KC1-042-230A** | LH49/62W+TXV | SL280UH090V60C | R-454B | - - - | - - - | - - - | 42000 | 16 | 13.5 | No | 217158112 | All | USA | No
ML14KC1-042-230A** | LH49/62W+TXV | SL280UH090XV60C | R-454B | - - - | - - - | - - - | 42000 | 16 | 13.5 | No | 217158119 | All | USA | No
ML14KC1-042-230A** | LH49/62W+TXV | SL280UH100NV60C | R-454B | - - - | - - - | - - - | 42000 | 16 | 14 | No | 216703819 | All | USA | No
ML14KC1-042-230A** | LH49/62W+TXV | SL280UH110V60C | R-454B | - - - | - - - | - - - | 42000 | 16 | 14 | No | 217158131 | All | USA | No
ML14KC1-042-230A** | LH49/62W+TXV | SL280UH110XV60C | R-454B | - - - | - - - | - - - | 42000 | 16 | 14 | No | 217158138 | All | USA | No
ML14KC1-042-230A** | LH49/62W+TXV | SL280UH135V60D | R-454B | - - - | - - - | - - - | 42000 | 16 | 13.5 | No | 215860636 | All | USA | No
ML14KC1-042-230A** | LH49/62W+TXV | SLP99UH135XV60D | R-454B | - - - | - - - | - - - | 42000 | 16 | 13.5 | No | 215860687 | All | USA,Canada | No
ML14KC1-042-230A** | LH49/62W+TXV+TD | - - - | R-454B | - - - | - - - | - - - | 41500 | 14.5 | 12 | No | 215862657 | All | USA,Canada | No
ML14KC1-042-230A** | LH60/61E+TXV+LEFE5 | - - - | R-454B | - - - | - - - | - - - | 42000 | 16 | 13.5 | No | 217454926 | All | USA,Canada | No
ML14KC1-042-230A** | LH60/61W+TXV | EL180UH100NE60C | R-454B | - - - | - - - | - - - | 42000 | 16 | 13.5 | No | 217230240 | All | USA | No
ML14KC1-042-230A** | LH60/61W+TXV | EL195UH080NE48C | R-454B | - - - | - - - | - - - | 42000 | 15.2 | 13.5 | No | 217561877 | All | USA | No
ML14KC1-042-230A** | LH60/61W+TXV | EL280UH110E48C | R-454B | - - - | - - - | - - - | 42000 | 16 | 14 | No | 217163097 | All | USA | No
ML14KC1-042-230A** | LH60/61W+TXV | EL280UH110E60C | R-454B | - - - | - - - | - - - | 42000 | 16 | 14 | No | 217163101 | All | USA | No
ML14KC1-042-230A** | LH60/61W+TXV | EL297UH090XE48C | R-454B | - - - | - - - | - - - | 42000 | 16 | 14 | No | 217163105 | All | USA,Canada | No
ML14KC1-042-230A** | LH60/61W+TXV | EL297UH090XV48C | R-454B | - - - | - - - | - - - | 42000 | 16 | 13.5 | No | 217163109 | All | USA,Canada | No
ML14KC1-042-230A** | LH60/61W+TXV | EL297UH090XV60C | R-454B | - - - | - - - | - - - | 42000 | 16 | 13.5 | No | 217163113 | All | USA,Canada | No
ML14KC1-042-230A** | LH60/61W+TXV | EL297UH110XE60C | R-454B | - - - | - - - | - - - | 42000 | 16 | 14 | No | 217163117 | All | USA,Canada | No
ML14KC1-042-230A** | LH60/61W+TXV | EL297UH110XV48C | R-454B | - - - | - - - | - - - | 42000 | 16 | 14 | No | 217163121 | All | USA,Canada | No
ML14KC1-042-230A** | LH60/61W+TXV | EL297UH110XV60C | R-454B | - - - | - - - | - - - | 42000 | 16 | 14 | No | 217163125 | All | USA,Canada | No
ML14KC1-042-230A** | LH60/61W+TXV | EL297UH135XE60D | R-454B | - - - | - - - | - - - | 42000 | 15.2 | 13.5 | No | 217163129 | All | USA,Canada | No
ML14KC1-042-230A** | LH60/61W+TXV | EL297UH135XV60D | R-454B | - - - | - - - | - - - | 42000 | 15.2 | 14 | No | 217163133 | All | USA,Canada | No
ML14KC1-042-230A** | LH60/61W+TXV | ML296UH090XV48C | R-454B | - - - | - - - | - - - | 44000 | 16 | 13.5 | No | 217163137 | All | USA,Canada | No
ML14KC1-042-230A** | LH60/61W+TXV | ML296UH110XV60C | R-454B | - - - | - - - | - - - | 44000 | 16 | 14 | No | 217163141 | All | USA,Canada | No
ML14KC1-042-230A** | LH60/61W+TXV | SL280UH080NV60C | R-454B | - - - | - - - | - - - | 42000 | 16 | 14 | No | 217163146 | All | USA | No
ML14KC1-042-230A** | LH60/61W+TXV | SL280UH090V60C | R-454B | - - - | - - - | - - - | 42000 | 16 | 13.5 | No | 217163151 | All | USA | No
ML14KC1-042-230A** | LH60/61W+TXV | SL280UH090XV60C | R-454B | - - - | - - - | - - - | 42000 | 16 | 13.5 | No | 217163156 | All | USA | No
ML14KC1-042-230A** | LH60/61W+TXV | SL280UH100NV60C | R-454B | - - - | - - - | - - - | 42000 | 16 | 14 | No | 217163160 | All | USA | No
ML14KC1-042-230A** | LH60/61W+TXV | SL280UH110V60C | R-454B | - - - | - - - | - - - | 42000 | 16 | 14 | No | 217163164 | All | USA | No
ML14KC1-042-230A** | LH60/61W+TXV | SL280UH110XV60C | R-454B | - - - | - - - | - - - | 42000 | 16 | 14 | No | 217163168 | All | USA | No
ML14KC1-042-230A** | LH60/61W+TXV | SL280UH135V60D | R-454B | - - - | - - - | - - - | 42000 | 16 | 13.5 | No | 217163172 | All | USA | No
ML14KC1-042-230A** | LH60/61W+TXV+LEFE5 | - - - | R-454B | - - - | - - - | - - - | 42000 | 16 | 13.5 | No | 217285944 | All | USA,Canada | No
ML14KC1-042-230A** | LH60/61W+TXV+TD | - - - | R-454B | - - - | - - - | - - - | 41500 | 14.5 | 12 | No | 217165412 | All | USA,Canada | No
ML14KC1-042-230A** | LP40/42R+TXV | EL180UH080NE48B | R-454B | - - - | - - - | - - - | 40500 | 15 | 12 | No | 215891042 | All | USA | No
ML14KC1-042-230A** | LP40/42R+TXV | EL180UH100NE60C | R-454B | - - - | - - - | - - - | 40000 | 15.2 | 12 | No | 215891048 | All | USA | No
ML14KC1-042-230A** | LP40/42R+TXV | EL195UH080NE48C | R-454B | - - - | - - - | - - - | 41000 | 14.5 | 12.5 | No | 217561862 | All | USA | No
ML14KC1-042-230A** | LP40/42R+TXV | EL196UH090XE48C | R-454B | - - - | - - - | - - - | 41000 | 15.2 | 12.5 | No | 215891055 | All | USA,Canada | No
ML14KC1-042-230A** | LP40/42R+TXV | EL196UH110XE60C | R-454B | - - - | - - - | - - - | 41000 | 15.2 | 12.5 | No | 215891062 | All | USA,Canada | No
ML14KC1-042-230A** | LP40/42R+TXV | EL280UH090E48B | R-454B | - - - | - - - | - - - | 41500 | 15.2 | 13 | No | 215891069 | All | USA | No
ML14KC1-042-230A** | LP40/42R+TXV | EL280UH090XE48B | R-454B | - - - | - - - | - - - | 41500 | 15.2 | 13 | No | 215891075 | All | USA | No
ML14KC1-042-230A** | LP40/42R+TXV | EL280UH110E48C | R-454B | - - - | - - - | - - - | 41000 | 15.2 | 13 | No | 215891081 | All | USA | No
ML14KC1-042-230A** | LP40/42R+TXV | EL280UH110E60C | R-454B | - - - | - - - | - - - | 41000 | 15.2 | 12.5 | No | 215891088 | All | USA | No
ML14KC1-042-230A** | LP40/42R+TXV | EL280UH110XE60C | R-454B | - - - | - - - | - - - | 41000 | 15.2 | 12.5 | No | 215891095 | All | USA | No
ML14KC1-042-230A** | LP40/42R+TXV | EL297UH090XE48C | R-454B | - - - | - - - | - - - | 41000 | 15.2 | 12.5 | No | 215891102 | All | USA,Canada | No
ML14KC1-042-230A** | LP40/42R+TXV | EL297UH090XV48C | R-454B | - - - | - - - | - - - | 40500 | 15 | 12 | No | 215891109 | All | USA,Canada | No
ML14KC1-042-230A** | LP40/42R+TXV | EL297UH090XV60C | R-454B | - - - | - - - | - - - | 41000 | 15 | 12 | No | 215891116 | All | USA,Canada | No
ML14KC1-042-230A** | LP40/42R+TXV | EL297UH110XE60C | R-454B | - - - | - - - | - - - | 41000 | 15.2 | 12.5 | No | 215891123 | All | USA,Canada | No
ML14KC1-042-230A** | LP40/42R+TXV | EL297UH110XV48C | R-454B | - - - | - - - | - - - | 41000 | 15.2 | 12.5 | No | 215891130 | All | USA,Canada | No
ML14KC1-042-230A** | LP40/42R+TXV | EL297UH110XV60C | R-454B | - - - | - - - | - - - | 41000 | 15.2 | 12.5 | No | 215891137 | All | USA,Canada | No
ML14KC1-042-230A** | LP40/42R+TXV | EL297UH135XE60D | R-454B | - - - | - - - | - - - | 39500 | 14.5 | 12 | No | 217158057 | All | USA,Canada | No
ML14KC1-042-230A** | LP40/42R+TXV | EL297UH135XV60D | R-454B | - - - | - - - | - - - | 39500 | 14.5 | 12.5 | No | 217158073 | All | USA,Canada | No
ML14KC1-042-230A** | LP40/42R+TXV | ML296UH090XV48C | R-454B | - - - | - - - | - - - | 42000 | 15.2 | 12.5 | No | 217158088 | All | USA,Canada | No
ML14KC1-042-230A** | LP40/42R+TXV | ML296UH110XV60C | R-454B | - - - | - - - | - - - | 42000 | 15.2 | 12.5 | No | 217158096 | All | USA,Canada | No
ML14KC1-042-230A** | LP40/42R+TXV | SL280UH080NV48B | R-454B | - - - | - - - | - - - | 41500 | 15.2 | 12.5 | No | 215891144 | All | USA | No
ML14KC1-042-230A** | LP40/42R+TXV | SL280UH080NV60C | R-454B | - - - | - - - | - - - | 41000 | 15.2 | 12.5 | No | 215891150 | All | USA | No
ML14KC1-042-230A** | LP40/42R+TXV | SL280UH090V48B | R-454B | - - - | - - - | - - - | 42000 | 15.2 | 12.5 | No | 215891156 | All | USA | No
ML14KC1-042-230A** | LP40/42R+TXV | SL280UH090V60C | R-454B | - - - | - - - | - - - | 41000 | 15.2 | 12 | No | 215891162 | All | USA | No
ML14KC1-042-230A** | LP40/42R+TXV | SL280UH090XV48B | R-454B | - - - | - - - | - - - | 42000 | 15.2 | 12.5 | No | 215891168 | All | USA | No
ML14KC1-042-230A** | LP40/42R+TXV | SL280UH090XV60C | R-454B | - - - | - - - | - - - | 41000 | 15.2 | 12 | No | 215891174 | All | USA | No
ML14KC1-042-230A** | LP40/42R+TXV | SL280UH100NV60C | R-454B | - - - | - - - | - - - | 41000 | 15.2 | 12.5 | No | 215891180 | All | USA | No
ML14KC1-042-230A** | LP40/42R+TXV | SL280UH110V60C | R-454B | - - - | - - - | - - - | 41000 | 15.2 | 12.5 | No | 215891186 | All | USA | No
ML14KC1-042-230A** | LP40/42R+TXV | SL280UH110XV60C | R-454B | - - - | - - - | - - - | 41000 | 15.2 | 12.5 | No | 215891192 | All | USA | No
ML14KC1-042-230A** | LP40/42R+TXV | SL280UH135V60D | R-454B | - - - | - - - | - - - | 39500 | 14.5 | 12 | No | 217158143 | All | USA | No
ML14KC1-042-230A** | LP40/42R+TXV | SLP99UH090XV48C | R-454B | - - - | - - - | - - - | 41000 | 15 | 12 | No | 215891198 | All | USA,Canada | No
ML14KC1-042-230A** | LP40/42R+TXV | SLP99UH090XV60C | R-454B | - - - | - - - | - - - | 41000 | 15 | 12.5 | No | 215891204 | All | USA,Canada | No
ML14KC1-042-230A** | LP40/42R+TXV | SLP99UH110XV60C | R-454B | - - - | - - - | - - - | 41500 | 15 | 12 | No | 215891210 | All | USA,Canada | No
ML14KC1-042-230A** | LP40/42R+TXV+LEFE4B | - - - | R-454B | - - - | - - - | - - - | 40500 | 15.2 | 11.5 | No | 217285936 | All | USA,Canada | No
ML14KC1-042-230A** | LP40/42R+TXV+LEFE5 | - - - | R-454B | - - - | - - - | - - - | 41000 | 15.2 | 12 | No | 217285935 | All | USA,Canada | No
ML14KC1-042-230A** | LP40/60R+TXV | EL180UH080NE48B | R-454B | - - - | - - - | - - - | 41500 | 15.2 | 13 | No | 215891045 | All | USA | No
ML14KC1-042-230A** | LP40/60R+TXV | EL180UH100NE60C | R-454B | - - - | - - - | - - - | 42000 | 15.2 | 13 | No | 215891051 | All | USA | No
ML14KC1-042-230A** | LP40/60R+TXV | EL195UH080NE48C | R-454B | - - - | - - - | - - - | 42000 | 15.2 | 13 | No | 217561869 | All | USA | No
ML14KC1-042-230A** | LP40/60R+TXV | EL196UH090XE48C | R-454B | - - - | - - - | - - - | 42000 | 15.2 | 13.5 | No | 215891058 | All | USA,Canada | No
ML14KC1-042-230A** | LP40/60R+TXV | EL196UH110XE60C | R-454B | - - - | - - - | - - - | 42000 | 15.2 | 13.5 | No | 215891065 | All | USA,Canada | No
ML14KC1-042-230A** | LP40/60R+TXV | EL280UH090E48B | R-454B | - - - | - - - | - - - | 42000 | 15.2 | 13.5 | No | 215891072 | All | USA | No
ML14KC1-042-230A** | LP40/60R+TXV | EL280UH090XE48B | R-454B | - - - | - - - | - - - | 42000 | 15.2 | 13.5 | No | 215891078 | All | USA | No
ML14KC1-042-230A** | LP40/60R+TXV | EL280UH110E48C | R-454B | - - - | - - - | - - - | 42000 | 15.2 | 13.5 | No | 215891084 | All | USA | No
ML14KC1-042-230A** | LP40/60R+TXV | EL280UH110E60C | R-454B | - - - | - - - | - - - | 42000 | 15.2 | 13 | No | 215891091 | All | USA | No
ML14KC1-042-230A** | LP40/60R+TXV | EL280UH110XE60C | R-454B | - - - | - - - | - - - | 42000 | 15.2 | 13 | No | 215891098 | All | USA | No
ML14KC1-042-230A** | LP40/60R+TXV | EL297UH090XE48C | R-454B | - - - | - - - | - - - | 42000 | 15.2 | 13.5 | No | 215891105 | All | USA,Canada | No
ML14KC1-042-230A** | LP40/60R+TXV | EL297UH090XV48C | R-454B | - - - | - - - | - - - | 42000 | 15.2 | 13 | No | 215891112 | All | USA,Canada | No
ML14KC1-042-230A** | LP40/60R+TXV | EL297UH090XV60C | R-454B | - - - | - - - | - - - | 42000 | 15.2 | 13 | No | 215891119 | All | USA,Canada | No
ML14KC1-042-230A** | LP40/60R+TXV | EL297UH110XE60C | R-454B | - - - | - - - | - - - | 42000 | 15.2 | 13.5 | No | 215891126 | All | USA,Canada | No
ML14KC1-042-230A** | LP40/60R+TXV | EL297UH110XV48C | R-454B | - - - | - - - | - - - | 42000 | 15.2 | 13 | No | 215891133 | All | USA,Canada | No
ML14KC1-042-230A** | LP40/60R+TXV | EL297UH110XV60C | R-454B | - - - | - - - | - - - | 40000 | 15.2 | 13.5 | No | 215891140 | All | USA,Canada | No
ML14KC1-042-230A** | LP40/60R+TXV | EL297UH135XE60D | R-454B | - - - | - - - | - - - | 41500 | 15.2 | 13 | No | 217158063 | All | USA,Canada | No
ML14KC1-042-230A** | LP40/60R+TXV | EL297UH135XV60D | R-454B | - - - | - - - | - - - | 41500 | 15.2 | 13 | No | 217158079 | All | USA,Canada | No
ML14KC1-042-230A** | LP40/60R+TXV | ML180UH110XE60C | R-454B | - - - | - - - | - - - | 42000 | 15.2 | 13.5 | No | 216767569 | All | USA | No
ML14KC1-042-230A** | LP40/60R+TXV | ML193UH090XE36C | R-454B | - - - | - - - | - - - | 42000 | 15.2 | 13.5 | No | 216767575 | All | USA | No
ML14KC1-042-230A** | LP40/60R+TXV | ML193UH090XE48C | R-454B | - - - | - - - | - - - | 42000 | 15.2 | 13 | No | 216767583 | All | USA | No
ML14KC1-042-230A** | LP40/60R+TXV | ML193UH110XE48C | R-454B | - - - | - - - | - - - | 42000 | 15.2 | 13 | No | 216767586 | All | USA | No
ML14KC1-042-230A** | LP40/60R+TXV | ML193UH110XE60C | R-454B | - - - | - - - | - - - | 42000 | 15.2 | 13 | No | 216767591 | All | USA | No
ML14KC1-042-230A** | LP40/60R+TXV | ML296UH090XV48C | R-454B | - - - | - - - | - - - | 43000 | 15.2 | 13 | No | 216767874 | All | USA,Canada | No
ML14KC1-042-230A** | LP40/60R+TXV | ML296UH110XV60C | R-454B | - - - | - - - | - - - | 43500 | 15.2 | 13 | No | 216767893 | All | USA,Canada | No
ML14KC1-042-230A** | LP40/60R+TXV | SL280UH080NV48B | R-454B | - - - | - - - | - - - | 42000 | 15.2 | 13 | No | 215891147 | All | USA | No
ML14KC1-042-230A** | LP40/60R+TXV | SL280UH080NV60C | R-454B | - - - | - - - | - - - | 41500 | 15.2 | 13.5 | No | 215891153 | All | USA | No
ML14KC1-042-230A** | LP40/60R+TXV | SL280UH090V48B | R-454B | - - - | - - - | - - - | 40000 | 15.2 | 13.5 | No | 215891159 | All | USA | No
ML14KC1-042-230A** | LP40/60R+TXV | SL280UH090V60C | R-454B | - - - | - - - | - - - | 42000 | 15.2 | 13 | No | 215891165 | All | USA | No
ML14KC1-042-230A** | LP40/60R+TXV | SL280UH090XV48B | R-454B | - - - | - - - | - - - | 40000 | 15.2 | 13.5 | No | 215891171 | All | USA | No
ML14KC1-042-230A** | LP40/60R+TXV | SL280UH090XV60C | R-454B | - - - | - - - | - - - | 42000 | 15.2 | 13 | No | 215891177 | All | USA | No
ML14KC1-042-230A** | LP40/60R+TXV | SL280UH100NV60C | R-454B | - - - | - - - | - - - | 42000 | 15.2 | 13 | No | 215891183 | All | USA | No
ML14KC1-042-230A** | LP40/60R+TXV | SL280UH110V60C | R-454B | - - - | - - - | - - - | 42000 | 15.2 | 13 | No | 215891189 | All | USA | No
ML14KC1-042-230A** | LP40/60R+TXV | SL280UH110XV60C | R-454B | - - - | - - - | - - - | 42000 | 15.2 | 13 | No | 215891195 | All | USA | No
ML14KC1-042-230A** | LP40/60R+TXV | SL280UH135V60D | R-454B | - - - | - - - | - - - | 41500 | 15.2 | 13 | No | 217158149 | All | USA | No
ML14KC1-042-230A** | LP40/60R+TXV | SLP99UH090XV48C | R-454B | - - - | - - - | - - - | 42000 | 15.2 | 13 | No | 215891201 | All | USA,Canada | No
ML14KC1-042-230A** | LP40/60R+TXV | SLP99UH090XV60C | R-454B | - - - | - - - | - - - | 42000 | 15.2 | 13 | No | 215891207 | All | USA,Canada | No
ML14KC1-042-230A** | LP40/60R+TXV | SLP99UH110XV60C | R-454B | - - - | - - - | - - - | 42000 | 15.2 | 13 | No | 215891213 | All | USA,Canada | No
ML14KC1-042-230A** | LP40/60R+TXV+LEFE5 | - - - | R-454B | - - - | - - - | - - - | 42000 | 15.2 | 13 | No | 217285444 | All | USA,Canada | No
ML14KC1-042-230A** | LP41/49X+TXV | EL180UH080NE48B | R-454B | - - - | - - - | - - - | 41500 | 15.2 | 12.5 | No | 215891041 | All | USA | No
ML14KC1-042-230A** | LP41/49X+TXV | EL180UH100NE60C | R-454B | - - - | - - - | - - - | 41500 | 15.2 | 12.5 | No | 215891047 | All | USA | No
ML14KC1-042-230A** | LP41/49X+TXV | EL195UH080NE48C | R-454B | - - - | - - - | - - - | 42000 | 15.2 | 12.5 | No | 217561861 | All | USA | No
ML14KC1-042-230A** | LP41/49X+TXV | EL195UH100NE60C | R-454B | - - - | - - - | - - - | 40500 | 15 | 12.5 | No | 217610999 | All | USA | No
ML14KC1-042-230A** | LP41/49X+TXV | EL196UH090XE48C | R-454B | - - - | - - - | - - - | 42000 | 15.2 | 13 | No | 215891054 | All | USA,Canada | No
ML14KC1-042-230A** | LP41/49X+TXV | EL196UH110XE60C | R-454B | - - - | - - - | - - - | 42000 | 15.2 | 13 | No | 215891061 | All | USA,Canada | No
ML14KC1-042-230A** | LP41/49X+TXV | EL280UH090E48B | R-454B | - - - | - - - | - - - | 42000 | 15.2 | 13 | No | 215891068 | All | USA | No
ML14KC1-042-230A** | LP41/49X+TXV | EL280UH090XE48B | R-454B | - - - | - - - | - - - | 42000 | 15.2 | 13 | No | 215891074 | All | USA | No
ML14KC1-042-230A** | LP41/49X+TXV | EL280UH110E48C | R-454B | - - - | - - - | - - - | 42000 | 15.2 | 13 | No | 215891080 | All | USA | No
ML14KC1-042-230A** | LP41/49X+TXV | EL280UH110E60C | R-454B | - - - | - - - | - - - | 42000 | 15.2 | 13 | No | 215891087 | All | USA | No
ML14KC1-042-230A** | LP41/49X+TXV | EL280UH110XE60C | R-454B | - - - | - - - | - - - | 42000 | 15.2 | 13 | No | 215891094 | All | USA | No
ML14KC1-042-230A** | LP41/49X+TXV | EL297UH090XE48C | R-454B | - - - | - - - | - - - | 42000 | 15.2 | 13 | No | 215891101 | All | USA,Canada | No
ML14KC1-042-230A** | LP41/49X+TXV | EL297UH090XV48C | R-454B | - - - | - - - | - - - | 42000 | 15.2 | 13 | No | 215891108 | All | USA,Canada | No
ML14KC1-042-230A** | LP41/49X+TXV | EL297UH090XV60C | R-454B | - - - | - - - | - - - | 42000 | 15.2 | 13 | No | 215891115 | All | USA,Canada | No
ML14KC1-042-230A** | LP41/49X+TXV | EL297UH110XE60C | R-454B | - - - | - - - | - - - | 42000 | 15.2 | 13 | No | 215891122 | All | USA,Canada | No
ML14KC1-042-230A** | LP41/49X+TXV | EL297UH110XV48C | R-454B | - - - | - - - | - - - | 42000 | 15.2 | 13 | No | 215891129 | All | USA,Canada | No
ML14KC1-042-230A** | LP41/49X+TXV | EL297UH110XV60C | R-454B | - - - | - - - | - - - | 42000 | 15.2 | 13 | No | 215891136 | All | USA,Canada | No
ML14KC1-042-230A** | LP41/49X+TXV | EL297UH135XE60D | R-454B | - - - | - - - | - - - | 41000 | 15.2 | 12.5 | No | 217158056 | All | USA,Canada | No
ML14KC1-042-230A** | LP41/49X+TXV | EL297UH135XV60D | R-454B | - - - | - - - | - - - | 41000 | 15.2 | 12.5 | No | 217158072 | All | USA,Canada | No
ML14KC1-042-230A** | LP41/49X+TXV | ML180UH070V48B | R-454B | - - - | - - - | - - - | 40500 | 16 | 13 | No | 217611017 | All | USA | No
ML14KC1-042-230A** | LP41/49X+TXV | ML180UH090E48B | R-454B | - - - | - - - | - - - | 40000 | 15.2 | 13.5 | No | 217611021 | All | USA | No
ML14KC1-042-230A** | LP41/49X+TXV | ML180UH090E60C | R-454B | - - - | - - - | - - - | 42000 | 15.2 | 13 | No | 217611025 | All | USA | No
ML14KC1-042-230A** | LP41/49X+TXV | ML180UH090V48B | R-454B | - - - | - - - | - - - | 41000 | 15.2 | 13 | No | 217611030 | All | USA | No
ML14KC1-042-230A** | LP41/49X+TXV | ML180UH090XE48B | R-454B | - - - | - - - | - - - | 40000 | 15.2 | 13.5 | No | 216703799 | All | USA | No
ML14KC1-042-230A** | LP41/49X+TXV | ML180UH110E60C | R-454B | - - - | - - - | - - - | 42000 | 15.2 | 13 | No | 217611036 | All | USA | No
ML14KC1-042-230A** | LP41/49X+TXV | ML180UH110V60C | R-454B | - - - | - - - | - - - | 40500 | 16 | 13 | No | 217611041 | All | USA | No
ML14KC1-042-230A** | LP41/49X+TXV | ML180UH110XE60C | R-454B | - - - | - - - | - - - | 42000 | 15.2 | 13 | No | 217611045 | All | USA | No
ML14KC1-042-230A** | LP41/49X+TXV | ML193UH090XE48C | R-454B | - - - | - - - | - - - | 41500 | 15.2 | 13 | No | 217611048 | All | USA | No
ML14KC1-042-230A** | LP41/49X+TXV | ML193UH110XE48C | R-454B | - - - | - - - | - - - | 41500 | 15.2 | 13 | No | 217611050 | All | USA | No
ML14KC1-042-230A** | LP41/49X+TXV | ML193UH110XE60C | R-454B | - - - | - - - | - - - | 42000 | 15.2 | 13 | No | 217611052 | All | USA | No
ML14KC1-042-230A** | LP41/49X+TXV | ML196UH070XE48B | R-454B | - - - | - - - | - - - | 41000 | 14.5 | 12.5 | No | 217611054 | All | USA,Canada | No
ML14KC1-042-230A** | LP41/49X+TXV | ML196UH090XE48C | R-454B | - - - | - - - | - - - | 41500 | 15.2 | 13 | No | 217611056 | All | USA,Canada | No
ML14KC1-042-230A** | LP41/49X+TXV | ML196UH090XE60C | R-454B | - - - | - - - | - - - | 42000 | 15.2 | 13 | No | 217611059 | All | USA,Canada | No
ML14KC1-042-230A** | LP41/49X+TXV | ML196UH110XE60C | R-454B | - - - | - - - | - - - | 42000 | 15.2 | 13 | No | 217611062 | All | USA,Canada | No
ML14KC1-042-230A** | LP41/49X+TXV | ML296UH090XV48C | R-454B | - - - | - - - | - - - | 43000 | 15.2 | 13 | No | 217158087 | All | USA,Canada | No
ML14KC1-042-230A** | LP41/49X+TXV | ML296UH110XV60C | R-454B | - - - | - - - | - - - | 43000 | 15.2 | 13 | No | 217158095 | All | USA,Canada | No
ML14KC1-042-230A** | LP41/49X+TXV | SL280UH080NV48B | R-454B | - - - | - - - | - - - | 42000 | 15.2 | 13 | No | 215891143 | All | USA | No
ML14KC1-042-230A** | LP41/49X+TXV | SL280UH080NV60C | R-454B | - - - | - - - | - - - | 42000 | 15.2 | 13 | No | 215891149 | All | USA | No
ML14KC1-042-230A** | LP41/49X+TXV | SL280UH090V48B | R-454B | - - - | - - - | - - - | 42000 | 15.2 | 13 | No | 215891155 | All | USA | No
ML14KC1-042-230A** | LP41/49X+TXV | SL280UH090V60C | R-454B | - - - | - - - | - - - | 42000 | 15.2 | 13 | No | 215891161 | All | USA | No
ML14KC1-042-230A** | LP41/49X+TXV | SL280UH090XV48B | R-454B | - - - | - - - | - - - | 42000 | 15.2 | 13 | No | 215891167 | All | USA | No
ML14KC1-042-230A** | LP41/49X+TXV | SL280UH090XV60C | R-454B | - - - | - - - | - - - | 42000 | 15.2 | 13 | No | 215891173 | All | USA | No
ML14KC1-042-230A** | LP41/49X+TXV | SL280UH100NV60C | R-454B | - - - | - - - | - - - | 42000 | 15.2 | 13 | No | 215891179 | All | USA | No
ML14KC1-042-230A** | LP41/49X+TXV | SL280UH110V60C | R-454B | - - - | - - - | - - - | 42000 | 15.2 | 13 | No | 215891185 | All | USA | No
ML14KC1-042-230A** | LP41/49X+TXV | SL280UH110XV60C | R-454B | - - - | - - - | - - - | 42000 | 15.2 | 13 | No | 215891191 | All | USA | No
ML14KC1-042-230A** | LP41/49X+TXV | SL280UH135V60D | R-454B | - - - | - - - | - - - | 41000 | 15.2 | 12.5 | No | 217158142 | All | USA | No
ML14KC1-042-230A** | LP41/49X+TXV | SL297UH080NV48C | R-454B | - - - | - - - | - - - | 42000 | 14.5 | 12.5 | No | 217611076 | All | USA,Canada | No
ML14KC1-042-230A** | LP41/49X+TXV | SL297UH080NV60C | R-454B | - - - | - - - | - - - | 42000 | 15.2 | 13 | No | 217611081 | All | USA,Canada | No
ML14KC1-042-230A** | LP41/49X+TXV | SLP99UH090XV48C | R-454B | - - - | - - - | - - - | 42000 | 15.2 | 13 | No | 215891197 | All | USA,Canada | No
ML14KC1-042-230A** | LP41/49X+TXV | SLP99UH090XV60C | R-454B | - - - | - - - | - - - | 42000 | 15.2 | 12.5 | No | 215891203 | All | USA,Canada | No
ML14KC1-042-230A** | LP41/49X+TXV | SLP99UH110XV60C | R-454B | - - - | - - - | - - - | 42000 | 15.2 | 13 | No | 215891209 | All | USA,Canada | No
ML14KC1-042-230A** | LP41/49X+TXV+LEFE4B | - - - | R-454B | - - - | - - - | - - - | 41500 | 15.2 | 12.5 | No | 217285934 | All | USA,Canada | No
ML14KC1-042-230A** | LP41/61R+TXV+LEFE5 | - - - | R-454B | - - - | - - - | - - - | 42000 | 15.2 | 13 | No | 217285443 | All | USA,Canada | No
ML14KC1-042-230A** | LP42/62W+TXV | EL180UH080NE48B | R-454B | - - - | - - - | - - - | 41500 | 15.2 | 13.5 | No | 215860142 | All | USA | No
ML14KC1-042-230A** | LP42/62W+TXV | EL180UH100NE60C | R-454B | - - - | - - - | - - - | 42000 | 15.2 | 13.5 | No | 215860155 | All | USA | No
ML14KC1-042-230A** | LP42/62W+TXV | EL195UH080NE48C | R-454B | - - - | - - - | - - - | 42000 | 15.2 | 13.5 | No | 217561874 | All | USA | No
ML14KC1-042-230A** | LP42/62W+TXV | EL195UH100NE60C | R-454B | - - - | - - - | - - - | 42000 | 15.2 | 13 | No | 217611000 | All | USA | No
ML14KC1-042-230A** | LP42/62W+TXV | EL196UH090XE48C | R-454B | - - - | - - - | - - - | 42000 | 16 | 13.5 | No | 215889331 | All | USA,Canada | No
ML14KC1-042-230A** | LP42/62W+TXV | EL196UH110XE60C | R-454B | - - - | - - - | - - - | 42000 | 16 | 13.5 | No | 215889333 | All | USA,Canada | No
ML14KC1-042-230A** | LP42/62W+TXV | EL280UH090E48B | R-454B | - - - | - - - | - - - | 42000 | 16 | 13.5 | No | 215889335 | All | USA | No
ML14KC1-042-230A** | LP42/62W+TXV | EL280UH090XE48B | R-454B | - - - | - - - | - - - | 42000 | 16 | 13.5 | No | 215889337 | All | USA | No
ML14KC1-042-230A** | LP42/62W+TXV | EL280UH110E48C | R-454B | - - - | - - - | - - - | 42000 | 16 | 14 | No | 215889339 | All | USA | No
ML14KC1-042-230A** | LP42/62W+TXV | EL280UH110E60C | R-454B | - - - | - - - | - - - | 42000 | 16 | 13.5 | No | 215889341 | All | USA | No
ML14KC1-042-230A** | LP42/62W+TXV | EL280UH110XE60C | R-454B | - - - | - - - | - - - | 42000 | 16 | 13.5 | No | 215889343 | All | USA | No
ML14KC1-042-230A** | LP42/62W+TXV | EL297UH090XE48C | R-454B | - - - | - - - | - - - | 42000 | 16 | 13.5 | No | 215889345 | All | USA,Canada | No
ML14KC1-042-230A** | LP42/62W+TXV | EL297UH090XV48C | R-454B | - - - | - - - | - - - | 42000 | 15.2 | 13.5 | No | 215889347 | All | USA,Canada | No
ML14KC1-042-230A** | LP42/62W+TXV | EL297UH090XV60C | R-454B | - - - | - - - | - - - | 42000 | 15.2 | 13.5 | No | 215889349 | All | USA,Canada | No
ML14KC1-042-230A** | LP42/62W+TXV | EL297UH110XE60C | R-454B | - - - | - - - | - - - | 42000 | 16 | 13.5 | No | 215889351 | All | USA,Canada | No
ML14KC1-042-230A** | LP42/62W+TXV | EL297UH110XV48C | R-454B | - - - | - - - | - - - | 42000 | 16 | 13.5 | No | 215889353 | All | USA,Canada | No
ML14KC1-042-230A** | LP42/62W+TXV | EL297UH110XV60C | R-454B | - - - | - - - | - - - | 42000 | 16 | 13.5 | No | 215889355 | All | USA,Canada | No
ML14KC1-042-230A** | LP42/62W+TXV | EL297UH135XE60D | R-454B | - - - | - - - | - - - | 42000 | 15.2 | 13.5 | No | 217158067 | All | USA,Canada | No
ML14KC1-042-230A** | LP42/62W+TXV | EL297UH135XV60D | R-454B | - - - | - - - | - - - | 42000 | 15.2 | 13.5 | No | 217158083 | All | USA,Canada | No
ML14KC1-042-230A** | LP42/62W+TXV | ML180UH070V48B | R-454B | - - - | - - - | - - - | 42000 | 16 | 14 | No | 217611018 | All | USA | No
ML14KC1-042-230A** | LP42/62W+TXV | ML180UH090E48B | R-454B | - - - | - - - | - - - | 41000 | 16 | 14 | No | 217611022 | All | USA | No
ML14KC1-042-230A** | LP42/62W+TXV | ML180UH090E60C | R-454B | - - - | - - - | - - - | 42000 | 16 | 14 | No | 217611026 | All | USA | No
ML14KC1-042-230A** | LP42/62W+TXV | ML180UH090V48B | R-454B | - - - | - - - | - - - | 41500 | 15.2 | 13.5 | No | 217611031 | All | USA | No
ML14KC1-042-230A** | LP42/62W+TXV | ML180UH090XE48B | R-454B | - - - | - - - | - - - | 41500 | 16 | 13.5 | No | 216703806 | All | USA | No
ML14KC1-042-230A** | LP42/62W+TXV | ML180UH110E60C | R-454B | - - - | - - - | - - - | 42000 | 16 | 13.5 | No | 217611037 | All | USA | No
ML14KC1-042-230A** | LP42/62W+TXV | ML180UH110V60C | R-454B | - - - | - - - | - - - | 42000 | 16 | 14 | No | 217611042 | All | USA | No
ML14KC1-042-230A** | LP42/62W+TXV | ML180UH110XE60C | R-454B | - - - | - - - | - - - | 42000 | 16 | 13.5 | No | 216703810 | All | USA | No
ML14KC1-042-230A** | LP42/62W+TXV | ML193UH090XE36C | R-454B | - - - | - - - | - - - | 42000 | 16 | 13.5 | No | 216767579 | All | USA | No
ML14KC1-042-230A** | LP42/62W+TXV | ML193UH090XE48C | R-454B | - - - | - - - | - - - | 42000 | 16 | 13 | No | 215860424 | All | USA | No
ML14KC1-042-230A** | LP42/62W+TXV | ML193UH110XE48C | R-454B | - - - | - - - | - - - | 42000 | 16 | 13 | No | 215860438 | All | USA | No
ML14KC1-042-230A** | LP42/62W+TXV | ML193UH110XE60C | R-454B | - - - | - - - | - - - | 42000 | 16 | 13.5 | No | 215860452 | All | USA | No
ML14KC1-042-230A** | LP42/62W+TXV | ML196UH070XE48B | R-454B | - - - | - - - | - - - | 41500 | 15 | 12.5 | No | 215860463 | All | USA,Canada | No
ML14KC1-042-230A** | LP42/62W+TXV | ML196UH090XE48C | R-454B | - - - | - - - | - - - | 42000 | 16 | 13.5 | No | 215860476 | All | USA,Canada | No
ML14KC1-042-230A** | LP42/62W+TXV | ML196UH090XE60C | R-454B | - - - | - - - | - - - | 41500 | 16 | 13.5 | No | 215860490 | All | USA,Canada | No
ML14KC1-042-230A** | LP42/62W+TXV | ML196UH110XE60C | R-454B | - - - | - - - | - - - | 42000 | 16 | 13.5 | No | 215860504 | All | USA,Canada | No
ML14KC1-042-230A** | LP42/62W+TXV | ML296UH090XV48C | R-454B | - - - | - - - | - - - | 43000 | 15.2 | 13.5 | No | 216767879 | All | USA,Canada | No
ML14KC1-042-230A** | LP42/62W+TXV | ML296UH110XV60C | R-454B | - - - | - - - | - - - | 44000 | 16 | 13.5 | No | 216767898 | All | USA,Canada | No
ML14KC1-042-230A** | LP42/62W+TXV | SL280UH080NV48B | R-454B | - - - | - - - | - - - | 42000 | 15.2 | 13.5 | No | 215860524 | All | USA | No
ML14KC1-042-230A** | LP42/62W+TXV | SL280UH080NV60C | R-454B | - - - | - - - | - - - | 42000 | 16 | 13.5 | No | 215860537 | All | USA | No
ML14KC1-042-230A** | LP42/62W+TXV | SL280UH090V48B | R-454B | - - - | - - - | - - - | 42000 | 15.2 | 13.5 | No | 215860548 | All | USA | No
ML14KC1-042-230A** | LP42/62W+TXV | SL280UH090V60C | R-454B | - - - | - - - | - - - | 42000 | 16 | 13 | No | 215860561 | All | USA | No
ML14KC1-042-230A** | LP42/62W+TXV | SL280UH090XV48B | R-454B | - - - | - - - | - - - | 42000 | 15.2 | 13.5 | No | 215860572 | All | USA | No
ML14KC1-042-230A** | LP42/62W+TXV | SL280UH090XV60C | R-454B | - - - | - - - | - - - | 42000 | 16 | 13 | No | 215860585 | All | USA | No
ML14KC1-042-230A** | LP42/62W+TXV | SL280UH100NV60C | R-454B | - - - | - - - | - - - | 42000 | 16 | 13.5 | No | 215860599 | All | USA | No
ML14KC1-042-230A** | LP42/62W+TXV | SL280UH110V60C | R-454B | - - - | - - - | - - - | 42000 | 16 | 13.5 | No | 215860613 | All | USA | No
ML14KC1-042-230A** | LP42/62W+TXV | SL280UH110XV60C | R-454B | - - - | - - - | - - - | 42000 | 16 | 13.5 | No | 215860627 | All | USA | No
ML14KC1-042-230A** | LP42/62W+TXV | SL280UH135V60D | R-454B | - - - | - - - | - - - | 42000 | 15.2 | 13.5 | No | 217158153 | All | USA | No
ML14KC1-042-230A** | LP42/62W+TXV | SL297UH080NV48C | R-454B | - - - | - - - | - - - | 42000 | 15.2 | 13 | No | 217611077 | All | USA,Canada | No
ML14KC1-042-230A** | LP42/62W+TXV | SL297UH080NV60C | R-454B | - - - | - - - | - - - | 42000 | 16 | 13.5 | No | 217611082 | All | USA,Canada | No
ML14KC1-042-230A** | LP42/62W+TXV | SLP99UH090XV48C | R-454B | - - - | - - - | - - - | 42000 | 15.2 | 13.5 | No | 215860650 | All | USA,Canada | No
ML14KC1-042-230A** | LP42/62W+TXV | SLP99UH090XV60C | R-454B | - - - | - - - | - - - | 42000 | 15.2 | 13.5 | No | 215860664 | All | USA,Canada | No
ML14KC1-042-230A** | LP42/62W+TXV | SLP99UH110XV60C | R-454B | - - - | - - - | - - - | 42000 | 15.2 | 13.5 | No | 215860678 | All | USA,Canada | No
ML14KC1-042-230A** | LP42/62W+TXV+LEFE5 | - - - | R-454B | - - - | - - - | - - - | 42000 | 15.2 | 13.5 | No | 217285447 | All | USA,Canada | No
ML14KC1-042-230A** | LP42/62W+TXV+TD | - - - | R-454B | - - - | - - - | - - - | 41500 | 14.3 | 11.7 | No | 215862650 | All | USA,Canada | No
ML14KC1-042-230A** | LP43/60X+TXV | EL180UH080NE48B | R-454B | - - - | - - - | - - - | 41500 | 15.2 | 13 | No | 215860133 | All | USA | No
ML14KC1-042-230A** | LP43/60X+TXV | EL180UH100NE60C | R-454B | - - - | - - - | - - - | 41500 | 15.2 | 13 | No | 215860143 | All | USA | No
ML14KC1-042-230A** | LP43/60X+TXV | EL195UH080NE48C | R-454B | - - - | - - - | - - - | 42000 | 15.2 | 13 | No | 217561857 | All | USA | No
ML14KC1-042-230A** | LP43/60X+TXV | EL195UH100NE60C | R-454B | - - - | - - - | - - - | 41000 | 15.2 | 12.5 | No | 217610998 | All | USA | No
ML14KC1-042-230A** | LP43/60X+TXV | EL196UH090XE48C | R-454B | - - - | - - - | - - - | 42000 | 15.2 | 13.5 | No | 215889330 | All | USA,Canada | No
ML14KC1-042-230A** | LP43/60X+TXV | EL196UH110XE60C | R-454B | - - - | - - - | - - - | 42000 | 15.2 | 13.5 | No | 215889332 | All | USA,Canada | No
ML14KC1-042-230A** | LP43/60X+TXV | EL280UH090E48B | R-454B | - - - | - - - | - - - | 42000 | 15.2 | 13.5 | No | 215889334 | All | USA | No
ML14KC1-042-230A** | LP43/60X+TXV | EL280UH090XE48B | R-454B | - - - | - - - | - - - | 42000 | 15.2 | 13.5 | No | 215889336 | All | USA | No
ML14KC1-042-230A** | LP43/60X+TXV | EL280UH110E48C | R-454B | - - - | - - - | - - - | 42000 | 15.2 | 13.5 | No | 215889338 | All | USA | No
ML14KC1-042-230A** | LP43/60X+TXV | EL280UH110E60C | R-454B | - - - | - - - | - - - | 42000 | 15.2 | 13 | No | 215889340 | All | USA | No
ML14KC1-042-230A** | LP43/60X+TXV | EL280UH110XE60C | R-454B | - - - | - - - | - - - | 42000 | 15.2 | 13 | No | 215889342 | All | USA | No
ML14KC1-042-230A** | LP43/60X+TXV | EL297UH090XE48C | R-454B | - - - | - - - | - - - | 42000 | 15.2 | 13.5 | No | 215889344 | All | USA,Canada | No
ML14KC1-042-230A** | LP43/60X+TXV | EL297UH090XV48C | R-454B | - - - | - - - | - - - | 42000 | 15.2 | 13 | No | 215889346 | All | USA,Canada | No
ML14KC1-042-230A** | LP43/60X+TXV | EL297UH090XV60C | R-454B | - - - | - - - | - - - | 42000 | 15.2 | 13 | No | 215889348 | All | USA,Canada | No
ML14KC1-042-230A** | LP43/60X+TXV | EL297UH110XE60C | R-454B | - - - | - - - | - - - | 42000 | 15.2 | 13.5 | No | 215889350 | All | USA,Canada | No
ML14KC1-042-230A** | LP43/60X+TXV | EL297UH110XV48C | R-454B | - - - | - - - | - - - | 42000 | 15.2 | 13 | No | 215889352 | All | USA,Canada | No
ML14KC1-042-230A** | LP43/60X+TXV | EL297UH110XV60C | R-454B | - - - | - - - | - - - | 41500 | 15.2 | 13.5 | No | 215889354 | All | USA,Canada | No
ML14KC1-042-230A** | LP43/60X+TXV | EL297UH135XE60D | R-454B | - - - | - - - | - - - | 41500 | 15.2 | 13 | No | 217158053 | All | USA,Canada | No
ML14KC1-042-230A** | LP43/60X+TXV | EL297UH135XV60D | R-454B | - - - | - - - | - - - | 41500 | 15.2 | 13 | No | 217158069 | All | USA,Canada | No
ML14KC1-042-230A** | LP43/60X+TXV | ML180UH070V48B | R-454B | - - - | - - - | - - - | 41000 | 16 | 13 | No | 217611016 | All | USA | No
ML14KC1-042-230A** | LP43/60X+TXV | ML180UH090E48B | R-454B | - - - | - - - | - - - | 42000 | 15.2 | 13.5 | No | 217611020 | All | USA | No
ML14KC1-042-230A** | LP43/60X+TXV | ML180UH090E60C | R-454B | - - - | - - - | - - - | 42000 | 15.2 | 13.5 | No | 217611024 | All | USA | No
ML14KC1-042-230A** | LP43/60X+TXV | ML180UH090V48B | R-454B | - - - | - - - | - - - | 41500 | 15.2 | 13 | No | 217611029 | All | USA | No
ML14KC1-042-230A** | LP43/60X+TXV | ML180UH090XE48B | R-454B | - - - | - - - | - - - | 41500 | 15.2 | 13.5 | No | 217611033 | All | USA | No
ML14KC1-042-230A** | LP43/60X+TXV | ML180UH110E60C | R-454B | - - - | - - - | - - - | 42000 | 15.2 | 13.5 | No | 217611035 | All | USA | No
ML14KC1-042-230A** | LP43/60X+TXV | ML180UH110V60C | R-454B | - - - | - - - | - - - | 41000 | 16 | 13 | No | 217611040 | All | USA | No
ML14KC1-042-230A** | LP43/60X+TXV | ML180UH110XE60C | R-454B | - - - | - - - | - - - | 42000 | 15.2 | 13.5 | No | 216767568 | All | USA | No
ML14KC1-042-230A** | LP43/60X+TXV | ML193UH090XE36C | R-454B | - - - | - - - | - - - | 42000 | 15.2 | 13.5 | No | 216767572 | All | USA | No
ML14KC1-042-230A** | LP43/60X+TXV | ML193UH090XE48C | R-454B | - - - | - - - | - - - | 42000 | 15.2 | 13 | No | 215860412 | All | USA | No
ML14KC1-042-230A** | LP43/60X+TXV | ML193UH110XE48C | R-454B | - - - | - - - | - - - | 42000 | 15.2 | 13 | No | 215860426 | All | USA | No
ML14KC1-042-230A** | LP43/60X+TXV | ML193UH110XE60C | R-454B | - - - | - - - | - - - | 42000 | 15.2 | 13 | No | 215860440 | All | USA | No
ML14KC1-042-230A** | LP43/60X+TXV | ML196UH070XE48B | R-454B | - - - | - - - | - - - | 41000 | 14.5 | 12.5 | No | 215860454 | All | USA,Canada | No
ML14KC1-042-230A** | LP43/60X+TXV | ML196UH090XE48C | R-454B | - - - | - - - | - - - | 42000 | 15.2 | 13 | No | 215860464 | All | USA,Canada | No
ML14KC1-042-230A** | LP43/60X+TXV | ML196UH090XE60C | R-454B | - - - | - - - | - - - | 42000 | 15.2 | 13.5 | No | 215860478 | All | USA,Canada | No
ML14KC1-042-230A** | LP43/60X+TXV | ML196UH110XE60C | R-454B | - - - | - - - | - - - | 42000 | 15.2 | 13 | No | 215860492 | All | USA,Canada | No
ML14KC1-042-230A** | LP43/60X+TXV | ML296UH090XV48C | R-454B | - - - | - - - | - - - | 43000 | 15.2 | 13 | No | 216767867 | All | USA,Canada | No
ML14KC1-042-230A** | LP43/60X+TXV | ML296UH110XV60C | R-454B | - - - | - - - | - - - | 43000 | 15.2 | 13 | No | 216767886 | All | USA,Canada | No
ML14KC1-042-230A** | LP43/60X+TXV | SL280UH080NV48B | R-454B | - - - | - - - | - - - | 41500 | 15.2 | 13.5 | No | 215860515 | All | USA | No
ML14KC1-042-230A** | LP43/60X+TXV | SL280UH080NV60C | R-454B | - - - | - - - | - - - | 42000 | 15.2 | 13 | No | 215860525 | All | USA | No
ML14KC1-042-230A** | LP43/60X+TXV | SL280UH090V48B | R-454B | - - - | - - - | - - - | 40000 | 15.2 | 13.5 | No | 215860539 | All | USA | No
ML14KC1-042-230A** | LP43/60X+TXV | SL280UH090V60C | R-454B | - - - | - - - | - - - | 42000 | 15.2 | 13 | No | 215860549 | All | USA | No
ML14KC1-042-230A** | LP43/60X+TXV | SL280UH090XV48B | R-454B | - - - | - - - | - - - | 40000 | 15.2 | 13.5 | No | 215860563 | All | USA | No
ML14KC1-042-230A** | LP43/60X+TXV | SL280UH090XV60C | R-454B | - - - | - - - | - - - | 42000 | 15.2 | 13 | No | 215860573 | All | USA | No
ML14KC1-042-230A** | LP43/60X+TXV | SL280UH100NV60C | R-454B | - - - | - - - | - - - | 42000 | 15.2 | 13 | No | 215860587 | All | USA | No
ML14KC1-042-230A** | LP43/60X+TXV | SL280UH110V60C | R-454B | - - - | - - - | - - - | 42000 | 15.2 | 13 | No | 215860601 | All | USA | No
ML14KC1-042-230A** | LP43/60X+TXV | SL280UH110XV60C | R-454B | - - - | - - - | - - - | 42000 | 15.2 | 13 | No | 215860615 | All | USA | No
ML14KC1-042-230A** | LP43/60X+TXV | SL280UH135V60D | R-454B | - - - | - - - | - - - | 41500 | 15.2 | 13 | No | 217158139 | All | USA | No
ML14KC1-042-230A** | LP43/60X+TXV | SL297UH080NV48C | R-454B | - - - | - - - | - - - | 42000 | 15 | 12.5 | No | 217611075 | All | USA,Canada | No
ML14KC1-042-230A** | LP43/60X+TXV | SL297UH080NV60C | R-454B | - - - | - - - | - - - | 42000 | 15.2 | 13 | No | 217611080 | All | USA,Canada | No
ML14KC1-042-230A** | LP43/60X+TXV | SLP99UH090XV48C | R-454B | - - - | - - - | - - - | 42000 | 15.2 | 13 | No | 215860638 | All | USA,Canada | No
ML14KC1-042-230A** | LP43/60X+TXV | SLP99UH090XV60C | R-454B | - - - | - - - | - - - | 42000 | 15.2 | 13 | No | 215860652 | All | USA,Canada | No
ML14KC1-042-230A** | LP43/60X+TXV | SLP99UH110XV60C | R-454B | - - - | - - - | - - - | 42000 | 15.2 | 13 | No | 215860666 | All | USA,Canada | No
ML14KC1-042-230A** | LP43/60X+TXV+LEFE5 | - - - | R-454B | - - - | - - - | - - - | 42000 | 15.2 | 13 | No | 217285930 | All | USA,Canada | No
ML14KC1-042-230A** | LP60/61W+TXV | EL180UH080NE48B | R-454B | - - - | - - - | - - - | 41000 | 16 | 13.5 | No | 215891046 | All | USA | No
ML14KC1-042-230A** | LP60/61W+TXV | EL180UH100NE60C | R-454B | - - - | - - - | - - - | 42000 | 16 | 13.5 | No | 215891053 | All | USA | No
ML14KC1-042-230A** | LP60/61W+TXV | EL195UH080NE48C | R-454B | - - - | - - - | - - - | 42000 | 15.2 | 13.5 | No | 217561878 | All | USA | No
ML14KC1-042-230A** | LP60/61W+TXV | EL195UH100NE60C | R-454B | - - - | - - - | - - - | 42000 | 15.2 | 13.5 | No | 217611001 | All | USA | No
ML14KC1-042-230A** | LP60/61W+TXV | EL196UH090XE48C | R-454B | - - - | - - - | - - - | 42000 | 16 | 14 | No | 215891060 | All | USA,Canada | No
ML14KC1-042-230A** | LP60/61W+TXV | EL196UH110XE60C | R-454B | - - - | - - - | - - - | 42000 | 16 | 14 | No | 215891067 | All | USA,Canada | No
ML14KC1-042-230A** | LP60/61W+TXV | EL280UH090E48B | R-454B | - - - | - - - | - - - | 42000 | 16 | 13.5 | No | 215891073 | All | USA | No
ML14KC1-042-230A** | LP60/61W+TXV | EL280UH090XE48B | R-454B | - - - | - - - | - - - | 42000 | 16 | 14 | No | 215891079 | All | USA | No
ML14KC1-042-230A** | LP60/61W+TXV | EL280UH110E48C | R-454B | - - - | - - - | - - - | 42000 | 16 | 14 | No | 215891086 | All | USA | No
ML14KC1-042-230A** | LP60/61W+TXV | EL280UH110E60C | R-454B | - - - | - - - | - - - | 42000 | 16 | 14 | No | 215891093 | All | USA | No
ML14KC1-042-230A** | LP60/61W+TXV | EL280UH110XE60C | R-454B | - - - | - - - | - - - | 42000 | 16 | 14 | No | 215891100 | All | USA | No
ML14KC1-042-230A** | LP60/61W+TXV | EL297UH090XE48C | R-454B | - - - | - - - | - - - | 42000 | 16 | 14 | No | 215891107 | All | USA,Canada | No
ML14KC1-042-230A** | LP60/61W+TXV | EL297UH090XV48C | R-454B | - - - | - - - | - - - | 42000 | 16 | 13.5 | No | 215891114 | All | USA,Canada | No
ML14KC1-042-230A** | LP60/61W+TXV | EL297UH090XV60C | R-454B | - - - | - - - | - - - | 42000 | 16 | 13.5 | No | 215891121 | All | USA,Canada | No
ML14KC1-042-230A** | LP60/61W+TXV | EL297UH110XE60C | R-454B | - - - | - - - | - - - | 42000 | 16 | 14 | No | 215891128 | All | USA,Canada | No
ML14KC1-042-230A** | LP60/61W+TXV | EL297UH110XV48C | R-454B | - - - | - - - | - - - | 42000 | 16 | 14 | No | 215891135 | All | USA,Canada | No
ML14KC1-042-230A** | LP60/61W+TXV | EL297UH110XV60C | R-454B | - - - | - - - | - - - | 42000 | 16 | 14 | No | 215891142 | All | USA,Canada | No
ML14KC1-042-230A** | LP60/61W+TXV | EL297UH135XE60D | R-454B | - - - | - - - | - - - | 42000 | 15.2 | 13.5 | No | 217158068 | All | USA,Canada | No
ML14KC1-042-230A** | LP60/61W+TXV | EL297UH135XV60D | R-454B | - - - | - - - | - - - | 42000 | 15.2 | 14 | No | 217158084 | All | USA,Canada | No
ML14KC1-042-230A** | LP60/61W+TXV | ML180UH070V48B | R-454B | - - - | - - - | - - - | 42000 | 16 | 14.5 | No | 217611019 | All | USA | No
ML14KC1-042-230A** | LP60/61W+TXV | ML180UH090E48B | R-454B | - - - | - - - | - - - | 42000 | 16 | 14 | No | 217611023 | All | USA | No
ML14KC1-042-230A** | LP60/61W+TXV | ML180UH090E60C | R-454B | - - - | - - - | - - - | 42000 | 16 | 14 | No | 217611027 | All | USA | No
ML14KC1-042-230A** | LP60/61W+TXV | ML180UH090V48B | R-454B | - - - | - - - | - - - | 41500 | 16 | 13.5 | No | 217611032 | All | USA | No
ML14KC1-042-230A** | LP60/61W+TXV | ML180UH090XE48B | R-454B | - - - | - - - | - - - | 42000 | 16 | 13.5 | No | 217611034 | All | USA | No
ML14KC1-042-230A** | LP60/61W+TXV | ML180UH110E60C | R-454B | - - - | - - - | - - - | 42000 | 16 | 14 | No | 217611038 | All | USA | No
ML14KC1-042-230A** | LP60/61W+TXV | ML180UH110V60C | R-454B | - - - | - - - | - - - | 42000 | 16 | 14 | No | 217611043 | All | USA | No
ML14KC1-042-230A** | LP60/61W+TXV | ML180UH110XE60C | R-454B | - - - | - - - | - - - | 42000 | 16 | 14 | No | 216767571 | All | USA | No
ML14KC1-042-230A** | LP60/61W+TXV | ML193UH090XE36C | R-454B | - - - | - - - | - - - | 42000 | 16 | 14 | No | 216767581 | All | USA | No
ML14KC1-042-230A** | LP60/61W+TXV | ML193UH090XE48C | R-454B | - - - | - - - | - - - | 42000 | 16 | 13.5 | No | 216767585 | All | USA | No
ML14KC1-042-230A** | LP60/61W+TXV | ML193UH110XE48C | R-454B | - - - | - - - | - - - | 42000 | 16 | 14 | No | 216767589 | All | USA | No
ML14KC1-042-230A** | LP60/61W+TXV | ML193UH110XE60C | R-454B | - - - | - - - | - - - | 42000 | 16 | 13.5 | No | 216767593 | All | USA | No
ML14KC1-042-230A** | LP60/61W+TXV | ML196UH070XE48B | R-454B | - - - | - - - | - - - | 41500 | 15.2 | 12.5 | No | 217611055 | All | USA,Canada | No
ML14KC1-042-230A** | LP60/61W+TXV | ML196UH090XE48C | R-454B | - - - | - - - | - - - | 42000 | 16 | 14 | No | 217611057 | All | USA,Canada | No
ML14KC1-042-230A** | LP60/61W+TXV | ML196UH090XE60C | R-454B | - - - | - - - | - - - | 42000 | 16 | 13.5 | No | 217611060 | All | USA,Canada | No
ML14KC1-042-230A** | LP60/61W+TXV | ML196UH110XE60C | R-454B | - - - | - - - | - - - | 42000 | 16 | 14 | No | 217611063 | All | USA,Canada | No
ML14KC1-042-230A** | LP60/61W+TXV | ML296UH090XV48C | R-454B | - - - | - - - | - - - | 44000 | 16 | 13.5 | No | 216767883 | All | USA,Canada | No
ML14KC1-042-230A** | LP60/61W+TXV | ML296UH110XV60C | R-454B | - - - | - - - | - - - | 44000 | 16 | 14 | No | 216767902 | All | USA,Canada | No
ML14KC1-042-230A** | LP60/61W+TXV | SL280UH080NV48B | R-454B | - - - | - - - | - - - | 42000 | 16 | 13.5 | No | 215891148 | All | USA | No
ML14KC1-042-230A** | LP60/61W+TXV | SL280UH080NV60C | R-454B | - - - | - - - | - - - | 42000 | 16 | 14 | No | 215891154 | All | USA | No
ML14KC1-042-230A** | LP60/61W+TXV | SL280UH090V48B | R-454B | - - - | - - - | - - - | 42000 | 16 | 13.5 | No | 215891160 | All | USA | No
ML14KC1-042-230A** | LP60/61W+TXV | SL280UH090V60C | R-454B | - - - | - - - | - - - | 42000 | 16 | 13.5 | No | 215891166 | All | USA | No
ML14KC1-042-230A** | LP60/61W+TXV | SL280UH090XV48B | R-454B | - - - | - - - | - - - | 42000 | 16 | 13.5 | No | 215891172 | All | USA | No
ML14KC1-042-230A** | LP60/61W+TXV | SL280UH090XV60C | R-454B | - - - | - - - | - - - | 42000 | 16 | 13.5 | No | 215891178 | All | USA | No
ML14KC1-042-230A** | LP60/61W+TXV | SL280UH100NV60C | R-454B | - - - | - - - | - - - | 42000 | 16 | 14 | No | 215891184 | All | USA | No
ML14KC1-042-230A** | LP60/61W+TXV | SL280UH110V60C | R-454B | - - - | - - - | - - - | 42000 | 16 | 14 | No | 215891190 | All | USA | No
ML14KC1-042-230A** | LP60/61W+TXV | SL280UH110XV60C | R-454B | - - - | - - - | - - - | 42000 | 16 | 14 | No | 215891196 | All | USA | No
ML14KC1-042-230A** | LP60/61W+TXV | SL280UH135V60D | R-454B | - - - | - - - | - - - | 42000 | 16 | 13.5 | No | 217158154 | All | USA | No
ML14KC1-042-230A** | LP60/61W+TXV | SL297UH080NV48C | R-454B | - - - | - - - | - - - | 42000 | 15.2 | 13.5 | No | 217611078 | All | USA,Canada | No
ML14KC1-042-230A** | LP60/61W+TXV | SL297UH080NV60C | R-454B | - - - | - - - | - - - | 42000 | 16 | 14 | No | 217611083 | All | USA,Canada | No
ML14KC1-042-230A** | LP60/61W+TXV | SLP99UH090XV48C | R-454B | - - - | - - - | - - - | 42000 | 16 | 13.5 | No | 215891202 | All | USA,Canada | No
ML14KC1-042-230A** | LP60/61W+TXV | SLP99UH090XV60C | R-454B | - - - | - - - | - - - | 42000 | 16 | 13.5 | No | 215891208 | All | USA,Canada | No
ML14KC1-042-230A** | LP60/61W+TXV | SLP99UH110XV60C | R-454B | - - - | - - - | - - - | 42000 | 16 | 13.5 | No | 215891214 | All | USA,Canada | No
ML14KC1-042-230A** | LP60/61W+TXV+LEFE5 | - - - | R-454B | - - - | - - - | - - - | 42000 | 16 | 13.5 | No | 217285945 | All | USA,Canada | No
ML14KC1-042-230A** | LP60/61W+TXV+TD | - - - | R-454B | - - - | - - - | - - - | 41500 | 14.5 | 12 | No | 217165413 | All | USA,Canada | No
ML14KC1-042-230A** | LS484CC+TXV+TD | - - - | R-454B | - - - | - - - | - - - | 41500 | 14.3 | 11.7 | No | 215911938 | All | USA,Canada | No
ML14KC1-042-230A** | LS487CC+TXV+TD | - - - | R-454B | - - - | - - - | - - - | 41500 | 14.3 | 11.7 | No | 215911939 | All | USA,Canada | No
ML14KC1-042-230A** | LU39/61Y1M+LMHE4D | - - - | R-454B | - - - | - - - | - - - | 41500 | 15 | 12 | No | 217290766 | All | USA,Canada | No
ML14KC1-042-230A** | LU39/61Y1M+LMHE5D | - - - | R-454B | - - - | - - - | - - - | 41500 | 15 | 12 | No | 217290765 | All | USA,Canada | No
ML14KC1-042-230A** | LU39/61YM+TXV+LMHE4D | - - - | R-454B | - - - | - - - | - - - | 41500 | 15.2 | 12.5 | No | 217050048 | All | USA,Canada | No
ML14KC1-042-230A** | LU39/61YM+TXV+LMHE5D | - - - | R-454B | - - - | - - - | - - - | 41500 | 15.2 | 12.5 | No | 217050047 | All | USA,Canada | No
ML14KC1-042-230A** | LU48/61UM+TXV+TD | - - - | R-454B | - - - | - - - | - - - | 41500 | 14.5 | 12 | No | 217446739 | All | USA,Canada | No
ML14KC1-042-230A** | LU49/62YM+TXV+TD | - - - | R-454B | - - - | - - - | - - - | 40500 | 14.3 | 11.7 | No | 216975123 | All | USA,Canada | No
ML14KC1-042-230A** | M42E49+TXV+TD | - - - | R-454B | - - - | - - - | - - - | 40500 | 14.3 | 11.7 | No | 215868159 | All | USA,Canada | No
ML14KC1-042-230A** | M48E49+TXV+TD | - - - | R-454B | - - - | - - - | - - - | 40500 | 14.3 | 11.7 | No | 215868160 | All | USA,Canada | No
ML14KC1-042-230A** | M60E49+TXV+TD | - - - | R-454B | - - - | - - - | - - - | 40500 | 14.3 | 11.7 | No | 215868161 | All | USA,Canada | No
ML14KC1-042-230A** | M60E52+TXV+AMHE5D | - - - | R-454B | - - - | - - - | - - - | 41500 | 15.2 | 13.5 | No | 217109357 | All | USA,Canada | No
ML14KC1-042-230A** | M60E52+TXV+TD | - - - | R-454B | - - - | - - - | - - - | 40500 | 14.5 | 12 | No | 215868162 | All | USA,Canada | No
ML14KC1-042-230A** | M60E66+TXV+AMHE5D | - - - | R-454B | - - - | - - - | - - - | 41500 | 15.2 | 12.5 | No | 217109356 | All | USA,Canada | No
ML14KC1-042-230A** | PL48H210P19+TXV+TD | - - - | R-454B | - - - | - - - | - - - | 41500 | 14.3 | 11.7 | No | 217081706 | All | USA,Canada | No
ML14KC1-042-230A** | PL60H210P19+TXV+TD | - - - | R-454B | - - - | - - - | - - - | 41500 | 14.3 | 11.7 | No | 217081707 | All | USA,Canada | No
ML14KC1-042-230A** | V42H175D45+TXV+TD | - - - | R-454B | - - - | - - - | - - - | 41500 | 14.3 | 11.7 | No | 217109959 | All | USA,Canada | No
ML14KC1-042-230A** | V48H175D46+TXV+TD | - - - | R-454B | - - - | - - - | - - - | 41500 | 14.3 | 11.7 | No | 217109955 | All | USA,Canada | No
ML14KC1-042-230A** | V48H210D19+TXV+TD | - - - | R-454B | - - - | - - - | - - - | 41500 | 14.3 | 11.7 | No | 217081870 | All | USA,Canada | No
ML14KC1-042-230A** | V48H210D30+TXV+TD | - - - | R-454B | - - - | - - - | - - - | 41500 | 14.5 | 12 | No | 217109960 | All | USA,Canada | No
ML14KC1-042-230A** | V48H210D57+TXV+TD | - - - | R-454B | - - - | - - - | - - - | 41500 | 14.3 | 11.7 | No | 217109956 | All | USA,Canada | No
ML14KC1-042-230A** | V60H210D19+TXV+TD | - - - | R-454B | - - - | - - - | - - - | 41500 | 14.3 | 11.7 | No | 217081871 | All | USA,Canada | No
ML14KC1-042-230A** | V60H210D30+TXV+TD | - - - | R-454B | - - - | - - - | - - - | 41500 | 14.5 | 12 | No | 217109961 | All | USA,Canada | No
ML14KC1-042-230A** | V60H210D50+TXV+TD | - - - | R-454B | - - - | - - - | - - - | 41500 | 14.3 | 11.7 | No | 217109954 | All | USA,Canada | No
ML14KC1-042-230A** | V60H210D52+TXV+TD | - - - | R-454B | - - - | - - - | - - - | 41500 | 14.5 | 12 | No | 217109957 | All | USA,Canada | No
ML14KC1-042-230A** | V60H245D79+TXV+TD | - - - | R-454B | - - - | - - - | - - - | 41500 | 14.3 | 11.7 | No | 217109958 | All | USA,Canada | No
ML14KC1-047-230A** | BCC148+TXV+TD | - - - | R-454B | - - - | - - - | - - - | 45000 | 14 | 11.5 | No | 217050065 | All | USA,Canada | No
ML14KC1-047-230A** | BCC460+TXV+TD | - - - | R-454B | - - - | - - - | - - - | 45500 | 14 | 11.5 | No | 217050066 | All | USA,Canada | No
ML14KC1-047-230A** | BVC348+TXV | - - - | R-454B | - - - | - - - | - - - | 45500 | 15.2 | 12 | No | 215866933 | All | USA,Canada | No
ML14KC1-047-230A** | BVC448+TXV | - - - | R-454B | - - - | - - - | - - - | 46500 | 15.2 | 13 | No | 215866936 | All | USA,Canada | No
ML14KC1-047-230A** | BVC548+TXV | - - - | R-454B | - - - | - - - | - - - | 42500 | 14.5 | 11.7 | No | 215868325 | All | USA,Canada | No
ML14KC1-047-230A** | BVC648+TXV | - - - | R-454B | - - - | - - - | - - - | 45500 | 15.2 | 12 | No | 215866935 | All | USA,Canada | No
ML14KC1-047-230A** | BVC660+TXV | - - - | R-454B | - - - | - - - | - - - | 45000 | 14.5 | 12.5 | No | 215866934 | All | USA,Canada | No
ML14KC1-047-230A** | BVC748+TXV | - - - | R-454B | - - - | - - - | - - - | 46500 | 15.2 | 13 | No | 215868328 | All | USA,Canada | No
ML14KC1-047-230A** | BVC760+TXV | - - - | R-454B | - - - | - - - | - - - | 45500 | 15 | 12.5 | No | 215868327 | All | USA,Canada | No
ML14KC1-047-230A** | BVC960+TXV | - - - | R-454B | - - - | - - - | - - - | 46500 | 14.5 | 13 | No | 215868326 | All | USA,Canada | No
ML14KC1-047-230A** | BVD160+TXV | - - - | R-454B | - - - | - - - | - - - | 46500 | 15 | 13.5 | No | 215866937 | All | USA,Canada | No
ML14KC1-047-230A** | FCCC148+TXV+TD | - - - | R-454B | - - - | - - - | - - - | 45000 | 14 | 11.5 | No | 217037995 | All | USA,Canada | No
ML14KC1-047-230A** | FCCC460+TXV+TD | - - - | R-454B | - - - | - - - | - - - | 45500 | 14.5 | 11.5 | No | 217037996 | All | USA,Canada | No
ML14KC1-047-230A** | FEBB948+TXV | - - - | R-454B | - - - | - - - | - - - | 45000 | 14.5 | 12 | No | 215867053 | All | USA,Canada | No
ML14KC1-047-230A** | FECC148+TXV | - - - | R-454B | - - - | - - - | - - - | 45500 | 15 | 12.5 | No | 215867064 | All | USA,Canada | No
ML14KC1-047-230A** | FECC348+TXV | - - - | R-454B | - - - | - - - | - - - | 45500 | 14.5 | 12.5 | No | 215868626 | All | USA,Canada | No
ML14KC1-047-230A** | FECC360+TXV | - - - | R-454B | - - - | - - - | - - - | 46000 | 15.2 | 12.5 | No | 215867054 | All | USA,Canada | No
ML14KC1-047-230A** | FECC448+TXV | - - - | R-454B | - - - | - - - | - - - | 45000 | 15.2 | 12.5 | No | 215868630 | All | USA,Canada | No
ML14KC1-047-230A** | FECC460+TXV | - - - | R-454B | - - - | - - - | - - - | 46500 | 16 | 13 | No | 215867069 | All | USA,Canada | No
ML14KC1-047-230A** | FECC648+TXV | - - - | R-454B | - - - | - - - | - - - | 46000 | 14.5 | 12.5 | No | 215868628 | All | USA,Canada | No
ML14KC1-047-230A** | FECC660+TXV | - - - | R-454B | - - - | - - - | - - - | 46500 | 15.2 | 13 | No | 215867058 | All | USA,Canada | No
ML14KC1-047-230A** | FECC748+TXV | - - - | R-454B | - - - | - - - | - - - | 45500 | 15.2 | 12.5 | No | 215868633 | All | USA,Canada | No
ML14KC1-047-230A** | FECC760+TXV | - - - | R-454B | - - - | - - - | - - - | 46500 | 16 | 13.5 | No | 215868632 | All | USA,Canada | No
ML14KC1-047-230A** | FECC960+TXV | - - - | R-454B | - - - | - - - | - - - | 46500 | 15.2 | 13 | No | 215868629 | All | USA,Canada | No
ML14KC1-047-230A** | FEDD160+TXV | - - - | R-454B | - - - | - - - | - - - | 46500 | 16 | 13.5 | No | 215868634 | All | USA,Canada | No
ML14KC1-047-230A** | FESS948+TXV | - - - | R-454B | - - - | - - - | - - - | 45000 | 14.5 | 12 | No | 215868623 | All | USA,Canada | No
ML14KC1-047-230A** | FETT148+TXV | - - - | R-454B | - - - | - - - | - - - | 45500 | 15 | 12.5 | No | 215867062 | All | USA,Canada | No
ML14KC1-047-230A** | FETT348+TXV | - - - | R-454B | - - - | - - - | - - - | 45500 | 14.5 | 12.5 | No | 215868625 | All | USA,Canada | No
ML14KC1-047-230A** | FETT360+TXV | - - - | R-454B | - - - | - - - | - - - | 46000 | 15.2 | 12.5 | No | 215868624 | All | USA,Canada | No
ML14KC1-047-230A** | FETT448+TXV | - - - | R-454B | - - - | - - - | - - - | 45000 | 15.2 | 12.5 | No | 215867067 | All | USA,Canada | No
ML14KC1-047-230A** | FETT460+TXV | - - - | R-454B | - - - | - - - | - - - | 46500 | 16 | 13 | No | 215867066 | All | USA,Canada | No
ML14KC1-047-230A** | FETT648+TXV | - - - | R-454B | - - - | - - - | - - - | 46000 | 14.5 | 12.5 | No | 215868627 | All | USA,Canada | No
ML14KC1-047-230A** | FETT660+TXV | - - - | R-454B | - - - | - - - | - - - | 46500 | 15.2 | 13 | No | 215867056 | All | USA,Canada | No
ML14KC1-047-230A** | FETT748+TXV | - - - | R-454B | - - - | - - - | - - - | 45500 | 15.2 | 12.5 | No | 215868631 | All | USA,Canada | No
ML14KC1-047-230A** | FETT760+TXV | - - - | R-454B | - - - | - - - | - - - | 46500 | 16 | 13.5 | No | 215867071 | All | USA,Canada | No
ML14KC1-047-230A** | FETT960+TXV | - - - | R-454B | - - - | - - - | - - - | 46500 | 15.2 | 13 | No | 215867060 | All | USA,Canada | No
ML14KC1-047-230A** | FEUU160+TXV | - - - | R-454B | - - - | - - - | - - - | 46500 | 16 | 13.5 | No | 215867073 | All | USA,Canada | No
ML14KC1-047-230A** | HE8448+TXV+TD | - - - | R-454B | - - - | - - - | - - - | 45500 | 14 | 11.5 | No | 217081828 | All | USA,Canada | No
ML14KC1-047-230A** | HE8460+TXV+TD | - - - | R-454B | - - - | - - - | - - - | 45500 | 14 | 11.5 | No | 217081694 | All | USA,Canada | No
ML14KC1-047-230A** | HG4948+TXV+TD | - - - | R-454B | - - - | - - - | - - - | 45500 | 14 | 11.5 | No | 215868956 | All | USA,Canada | No
ML14KC1-047-230A** | HG4960+TXV+TD | - - - | R-454B | - - - | - - - | - - - | 45500 | 14 | 11.5 | No | 215868957 | All | USA,Canada | No
ML14KC1-047-230A** | HG5048+TXV+TD | - - - | R-454B | - - - | - - - | - - - | 45500 | 14 | 11.5 | No | 215868958 | All | USA,Canada | No
ML14KC1-047-230A** | HG5060+TXV+TD | - - - | R-454B | - - - | - - - | - - - | 45500 | 14 | 11.5 | No | 215868071 | All | USA,Canada | No
ML14KC1-047-230A** | HG5148+TXV+TD | - - - | R-454B | - - - | - - - | - - - | 45500 | 14 | 11.5 | No | 215868959 | All | USA,Canada | No
ML14KC1-047-230A** | HG5160+TXV+TD | - - - | R-454B | - - - | - - - | - - - | 45500 | 14 | 11.5 | No | 215868960 | All | USA,Canada | No
ML14KC1-047-230A** | HG5248+TXV+TD | - - - | R-454B | - - - | - - - | - - - | 45500 | 14.5 | 12 | No | 215868963 | All | USA,Canada | No
ML14KC1-047-230A** | HG5260+TXV+TD | - - - | R-454B | - - - | - - - | - - - | 45500 | 14.5 | 12 | No | 215868072 | All | USA,Canada | No
ML14KC1-047-230A** | HG5348+TXV+TD | - - - | R-454B | - - - | - - - | - - - | 45500 | 14 | 11.5 | No | 215868955 | All | USA,Canada | No
ML14KC1-047-230A** | HG5448+TXV+TD | - - - | R-454B | - - - | - - - | - - - | 45000 | 14 | 11.5 | No | 215868951 | All | USA,Canada | No
ML14KC1-047-230A** | HG5460+TXV+TD | - - - | R-454B | - - - | - - - | - - - | 45000 | 14 | 11.5 | No | 215868952 | All | USA,Canada | No
ML14KC1-047-230A** | HG5548+TXV+TD | - - - | R-454B | - - - | - - - | - - - | 45500 | 14 | 11.5 | No | 215868953 | All | USA,Canada | No
ML14KC1-047-230A** | HG5560+TXV+TD | - - - | R-454B | - - - | - - - | - - - | 45500 | 14 | 11.5 | No | 215868954 | All | USA,Canada | No
ML14KC1-047-230A** | HG7448+TXV+TD | - - - | R-454B | - - - | - - - | - - - | 45500 | 14 | 11.5 | No | 215868961 | All | USA,Canada | No
ML14KC1-047-230A** | HG7460+TXV+TD | - - - | R-454B | - - - | - - - | - - - | 45500 | 14 | 11.5 | No | 215868962 | All | USA,Canada | No
ML14KC1-047-230A** | HG8448+TXV+TD | - - - | R-454B | - - - | - - - | - - - | 45500 | 14 | 11.5 | No | 215868073 | All | USA,Canada | No
ML14KC1-047-230A** | HG8460+TXV+TD | - - - | R-454B | - - - | - - - | - - - | 45500 | 14 | 11.5 | No | 215868074 | All | USA,Canada | No
ML14KC1-047-230A** | HG8648+TXV+TD | - - - | R-454B | - - - | - - - | - - - | 45500 | 14 | 11.5 | No | 215868964 | All | USA,Canada | No
ML14KC1-047-230A** | HG8660+TXV+TD | - - - | R-454B | - - - | - - - | - - - | 45500 | 14 | 11.5 | No | 215868075 | All | USA,Canada | No
ML14KC1-047-230A** | HG8848+TXV+TD | - - - | R-454B | - - - | - - - | - - - | 45500 | 14 | 11.5 | No | 215868965 | All | USA,Canada | No
ML14KC1-047-230A** | HG8860+TXV+TD | - - - | R-454B | - - - | - - - | - - - | 45500 | 14 | 11.5 | No | 215868076 | All | USA,Canada | No
ML14KC1-047-230A** | L41/60Z+TXV | EL180UH100NE60C | R-454B | - - - | - - - | - - - | 47000 | 15.2 | 13 | No | 217611089 | All | USA | No
ML14KC1-047-230A** | L41/60Z+TXV | EL195UH100NE60C | R-454B | - - - | - - - | - - - | 46000 | 15.2 | 13 | No | 217611090 | All | USA | No
ML14KC1-047-230A** | L41/60Z+TXV | EL196UH090XE48C | R-454B | - - - | - - - | - - - | 43500 | 15.2 | 13.5 | No | 217611091 | All | USA,Canada | No
ML14KC1-047-230A** | L41/60Z+TXV | EL196UH110XE60C | R-454B | - - - | - - - | - - - | 45500 | 15.2 | 13.5 | No | 217611092 | All | USA,Canada | No
ML14KC1-047-230A** | L41/60Z+TXV | EL280UH110E48C | R-454B | - - - | - - - | - - - | 47000 | 16 | 13 | No | 217611093 | All | USA | No
ML14KC1-047-230A** | L41/60Z+TXV | EL280UH110E60C | R-454B | - - - | - - - | - - - | 46000 | 16 | 13.5 | No | 217611094 | All | USA | No
ML14KC1-047-230A** | L41/60Z+TXV | EL280UH110XE60C | R-454B | - - - | - - - | - - - | 46000 | 16 | 13.5 | No | 217611095 | All | USA | No
ML14KC1-047-230A** | L41/60Z+TXV | EL297UH090XE48C | R-454B | - - - | - - - | - - - | 45500 | 15.2 | 13.5 | No | 217611096 | All | USA,Canada | No
ML14KC1-047-230A** | L41/60Z+TXV | EL297UH090XV48C | R-454B | - - - | - - - | - - - | 47000 | 15.2 | 13 | No | 217611097 | All | USA,Canada | No
ML14KC1-047-230A** | L41/60Z+TXV | EL297UH090XV60C | R-454B | - - - | - - - | - - - | 47000 | 15.2 | 13 | No | 217611098 | All | USA,Canada | No
ML14KC1-047-230A** | L41/60Z+TXV | EL297UH110XE60C | R-454B | - - - | - - - | - - - | 45500 | 15.2 | 13.5 | No | 217611099 | All | USA,Canada | No
ML14KC1-047-230A** | L41/60Z+TXV | EL297UH110XV48C | R-454B | - - - | - - - | - - - | 43500 | 15.2 | 13.5 | No | 217611100 | All | USA,Canada | No
ML14KC1-047-230A** | L41/60Z+TXV | EL297UH110XV60C | R-454B | - - - | - - - | - - - | 43500 | 15.2 | 13.5 | No | 217611101 | All | USA,Canada | No
ML14KC1-047-230A** | L41/60Z+TXV | EL297UH135XE60D | R-454B | - - - | - - - | - - - | 47000 | 15.2 | 13 | No | 217611102 | All | USA,Canada | No
ML14KC1-047-230A** | L41/60Z+TXV | EL297UH135XV60D | R-454B | - - - | - - - | - - - | 47000 | 15.2 | 13 | No | 217611103 | All | USA,Canada | No
ML14KC1-047-230A** | L41/60Z+TXV | ML180UH090E60C | R-454B | - - - | - - - | - - - | 46500 | 16 | 13.5 | No | 217611116 | All | USA | No
ML14KC1-047-230A** | L41/60Z+TXV | ML180UH110E60C | R-454B | - - - | - - - | - - - | 47500 | 16 | 13 | No | 217611127 | All | USA | No
ML14KC1-047-230A** | L41/60Z+TXV | ML180UH110V60C | R-454B | - - - | - - - | - - - | 47000 | 16 | 13.5 | No | 217611132 | All | USA | No
ML14KC1-047-230A** | L41/60Z+TXV | ML180UH110XE60C | R-454B | - - - | - - - | - - - | 47500 | 16 | 13 | No | 217611134 | All | USA | No
ML14KC1-047-230A** | L41/60Z+TXV | ML180UH135E60D | R-454B | - - - | - - - | - - - | 47000 | 15.2 | 13 | No | 217611135 | All | USA | No
ML14KC1-047-230A** | L41/60Z+TXV | ML193UH090XE48C | R-454B | - - - | - - - | - - - | 45000 | 15.2 | 13.5 | No | 217611137 | All | USA | No
ML14KC1-047-230A** | L41/60Z+TXV | ML193UH110XE48C | R-454B | - - - | - - - | - - - | 45500 | 15.2 | 13.5 | No | 217611139 | All | USA | No
ML14KC1-047-230A** | L41/60Z+TXV | ML193UH110XE60C | R-454B | - - - | - - - | - - - | 46000 | 16 | 13 | No | 217611141 | All | USA | No
ML14KC1-047-230A** | L41/60Z+TXV | ML196UH090XE48C | R-454B | - - - | - - - | - - - | 45000 | 15.2 | 13.5 | No | 217611146 | All | USA,Canada | No
ML14KC1-047-230A** | L41/60Z+TXV | ML196UH090XE60C | R-454B | - - - | - - - | - - - | 45000 | 15.2 | 13.5 | No | 217611149 | All | USA,Canada | No
ML14KC1-047-230A** | L41/60Z+TXV | ML196UH110XE60C | R-454B | - - - | - - - | - - - | 45500 | 15.2 | 13.5 | No | 217611152 | All | USA,Canada | No
ML14KC1-047-230A** | L41/60Z+TXV | ML196UH135XE60D | R-454B | - - - | - - - | - - - | 47000 | 15.2 | 13 | No | 217611153 | All | USA,Canada | No
ML14KC1-047-230A** | L41/60Z+TXV | ML296UH090XV48C | R-454B | - - - | - - - | - - - | 45500 | 15.2 | 13.5 | No | 217611154 | All | USA,Canada | No
ML14KC1-047-230A** | L41/60Z+TXV | ML296UH110XV60C | R-454B | - - - | - - - | - - - | 46000 | 16 | 13 | No | 217611155 | All | USA,Canada | No
ML14KC1-047-230A** | L41/60Z+TXV | SL280UH080NV60C | R-454B | - - - | - - - | - - - | 45500 | 15.2 | 13.5 | No | 217611156 | All | USA | No
ML14KC1-047-230A** | L41/60Z+TXV | SL280UH090V60C | R-454B | - - - | - - - | - - - | 46000 | 15.2 | 13.5 | No | 217611157 | All | USA | No
ML14KC1-047-230A** | L41/60Z+TXV | SL280UH090XV60C | R-454B | - - - | - - - | - - - | 46000 | 15.2 | 13.5 | No | 217611158 | All | USA | No
ML14KC1-047-230A** | L41/60Z+TXV | SL280UH100NV60C | R-454B | - - - | - - - | - - - | 45500 | 15.2 | 13.5 | No | 217611159 | All | USA | No
ML14KC1-047-230A** | L41/60Z+TXV | SL280UH110V60C | R-454B | - - - | - - - | - - - | 46000 | 15.2 | 13.5 | No | 217611160 | All | USA | No
ML14KC1-047-230A** | L41/60Z+TXV | SL280UH110XV60C | R-454B | - - - | - - - | - - - | 46000 | 15.2 | 13.5 | No | 217611161 | All | USA | No
ML14KC1-047-230A** | L41/60Z+TXV | SL280UH135V60D | R-454B | - - - | - - - | - - - | 46500 | 16 | 13 | No | 217611162 | All | USA | No
ML14KC1-047-230A** | L41/60Z+TXV | SL297UH080NV48C | R-454B | - - - | - - - | - - - | 46000 | 14.5 | 12.5 | No | 217611167 | All | USA,Canada | No
ML14KC1-047-230A** | L41/60Z+TXV | SL297UH080NV60C | R-454B | - - - | - - - | - - - | 47000 | 15.2 | 13 | No | 217611172 | All | USA,Canada | No
ML14KC1-047-230A** | L41/60Z+TXV | SLP99UH090XV48C | R-454B | - - - | - - - | - - - | 46500 | 15.2 | 13 | No | 217611173 | All | USA,Canada | No
ML14KC1-047-230A** | L41/60Z+TXV | SLP99UH090XV60C | R-454B | - - - | - - - | - - - | 45500 | 15.2 | 13.5 | No | 217611174 | All | USA,Canada | No
ML14KC1-047-230A** | L41/60Z+TXV | SLP99UH110XV60C | R-454B | - - - | - - - | - - - | 45500 | 15.2 | 13.5 | No | 217611175 | All | USA,Canada | No
ML14KC1-047-230A** | L41/60Z+TXV | SLP99UH135XV60D | R-454B | - - - | - - - | - - - | 47000 | 15.2 | 13 | No | 217611176 | All | USA,Canada | No
ML14KC1-047-230A** | L41/60Z+TXV+TD | - - - | R-454B | - - - | - - - | - - - | 45500 | 14 | 11.5 | No | 217482170 | All | USA,Canada | No
ML14KC1-047-230A** | L42/49K+TXV | EL280UH090E48B | R-454B | - - - | - - - | - - - | 45000 | 15.2 | 13 | No | 215860732 | All | USA | No
ML14KC1-047-230A** | L42/49K+TXV | EL280UH090XE48B | R-454B | - - - | - - - | - - - | 45000 | 15.2 | 13 | No | 215860740 | All | USA | No
ML14KC1-047-230A** | L42/49K+TXV | ML180UH070V48B | R-454B | - - - | - - - | - - - | 46000 | 15.2 | 13 | No | 215860874 | All | USA | No
ML14KC1-047-230A** | L42/49K+TXV | ML180UH090E48B | R-454B | - - - | - - - | - - - | 45500 | 15.2 | 13 | No | 215860882 | All | USA | No
ML14KC1-047-230A** | L42/49K+TXV | ML180UH090V48B | R-454B | - - - | - - - | - - - | 46000 | 15.2 | 12.5 | No | 215860902 | All | USA | No
ML14KC1-047-230A** | L42/49K+TXV | ML180UH090XE48B | R-454B | - - - | - - - | - - - | 45500 | 15.2 | 13 | No | 215860910 | All | USA | No
ML14KC1-047-230A** | L42/49K+TXV | ML196UH070XE48B | R-454B | - - - | - - - | - - - | 45000 | 14.5 | 12.5 | No | 215861006 | All | USA,Canada | No
ML14KC1-047-230A** | L42/49K+TXV | SL280UH080NV48B | R-454B | - - - | - - - | - - - | 45500 | 15.2 | 12.5 | No | 215861067 | All | USA | No
ML14KC1-047-230A** | L42/49K+TXV | SL280UH090V48B | R-454B | - - - | - - - | - - - | 45000 | 15.2 | 13 | No | 215861091 | All | USA | No
ML14KC1-047-230A** | L42/49K+TXV | SL280UH090XV48B | R-454B | - - - | - - - | - - - | 45000 | 15.2 | 13 | No | 215861115 | All | USA | No
ML14KC1-047-230A** | L42/49L+TXV | EL195UH100NE60C | R-454B | - - - | - - - | - - - | 45000 | 15 | 12.5 | No | 217159938 | All | USA | No
ML14KC1-047-230A** | L42/49L+TXV | EL280UH090E48B | R-454B | - - - | - - - | - - - | 45000 | 15.2 | 13 | No | 215860731 | All | USA | No
ML14KC1-047-230A** | L42/49L+TXV | EL280UH090XE48B | R-454B | - - - | - - - | - - - | 45000 | 15.2 | 13 | No | 215860739 | All | USA | No
ML14KC1-047-230A** | L42/49L+TXV | EL280UH110E48C | R-454B | - - - | - - - | - - - | 46000 | 15.2 | 13 | No | 217159952 | All | USA | No
ML14KC1-047-230A** | L42/49L+TXV | EL280UH110E60C | R-454B | - - - | - - - | - - - | 45500 | 16 | 13 | No | 217159958 | All | USA | No
ML14KC1-047-230A** | L42/49L+TXV | EL297UH090XE48C | R-454B | - - - | - - - | - - - | 45500 | 15.2 | 13 | No | 217159964 | All | USA,Canada | No
ML14KC1-047-230A** | L42/49L+TXV | EL297UH090XV48C | R-454B | - - - | - - - | - - - | 45500 | 15.2 | 12.5 | No | 217159970 | All | USA,Canada | No
ML14KC1-047-230A** | L42/49L+TXV | EL297UH090XV60C | R-454B | - - - | - - - | - - - | 46000 | 15.2 | 12.5 | No | 217159976 | All | USA,Canada | No
ML14KC1-047-230A** | L42/49L+TXV | EL297UH110XE60C | R-454B | - - - | - - - | - - - | 45500 | 15.2 | 13 | No | 217159982 | All | USA,Canada | No
ML14KC1-047-230A** | L42/49L+TXV | EL297UH110XV48C | R-454B | - - - | - - - | - - - | 46000 | 15.2 | 12.5 | No | 217159988 | All | USA,Canada | No
ML14KC1-047-230A** | L42/49L+TXV | EL297UH110XV60C | R-454B | - - - | - - - | - - - | 45000 | 15.2 | 13 | No | 217159994 | All | USA,Canada | No
ML14KC1-047-230A** | L42/49L+TXV | EL297UH135XE60D | R-454B | - - - | - - - | - - - | 45500 | 15.2 | 12.5 | No | 217160005 | All | USA,Canada | No
ML14KC1-047-230A** | L42/49L+TXV | EL297UH135XV60D | R-454B | - - - | - - - | - - - | 46000 | 15.2 | 12.5 | No | 217160020 | All | USA,Canada | No
ML14KC1-047-230A** | L42/49L+TXV | ML180UH070V48B | R-454B | - - - | - - - | - - - | 46000 | 15.2 | 13 | No | 215860873 | All | USA | No
ML14KC1-047-230A** | L42/49L+TXV | ML180UH090E48B | R-454B | - - - | - - - | - - - | 45500 | 15.2 | 13 | No | 215860881 | All | USA | No
ML14KC1-047-230A** | L42/49L+TXV | ML180UH090V48B | R-454B | - - - | - - - | - - - | 46000 | 15.2 | 12.5 | No | 215860901 | All | USA | No
ML14KC1-047-230A** | L42/49L+TXV | ML180UH090XE48B | R-454B | - - - | - - - | - - - | 45500 | 15.2 | 13 | No | 215860909 | All | USA | No
ML14KC1-047-230A** | L42/49L+TXV | ML196UH070XE48B | R-454B | - - - | - - - | - - - | 45000 | 14.5 | 12.5 | No | 215861005 | All | USA,Canada | No
ML14KC1-047-230A** | L42/49L+TXV | ML296UH090XV48C | R-454B | - - - | - - - | - - - | 46000 | 15.2 | 12.5 | No | 217160031 | All | USA,Canada | No
ML14KC1-047-230A** | L42/49L+TXV | ML296UH110XV60C | R-454B | - - - | - - - | - - - | 45500 | 15.2 | 13 | No | 217160038 | All | USA,Canada | No
ML14KC1-047-230A** | L42/49L+TXV | SL280UH080NV48B | R-454B | - - - | - - - | - - - | 45500 | 15.2 | 12.5 | No | 215861066 | All | USA | No
ML14KC1-047-230A** | L42/49L+TXV | SL280UH080NV60C | R-454B | - - - | - - - | - - - | 45500 | 15.2 | 13 | No | 217160044 | All | USA | No
ML14KC1-047-230A** | L42/49L+TXV | SL280UH090V48B | R-454B | - - - | - - - | - - - | 45000 | 15.2 | 13 | No | 215861090 | All | USA | No
ML14KC1-047-230A** | L42/49L+TXV | SL280UH090V60C | R-454B | - - - | - - - | - - - | 46000 | 15.2 | 13 | No | 217160049 | All | USA | No
ML14KC1-047-230A** | L42/49L+TXV | SL280UH090XV48B | R-454B | - - - | - - - | - - - | 45000 | 15.2 | 13 | No | 215861114 | All | USA | No
ML14KC1-047-230A** | L42/49L+TXV | SL280UH090XV60C | R-454B | - - - | - - - | - - - | 46000 | 15.2 | 13 | No | 217160056 | All | USA | No
ML14KC1-047-230A** | L42/49L+TXV | SL280UH100NV60C | R-454B | - - - | - - - | - - - | 45500 | 15.2 | 13 | No | 217160063 | All | USA | No
ML14KC1-047-230A** | L42/49L+TXV | SL280UH110V60C | R-454B | - - - | - - - | - - - | 45500 | 15.2 | 13 | No | 217160068 | All | USA | No
ML14KC1-047-230A** | L42/49L+TXV | SL280UH110XV60C | R-454B | - - - | - - - | - - - | 45500 | 15.2 | 13 | No | 217160075 | All | USA | No
ML14KC1-047-230A** | L42/49L+TXV | SL280UH135V60D | R-454B | - - - | - - - | - - - | 45500 | 15.2 | 12.5 | No | 217160087 | All | USA | No
ML14KC1-047-230A** | L42/49L+TXV+LEFE4B | - - - | R-454B | - - - | - - - | - - - | 45500 | 15.2 | 12.5 | No | 217286136 | All | USA,Canada | No
ML14KC1-047-230A** | L42/60S+TXV | EL180UH100NE60C | R-454B | - - - | - - - | - - - | 45500 | 15 | 12 | No | 215860695 | All | USA | No
ML14KC1-047-230A** | L42/60S+TXV | EL195UH080NE60C | R-454B | - - - | - - - | - - - | 44500 | 14.5 | 12 | No | 216704141 | All | USA,Canada | No
ML14KC1-047-230A** | L42/60S+TXV | EL196UH090XE48C | R-454B | - - - | - - - | - - - | 45500 | 15.2 | 12.5 | No | 215860708 | All | USA,Canada | No
ML14KC1-047-230A** | L42/60S+TXV | EL196UH110XE60C | R-454B | - - - | - - - | - - - | 45500 | 15.2 | 13 | No | 215860720 | All | USA,Canada | No
ML14KC1-047-230A** | L42/60S+TXV | EL280UH090E48B | R-454B | - - - | - - - | - - - | 45500 | 15.2 | 12.5 | No | 215860730 | All | USA | No
ML14KC1-047-230A** | L42/60S+TXV | EL280UH090XE48B | R-454B | - - - | - - - | - - - | 45500 | 15.2 | 12.5 | No | 215860738 | All | USA | No
ML14KC1-047-230A** | L42/60S+TXV | EL280UH110E48C | R-454B | - - - | - - - | - - - | 46000 | 15.2 | 13 | No | 215860748 | All | USA | No
ML14KC1-047-230A** | L42/60S+TXV | EL280UH110E60C | R-454B | - - - | - - - | - - - | 46000 | 15.2 | 13 | No | 215860760 | All | USA | No
ML14KC1-047-230A** | L42/60S+TXV | EL280UH110XE60C | R-454B | - - - | - - - | - - - | 46000 | 15.2 | 13 | No | 215860772 | All | USA | No
ML14KC1-047-230A** | L42/60S+TXV | EL297UH090XE48C | R-454B | - - - | - - - | - - - | 45500 | 15.2 | 13 | No | 215860784 | All | USA,Canada | No
ML14KC1-047-230A** | L42/60S+TXV | EL297UH090XV48C | R-454B | - - - | - - - | - - - | 45000 | 15.2 | 12.5 | No | 215860796 | All | USA,Canada | No
ML14KC1-047-230A** | L42/60S+TXV | EL297UH090XV60C | R-454B | - - - | - - - | - - - | 45000 | 15.2 | 12.5 | No | 215860808 | All | USA,Canada | No
ML14KC1-047-230A** | L42/60S+TXV | EL297UH110XE60C | R-454B | - - - | - - - | - - - | 45500 | 15.2 | 13 | No | 215860820 | All | USA,Canada | No
ML14KC1-047-230A** | L42/60S+TXV | EL297UH110XV48C | R-454B | - - - | - - - | - - - | 45500 | 15.2 | 12.5 | No | 215860832 | All | USA,Canada | No
ML14KC1-047-230A** | L42/60S+TXV | EL297UH110XV60C | R-454B | - - - | - - - | - - - | 45500 | 15.2 | 12.5 | No | 215860844 | All | USA,Canada | No
ML14KC1-047-230A** | L42/60S+TXV | ML180UH070V48B | R-454B | - - - | - - - | - - - | 46000 | 15.2 | 13 | No | 215860872 | All | USA | No
ML14KC1-047-230A** | L42/60S+TXV | ML180UH090E48B | R-454B | - - - | - - - | - - - | 45500 | 15.2 | 13 | No | 215860880 | All | USA | No
ML14KC1-047-230A** | L42/60S+TXV | ML180UH090E60C | R-454B | - - - | - - - | - - - | 45500 | 15.2 | 13 | No | 215860890 | All | USA | No
ML14KC1-047-230A** | L42/60S+TXV | ML180UH090V48B | R-454B | - - - | - - - | - - - | 45000 | 15.2 | 12.5 | No | 215860900 | All | USA | No
ML14KC1-047-230A** | L42/60S+TXV | ML180UH090XE48B | R-454B | - - - | - - - | - - - | 45500 | 15.2 | 13 | No | 215860908 | All | USA | No
ML14KC1-047-230A** | L42/60S+TXV | ML180UH110E60C | R-454B | - - - | - - - | - - - | 46000 | 15.2 | 12.5 | No | 215860918 | All | USA | No
ML14KC1-047-230A** | L42/60S+TXV | ML180UH110V60C | R-454B | - - - | - - - | - - - | 46000 | 15.2 | 13 | No | 215860930 | All | USA | No
ML14KC1-047-230A** | L42/60S+TXV | ML180UH110XE60C | R-454B | - - - | - - - | - - - | 46000 | 15.2 | 12.5 | No | 215860942 | All | USA | No
ML14KC1-047-230A** | L42/60S+TXV | ML193UH090XE48C | R-454B | - - - | - - - | - - - | 45500 | 15.2 | 12.5 | No | 215860964 | All | USA | No
ML14KC1-047-230A** | L42/60S+TXV | ML193UH110XE48C | R-454B | - - - | - - - | - - - | 45500 | 15.2 | 13 | No | 215860978 | All | USA | No
ML14KC1-047-230A** | L42/60S+TXV | ML193UH110XE60C | R-454B | - - - | - - - | - - - | 45000 | 15.2 | 13 | No | 215860992 | All | USA | No
ML14KC1-047-230A** | L42/60S+TXV | ML196UH070XE48B | R-454B | - - - | - - - | - - - | 45000 | 14.5 | 12 | No | 215861004 | All | USA,Canada | No
ML14KC1-047-230A** | L42/60S+TXV | ML196UH090XE48C | R-454B | - - - | - - - | - - - | 45500 | 15.2 | 12.5 | No | 215861016 | All | USA,Canada | No
ML14KC1-047-230A** | L42/60S+TXV | ML196UH090XE60C | R-454B | - - - | - - - | - - - | 45000 | 15.2 | 13 | No | 215861030 | All | USA,Canada | No
ML14KC1-047-230A** | L42/60S+TXV | ML196UH110XE60C | R-454B | - - - | - - - | - - - | 45500 | 15.2 | 13 | No | 215861044 | All | USA,Canada | No
ML14KC1-047-230A** | L42/60S+TXV | ML296UH090XV48C | R-454B | - - - | - - - | - - - | 46000 | 15.2 | 12.5 | No | 216768051 | All | USA,Canada | No
ML14KC1-047-230A** | L42/60S+TXV | ML296UH110XV60C | R-454B | - - - | - - - | - - - | 45500 | 15.2 | 13 | No | 216768070 | All | USA,Canada | No
ML14KC1-047-230A** | L42/60S+TXV | SL280UH080NV48B | R-454B | - - - | - - - | - - - | 45500 | 15.2 | 12.5 | No | 215861065 | All | USA | No
ML14KC1-047-230A** | L42/60S+TXV | SL280UH080NV60C | R-454B | - - - | - - - | - - - | 45500 | 15.2 | 13 | No | 215861077 | All | USA | No
ML14KC1-047-230A** | L42/60S+TXV | SL280UH090V48B | R-454B | - - - | - - - | - - - | 45000 | 15.2 | 12.5 | No | 215861089 | All | USA | No
ML14KC1-047-230A** | L42/60S+TXV | SL280UH090V60C | R-454B | - - - | - - - | - - - | 46000 | 15.2 | 13 | No | 215861101 | All | USA | No
ML14KC1-047-230A** | L42/60S+TXV | SL280UH090XV48B | R-454B | - - - | - - - | - - - | 45000 | 15.2 | 12.5 | No | 215861113 | All | USA | No
ML14KC1-047-230A** | L42/60S+TXV | SL280UH090XV60C | R-454B | - - - | - - - | - - - | 46000 | 15.2 | 13 | No | 215861125 | All | USA | No
ML14KC1-047-230A** | L42/60S+TXV | SL280UH100NV60C | R-454B | - - - | - - - | - - - | 45500 | 15.2 | 13 | No | 215861139 | All | USA | No
ML14KC1-047-230A** | L42/60S+TXV | SL280UH110V60C | R-454B | - - - | - - - | - - - | 45500 | 15.2 | 13 | No | 215861153 | All | USA | No
ML14KC1-047-230A** | L42/60S+TXV | SL280UH110XV60C | R-454B | - - - | - - - | - - - | 45500 | 15.2 | 13 | No | 215861167 | All | USA | No
ML14KC1-047-230A** | L42/60S+TXV | SLP99UH090XV48C | R-454B | - - - | - - - | - - - | 45000 | 15.2 | 12.5 | No | 215861190 | All | USA,Canada | No
ML14KC1-047-230A** | L42/60S+TXV | SLP99UH090XV60C | R-454B | - - - | - - - | - - - | 45500 | 15.2 | 12.5 | No | 215861204 | All | USA,Canada | No
ML14KC1-047-230A** | L42/60S+TXV | SLP99UH110XV60C | R-454B | - - - | - - - | - - - | 45500 | 15.2 | 12.5 | No | 215861218 | All | USA,Canada | No
ML14KC1-047-230A** | L42/60T+TXV | EL180UH100NE60C | R-454B | - - - | - - - | - - - | 46500 | 15.2 | 12.5 | No | 215860697 | All | USA | No
ML14KC1-047-230A** | L42/60T+TXV | EL196UH090XE48C | R-454B | - - - | - - - | - - - | 45500 | 15.2 | 13 | No | 215860710 | All | USA,Canada | No
ML14KC1-047-230A** | L42/60T+TXV | EL196UH110XE60C | R-454B | - - - | - - - | - - - | 46000 | 15.2 | 13 | No | 215860722 | All | USA,Canada | No
ML14KC1-047-230A** | L42/60T+TXV | EL280UH090E48B | R-454B | - - - | - - - | - - - | 45500 | 15.2 | 13 | No | 215860734 | All | USA | No
ML14KC1-047-230A** | L42/60T+TXV | EL280UH090XE48B | R-454B | - - - | - - - | - - - | 45500 | 15.2 | 13 | No | 215860742 | All | USA | No
ML14KC1-047-230A** | L42/60T+TXV | EL280UH110E48C | R-454B | - - - | - - - | - - - | 46500 | 15.2 | 13 | No | 215860750 | All | USA | No
ML14KC1-047-230A** | L42/60T+TXV | EL280UH110E60C | R-454B | - - - | - - - | - - - | 45500 | 16 | 13 | No | 215860762 | All | USA | No
ML14KC1-047-230A** | L42/60T+TXV | EL280UH110XE60C | R-454B | - - - | - - - | - - - | 45500 | 16 | 13 | No | 215860774 | All | USA | No
ML14KC1-047-230A** | L42/60T+TXV | EL297UH090XE48C | R-454B | - - - | - - - | - - - | 46000 | 15.2 | 13 | No | 215860786 | All | USA,Canada | No
ML14KC1-047-230A** | L42/60T+TXV | EL297UH090XV48C | R-454B | - - - | - - - | - - - | 45500 | 15.2 | 13 | No | 215860798 | All | USA,Canada | No
ML14KC1-047-230A** | L42/60T+TXV | EL297UH090XV60C | R-454B | - - - | - - - | - - - | 45000 | 15.2 | 13 | No | 215860810 | All | USA,Canada | No
ML14KC1-047-230A** | L42/60T+TXV | EL297UH110XE60C | R-454B | - - - | - - - | - - - | 46000 | 15.2 | 13 | No | 215860822 | All | USA,Canada | No
ML14KC1-047-230A** | L42/60T+TXV | EL297UH110XV48C | R-454B | - - - | - - - | - - - | 46500 | 15.2 | 13 | No | 215860834 | All | USA,Canada | No
ML14KC1-047-230A** | L42/60T+TXV | EL297UH110XV60C | R-454B | - - - | - - - | - - - | 46500 | 15.2 | 13 | No | 215860846 | All | USA,Canada | No
ML14KC1-047-230A** | L42/60T+TXV | ML180UH070V48B | R-454B | - - - | - - - | - - - | 46500 | 15.2 | 13 | No | 215860876 | All | USA | No
ML14KC1-047-230A** | L42/60T+TXV | ML180UH090E48B | R-454B | - - - | - - - | - - - | 46000 | 15.2 | 13 | No | 215860884 | All | USA | No
ML14KC1-047-230A** | L42/60T+TXV | ML180UH090E60C | R-454B | - - - | - - - | - - - | 45500 | 16 | 13 | No | 215860892 | All | USA | No
ML14KC1-047-230A** | L42/60T+TXV | ML180UH090V48B | R-454B | - - - | - - - | - - - | 45000 | 15.2 | 13 | No | 215860904 | All | USA | No
ML14KC1-047-230A** | L42/60T+TXV | ML180UH090XE48B | R-454B | - - - | - - - | - - - | 45500 | 15.2 | 13 | No | 215860912 | All | USA | No
ML14KC1-047-230A** | L42/60T+TXV | ML180UH110E60C | R-454B | - - - | - - - | - - - | 47000 | 15.2 | 13 | No | 215860920 | All | USA | No
ML14KC1-047-230A** | L42/60T+TXV | ML180UH110V60C | R-454B | - - - | - - - | - - - | 45500 | 16 | 13 | No | 215860932 | All | USA | No
ML14KC1-047-230A** | L42/60T+TXV | ML180UH110XE60C | R-454B | - - - | - - - | - - - | 47000 | 15.2 | 13 | No | 215860944 | All | USA | No
ML14KC1-047-230A** | L42/60T+TXV | ML193UH090XE48C | R-454B | - - - | - - - | - - - | 46000 | 15.2 | 13 | No | 215860966 | All | USA | No
ML14KC1-047-230A** | L42/60T+TXV | ML193UH110XE48C | R-454B | - - - | - - - | - - - | 46000 | 15.2 | 13 | No | 215860980 | All | USA | No
ML14KC1-047-230A** | L42/60T+TXV | ML193UH110XE60C | R-454B | - - - | - - - | - - - | 46500 | 15.2 | 13 | No | 215860994 | All | USA | No
ML14KC1-047-230A** | L42/60T+TXV | ML196UH070XE48B | R-454B | - - - | - - - | - - - | 45000 | 14.5 | 12.5 | No | 215861008 | All | USA,Canada | No
ML14KC1-047-230A** | L42/60T+TXV | ML196UH090XE48C | R-454B | - - - | - - - | - - - | 46000 | 15.2 | 13 | No | 215861018 | All | USA,Canada | No
ML14KC1-047-230A** | L42/60T+TXV | ML196UH090XE60C | R-454B | - - - | - - - | - - - | 46500 | 15.2 | 13 | No | 215861032 | All | USA,Canada | No
ML14KC1-047-230A** | L42/60T+TXV | ML196UH110XE60C | R-454B | - - - | - - - | - - - | 46000 | 15.2 | 13 | No | 215861046 | All | USA,Canada | No
ML14KC1-047-230A** | L42/60T+TXV | SL280UH080NV48B | R-454B | - - - | - - - | - - - | 45500 | 15.2 | 13 | No | 215861069 | All | USA | No
ML14KC1-047-230A** | L42/60T+TXV | SL280UH080NV60C | R-454B | - - - | - - - | - - - | 46500 | 15.2 | 13 | No | 215861079 | All | USA | No
ML14KC1-047-230A** | L42/60T+TXV | SL280UH090V48B | R-454B | - - - | - - - | - - - | 45500 | 15.2 | 13 | No | 215861093 | All | USA | No
ML14KC1-047-230A** | L42/60T+TXV | SL280UH090V60C | R-454B | - - - | - - - | - - - | 46500 | 15.2 | 13 | No | 215861103 | All | USA | No
ML14KC1-047-230A** | L42/60T+TXV | SL280UH090XV48B | R-454B | - - - | - - - | - - - | 45500 | 15.2 | 13 | No | 215861117 | All | USA | No
ML14KC1-047-230A** | L42/60T+TXV | SL280UH090XV60C | R-454B | - - - | - - - | - - - | 46500 | 15.2 | 13 | No | 215861127 | All | USA | No
ML14KC1-047-230A** | L42/60T+TXV | SL280UH100NV60C | R-454B | - - - | - - - | - - - | 47000 | 15.2 | 13 | No | 215861141 | All | USA | No
ML14KC1-047-230A** | L42/60T+TXV | SL280UH110V60C | R-454B | - - - | - - - | - - - | 47000 | 15.2 | 13 | No | 215861155 | All | USA | No
ML14KC1-047-230A** | L42/60T+TXV | SL280UH110XV60C | R-454B | - - - | - - - | - - - | 47000 | 15.2 | 13 | No | 215861169 | All | USA | No
ML14KC1-047-230A** | L42/60T+TXV | SLP99UH090XV48C | R-454B | - - - | - - - | - - - | 45500 | 15.2 | 13 | No | 215861192 | All | USA,Canada | No
ML14KC1-047-230A** | L42/60T+TXV | SLP99UH090XV60C | R-454B | - - - | - - - | - - - | 45500 | 15.2 | 13 | No | 215861206 | All | USA,Canada | No
ML14KC1-047-230A** | L42/60T+TXV | SLP99UH110XV60C | R-454B | - - - | - - - | - - - | 46500 | 15.2 | 13 | No | 215861220 | All | USA,Canada | No
ML14KC1-047-230A** | L42/60U+TXV | EL180UH100NE60C | R-454B | - - - | - - - | - - - | 45500 | 15 | 12 | No | 215860694 | All | USA | No
ML14KC1-047-230A** | L42/60U+TXV | EL195UH080NE60C | R-454B | - - - | - - - | - - - | 44500 | 14.5 | 12 | No | 216704140 | All | USA,Canada | No
ML14KC1-047-230A** | L42/60U+TXV | EL195UH100NE60C | R-454B | - - - | - - - | - - - | 45000 | 14.5 | 12.5 | No | 217159937 | All | USA | No
ML14KC1-047-230A** | L42/60U+TXV | EL196UH090XE48C | R-454B | - - - | - - - | - - - | 45500 | 15.2 | 12.5 | No | 215860707 | All | USA,Canada | No
ML14KC1-047-230A** | L42/60U+TXV | EL196UH110XE60C | R-454B | - - - | - - - | - - - | 45500 | 15.2 | 13 | No | 215860719 | All | USA,Canada | No
ML14KC1-047-230A** | L42/60U+TXV | EL280UH090E48B | R-454B | - - - | - - - | - - - | 45500 | 15.2 | 12.5 | No | 215860729 | All | USA | No
ML14KC1-047-230A** | L42/60U+TXV | EL280UH090XE48B | R-454B | - - - | - - - | - - - | 45500 | 15.2 | 12.5 | No | 215860737 | All | USA | No
ML14KC1-047-230A** | L42/60U+TXV | EL280UH110E48C | R-454B | - - - | - - - | - - - | 46000 | 15.2 | 13 | No | 215860747 | All | USA | No
ML14KC1-047-230A** | L42/60U+TXV | EL280UH110E60C | R-454B | - - - | - - - | - - - | 46000 | 15.2 | 13 | No | 215860759 | All | USA | No
ML14KC1-047-230A** | L42/60U+TXV | EL280UH110XE60C | R-454B | - - - | - - - | - - - | 46000 | 15.2 | 13 | No | 215860771 | All | USA | No
ML14KC1-047-230A** | L42/60U+TXV | EL297UH090XE48C | R-454B | - - - | - - - | - - - | 45500 | 15.2 | 13 | No | 215860783 | All | USA,Canada | No
ML14KC1-047-230A** | L42/60U+TXV | EL297UH090XV48C | R-454B | - - - | - - - | - - - | 45000 | 15.2 | 12.5 | No | 215860795 | All | USA,Canada | No
ML14KC1-047-230A** | L42/60U+TXV | EL297UH090XV60C | R-454B | - - - | - - - | - - - | 45000 | 15.2 | 12.5 | No | 215860807 | All | USA,Canada | No
ML14KC1-047-230A** | L42/60U+TXV | EL297UH110XE60C | R-454B | - - - | - - - | - - - | 45500 | 15.2 | 13 | No | 215860819 | All | USA,Canada | No
ML14KC1-047-230A** | L42/60U+TXV | EL297UH110XV48C | R-454B | - - - | - - - | - - - | 45500 | 15.2 | 12.5 | No | 215860831 | All | USA,Canada | No
ML14KC1-047-230A** | L42/60U+TXV | EL297UH110XV60C | R-454B | - - - | - - - | - - - | 45500 | 15.2 | 12.5 | No | 215860843 | All | USA,Canada | No
ML14KC1-047-230A** | L42/60U+TXV | EL297UH135XE60D | R-454B | - - - | - - - | - - - | 45500 | 15 | 12.5 | No | 217160004 | All | USA,Canada | No
ML14KC1-047-230A** | L42/60U+TXV | EL297UH135XV60D | R-454B | - - - | - - - | - - - | 45000 | 15.2 | 12.5 | No | 217160019 | All | USA,Canada | No
ML14KC1-047-230A** | L42/60U+TXV | ML180UH070V48B | R-454B | - - - | - - - | - - - | 46000 | 15.2 | 13 | No | 215860871 | All | USA | No
ML14KC1-047-230A** | L42/60U+TXV | ML180UH090E48B | R-454B | - - - | - - - | - - - | 45500 | 15.2 | 13 | No | 215860879 | All | USA | No
ML14KC1-047-230A** | L42/60U+TXV | ML180UH090E60C | R-454B | - - - | - - - | - - - | 45500 | 15.2 | 13 | No | 215860889 | All | USA | No
ML14KC1-047-230A** | L42/60U+TXV | ML180UH090V48B | R-454B | - - - | - - - | - - - | 45000 | 15.2 | 12.5 | No | 215860899 | All | USA | No
ML14KC1-047-230A** | L42/60U+TXV | ML180UH090XE48B | R-454B | - - - | - - - | - - - | 45500 | 15.2 | 13 | No | 215860907 | All | USA | No
ML14KC1-047-230A** | L42/60U+TXV | ML180UH110E60C | R-454B | - - - | - - - | - - - | 46000 | 15.2 | 12.5 | No | 215860917 | All | USA | No
ML14KC1-047-230A** | L42/60U+TXV | ML180UH110V60C | R-454B | - - - | - - - | - - - | 46000 | 15.2 | 13 | No | 215860929 | All | USA | No
ML14KC1-047-230A** | L42/60U+TXV | ML180UH110XE60C | R-454B | - - - | - - - | - - - | 46000 | 15.2 | 12.5 | No | 215860941 | All | USA | No
ML14KC1-047-230A** | L42/60U+TXV | ML193UH090XE48C | R-454B | - - - | - - - | - - - | 45500 | 15.2 | 12.5 | No | 215860963 | All | USA | No
ML14KC1-047-230A** | L42/60U+TXV | ML193UH110XE48C | R-454B | - - - | - - - | - - - | 45500 | 15.2 | 13 | No | 215860977 | All | USA | No
ML14KC1-047-230A** | L42/60U+TXV | ML193UH110XE60C | R-454B | - - - | - - - | - - - | 45000 | 15.2 | 13 | No | 215860991 | All | USA | No
ML14KC1-047-230A** | L42/60U+TXV | ML196UH070XE48B | R-454B | - - - | - - - | - - - | 45000 | 14.5 | 12 | No | 215861003 | All | USA,Canada | No
ML14KC1-047-230A** | L42/60U+TXV | ML196UH090XE48C | R-454B | - - - | - - - | - - - | 45500 | 15.2 | 12.5 | No | 215861015 | All | USA,Canada | No
ML14KC1-047-230A** | L42/60U+TXV | ML196UH090XE60C | R-454B | - - - | - - - | - - - | 45000 | 15.2 | 13 | No | 215861029 | All | USA,Canada | No
ML14KC1-047-230A** | L42/60U+TXV | ML196UH110XE60C | R-454B | - - - | - - - | - - - | 45500 | 15.2 | 13 | No | 215861043 | All | USA,Canada | No
ML14KC1-047-230A** | L42/60U+TXV | ML296UH090XV48C | R-454B | - - - | - - - | - - - | 46000 | 15.2 | 12.5 | No | 216768050 | All | USA,Canada | No
ML14KC1-047-230A** | L42/60U+TXV | ML296UH110XV60C | R-454B | - - - | - - - | - - - | 45500 | 15.2 | 13 | No | 216768069 | All | USA,Canada | No
ML14KC1-047-230A** | L42/60U+TXV | SL280UH080NV48B | R-454B | - - - | - - - | - - - | 45500 | 15.2 | 12.5 | No | 215861064 | All | USA | No
ML14KC1-047-230A** | L42/60U+TXV | SL280UH080NV60C | R-454B | - - - | - - - | - - - | 45500 | 15.2 | 13 | No | 215861076 | All | USA | No
ML14KC1-047-230A** | L42/60U+TXV | SL280UH090V48B | R-454B | - - - | - - - | - - - | 45000 | 15.2 | 12.5 | No | 215861088 | All | USA | No
ML14KC1-047-230A** | L42/60U+TXV | SL280UH090V60C | R-454B | - - - | - - - | - - - | 46000 | 15.2 | 13 | No | 215861100 | All | USA | No
ML14KC1-047-230A** | L42/60U+TXV | SL280UH090XV48B | R-454B | - - - | - - - | - - - | 45000 | 15.2 | 12.5 | No | 215861112 | All | USA | No
ML14KC1-047-230A** | L42/60U+TXV | SL280UH090XV60C | R-454B | - - - | - - - | - - - | 46000 | 15.2 | 13 | No | 215861124 | All | USA | No
ML14KC1-047-230A** | L42/60U+TXV | SL280UH100NV60C | R-454B | - - - | - - - | - - - | 45500 | 15.2 | 13 | No | 215861138 | All | USA | No
ML14KC1-047-230A** | L42/60U+TXV | SL280UH110V60C | R-454B | - - - | - - - | - - - | 45500 | 15.2 | 13 | No | 215861152 | All | USA | No
ML14KC1-047-230A** | L42/60U+TXV | SL280UH110XV60C | R-454B | - - - | - - - | - - - | 45500 | 15.2 | 13 | No | 215861166 | All | USA | No
ML14KC1-047-230A** | L42/60U+TXV | SL280UH135V60D | R-454B | - - - | - - - | - - - | 45000 | 15.2 | 12.5 | No | 217160086 | All | USA | No
ML14KC1-047-230A** | L42/60U+TXV | SLP99UH090XV48C | R-454B | - - - | - - - | - - - | 45000 | 15.2 | 12.5 | No | 215861189 | All | USA,Canada | No
ML14KC1-047-230A** | L42/60U+TXV | SLP99UH090XV60C | R-454B | - - - | - - - | - - - | 45500 | 15.2 | 12.5 | No | 215861203 | All | USA,Canada | No
ML14KC1-047-230A** | L42/60U+TXV | SLP99UH110XV60C | R-454B | - - - | - - - | - - - | 45500 | 15.2 | 12.5 | No | 215861217 | All | USA,Canada | No
ML14KC1-047-230A** | L42/60U+TXV+LEFE5 | - - - | R-454B | - - - | - - - | - - - | 45500 | 15.2 | 12.5 | No | 217286133 | All | USA,Canada | No
ML14KC1-047-230A** | L42/60V+TXV | EL180UH100NE60C | R-454B | - - - | - - - | - - - | 46500 | 15.2 | 12.5 | No | 215860696 | All | USA | No
ML14KC1-047-230A** | L42/60V+TXV | EL195UH100NE60C | R-454B | - - - | - - - | - - - | 46000 | 15 | 12.5 | No | 217159941 | All | USA | No
ML14KC1-047-230A** | L42/60V+TXV | EL196UH090XE48C | R-454B | - - - | - - - | - - - | 45500 | 15.2 | 13 | No | 215860709 | All | USA,Canada | No
ML14KC1-047-230A** | L42/60V+TXV | EL196UH110XE60C | R-454B | - - - | - - - | - - - | 46000 | 15.2 | 13 | No | 215860721 | All | USA,Canada | No
ML14KC1-047-230A** | L42/60V+TXV | EL280UH090E48B | R-454B | - - - | - - - | - - - | 45500 | 15.2 | 13 | No | 215860733 | All | USA | No
ML14KC1-047-230A** | L42/60V+TXV | EL280UH090XE48B | R-454B | - - - | - - - | - - - | 45500 | 15.2 | 13 | No | 215860741 | All | USA | No
ML14KC1-047-230A** | L42/60V+TXV | EL280UH110E48C | R-454B | - - - | - - - | - - - | 46500 | 15.2 | 13 | No | 215860749 | All | USA | No
ML14KC1-047-230A** | L42/60V+TXV | EL280UH110E60C | R-454B | - - - | - - - | - - - | 45500 | 16 | 13 | No | 215860761 | All | USA | No
ML14KC1-047-230A** | L42/60V+TXV | EL280UH110XE60C | R-454B | - - - | - - - | - - - | 45500 | 16 | 13 | No | 215860773 | All | USA | No
ML14KC1-047-230A** | L42/60V+TXV | EL297UH090XE48C | R-454B | - - - | - - - | - - - | 46000 | 15.2 | 13 | No | 215860785 | All | USA,Canada | No
ML14KC1-047-230A** | L42/60V+TXV | EL297UH090XV48C | R-454B | - - - | - - - | - - - | 45500 | 15.2 | 13 | No | 215860797 | All | USA,Canada | No
ML14KC1-047-230A** | L42/60V+TXV | EL297UH090XV60C | R-454B | - - - | - - - | - - - | 45000 | 15.2 | 13 | No | 215860809 | All | USA,Canada | No
ML14KC1-047-230A** | L42/60V+TXV | EL297UH110XE60C | R-454B | - - - | - - - | - - - | 46000 | 15.2 | 13 | No | 215860821 | All | USA,Canada | No
ML14KC1-047-230A** | L42/60V+TXV | EL297UH110XV48C | R-454B | - - - | - - - | - - - | 46500 | 15.2 | 13 | No | 215860833 | All | USA,Canada | No
ML14KC1-047-230A** | L42/60V+TXV | EL297UH110XV60C | R-454B | - - - | - - - | - - - | 46500 | 15.2 | 13 | No | 215860845 | All | USA,Canada | No
ML14KC1-047-230A** | L42/60V+TXV | EL297UH135XE60D | R-454B | - - - | - - - | - - - | 46500 | 15.2 | 13 | No | 217160008 | All | USA,Canada | No
ML14KC1-047-230A** | L42/60V+TXV | EL297UH135XV60D | R-454B | - - - | - - - | - - - | 46500 | 15.2 | 13 | No | 217160023 | All | USA,Canada | No
ML14KC1-047-230A** | L42/60V+TXV | ML180UH070V48B | R-454B | - - - | - - - | - - - | 46500 | 15.2 | 13 | No | 215860875 | All | USA | No
ML14KC1-047-230A** | L42/60V+TXV | ML180UH090E48B | R-454B | - - - | - - - | - - - | 46000 | 15.2 | 13 | No | 215860883 | All | USA | No
ML14KC1-047-230A** | L42/60V+TXV | ML180UH090E60C | R-454B | - - - | - - - | - - - | 45500 | 16 | 13 | No | 215860891 | All | USA | No
ML14KC1-047-230A** | L42/60V+TXV | ML180UH090V48B | R-454B | - - - | - - - | - - - | 45000 | 15.2 | 13 | No | 215860903 | All | USA | No
ML14KC1-047-230A** | L42/60V+TXV | ML180UH090XE48B | R-454B | - - - | - - - | - - - | 45500 | 15.2 | 13 | No | 215860911 | All | USA | No
ML14KC1-047-230A** | L42/60V+TXV | ML180UH110E60C | R-454B | - - - | - - - | - - - | 47000 | 15.2 | 13 | No | 215860919 | All | USA | No
ML14KC1-047-230A** | L42/60V+TXV | ML180UH110V60C | R-454B | - - - | - - - | - - - | 45500 | 16 | 13 | No | 215860931 | All | USA | No
ML14KC1-047-230A** | L42/60V+TXV | ML180UH110XE60C | R-454B | - - - | - - - | - - - | 47000 | 15.2 | 13 | No | 215860943 | All | USA | No
ML14KC1-047-230A** | L42/60V+TXV | ML193UH090XE48C | R-454B | - - - | - - - | - - - | 46000 | 15.2 | 13 | No | 215860965 | All | USA | No
ML14KC1-047-230A** | L42/60V+TXV | ML193UH110XE48C | R-454B | - - - | - - - | - - - | 46000 | 15.2 | 13 | No | 215860979 | All | USA | No
ML14KC1-047-230A** | L42/60V+TXV | ML193UH110XE60C | R-454B | - - - | - - - | - - - | 46500 | 15.2 | 13 | No | 215860993 | All | USA | No
ML14KC1-047-230A** | L42/60V+TXV | ML196UH070XE48B | R-454B | - - - | - - - | - - - | 45000 | 14.5 | 12.5 | No | 215861007 | All | USA,Canada | No
ML14KC1-047-230A** | L42/60V+TXV | ML196UH090XE48C | R-454B | - - - | - - - | - - - | 46000 | 15.2 | 13 | No | 215861017 | All | USA,Canada | No
ML14KC1-047-230A** | L42/60V+TXV | ML196UH090XE60C | R-454B | - - - | - - - | - - - | 46500 | 15.2 | 13 | No | 215861031 | All | USA,Canada | No
ML14KC1-047-230A** | L42/60V+TXV | ML196UH110XE60C | R-454B | - - - | - - - | - - - | 46000 | 15.2 | 13 | No | 215861045 | All | USA,Canada | No
ML14KC1-047-230A** | L42/60V+TXV | ML296UH090XV48C | R-454B | - - - | - - - | - - - | 46500 | 15.2 | 13 | No | 217160033 | All | USA,Canada | No
ML14KC1-047-230A** | L42/60V+TXV | ML296UH110XV60C | R-454B | - - - | - - - | - - - | 46000 | 15.2 | 13 | No | 217160040 | All | USA,Canada | No
ML14KC1-047-230A** | L42/60V+TXV | SL280UH080NV48B | R-454B | - - - | - - - | - - - | 45500 | 15.2 | 13 | No | 215861068 | All | USA | No
ML14KC1-047-230A** | L42/60V+TXV | SL280UH080NV60C | R-454B | - - - | - - - | - - - | 46500 | 15.2 | 13 | No | 215861078 | All | USA | No
ML14KC1-047-230A** | L42/60V+TXV | SL280UH090V48B | R-454B | - - - | - - - | - - - | 45500 | 15.2 | 13 | No | 215861092 | All | USA | No
ML14KC1-047-230A** | L42/60V+TXV | SL280UH090V60C | R-454B | - - - | - - - | - - - | 46500 | 15.2 | 13 | No | 215861102 | All | USA | No
ML14KC1-047-230A** | L42/60V+TXV | SL280UH090XV48B | R-454B | - - - | - - - | - - - | 45500 | 15.2 | 13 | No | 215861116 | All | USA | No
ML14KC1-047-230A** | L42/60V+TXV | SL280UH090XV60C | R-454B | - - - | - - - | - - - | 46500 | 15.2 | 13 | No | 215861126 | All | USA | No
ML14KC1-047-230A** | L42/60V+TXV | SL280UH100NV60C | R-454B | - - - | - - - | - - - | 47000 | 15.2 | 13 | No | 215861140 | All | USA | No
ML14KC1-047-230A** | L42/60V+TXV | SL280UH110V60C | R-454B | - - - | - - - | - - - | 47000 | 15.2 | 13 | No | 215861154 | All | USA | No
ML14KC1-047-230A** | L42/60V+TXV | SL280UH110XV60C | R-454B | - - - | - - - | - - - | 47000 | 15.2 | 13 | No | 215861168 | All | USA | No
ML14KC1-047-230A** | L42/60V+TXV | SL280UH135V60D | R-454B | - - - | - - - | - - - | 46000 | 15.2 | 13 | No | 217160090 | All | USA | No
ML14KC1-047-230A** | L42/60V+TXV | SLP99UH090XV48C | R-454B | - - - | - - - | - - - | 45500 | 15.2 | 13 | No | 215861191 | All | USA,Canada | No
ML14KC1-047-230A** | L42/60V+TXV | SLP99UH090XV60C | R-454B | - - - | - - - | - - - | 45500 | 15.2 | 13 | No | 215861205 | All | USA,Canada | No
ML14KC1-047-230A** | L42/60V+TXV | SLP99UH110XV60C | R-454B | - - - | - - - | - - - | 46500 | 15.2 | 13 | No | 215861219 | All | USA,Canada | No
ML14KC1-047-230A** | L42/60V+TXV+LEFE5 | - - - | R-454B | - - - | - - - | - - - | 46500 | 15.2 | 13 | No | 217286138 | All | USA,Canada | No
ML14KC1-047-230A** | L42/60Y+TXV | EL180UH100NE60C | R-454B | - - - | - - - | - - - | 47000 | 15.2 | 13 | No | 215860699 | All | USA | No
ML14KC1-047-230A** | L42/60Y+TXV | EL195UH080NE60C | R-454B | - - - | - - - | - - - | 44500 | 15 | 12.5 | No | 216704143 | All | USA,Canada | No
ML14KC1-047-230A** | L42/60Y+TXV | EL196UH090XE48C | R-454B | - - - | - - - | - - - | 46500 | 15.2 | 13 | No | 215860712 | All | USA,Canada | No
ML14KC1-047-230A** | L42/60Y+TXV | EL196UH110XE60C | R-454B | - - - | - - - | - - - | 47000 | 16 | 13 | No | 215860724 | All | USA,Canada | No
ML14KC1-047-230A** | L42/60Y+TXV | EL280UH110E48C | R-454B | - - - | - - - | - - - | 47500 | 16 | 13 | No | 215860752 | All | USA | No
ML14KC1-047-230A** | L42/60Y+TXV | EL280UH110E60C | R-454B | - - - | - - - | - - - | 46000 | 16 | 13.5 | No | 215860764 | All | USA | No
ML14KC1-047-230A** | L42/60Y+TXV | EL280UH110XE60C | R-454B | - - - | - - - | - - - | 46000 | 16 | 13.5 | No | 215860776 | All | USA | No
ML14KC1-047-230A** | L42/60Y+TXV | EL297UH090XE48C | R-454B | - - - | - - - | - - - | 47000 | 16 | 13 | No | 215860788 | All | USA,Canada | No
ML14KC1-047-230A** | L42/60Y+TXV | EL297UH090XV48C | R-454B | - - - | - - - | - - - | 47000 | 15.2 | 13 | No | 215860800 | All | USA,Canada | No
ML14KC1-047-230A** | L42/60Y+TXV | EL297UH090XV60C | R-454B | - - - | - - - | - - - | 47000 | 15.2 | 13 | No | 215860812 | All | USA,Canada | No
ML14KC1-047-230A** | L42/60Y+TXV | EL297UH110XE60C | R-454B | - - - | - - - | - - - | 47000 | 16 | 13 | No | 215860824 | All | USA,Canada | No
ML14KC1-047-230A** | L42/60Y+TXV | EL297UH110XV48C | R-454B | - - - | - - - | - - - | 45500 | 15.2 | 13.5 | No | 215860836 | All | USA,Canada | No
ML14KC1-047-230A** | L42/60Y+TXV | EL297UH110XV60C | R-454B | - - - | - - - | - - - | 46500 | 16 | 13 | No | 215860848 | All | USA,Canada | No
ML14KC1-047-230A** | L42/60Y+TXV | EL297UH135XE60D | R-454B | - - - | - - - | - - - | 47000 | 15.2 | 13 | No | 215860852 | All | USA,Canada | No
ML14KC1-047-230A** | L42/60Y+TXV | EL297UH135XV60D | R-454B | - - - | - - - | - - - | 47000 | 15.2 | 13 | No | 215860861 | All | USA,Canada | No
ML14KC1-047-230A** | L42/60Y+TXV | ML180UH090E60C | R-454B | - - - | - - - | - - - | 47000 | 16 | 13.5 | No | 215860894 | All | USA | No
ML14KC1-047-230A** | L42/60Y+TXV | ML180UH090XE48B | R-454B | - - - | - - - | - - - | 45000 | 16 | 13.5 | No | 216704153 | All | USA | No
ML14KC1-047-230A** | L42/60Y+TXV | ML180UH110E60C | R-454B | - - - | - - - | - - - | 47500 | 16 | 13 | No | 215860922 | All | USA | No
ML14KC1-047-230A** | L42/60Y+TXV | ML180UH110V60C | R-454B | - - - | - - - | - - - | 47000 | 16 | 13.5 | No | 215860934 | All | USA | No
ML14KC1-047-230A** | L42/60Y+TXV | ML180UH110XE60C | R-454B | - - - | - - - | - - - | 47500 | 16 | 13 | No | 215860946 | All | USA | No
ML14KC1-047-230A** | L42/60Y+TXV | ML180UH135E60D | R-454B | - - - | - - - | - - - | 47000 | 15.2 | 13 | No | 215860950 | All | USA | No
ML14KC1-047-230A** | L42/60Y+TXV | ML193UH090XE48C | R-454B | - - - | - - - | - - - | 45500 | 15.2 | 13.5 | No | 215860968 | All | USA | No
ML14KC1-047-230A** | L42/60Y+TXV | ML193UH110XE48C | R-454B | - - - | - - - | - - - | 47000 | 16 | 13 | No | 215860982 | All | USA | No
ML14KC1-047-230A** | L42/60Y+TXV | ML193UH110XE60C | R-454B | - - - | - - - | - - - | 46500 | 16 | 13 | No | 215860996 | All | USA | No
ML14KC1-047-230A** | L42/60Y+TXV | ML196UH090XE48C | R-454B | - - - | - - - | - - - | 45500 | 15.2 | 13.5 | No | 215861020 | All | USA,Canada | No
ML14KC1-047-230A** | L42/60Y+TXV | ML196UH090XE60C | R-454B | - - - | - - - | - - - | 46000 | 15.2 | 13.5 | No | 215861034 | All | USA,Canada | No
ML14KC1-047-230A** | L42/60Y+TXV | ML196UH110XE60C | R-454B | - - - | - - - | - - - | 47000 | 16 | 13 | No | 215861048 | All | USA,Canada | No
ML14KC1-047-230A** | L42/60Y+TXV | ML196UH135XE60D | R-454B | - - - | - - - | - - - | 47000 | 15.2 | 13 | No | 215861053 | All | USA,Canada | No
ML14KC1-047-230A** | L42/60Y+TXV | ML296UH090XV48C | R-454B | - - - | - - - | - - - | 46000 | 15.2 | 13.5 | No | 216768054 | All | USA,Canada | No
ML14KC1-047-230A** | L42/60Y+TXV | ML296UH110XV60C | R-454B | - - - | - - - | - - - | 46500 | 16 | 13 | No | 216768073 | All | USA,Canada | No
ML14KC1-047-230A** | L42/60Y+TXV | SL280UH080NV60C | R-454B | - - - | - - - | - - - | 47000 | 16 | 13 | No | 215861081 | All | USA | No
ML14KC1-047-230A** | L42/60Y+TXV | SL280UH090V60C | R-454B | - - - | - - - | - - - | 47000 | 16 | 13 | No | 215861105 | All | USA | No
ML14KC1-047-230A** | L42/60Y+TXV | SL280UH090XV60C | R-454B | - - - | - - - | - - - | 47000 | 16 | 13 | No | 215861129 | All | USA | No
ML14KC1-047-230A** | L42/60Y+TXV | SL280UH100NV60C | R-454B | - - - | - - - | - - - | 47000 | 16 | 13 | No | 215861143 | All | USA | No
ML14KC1-047-230A** | L42/60Y+TXV | SL280UH110V60C | R-454B | - - - | - - - | - - - | 47000 | 16 | 13 | No | 215861157 | All | USA | No
ML14KC1-047-230A** | L42/60Y+TXV | SL280UH110XV60C | R-454B | - - - | - - - | - - - | 47000 | 16 | 13 | No | 215861171 | All | USA | No
ML14KC1-047-230A** | L42/60Y+TXV | SL280UH135V60D | R-454B | - - - | - - - | - - - | 46500 | 16 | 13 | No | 215861176 | All | USA | No
ML14KC1-047-230A** | L42/60Y+TXV | SLP99UH090XV48C | R-454B | - - - | - - - | - - - | 46500 | 15.2 | 13 | No | 215861194 | All | USA,Canada | No
ML14KC1-047-230A** | L42/60Y+TXV | SLP99UH090XV60C | R-454B | - - - | - - - | - - - | 45500 | 15.2 | 13.5 | No | 215861208 | All | USA,Canada | No
ML14KC1-047-230A** | L42/60Y+TXV | SLP99UH110XV60C | R-454B | - - - | - - - | - - - | 45500 | 15.2 | 13.5 | No | 215861222 | All | USA,Canada | No
ML14KC1-047-230A** | L42/60Y+TXV | SLP99UH135XV60D | R-454B | - - - | - - - | - - - | 47000 | 15.2 | 13 | No | 215861227 | All | USA,Canada | No
ML14KC1-047-230A** | L42/60Y+TXV+TD | - - - | R-454B | - - - | - - - | - - - | 45500 | 14 | 11.5 | No | 215862662 | All | USA,Canada | No
ML14KC1-047-230A** | L42/60Z+TXV | EL180UH100NE60C | R-454B | - - - | - - - | - - - | 47000 | 15.2 | 13 | No | 215860698 | All | USA | No
ML14KC1-047-230A** | L42/60Z+TXV | EL195UH080NE60C | R-454B | - - - | - - - | - - - | 44500 | 15 | 12.5 | No | 216704142 | All | USA,Canada | No
ML14KC1-047-230A** | L42/60Z+TXV | EL195UH100NE60C | R-454B | - - - | - - - | - - - | 46000 | 15.2 | 13 | No | 217159942 | All | USA | No
ML14KC1-047-230A** | L42/60Z+TXV | EL196UH090XE48C | R-454B | - - - | - - - | - - - | 46500 | 15.2 | 13 | No | 215860711 | All | USA,Canada | No
ML14KC1-047-230A** | L42/60Z+TXV | EL196UH110XE60C | R-454B | - - - | - - - | - - - | 47000 | 16 | 13 | No | 215860723 | All | USA,Canada | No
ML14KC1-047-230A** | L42/60Z+TXV | EL280UH110E48C | R-454B | - - - | - - - | - - - | 47500 | 16 | 13 | No | 215860751 | All | USA | No
ML14KC1-047-230A** | L42/60Z+TXV | EL280UH110E60C | R-454B | - - - | - - - | - - - | 46000 | 16 | 13.5 | No | 215860763 | All | USA | No
ML14KC1-047-230A** | L42/60Z+TXV | EL280UH110XE60C | R-454B | - - - | - - - | - - - | 46000 | 16 | 13.5 | No | 215860775 | All | USA | No
ML14KC1-047-230A** | L42/60Z+TXV | EL297UH090XE48C | R-454B | - - - | - - - | - - - | 47000 | 16 | 13 | No | 215860787 | All | USA,Canada | No
ML14KC1-047-230A** | L42/60Z+TXV | EL297UH090XV48C | R-454B | - - - | - - - | - - - | 47000 | 15.2 | 13 | No | 215860799 | All | USA,Canada | No
ML14KC1-047-230A** | L42/60Z+TXV | EL297UH090XV60C | R-454B | - - - | - - - | - - - | 47000 | 15.2 | 13 | No | 215860811 | All | USA,Canada | No
ML14KC1-047-230A** | L42/60Z+TXV | EL297UH110XE60C | R-454B | - - - | - - - | - - - | 47000 | 16 | 13 | No | 215860823 | All | USA,Canada | No
ML14KC1-047-230A** | L42/60Z+TXV | EL297UH110XV48C | R-454B | - - - | - - - | - - - | 45500 | 15.2 | 13.5 | No | 215860835 | All | USA,Canada | No
ML14KC1-047-230A** | L42/60Z+TXV | EL297UH110XV60C | R-454B | - - - | - - - | - - - | 46500 | 16 | 13 | No | 215860847 | All | USA,Canada | No
ML14KC1-047-230A** | L42/60Z+TXV | EL297UH135XE60D | R-454B | - - - | - - - | - - - | 47000 | 15.2 | 13 | No | 215860851 | All | USA,Canada | No
ML14KC1-047-230A** | L42/60Z+TXV | EL297UH135XV60D | R-454B | - - - | - - - | - - - | 47000 | 15.2 | 13 | No | 215860860 | All | USA,Canada | No
ML14KC1-047-230A** | L42/60Z+TXV | ML180UH090E60C | R-454B | - - - | - - - | - - - | 47000 | 16 | 13.5 | No | 215860893 | All | USA | No
ML14KC1-047-230A** | L42/60Z+TXV | ML180UH090XE48B | R-454B | - - - | - - - | - - - | 45000 | 16 | 13.5 | No | 216704152 | All | USA | No
ML14KC1-047-230A** | L42/60Z+TXV | ML180UH110E60C | R-454B | - - - | - - - | - - - | 47500 | 16 | 13 | No | 215860921 | All | USA | No
ML14KC1-047-230A** | L42/60Z+TXV | ML180UH110V60C | R-454B | - - - | - - - | - - - | 47000 | 16 | 13.5 | No | 215860933 | All | USA | No
ML14KC1-047-230A** | L42/60Z+TXV | ML180UH110XE60C | R-454B | - - - | - - - | - - - | 47500 | 16 | 13 | No | 215860945 | All | USA | No
ML14KC1-047-230A** | L42/60Z+TXV | ML180UH135E60D | R-454B | - - - | - - - | - - - | 47000 | 15.2 | 13 | No | 215860949 | All | USA | No
ML14KC1-047-230A** | L42/60Z+TXV | ML193UH090XE48C | R-454B | - - - | - - - | - - - | 45500 | 15.2 | 13.5 | No | 215860967 | All | USA | No
ML14KC1-047-230A** | L42/60Z+TXV | ML193UH110XE48C | R-454B | - - - | - - - | - - - | 47000 | 16 | 13 | No | 215860981 | All | USA | No
ML14KC1-047-230A** | L42/60Z+TXV | ML193UH110XE60C | R-454B | - - - | - - - | - - - | 46500 | 16 | 13 | No | 215860995 | All | USA | No
ML14KC1-047-230A** | L42/60Z+TXV | ML196UH090XE48C | R-454B | - - - | - - - | - - - | 45500 | 15.2 | 13.5 | No | 215861019 | All | USA,Canada | No
ML14KC1-047-230A** | L42/60Z+TXV | ML196UH090XE60C | R-454B | - - - | - - - | - - - | 46000 | 15.2 | 13.5 | No | 215861033 | All | USA,Canada | No
ML14KC1-047-230A** | L42/60Z+TXV | ML196UH110XE60C | R-454B | - - - | - - - | - - - | 47000 | 16 | 13 | No | 215861047 | All | USA,Canada | No
ML14KC1-047-230A** | L42/60Z+TXV | ML196UH135XE60D | R-454B | - - - | - - - | - - - | 47000 | 15.2 | 13 | No | 215861052 | All | USA,Canada | No
ML14KC1-047-230A** | L42/60Z+TXV | ML296UH090XV48C | R-454B | - - - | - - - | - - - | 46000 | 15.2 | 13.5 | No | 216768053 | All | USA,Canada | No
ML14KC1-047-230A** | L42/60Z+TXV | ML296UH110XV60C | R-454B | - - - | - - - | - - - | 46500 | 16 | 13 | No | 216768072 | All | USA,Canada | No
ML14KC1-047-230A** | L42/60Z+TXV | SL280UH080NV60C | R-454B | - - - | - - - | - - - | 47000 | 16 | 13 | No | 215861080 | All | USA | No
ML14KC1-047-230A** | L42/60Z+TXV | SL280UH090V60C | R-454B | - - - | - - - | - - - | 47000 | 16 | 13 | No | 215861104 | All | USA | No
ML14KC1-047-230A** | L42/60Z+TXV | SL280UH090XV60C | R-454B | - - - | - - - | - - - | 47000 | 16 | 13 | No | 215861128 | All | USA | No
ML14KC1-047-230A** | L42/60Z+TXV | SL280UH100NV60C | R-454B | - - - | - - - | - - - | 47000 | 16 | 13 | No | 215861142 | All | USA | No
ML14KC1-047-230A** | L42/60Z+TXV | SL280UH110V60C | R-454B | - - - | - - - | - - - | 47000 | 16 | 13 | No | 215861156 | All | USA | No
ML14KC1-047-230A** | L42/60Z+TXV | SL280UH110XV60C | R-454B | - - - | - - - | - - - | 47000 | 16 | 13 | No | 215861170 | All | USA | No
ML14KC1-047-230A** | L42/60Z+TXV | SL280UH135V60D | R-454B | - - - | - - - | - - - | 46500 | 16 | 13 | No | 215861175 | All | USA | No
ML14KC1-047-230A** | L42/60Z+TXV | SLP99UH090XV48C | R-454B | - - - | - - - | - - - | 46500 | 15.2 | 13 | No | 215861193 | All | USA,Canada | No
ML14KC1-047-230A** | L42/60Z+TXV | SLP99UH090XV60C | R-454B | - - - | - - - | - - - | 45500 | 15.2 | 13.5 | No | 215861207 | All | USA,Canada | No
ML14KC1-047-230A** | L42/60Z+TXV | SLP99UH110XV60C | R-454B | - - - | - - - | - - - | 45500 | 15.2 | 13.5 | No | 215861221 | All | USA,Canada | No
ML14KC1-047-230A** | L42/60Z+TXV | SLP99UH135XV60D | R-454B | - - - | - - - | - - - | 47000 | 15.2 | 13 | No | 215861226 | All | USA,Canada | No
ML14KC1-047-230A** | L42/60Z+TXV+LEFE5 | - - - | R-454B | - - - | - - - | - - - | 46500 | 15.2 | 13 | No | 217285625 | All | USA,Canada | No
ML14KC1-047-230A** | L42/60Z+TXV+TD | - - - | R-454B | - - - | - - - | - - - | 45500 | 14 | 11.5 | No | 215862661 | All | USA,Canada | No
ML14KC1-047-230A** | L42/61K+TXV | EL180UH100NE60C | R-454B | - - - | - - - | - - - | 46000 | 15.2 | 12.5 | No | 215891217 | All | USA | No
ML14KC1-047-230A** | L42/61K+TXV | EL196UH090XE48C | R-454B | - - - | - - - | - - - | 45500 | 15.2 | 12.5 | No | 215891223 | All | USA,Canada | No
ML14KC1-047-230A** | L42/61K+TXV | EL196UH110XE60C | R-454B | - - - | - - - | - - - | 45500 | 15.2 | 13 | No | 215891229 | All | USA,Canada | No
ML14KC1-047-230A** | L42/61K+TXV | EL280UH090E48B | R-454B | - - - | - - - | - - - | 45000 | 15.2 | 13 | No | 215891235 | All | USA | No
ML14KC1-047-230A** | L42/61K+TXV | EL280UH090XE48B | R-454B | - - - | - - - | - - - | 45000 | 15.2 | 13 | No | 215891240 | All | USA | No
ML14KC1-047-230A** | L42/61K+TXV | EL280UH110E48C | R-454B | - - - | - - - | - - - | 46000 | 15.2 | 13 | No | 215891245 | All | USA | No
ML14KC1-047-230A** | L42/61K+TXV | EL280UH110E60C | R-454B | - - - | - - - | - - - | 45500 | 16 | 13 | No | 215891251 | All | USA | No
ML14KC1-047-230A** | L42/61K+TXV | EL280UH110XE60C | R-454B | - - - | - - - | - - - | 45500 | 16 | 13 | No | 215891257 | All | USA | No
ML14KC1-047-230A** | L42/61K+TXV | EL297UH090XE48C | R-454B | - - - | - - - | - - - | 45500 | 15.2 | 13 | No | 215891263 | All | USA,Canada | No
ML14KC1-047-230A** | L42/61K+TXV | EL297UH090XV48C | R-454B | - - - | - - - | - - - | 45500 | 15.2 | 12.5 | No | 215891269 | All | USA,Canada | No
ML14KC1-047-230A** | L42/61K+TXV | EL297UH090XV60C | R-454B | - - - | - - - | - - - | 46000 | 15.2 | 12.5 | No | 215891275 | All | USA,Canada | No
ML14KC1-047-230A** | L42/61K+TXV | EL297UH110XE60C | R-454B | - - - | - - - | - - - | 45500 | 15.2 | 13 | No | 215891281 | All | USA,Canada | No
ML14KC1-047-230A** | L42/61K+TXV | EL297UH110XV48C | R-454B | - - - | - - - | - - - | 46000 | 15.2 | 12.5 | No | 215891287 | All | USA,Canada | No
ML14KC1-047-230A** | L42/61K+TXV | EL297UH110XV60C | R-454B | - - - | - - - | - - - | 45000 | 15.2 | 13 | No | 215891293 | All | USA,Canada | No
ML14KC1-047-230A** | L42/61K+TXV | SL280UH080NV48B | R-454B | - - - | - - - | - - - | 45500 | 15.2 | 12.5 | No | 215891299 | All | USA | No
ML14KC1-047-230A** | L42/61K+TXV | SL280UH080NV60C | R-454B | - - - | - - - | - - - | 45500 | 15.2 | 13 | No | 215891304 | All | USA | No
ML14KC1-047-230A** | L42/61K+TXV | SL280UH090V48B | R-454B | - - - | - - - | - - - | 45000 | 15.2 | 13 | No | 215891309 | All | USA | No
ML14KC1-047-230A** | L42/61K+TXV | SL280UH090V60C | R-454B | - - - | - - - | - - - | 46000 | 15.2 | 13 | No | 215891314 | All | USA | No
ML14KC1-047-230A** | L42/61K+TXV | SL280UH090XV48B | R-454B | - - - | - - - | - - - | 45000 | 15.2 | 13 | No | 215891319 | All | USA | No
ML14KC1-047-230A** | L42/61K+TXV | SL280UH090XV60C | R-454B | - - - | - - - | - - - | 46000 | 15.2 | 13 | No | 215891324 | All | USA | No
ML14KC1-047-230A** | L42/61K+TXV | SL280UH100NV60C | R-454B | - - - | - - - | - - - | 45500 | 15.2 | 13 | No | 215891329 | All | USA | No
ML14KC1-047-230A** | L42/61K+TXV | SL280UH110V60C | R-454B | - - - | - - - | - - - | 45500 | 15.2 | 13 | No | 215891334 | All | USA | No
ML14KC1-047-230A** | L42/61K+TXV | SL280UH110XV60C | R-454B | - - - | - - - | - - - | 45500 | 15.2 | 13 | No | 215891339 | All | USA | No
ML14KC1-047-230A** | L42/61K+TXV | SLP99UH090XV48C | R-454B | - - - | - - - | - - - | 45500 | 15.2 | 12.5 | No | 215891344 | All | USA,Canada | No
ML14KC1-047-230A** | L42/61K+TXV | SLP99UH090XV60C | R-454B | - - - | - - - | - - - | 46000 | 15.2 | 12.5 | No | 215891349 | All | USA,Canada | No
ML14KC1-047-230A** | L42/61K+TXV | SLP99UH110XV60C | R-454B | - - - | - - - | - - - | 45500 | 15.2 | 12.5 | No | 215891354 | All | USA,Canada | No
ML14KC1-047-230A** | L42/61L+TXV | EL180UH100NE60C | R-454B | - - - | - - - | - - - | 46000 | 15.2 | 12.5 | No | 215891216 | All | USA | No
ML14KC1-047-230A** | L42/61L+TXV | EL195UH100NE60C | R-454B | - - - | - - - | - - - | 45000 | 15 | 12.5 | No | 217159939 | All | USA | No
ML14KC1-047-230A** | L42/61L+TXV | EL196UH090XE48C | R-454B | - - - | - - - | - - - | 45500 | 15.2 | 12.5 | No | 215891222 | All | USA,Canada | No
ML14KC1-047-230A** | L42/61L+TXV | EL196UH110XE60C | R-454B | - - - | - - - | - - - | 45500 | 15.2 | 13 | No | 215891228 | All | USA,Canada | No
ML14KC1-047-230A** | L42/61L+TXV | EL280UH090E48B | R-454B | - - - | - - - | - - - | 45000 | 15.2 | 13 | No | 215891234 | All | USA | No
ML14KC1-047-230A** | L42/61L+TXV | EL280UH090XE48B | R-454B | - - - | - - - | - - - | 45000 | 15.2 | 13 | No | 215891239 | All | USA | No
ML14KC1-047-230A** | L42/61L+TXV | EL280UH110E48C | R-454B | - - - | - - - | - - - | 46000 | 15.2 | 13 | No | 215891244 | All | USA | No
ML14KC1-047-230A** | L42/61L+TXV | EL280UH110E60C | R-454B | - - - | - - - | - - - | 45500 | 16 | 13 | No | 215891250 | All | USA | No
ML14KC1-047-230A** | L42/61L+TXV | EL280UH110XE60C | R-454B | - - - | - - - | - - - | 45500 | 16 | 13 | No | 215891256 | All | USA | No
ML14KC1-047-230A** | L42/61L+TXV | EL297UH090XE48C | R-454B | - - - | - - - | - - - | 45500 | 15.2 | 13 | No | 215891262 | All | USA,Canada | No
ML14KC1-047-230A** | L42/61L+TXV | EL297UH090XV48C | R-454B | - - - | - - - | - - - | 45500 | 15.2 | 12.5 | No | 215891268 | All | USA,Canada | No
ML14KC1-047-230A** | L42/61L+TXV | EL297UH090XV60C | R-454B | - - - | - - - | - - - | 46000 | 15.2 | 12.5 | No | 215891274 | All | USA,Canada | No
ML14KC1-047-230A** | L42/61L+TXV | EL297UH110XE60C | R-454B | - - - | - - - | - - - | 45500 | 15.2 | 13 | No | 215891280 | All | USA,Canada | No
ML14KC1-047-230A** | L42/61L+TXV | EL297UH110XV48C | R-454B | - - - | - - - | - - - | 46000 | 15.2 | 12.5 | No | 215891286 | All | USA,Canada | No
ML14KC1-047-230A** | L42/61L+TXV | EL297UH110XV60C | R-454B | - - - | - - - | - - - | 45000 | 15.2 | 13 | No | 215891292 | All | USA,Canada | No
ML14KC1-047-230A** | L42/61L+TXV | EL297UH135XE60D | R-454B | - - - | - - - | - - - | 45500 | 15.2 | 12.5 | No | 217160006 | All | USA,Canada | No
ML14KC1-047-230A** | L42/61L+TXV | EL297UH135XV60D | R-454B | - - - | - - - | - - - | 46000 | 15.2 | 12.5 | No | 217160021 | All | USA,Canada | No
ML14KC1-047-230A** | L42/61L+TXV | ML296UH090XV48C | R-454B | - - - | - - - | - - - | 46000 | 15.2 | 12.5 | No | 217160032 | All | USA,Canada | No
ML14KC1-047-230A** | L42/61L+TXV | ML296UH110XV60C | R-454B | - - - | - - - | - - - | 45500 | 15.2 | 13 | No | 217160039 | All | USA,Canada | No
ML14KC1-047-230A** | L42/61L+TXV | SL280UH080NV48B | R-454B | - - - | - - - | - - - | 45500 | 15.2 | 12.5 | No | 215891298 | All | USA | No
ML14KC1-047-230A** | L42/61L+TXV | SL280UH080NV60C | R-454B | - - - | - - - | - - - | 45500 | 15.2 | 13 | No | 215891303 | All | USA | No
ML14KC1-047-230A** | L42/61L+TXV | SL280UH090V48B | R-454B | - - - | - - - | - - - | 45000 | 15.2 | 13 | No | 215891308 | All | USA | No
ML14KC1-047-230A** | L42/61L+TXV | SL280UH090V60C | R-454B | - - - | - - - | - - - | 46000 | 15.2 | 13 | No | 215891313 | All | USA | No
ML14KC1-047-230A** | L42/61L+TXV | SL280UH090XV48B | R-454B | - - - | - - - | - - - | 45000 | 15.2 | 13 | No | 215891318 | All | USA | No
ML14KC1-047-230A** | L42/61L+TXV | SL280UH090XV60C | R-454B | - - - | - - - | - - - | 46000 | 15.2 | 13 | No | 215891323 | All | USA | No
ML14KC1-047-230A** | L42/61L+TXV | SL280UH100NV60C | R-454B | - - - | - - - | - - - | 45500 | 15.2 | 13 | No | 215891328 | All | USA | No
ML14KC1-047-230A** | L42/61L+TXV | SL280UH110V60C | R-454B | - - - | - - - | - - - | 45500 | 15.2 | 13 | No | 215891333 | All | USA | No
ML14KC1-047-230A** | L42/61L+TXV | SL280UH110XV60C | R-454B | - - - | - - - | - - - | 45500 | 15.2 | 13 | No | 215891338 | All | USA | No
ML14KC1-047-230A** | L42/61L+TXV | SL280UH135V60D | R-454B | - - - | - - - | - - - | 45500 | 15.2 | 12.5 | No | 217160088 | All | USA | No
ML14KC1-047-230A** | L42/61L+TXV | SLP99UH090XV48C | R-454B | - - - | - - - | - - - | 45500 | 15.2 | 12.5 | No | 215891343 | All | USA,Canada | No
ML14KC1-047-230A** | L42/61L+TXV | SLP99UH090XV60C | R-454B | - - - | - - - | - - - | 46000 | 15.2 | 12.5 | No | 215891348 | All | USA,Canada | No
ML14KC1-047-230A** | L42/61L+TXV | SLP99UH110XV60C | R-454B | - - - | - - - | - - - | 45500 | 15.2 | 12.5 | No | 215891353 | All | USA,Canada | No
ML14KC1-047-230A** | L42/61L+TXV+LEFE5 | - - - | R-454B | - - - | - - - | - - - | 46000 | 15.2 | 12.5 | No | 217286135 | All | USA,Canada | No
ML14KC1-047-230A** | L43/61Z+TXV+LEFE5 | - - - | R-454B | - - - | - - - | - - - | 46500 | 16 | 13 | No | 217465545 | All | USA,Canada | No
ML14KC1-047-230A** | L48/60Y+TXV | EL297UH135XE60D | R-454B | - - - | - - - | - - - | 47000 | 15.2 | 13.5 | No | 215860855 | All | USA,Canada | No
ML14KC1-047-230A** | L48/60Y+TXV | EL297UH135XV60D | R-454B | - - - | - - - | - - - | 47000 | 15.2 | 13.5 | No | 215860864 | All | USA,Canada | No
ML14KC1-047-230A** | L48/60Y+TXV | ML180UH135E60D | R-454B | - - - | - - - | - - - | 47000 | 15.2 | 13.5 | No | 215860953 | All | USA | No
ML14KC1-047-230A** | L48/60Y+TXV | ML196UH135XE60D | R-454B | - - - | - - - | - - - | 47000 | 15.2 | 13.5 | No | 215861056 | All | USA,Canada | No
ML14KC1-047-230A** | L48/60Y+TXV | SL280UH135V60D | R-454B | - - - | - - - | - - - | 46500 | 16 | 13.5 | No | 215861179 | All | USA | No
ML14KC1-047-230A** | L48/60Y+TXV | SLP99UH135XV60D | R-454B | - - - | - - - | - - - | 47000 | 15.2 | 13.5 | No | 215861230 | All | USA,Canada | No
ML14KC1-047-230A** | L48/60Y+TXV+TD | - - - | R-454B | - - - | - - - | - - - | 45500 | 14.5 | 12 | No | 215862668 | All | USA,Canada | No
ML14KC1-047-230A** | L48/60Z+TXV | EL180UH100NE60C | R-454B | - - - | - - - | - - - | 46000 | 15.2 | 13.5 | No | 217230523 | All | USA | No
ML14KC1-047-230A** | L48/60Z+TXV | EL195UH100NE60C | R-454B | - - - | - - - | - - - | 46000 | 15.2 | 13.5 | No | 217159946 | All | USA | No
ML14KC1-047-230A** | L48/60Z+TXV | EL280UH110E48C | R-454B | - - - | - - - | - - - | 45500 | 16 | 14 | No | 217159953 | All | USA | No
ML14KC1-047-230A** | L48/60Z+TXV | EL280UH110E60C | R-454B | - - - | - - - | - - - | 45500 | 16 | 14 | No | 217159959 | All | USA | No
ML14KC1-047-230A** | L48/60Z+TXV | EL297UH090XE48C | R-454B | - - - | - - - | - - - | 45500 | 16 | 14 | No | 217159965 | All | USA,Canada | No
ML14KC1-047-230A** | L48/60Z+TXV | EL297UH090XV48C | R-454B | - - - | - - - | - - - | 46000 | 15.2 | 13.5 | No | 217159971 | All | USA,Canada | No
ML14KC1-047-230A** | L48/60Z+TXV | EL297UH090XV60C | R-454B | - - - | - - - | - - - | 46000 | 15.2 | 13.5 | No | 217159977 | All | USA,Canada | No
ML14KC1-047-230A** | L48/60Z+TXV | EL297UH110XE60C | R-454B | - - - | - - - | - - - | 45500 | 16 | 14 | No | 217159983 | All | USA,Canada | No
ML14KC1-047-230A** | L48/60Z+TXV | EL297UH110XV48C | R-454B | - - - | - - - | - - - | 46500 | 15.2 | 13.5 | No | 217159989 | All | USA,Canada | No
ML14KC1-047-230A** | L48/60Z+TXV | EL297UH110XV60C | R-454B | - - - | - - - | - - - | 46500 | 16 | 13.5 | No | 217159995 | All | USA,Canada | No
ML14KC1-047-230A** | L48/60Z+TXV | EL297UH135XE60D | R-454B | - - - | - - - | - - - | 47000 | 15.2 | 13.5 | No | 215860854 | All | USA,Canada | No
ML14KC1-047-230A** | L48/60Z+TXV | EL297UH135XV60D | R-454B | - - - | - - - | - - - | 47000 | 15.2 | 13.5 | No | 215860863 | All | USA,Canada | No
ML14KC1-047-230A** | L48/60Z+TXV | ML180UH135E60D | R-454B | - - - | - - - | - - - | 47000 | 15.2 | 13.5 | No | 215860952 | All | USA | No
ML14KC1-047-230A** | L48/60Z+TXV | ML196UH135XE60D | R-454B | - - - | - - - | - - - | 47000 | 15.2 | 13.5 | No | 215861055 | All | USA,Canada | No
ML14KC1-047-230A** | L48/60Z+TXV | ML296UH090XV48C | R-454B | - - - | - - - | - - - | 46000 | 16 | 13.5 | No | 217160034 | All | USA,Canada | No
ML14KC1-047-230A** | L48/60Z+TXV | ML296UH110XV60C | R-454B | - - - | - - - | - - - | 45500 | 16 | 14 | No | 217160041 | All | USA,Canada | No
ML14KC1-047-230A** | L48/60Z+TXV | SL280UH080NV60C | R-454B | - - - | - - - | - - - | 45500 | 16 | 14 | No | 217160045 | All | USA | No
ML14KC1-047-230A** | L48/60Z+TXV | SL280UH090V60C | R-454B | - - - | - - - | - - - | 45500 | 16 | 14 | No | 217160051 | All | USA | No
ML14KC1-047-230A** | L48/60Z+TXV | SL280UH090XV60C | R-454B | - - - | - - - | - - - | 45500 | 16 | 14 | No | 217160058 | All | USA | No
ML14KC1-047-230A** | L48/60Z+TXV | SL280UH100NV60C | R-454B | - - - | - - - | - - - | 45500 | 16 | 14 | No | 217160064 | All | USA | No
ML14KC1-047-230A** | L48/60Z+TXV | SL280UH110V60C | R-454B | - - - | - - - | - - - | 47000 | 16 | 13.5 | No | 217160070 | All | USA | No
ML14KC1-047-230A** | L48/60Z+TXV | SL280UH110XV60C | R-454B | - - - | - - - | - - - | 47000 | 16 | 13.5 | No | 217160077 | All | USA | No
ML14KC1-047-230A** | L48/60Z+TXV | SL280UH135V60D | R-454B | - - - | - - - | - - - | 46500 | 16 | 13.5 | No | 215861178 | All | USA | No
ML14KC1-047-230A** | L48/60Z+TXV | SLP99UH135XV60D | R-454B | - - - | - - - | - - - | 47000 | 15.2 | 13.5 | No | 215861229 | All | USA,Canada | No
ML14KC1-047-230A** | L48/60Z+TXV+TD | - - - | R-454B | - - - | - - - | - - - | 45500 | 14.5 | 12 | No | 215862667 | All | USA,Canada | No
ML14KC1-047-230A** | L49/63Y+TXV | EL297UH135XE60D | R-454B | - - - | - - - | - - - | 47000 | 15.2 | 13.5 | No | 215860857 | All | USA,Canada | No
ML14KC1-047-230A** | L49/63Y+TXV | EL297UH135XV60D | R-454B | - - - | - - - | - - - | 47000 | 15.2 | 13.5 | No | 215860866 | All | USA,Canada | No
ML14KC1-047-230A** | L49/63Y+TXV | ML180UH135E60D | R-454B | - - - | - - - | - - - | 47000 | 15.2 | 13.5 | No | 215860955 | All | USA | No
ML14KC1-047-230A** | L49/63Y+TXV | ML196UH135XE60D | R-454B | - - - | - - - | - - - | 47000 | 15.2 | 13.5 | No | 215861058 | All | USA,Canada | No
ML14KC1-047-230A** | L49/63Y+TXV | ML296UH090XV48C | R-454B | - - - | - - - | - - - | 46500 | 16 | 13.5 | No | 216768060 | All | USA,Canada | No
ML14KC1-047-230A** | L49/63Y+TXV | ML296UH110XV60C | R-454B | - - - | - - - | - - - | 45500 | 16 | 14 | No | 216768079 | All | USA,Canada | No
ML14KC1-047-230A** | L49/63Y+TXV | SL280UH135V60D | R-454B | - - - | - - - | - - - | 46500 | 16 | 13.5 | No | 215861181 | All | USA | No
ML14KC1-047-230A** | L49/63Y+TXV | SLP99UH135XV60D | R-454B | - - - | - - - | - - - | 47000 | 15.2 | 13.5 | No | 215861232 | All | USA,Canada | No
ML14KC1-047-230A** | L49/63Y+TXV+TD | - - - | R-454B | - - - | - - - | - - - | 45500 | 14.5 | 12 | No | 215862670 | All | USA,Canada | No
ML14KC1-047-230A** | L49/63Z+TXV | EL180UH100NE60C | R-454B | - - - | - - - | - - - | 46000 | 15.2 | 13.5 | No | 216767737 | All | USA | No
ML14KC1-047-230A** | L49/63Z+TXV | EL195UH100NE60C | R-454B | - - - | - - - | - - - | 46000 | 15.2 | 13.5 | No | 217159947 | All | USA | No
ML14KC1-047-230A** | L49/63Z+TXV | EL280UH110E48C | R-454B | - - - | - - - | - - - | 46500 | 16 | 14 | No | 217159954 | All | USA | No
ML14KC1-047-230A** | L49/63Z+TXV | EL280UH110E60C | R-454B | - - - | - - - | - - - | 46500 | 16 | 14 | No | 217159960 | All | USA | No
ML14KC1-047-230A** | L49/63Z+TXV | EL297UH090XE48C | R-454B | - - - | - - - | - - - | 45500 | 16 | 14 | No | 217159966 | All | USA,Canada | No
ML14KC1-047-230A** | L49/63Z+TXV | EL297UH090XV48C | R-454B | - - - | - - - | - - - | 47000 | 15.2 | 13.5 | No | 217159972 | All | USA,Canada | No
ML14KC1-047-230A** | L49/63Z+TXV | EL297UH090XV60C | R-454B | - - - | - - - | - - - | 47000 | 15.2 | 13.5 | No | 217159978 | All | USA,Canada | No
ML14KC1-047-230A** | L49/63Z+TXV | EL297UH110XE60C | R-454B | - - - | - - - | - - - | 45500 | 16 | 14 | No | 217159984 | All | USA,Canada | No
ML14KC1-047-230A** | L49/63Z+TXV | EL297UH110XV48C | R-454B | - - - | - - - | - - - | 46500 | 16 | 13.5 | No | 217159990 | All | USA,Canada | No
ML14KC1-047-230A** | L49/63Z+TXV | EL297UH110XV60C | R-454B | - - - | - - - | - - - | 46500 | 16 | 13.5 | No | 217159996 | All | USA,Canada | No
ML14KC1-047-230A** | L49/63Z+TXV | EL297UH135XE60D | R-454B | - - - | - - - | - - - | 47000 | 15.2 | 13.5 | No | 215860856 | All | USA,Canada | No
ML14KC1-047-230A** | L49/63Z+TXV | EL297UH135XV60D | R-454B | - - - | - - - | - - - | 47000 | 15.2 | 13.5 | No | 215860865 | All | USA,Canada | No
ML14KC1-047-230A** | L49/63Z+TXV | ML180UH110XE60C | R-454B | - - - | - - - | - - - | 47500 | 16 | 13.5 | No | 216767740 | All | USA | No
ML14KC1-047-230A** | L49/63Z+TXV | ML180UH135E60D | R-454B | - - - | - - - | - - - | 47000 | 15.2 | 13.5 | No | 215860954 | All | USA | No
ML14KC1-047-230A** | L49/63Z+TXV | ML193UH090XE48C | R-454B | - - - | - - - | - - - | 45500 | 16 | 13.5 | No | 216767743 | All | USA | No
ML14KC1-047-230A** | L49/63Z+TXV | ML193UH110XE48C | R-454B | - - - | - - - | - - - | 45500 | 16 | 14 | No | 216767747 | All | USA | No
ML14KC1-047-230A** | L49/63Z+TXV | ML193UH110XE60C | R-454B | - - - | - - - | - - - | 45000 | 16 | 14 | No | 216767751 | All | USA | No
ML14KC1-047-230A** | L49/63Z+TXV | ML196UH135XE60D | R-454B | - - - | - - - | - - - | 47000 | 15.2 | 13.5 | No | 215861057 | All | USA,Canada | No
ML14KC1-047-230A** | L49/63Z+TXV | ML296UH090XV48C | R-454B | - - - | - - - | - - - | 46500 | 16 | 13.5 | No | 216768059 | All | USA,Canada | No
ML14KC1-047-230A** | L49/63Z+TXV | ML296UH110XV60C | R-454B | - - - | - - - | - - - | 45500 | 16 | 14 | No | 216768078 | All | USA,Canada | No
ML14KC1-047-230A** | L49/63Z+TXV | SL280UH080NV60C | R-454B | - - - | - - - | - - - | 46500 | 16 | 14 | No | 217160046 | All | USA | No
ML14KC1-047-230A** | L49/63Z+TXV | SL280UH090V60C | R-454B | - - - | - - - | - - - | 46000 | 16 | 14 | No | 217160052 | All | USA | No
ML14KC1-047-230A** | L49/63Z+TXV | SL280UH090XV60C | R-454B | - - - | - - - | - - - | 46000 | 16 | 14 | No | 217160059 | All | USA | No
ML14KC1-047-230A** | L49/63Z+TXV | SL280UH100NV60C | R-454B | - - - | - - - | - - - | 45500 | 16 | 14 | No | 217160065 | All | USA | No
ML14KC1-047-230A** | L49/63Z+TXV | SL280UH110V60C | R-454B | - - - | - - - | - - - | 47000 | 16 | 13.5 | No | 217160071 | All | USA | No
ML14KC1-047-230A** | L49/63Z+TXV | SL280UH110XV60C | R-454B | - - - | - - - | - - - | 47000 | 16 | 13.5 | No | 217160078 | All | USA | No
ML14KC1-047-230A** | L49/63Z+TXV | SL280UH135V60D | R-454B | - - - | - - - | - - - | 46500 | 16 | 13.5 | No | 215861180 | All | USA | No
ML14KC1-047-230A** | L49/63Z+TXV | SLP99UH135XV60D | R-454B | - - - | - - - | - - - | 47000 | 15.2 | 13.5 | No | 215861231 | All | USA,Canada | No
ML14KC1-047-230A** | L49/63Z+TXV+TD | - - - | R-454B | - - - | - - - | - - - | 45500 | 14.5 | 12 | No | 215862669 | All | USA,Canada | No
ML14KC1-047-230A** | LD42/48Z+TXV | ML196DF090XE48C | R-454B | - - - | - - - | - - - | 44000 | 15 | 12.5 | No | 217466220 | All | USA,Canada | No
ML14KC1-047-230A** | LD42/48Z+TXV | ML196DF110XE60C | R-454B | - - - | - - - | - - - | 44000 | 15 | 12.5 | No | 217466221 | All | USA,Canada | No
ML14KC1-047-230A** | LD42/48Z+TXV | ML296DF070XV48B | R-454B | - - - | - - - | - - - | 44000 | 14.5 | 12 | No | 217466222 | All | USA,Canada | No
ML14KC1-047-230A** | LD42/48Z+TXV | ML296DF090XV60C | R-454B | - - - | - - - | - - - | 44500 | 14.5 | 12 | No | 217466223 | All | USA,Canada | No
ML14KC1-047-230A** | LD42/61Z+TXV | EL180UH100NE60C | R-454B | - - - | - - - | - - - | 47000 | 15.2 | 12.5 | No | 217230519 | All | USA | No
ML14KC1-047-230A** | LD42/61Z+TXV | EL195UH100NE60C | R-454B | - - - | - - - | - - - | 46000 | 15.2 | 12.5 | No | 217159932 | All | USA | No
ML14KC1-047-230A** | LD42/61Z+TXV | EL280UH110E48C | R-454B | - - - | - - - | - - - | 46500 | 16 | 13 | No | 217159950 | All | USA | No
ML14KC1-047-230A** | LD42/61Z+TXV | EL280UH110E60C | R-454B | - - - | - - - | - - - | 45500 | 16 | 13.5 | No | 217159956 | All | USA | No
ML14KC1-047-230A** | LD42/61Z+TXV | EL297UH090XE48C | R-454B | - - - | - - - | - - - | 46500 | 15.2 | 13 | No | 217159962 | All | USA,Canada | No
ML14KC1-047-230A** | LD42/61Z+TXV | EL297UH090XV48C | R-454B | - - - | - - - | - - - | 46000 | 15.2 | 13 | No | 217159968 | All | USA,Canada | No
ML14KC1-047-230A** | LD42/61Z+TXV | EL297UH090XV60C | R-454B | - - - | - - - | - - - | 46000 | 15.2 | 13 | No | 217159974 | All | USA,Canada | No
ML14KC1-047-230A** | LD42/61Z+TXV | EL297UH110XE60C | R-454B | - - - | - - - | - - - | 46500 | 15.2 | 13 | No | 217159980 | All | USA,Canada | No
ML14KC1-047-230A** | LD42/61Z+TXV | EL297UH110XV48C | R-454B | - - - | - - - | - - - | 46500 | 15.2 | 13 | No | 217159986 | All | USA,Canada | No
ML14KC1-047-230A** | LD42/61Z+TXV | EL297UH110XV60C | R-454B | - - - | - - - | - - - | 47000 | 15.2 | 13 | No | 217159992 | All | USA,Canada | No
ML14KC1-047-230A** | LD42/61Z+TXV | EL297UH135XE60D | R-454B | - - - | - - - | - - - | 47000 | 15.2 | 13 | No | 217159999 | All | USA,Canada | No
ML14KC1-047-230A** | LD42/61Z+TXV | EL297UH135XV60D | R-454B | - - - | - - - | - - - | 47000 | 15.2 | 13 | No | 217160014 | All | USA,Canada | No
ML14KC1-047-230A** | LD42/61Z+TXV | ML196DF090XE48C | R-454B | - - - | - - - | - - - | 45000 | 15.2 | 13 | No | 217513785 | All | USA,Canada | No
ML14KC1-047-230A** | LD42/61Z+TXV | ML196DF110XE60C | R-454B | - - - | - - - | - - - | 45500 | 15.2 | 12.5 | No | 217513786 | All | USA,Canada | No
ML14KC1-047-230A** | LD42/61Z+TXV | ML296DF070XV48B | R-454B | - - - | - - - | - - - | 44500 | 14.5 | 12 | No | 217513787 | All | USA,Canada | No
ML14KC1-047-230A** | LD42/61Z+TXV | ML296DF090XV60C | R-454B | - - - | - - - | - - - | 45500 | 15.2 | 12.5 | No | 217513788 | All | USA,Canada | No
ML14KC1-047-230A** | LD42/61Z+TXV | ML296UH090XV48C | R-454B | - - - | - - - | - - - | 46500 | 15.2 | 13 | No | 217160028 | All | USA,Canada | No
ML14KC1-047-230A** | LD42/61Z+TXV | ML296UH110XV60C | R-454B | - - - | - - - | - - - | 46000 | 16 | 13 | No | 217160035 | All | USA,Canada | No
ML14KC1-047-230A** | LD42/61Z+TXV | SL280UH080NV60C | R-454B | - - - | - - - | - - - | 45500 | 15.2 | 13.5 | No | 217160042 | All | USA | No
ML14KC1-047-230A** | LD42/61Z+TXV | SL280UH090V60C | R-454B | - - - | - - - | - - - | 46500 | 15.2 | 13 | No | 217160047 | All | USA | No
ML14KC1-047-230A** | LD42/61Z+TXV | SL280UH090XV60C | R-454B | - - - | - - - | - - - | 46500 | 15.2 | 13 | No | 217160054 | All | USA | No
ML14KC1-047-230A** | LD42/61Z+TXV | SL280UH100NV60C | R-454B | - - - | - - - | - - - | 45500 | 15.2 | 13.5 | No | 217160061 | All | USA | No
ML14KC1-047-230A** | LD42/61Z+TXV | SL280UH110V60C | R-454B | - - - | - - - | - - - | 47000 | 15.2 | 13 | No | 217160066 | All | USA | No
ML14KC1-047-230A** | LD42/61Z+TXV | SL280UH110XV60C | R-454B | - - - | - - - | - - - | 47000 | 15.2 | 13 | No | 217160073 | All | USA | No
ML14KC1-047-230A** | LD42/61Z+TXV | SL280UH135V60D | R-454B | - - - | - - - | - - - | 46500 | 15.2 | 13 | No | 217160081 | All | USA | No
ML14KC1-047-230A** | LD42/61Z+TXV+LEFE5 | - - - | R-454B | - - - | - - - | - - - | 46500 | 15.2 | 13 | No | 217285621 | All | USA,Canada | No
ML14KC1-047-230A** | LD42/61Z+TXV+TD | - - - | R-454B | - - - | - - - | - - - | 45000 | 14 | 11.5 | No | 217164132 | All | USA,Canada | No
ML14KC1-047-230A** | LEM481CC+TXV | - - - | R-454B | - - - | - - - | - - - | 45000 | 15.2 | 12.5 | No | 217503937 | All | USA,Canada | No
ML14KC1-047-230A** | LEM481TT+TXV | - - - | R-454B | - - - | - - - | - - - | 45500 | 15 | 12.5 | No | 215876594 | All | USA,Canada | No
ML14KC1-047-230A** | LEM604CC+TXV | - - - | R-454B | - - - | - - - | - - - | 46500 | 16 | 13 | No | 217503938 | All | USA,Canada | No
ML14KC1-047-230A** | LEM606TT+TXV | - - - | R-454B | - - - | - - - | - - - | 46500 | 15.2 | 13 | No | 215876593 | All | USA,Canada | No
ML14KC1-047-230A** | LEM607TT+TXV | - - - | R-454B | - - - | - - - | - - - | 46500 | 16 | 13.5 | No | 215876595 | All | USA,Canada | No
ML14KC1-047-230A** | LH40/61E+TXV | EL180UH100NE60C | R-454B | - - - | - - - | - - - | 47500 | 15.2 | 12.5 | No | 215860693 | All | USA | No
ML14KC1-047-230A** | LH40/61E+TXV | EL196UH090XE48C | R-454B | - - - | - - - | - - - | 46500 | 15.2 | 13 | No | 215860706 | All | USA,Canada | No
ML14KC1-047-230A** | LH40/61E+TXV | EL196UH110XE60C | R-454B | - - - | - - - | - - - | 45500 | 15.2 | 13.5 | No | 215860718 | All | USA,Canada | No
ML14KC1-047-230A** | LH40/61E+TXV | EL280UH110E48C | R-454B | - - - | - - - | - - - | 47000 | 16 | 13 | No | 215860746 | All | USA | No
ML14KC1-047-230A** | LH40/61E+TXV | EL280UH110E60C | R-454B | - - - | - - - | - - - | 46000 | 16 | 13.5 | No | 215860758 | All | USA | No
ML14KC1-047-230A** | LH40/61E+TXV | EL280UH110XE60C | R-454B | - - - | - - - | - - - | 46000 | 16 | 13.5 | No | 215860770 | All | USA | No
ML14KC1-047-230A** | LH40/61E+TXV | EL297UH090XE48C | R-454B | - - - | - - - | - - - | 45500 | 15.2 | 13.5 | No | 215860782 | All | USA,Canada | No
ML14KC1-047-230A** | LH40/61E+TXV | EL297UH090XV48C | R-454B | - - - | - - - | - - - | 47000 | 15.2 | 13 | No | 215860794 | All | USA,Canada | No
ML14KC1-047-230A** | LH40/61E+TXV | EL297UH090XV60C | R-454B | - - - | - - - | - - - | 47000 | 15.2 | 13 | No | 215860806 | All | USA,Canada | No
ML14KC1-047-230A** | LH40/61E+TXV | EL297UH110XE60C | R-454B | - - - | - - - | - - - | 45500 | 15.2 | 13.5 | No | 215860818 | All | USA,Canada | No
ML14KC1-047-230A** | LH40/61E+TXV | EL297UH110XV48C | R-454B | - - - | - - - | - - - | 47000 | 15.2 | 13 | No | 215860830 | All | USA,Canada | No
ML14KC1-047-230A** | LH40/61E+TXV | EL297UH110XV60C | R-454B | - - - | - - - | - - - | 45000 | 15.2 | 13.5 | No | 215860842 | All | USA,Canada | No
ML14KC1-047-230A** | LH40/61E+TXV | ML180UH090E60C | R-454B | - - - | - - - | - - - | 46500 | 16 | 13.5 | No | 215860888 | All | USA | No
ML14KC1-047-230A** | LH40/61E+TXV | ML180UH110E60C | R-454B | - - - | - - - | - - - | 45500 | 15.2 | 13.5 | No | 215860916 | All | USA | No
ML14KC1-047-230A** | LH40/61E+TXV | ML180UH110V60C | R-454B | - - - | - - - | - - - | 47000 | 16 | 13.5 | No | 215860928 | All | USA | No
ML14KC1-047-230A** | LH40/61E+TXV | ML180UH110XE60C | R-454B | - - - | - - - | - - - | 45500 | 15.2 | 13.5 | No | 215860940 | All | USA | No
ML14KC1-047-230A** | LH40/61E+TXV | ML193UH090XE48C | R-454B | - - - | - - - | - - - | 43500 | 15.2 | 13.5 | No | 215860962 | All | USA | No
ML14KC1-047-230A** | LH40/61E+TXV | ML193UH110XE48C | R-454B | - - - | - - - | - - - | 45500 | 15.2 | 13.5 | No | 215860976 | All | USA | No
ML14KC1-047-230A** | LH40/61E+TXV | ML193UH110XE60C | R-454B | - - - | - - - | - - - | 46000 | 16 | 13 | No | 215860990 | All | USA | No
ML14KC1-047-230A** | LH40/61E+TXV | ML196UH090XE48C | R-454B | - - - | - - - | - - - | 43500 | 15.2 | 13.5 | No | 215861014 | All | USA,Canada | No
ML14KC1-047-230A** | LH40/61E+TXV | ML196UH090XE60C | R-454B | - - - | - - - | - - - | 45000 | 15.2 | 13.5 | No | 215861028 | All | USA,Canada | No
ML14KC1-047-230A** | LH40/61E+TXV | ML196UH110XE60C | R-454B | - - - | - - - | - - - | 45500 | 15.2 | 13.5 | No | 215861042 | All | USA,Canada | No
ML14KC1-047-230A** | LH40/61E+TXV | ML296UH090XV48C | R-454B | - - - | - - - | - - - | 45500 | 15.2 | 13.5 | No | 216768049 | All | USA,Canada | No
ML14KC1-047-230A** | LH40/61E+TXV | ML296UH110XV60C | R-454B | - - - | - - - | - - - | 46000 | 16 | 13 | No | 216768068 | All | USA,Canada | No
ML14KC1-047-230A** | LH40/61E+TXV | SL280UH080NV60C | R-454B | - - - | - - - | - - - | 45500 | 15.2 | 13.5 | No | 215861075 | All | USA | No
ML14KC1-047-230A** | LH40/61E+TXV | SL280UH090V60C | R-454B | - - - | - - - | - - - | 46000 | 15.2 | 13.5 | No | 215861099 | All | USA | No
ML14KC1-047-230A** | LH40/61E+TXV | SL280UH090XV60C | R-454B | - - - | - - - | - - - | 46000 | 15.2 | 13.5 | No | 215861123 | All | USA | No
ML14KC1-047-230A** | LH40/61E+TXV | SL280UH100NV60C | R-454B | - - - | - - - | - - - | 45500 | 15.2 | 13.5 | No | 215861137 | All | USA | No
ML14KC1-047-230A** | LH40/61E+TXV | SL280UH110V60C | R-454B | - - - | - - - | - - - | 46000 | 15.2 | 13.5 | No | 215861151 | All | USA | No
ML14KC1-047-230A** | LH40/61E+TXV | SL280UH110XV60C | R-454B | - - - | - - - | - - - | 46000 | 15.2 | 13.5 | No | 215861165 | All | USA | No
ML14KC1-047-230A** | LH40/61E+TXV | SLP99UH090XV48C | R-454B | - - - | - - - | - - - | 46000 | 15.2 | 13 | No | 215861188 | All | USA,Canada | No
ML14KC1-047-230A** | LH40/61E+TXV | SLP99UH090XV60C | R-454B | - - - | - - - | - - - | 47500 | 15.2 | 13 | No | 215861202 | All | USA,Canada | No
ML14KC1-047-230A** | LH40/61E+TXV | SLP99UH110XV60C | R-454B | - - - | - - - | - - - | 47000 | 15.2 | 13 | No | 215861216 | All | USA,Canada | No
ML14KC1-047-230A** | LH40/61E+TXV+TD | - - - | R-454B | - - - | - - - | - - - | 45500 | 14 | 11.5 | No | 215862660 | All | USA,Canada | No
ML14KC1-047-230A** | LH40/61W+TXV | EL180UH100NE60C | R-454B | - - - | - - - | - - - | 47500 | 15.2 | 12.5 | No | 215860692 | All | USA | No
ML14KC1-047-230A** | LH40/61W+TXV | EL195UH080NE60C | R-454B | - - - | - - - | - - - | 44500 | 15 | 12.5 | No | 216704139 | All | USA,Canada | No
ML14KC1-047-230A** | LH40/61W+TXV | EL195UH100NE60C | R-454B | - - - | - - - | - - - | 46000 | 15.2 | 12.5 | No | 217159936 | All | USA | No
ML14KC1-047-230A** | LH40/61W+TXV | EL196UH090XE48C | R-454B | - - - | - - - | - - - | 46500 | 15.2 | 13 | No | 215860705 | All | USA,Canada | No
ML14KC1-047-230A** | LH40/61W+TXV | EL196UH110XE60C | R-454B | - - - | - - - | - - - | 45500 | 15.2 | 13.5 | No | 215860717 | All | USA,Canada | No
ML14KC1-047-230A** | LH40/61W+TXV | EL280UH110E48C | R-454B | - - - | - - - | - - - | 47000 | 16 | 13 | No | 215860745 | All | USA | No
ML14KC1-047-230A** | LH40/61W+TXV | EL280UH110E60C | R-454B | - - - | - - - | - - - | 46000 | 16 | 13.5 | No | 215860757 | All | USA | No
ML14KC1-047-230A** | LH40/61W+TXV | EL280UH110XE60C | R-454B | - - - | - - - | - - - | 46000 | 16 | 13.5 | No | 215860769 | All | USA | No
ML14KC1-047-230A** | LH40/61W+TXV | EL297UH090XE48C | R-454B | - - - | - - - | - - - | 45500 | 15.2 | 13.5 | No | 215860781 | All | USA,Canada | No
ML14KC1-047-230A** | LH40/61W+TXV | EL297UH090XV48C | R-454B | - - - | - - - | - - - | 47000 | 15.2 | 13 | No | 215860793 | All | USA,Canada | No
ML14KC1-047-230A** | LH40/61W+TXV | EL297UH090XV60C | R-454B | - - - | - - - | - - - | 47000 | 15.2 | 13 | No | 215860805 | All | USA,Canada | No
ML14KC1-047-230A** | LH40/61W+TXV | EL297UH110XE60C | R-454B | - - - | - - - | - - - | 45500 | 15.2 | 13.5 | No | 215860817 | All | USA,Canada | No
ML14KC1-047-230A** | LH40/61W+TXV | EL297UH110XV48C | R-454B | - - - | - - - | - - - | 47000 | 15.2 | 13 | No | 215860829 | All | USA,Canada | No
ML14KC1-047-230A** | LH40/61W+TXV | EL297UH110XV60C | R-454B | - - - | - - - | - - - | 45000 | 15.2 | 13.5 | No | 215860841 | All | USA,Canada | No
ML14KC1-047-230A** | LH40/61W+TXV | EL297UH135XE60D | R-454B | - - - | - - - | - - - | 47000 | 15.2 | 13 | No | 217160003 | All | USA,Canada | No
ML14KC1-047-230A** | LH40/61W+TXV | EL297UH135XV60D | R-454B | - - - | - - - | - - - | 47000 | 15.2 | 13 | No | 217160018 | All | USA,Canada | No
ML14KC1-047-230A** | LH40/61W+TXV | ML180UH090E60C | R-454B | - - - | - - - | - - - | 46500 | 16 | 13.5 | No | 215860887 | All | USA | No
ML14KC1-047-230A** | LH40/61W+TXV | ML180UH090XE48B | R-454B | - - - | - - - | - - - | 45500 | 15.2 | 13.5 | No | 216704151 | All | USA | No
ML14KC1-047-230A** | LH40/61W+TXV | ML180UH110E60C | R-454B | - - - | - - - | - - - | 45500 | 15.2 | 13.5 | No | 215860915 | All | USA | No
ML14KC1-047-230A** | LH40/61W+TXV | ML180UH110V60C | R-454B | - - - | - - - | - - - | 47000 | 16 | 13.5 | No | 215860927 | All | USA | No
ML14KC1-047-230A** | LH40/61W+TXV | ML180UH110XE60C | R-454B | - - - | - - - | - - - | 45500 | 15.2 | 13.5 | No | 215860939 | All | USA | No
ML14KC1-047-230A** | LH40/61W+TXV | ML193UH090XE48C | R-454B | - - - | - - - | - - - | 43500 | 15.2 | 13.5 | No | 215860961 | All | USA | No
ML14KC1-047-230A** | LH40/61W+TXV | ML193UH110XE48C | R-454B | - - - | - - - | - - - | 45500 | 15.2 | 13.5 | No | 215860975 | All | USA | No
ML14KC1-047-230A** | LH40/61W+TXV | ML193UH110XE60C | R-454B | - - - | - - - | - - - | 46000 | 16 | 13 | No | 215860989 | All | USA | No
ML14KC1-047-230A** | LH40/61W+TXV | ML196UH090XE48C | R-454B | - - - | - - - | - - - | 43500 | 15.2 | 13.5 | No | 215861013 | All | USA,Canada | No
ML14KC1-047-230A** | LH40/61W+TXV | ML196UH090XE60C | R-454B | - - - | - - - | - - - | 45000 | 15.2 | 13.5 | No | 215861027 | All | USA,Canada | No
ML14KC1-047-230A** | LH40/61W+TXV | ML196UH110XE60C | R-454B | - - - | - - - | - - - | 45500 | 15.2 | 13.5 | No | 215861041 | All | USA,Canada | No
ML14KC1-047-230A** | LH40/61W+TXV | ML296UH090XV48C | R-454B | - - - | - - - | - - - | 45500 | 15.2 | 13.5 | No | 216768048 | All | USA,Canada | No
ML14KC1-047-230A** | LH40/61W+TXV | ML296UH110XV60C | R-454B | - - - | - - - | - - - | 46000 | 16 | 13 | No | 216768067 | All | USA,Canada | No
ML14KC1-047-230A** | LH40/61W+TXV | SL280UH080NV60C | R-454B | - - - | - - - | - - - | 45500 | 15.2 | 13.5 | No | 215861074 | All | USA | No
ML14KC1-047-230A** | LH40/61W+TXV | SL280UH090V60C | R-454B | - - - | - - - | - - - | 46000 | 15.2 | 13.5 | No | 215861098 | All | USA | No
ML14KC1-047-230A** | LH40/61W+TXV | SL280UH090XV60C | R-454B | - - - | - - - | - - - | 46000 | 15.2 | 13.5 | No | 215861122 | All | USA | No
ML14KC1-047-230A** | LH40/61W+TXV | SL280UH100NV60C | R-454B | - - - | - - - | - - - | 45500 | 15.2 | 13.5 | No | 215861136 | All | USA | No
ML14KC1-047-230A** | LH40/61W+TXV | SL280UH110V60C | R-454B | - - - | - - - | - - - | 46000 | 15.2 | 13.5 | No | 215861150 | All | USA | No
ML14KC1-047-230A** | LH40/61W+TXV | SL280UH110XV60C | R-454B | - - - | - - - | - - - | 46000 | 15.2 | 13.5 | No | 215861164 | All | USA | No
ML14KC1-047-230A** | LH40/61W+TXV | SL280UH135V60D | R-454B | - - - | - - - | - - - | 46500 | 16 | 13 | No | 217160085 | All | USA | No
ML14KC1-047-230A** | LH40/61W+TXV | SLP99UH090XV48C | R-454B | - - - | - - - | - - - | 46000 | 15.2 | 13 | No | 215861187 | All | USA,Canada | No
ML14KC1-047-230A** | LH40/61W+TXV | SLP99UH090XV60C | R-454B | - - - | - - - | - - - | 47500 | 15.2 | 13 | No | 215861201 | All | USA,Canada | No
ML14KC1-047-230A** | LH40/61W+TXV | SLP99UH110XV60C | R-454B | - - - | - - - | - - - | 47000 | 15.2 | 13 | No | 215861215 | All | USA,Canada | No
ML14KC1-047-230A** | LH40/61W+TXV+LEFE5 | - - - | R-454B | - - - | - - - | - - - | 46500 | 15.2 | 13 | No | 217285622 | All | USA,Canada | No
ML14KC1-047-230A** | LH40/61W+TXV+TD | - - - | R-454B | - - - | - - - | - - - | 45500 | 14 | 11.5 | No | 215862659 | All | USA,Canada | No
ML14KC1-047-230A** | LH41/49X+TXV | EL195UH100NE60C | R-454B | - - - | - - - | - - - | 45000 | 14.5 | 12.5 | No | 217164046 | All | USA | No
ML14KC1-047-230A** | LH41/49X+TXV | EL280UH090E48B | R-454B | - - - | - - - | - - - | 45500 | 15.2 | 12.5 | No | 217164050 | All | USA | No
ML14KC1-047-230A** | LH41/49X+TXV | EL280UH110E48C | R-454B | - - - | - - - | - - - | 46000 | 15.2 | 13 | No | 217164051 | All | USA | No
ML14KC1-047-230A** | LH41/49X+TXV | EL280UH110E60C | R-454B | - - - | - - - | - - - | 45500 | 16 | 13 | No | 217164055 | All | USA | No
ML14KC1-047-230A** | LH41/49X+TXV | EL297UH090XE48C | R-454B | - - - | - - - | - - - | 45500 | 15.2 | 13 | No | 217164059 | All | USA,Canada | No
ML14KC1-047-230A** | LH41/49X+TXV | EL297UH090XV48C | R-454B | - - - | - - - | - - - | 45500 | 15.2 | 12.5 | No | 217164063 | All | USA,Canada | No
ML14KC1-047-230A** | LH41/49X+TXV | EL297UH090XV60C | R-454B | - - - | - - - | - - - | 46000 | 15.2 | 12.5 | No | 217164067 | All | USA,Canada | No
ML14KC1-047-230A** | LH41/49X+TXV | EL297UH110XE60C | R-454B | - - - | - - - | - - - | 45500 | 15.2 | 13 | No | 217164071 | All | USA,Canada | No
ML14KC1-047-230A** | LH41/49X+TXV | EL297UH110XV48C | R-454B | - - - | - - - | - - - | 46000 | 15.2 | 12.5 | No | 217164075 | All | USA,Canada | No
ML14KC1-047-230A** | LH41/49X+TXV | EL297UH110XV60C | R-454B | - - - | - - - | - - - | 46000 | 15.2 | 12.5 | No | 217164079 | All | USA,Canada | No
ML14KC1-047-230A** | LH41/49X+TXV | EL297UH135XE60D | R-454B | - - - | - - - | - - - | 45500 | 15.2 | 12.5 | No | 217164083 | All | USA,Canada | No
ML14KC1-047-230A** | LH41/49X+TXV | EL297UH135XV60D | R-454B | - - - | - - - | - - - | 45500 | 15.2 | 12.5 | No | 217164087 | All | USA,Canada | No
ML14KC1-047-230A** | LH41/49X+TXV | ML296UH090XV48C | R-454B | - - - | - - - | - - - | 46000 | 15.2 | 12.5 | No | 217164091 | All | USA,Canada | No
ML14KC1-047-230A** | LH41/49X+TXV | ML296UH110XV60C | R-454B | - - - | - - - | - - - | 45500 | 15.2 | 13 | No | 217164095 | All | USA,Canada | No
ML14KC1-047-230A** | LH41/49X+TXV | SL280UH080NV48B | R-454B | - - - | - - - | - - - | 45500 | 15.2 | 12.5 | No | 217164099 | All | USA | No
ML14KC1-047-230A** | LH41/49X+TXV | SL280UH080NV60C | R-454B | - - - | - - - | - - - | 45500 | 15.2 | 13 | No | 217164100 | All | USA | No
ML14KC1-047-230A** | LH41/49X+TXV | SL280UH090V48B | R-454B | - - - | - - - | - - - | 45500 | 15.2 | 12.5 | No | 217164104 | All | USA | No
ML14KC1-047-230A** | LH41/49X+TXV | SL280UH090V60C | R-454B | - - - | - - - | - - - | 46000 | 15.2 | 13 | No | 217164105 | All | USA | No
ML14KC1-047-230A** | LH41/49X+TXV | SL280UH090XV48B | R-454B | - - - | - - - | - - - | 45500 | 15.2 | 12.5 | No | 217164109 | All | USA | No
ML14KC1-047-230A** | LH41/49X+TXV | SL280UH090XV60C | R-454B | - - - | - - - | - - - | 46000 | 15.2 | 13 | No | 217164110 | All | USA | No
ML14KC1-047-230A** | LH41/49X+TXV | SL280UH100NV60C | R-454B | - - - | - - - | - - - | 45500 | 15.2 | 13 | No | 217164114 | All | USA | No
ML14KC1-047-230A** | LH41/49X+TXV | SL280UH110V60C | R-454B | - - - | - - - | - - - | 45500 | 15.2 | 13 | No | 217164118 | All | USA | No
ML14KC1-047-230A** | LH41/49X+TXV | SL280UH110XV60C | R-454B | - - - | - - - | - - - | 45500 | 15.2 | 13 | No | 217164122 | All | USA | No
ML14KC1-047-230A** | LH41/49X+TXV | SL280UH135V60D | R-454B | - - - | - - - | - - - | 45000 | 15.2 | 12.5 | No | 217164126 | All | USA | No
ML14KC1-047-230A** | LH41/49X+TXV+LEFE4B | - - - | R-454B | - - - | - - - | - - - | 45500 | 15.2 | 12.5 | No | 217286130 | All | USA,Canada | No
ML14KC1-047-230A** | LH41/61R+TXV | EL180UH100NE60C | R-454B | - - - | - - - | - - - | 46500 | 15.2 | 12.5 | No | 217230522 | All | USA | No
ML14KC1-047-230A** | LH41/61R+TXV | EL195UH100NE60C | R-454B | - - - | - - - | - - - | 46000 | 15 | 12.5 | No | 217164048 | All | USA | No
ML14KC1-047-230A** | LH41/61R+TXV | EL280UH110E48C | R-454B | - - - | - - - | - - - | 46500 | 15.2 | 13 | No | 217164053 | All | USA | No
ML14KC1-047-230A** | LH41/61R+TXV | EL280UH110E60C | R-454B | - - - | - - - | - - - | 45500 | 16 | 13 | No | 217164057 | All | USA | No
ML14KC1-047-230A** | LH41/61R+TXV | EL297UH090XE48C | R-454B | - - - | - - - | - - - | 46000 | 15.2 | 13 | No | 217164061 | All | USA,Canada | No
ML14KC1-047-230A** | LH41/61R+TXV | EL297UH090XV48C | R-454B | - - - | - - - | - - - | 45500 | 15.2 | 13 | No | 217164065 | All | USA,Canada | No
ML14KC1-047-230A** | LH41/61R+TXV | EL297UH090XV60C | R-454B | - - - | - - - | - - - | 45000 | 15.2 | 13 | No | 217164069 | All | USA,Canada | No
ML14KC1-047-230A** | LH41/61R+TXV | EL297UH110XE60C | R-454B | - - - | - - - | - - - | 46000 | 15.2 | 13 | No | 217164073 | All | USA,Canada | No
ML14KC1-047-230A** | LH41/61R+TXV | EL297UH110XV48C | R-454B | - - - | - - - | - - - | 46500 | 15.2 | 13 | No | 217164077 | All | USA,Canada | No
ML14KC1-047-230A** | LH41/61R+TXV | EL297UH110XV60C | R-454B | - - - | - - - | - - - | 46500 | 15.2 | 13 | No | 217164081 | All | USA,Canada | No
ML14KC1-047-230A** | LH41/61R+TXV | EL297UH135XE60D | R-454B | - - - | - - - | - - - | 46500 | 15.2 | 13 | No | 217164085 | All | USA,Canada | No
ML14KC1-047-230A** | LH41/61R+TXV | EL297UH135XV60D | R-454B | - - - | - - - | - - - | 46500 | 15.2 | 13 | No | 217164089 | All | USA,Canada | No
ML14KC1-047-230A** | LH41/61R+TXV | ML296UH090XV48C | R-454B | - - - | - - - | - - - | 46500 | 15.2 | 13 | No | 217164093 | All | USA,Canada | No
ML14KC1-047-230A** | LH41/61R+TXV | ML296UH110XV60C | R-454B | - - - | - - - | - - - | 46000 | 15.2 | 13 | No | 217164097 | All | USA,Canada | No
ML14KC1-047-230A** | LH41/61R+TXV | SL280UH080NV60C | R-454B | - - - | - - - | - - - | 46500 | 15.2 | 13 | No | 217164102 | All | USA | No
ML14KC1-047-230A** | LH41/61R+TXV | SL280UH090V60C | R-454B | - - - | - - - | - - - | 46500 | 15.2 | 13 | No | 217164107 | All | USA | No
ML14KC1-047-230A** | LH41/61R+TXV | SL280UH090XV60C | R-454B | - - - | - - - | - - - | 46500 | 15.2 | 13 | No | 217164112 | All | USA | No
ML14KC1-047-230A** | LH41/61R+TXV | SL280UH100NV60C | R-454B | - - - | - - - | - - - | 47000 | 15.2 | 13 | No | 217164116 | All | USA | No
ML14KC1-047-230A** | LH41/61R+TXV | SL280UH110V60C | R-454B | - - - | - - - | - - - | 47000 | 15.2 | 13 | No | 217164120 | All | USA | No
ML14KC1-047-230A** | LH41/61R+TXV | SL280UH110XV60C | R-454B | - - - | - - - | - - - | 47000 | 15.2 | 13 | No | 217164124 | All | USA | No
ML14KC1-047-230A** | LH41/61R+TXV | SL280UH135V60D | R-454B | - - - | - - - | - - - | 46000 | 15.2 | 13 | No | 217164128 | All | USA | No
ML14KC1-047-230A** | LH41/61R+TXV+LEFE5 | - - - | R-454B | - - - | - - - | - - - | 46500 | 15.2 | 13 | No | 217286137 | All | USA,Canada | No
ML14KC1-047-230A** | LH42/49F+TXV | EL280UH090E48B | R-454B | - - - | - - - | - - - | 45000 | 15.2 | 12.5 | No | 215860728 | All | USA | No
ML14KC1-047-230A** | LH42/49F+TXV | EL280UH090XE48B | R-454B | - - - | - - - | - - - | 45000 | 15.2 | 12.5 | No | 215860736 | All | USA | No
ML14KC1-047-230A** | LH42/49F+TXV | ML180UH070V48B | R-454B | - - - | - - - | - - - | 46000 | 15.2 | 13 | No | 215860870 | All | USA | No
ML14KC1-047-230A** | LH42/49F+TXV | ML180UH090E48B | R-454B | - - - | - - - | - - - | 45000 | 15.2 | 13 | No | 215860878 | All | USA | No
ML14KC1-047-230A** | LH42/49F+TXV | ML180UH090V48B | R-454B | - - - | - - - | - - - | 45000 | 15.2 | 12.5 | No | 215860898 | All | USA | No
ML14KC1-047-230A** | LH42/49F+TXV | ML180UH090XE48B | R-454B | - - - | - - - | - - - | 45000 | 15.2 | 12.5 | No | 215860906 | All | USA | No
ML14KC1-047-230A** | LH42/49F+TXV | ML196UH070XE48B | R-454B | - - - | - - - | - - - | 44500 | 14.5 | 12 | No | 215861002 | All | USA,Canada | No
ML14KC1-047-230A** | LH42/49F+TXV | SL280UH080NV48B | R-454B | - - - | - - - | - - - | 45000 | 15.2 | 12 | No | 215861063 | All | USA | No
ML14KC1-047-230A** | LH42/49F+TXV | SL280UH090V48B | R-454B | - - - | - - - | - - - | 45000 | 15.2 | 12.5 | No | 215861087 | All | USA | No
ML14KC1-047-230A** | LH42/49F+TXV | SL280UH090XV48B | R-454B | - - - | - - - | - - - | 45000 | 15.2 | 12.5 | No | 215861111 | All | USA | No
ML14KC1-047-230A** | LH42/49X+TXV | EL180UH100NE60C | R-454B | - - - | - - - | - - - | 45000 | 15 | 12 | No | 217230520 | All | USA | No
ML14KC1-047-230A** | LH42/49X+TXV | EL195UH100NE60C | R-454B | - - - | - - - | - - - | 44500 | 14.5 | 12 | No | 217159933 | All | USA | No
ML14KC1-047-230A** | LH42/49X+TXV | EL280UH090E48B | R-454B | - - - | - - - | - - - | 45000 | 15.2 | 12.5 | No | 215860727 | All | USA | No
ML14KC1-047-230A** | LH42/49X+TXV | EL280UH090XE48B | R-454B | - - - | - - - | - - - | 45000 | 15.2 | 12.5 | No | 215860735 | All | USA | No
ML14KC1-047-230A** | LH42/49X+TXV | EL280UH110E48C | R-454B | - - - | - - - | - - - | 46000 | 15.2 | 13 | No | 217159951 | All | USA | No
ML14KC1-047-230A** | LH42/49X+TXV | EL280UH110E60C | R-454B | - - - | - - - | - - - | 45500 | 15.2 | 13 | No | 217159957 | All | USA | No
ML14KC1-047-230A** | LH42/49X+TXV | EL297UH090XE48C | R-454B | - - - | - - - | - - - | 45000 | 15.2 | 12.5 | No | 217159963 | All | USA,Canada | No
ML14KC1-047-230A** | LH42/49X+TXV | EL297UH090XV48C | R-454B | - - - | - - - | - - - | 45000 | 15 | 12.5 | No | 217159969 | All | USA,Canada | No
ML14KC1-047-230A** | LH42/49X+TXV | EL297UH090XV60C | R-454B | - - - | - - - | - - - | 45500 | 15 | 12.5 | No | 217159975 | All | USA,Canada | No
ML14KC1-047-230A** | LH42/49X+TXV | EL297UH110XE60C | R-454B | - - - | - - - | - - - | 45500 | 15.2 | 12.5 | No | 217159981 | All | USA,Canada | No
ML14KC1-047-230A** | LH42/49X+TXV | EL297UH110XV48C | R-454B | - - - | - - - | - - - | 45000 | 15.2 | 12.5 | No | 217159987 | All | USA,Canada | No
ML14KC1-047-230A** | LH42/49X+TXV | EL297UH110XV60C | R-454B | - - - | - - - | - - - | 45000 | 15.2 | 12.5 | No | 217159993 | All | USA,Canada | No
ML14KC1-047-230A** | LH42/49X+TXV | EL297UH135XE60D | R-454B | - - - | - - - | - - - | 45000 | 15 | 12.5 | No | 217160000 | All | USA,Canada | No
ML14KC1-047-230A** | LH42/49X+TXV | EL297UH135XV60D | R-454B | - - - | - - - | - - - | 45000 | 15 | 12.5 | No | 217160015 | All | USA,Canada | No
ML14KC1-047-230A** | LH42/49X+TXV | ML180UH070V48B | R-454B | - - - | - - - | - - - | 46000 | 15.2 | 13 | No | 215860869 | All | USA | No
ML14KC1-047-230A** | LH42/49X+TXV | ML180UH090E48B | R-454B | - - - | - - - | - - - | 45000 | 15.2 | 13 | No | 215860877 | All | USA | No
ML14KC1-047-230A** | LH42/49X+TXV | ML180UH090V48B | R-454B | - - - | - - - | - - - | 45000 | 15.2 | 12.5 | No | 215860897 | All | USA | No
ML14KC1-047-230A** | LH42/49X+TXV | ML180UH090XE48B | R-454B | - - - | - - - | - - - | 45000 | 15.2 | 12.5 | No | 215860905 | All | USA | No
ML14KC1-047-230A** | LH42/49X+TXV | ML196UH070XE48B | R-454B | - - - | - - - | - - - | 44500 | 14.5 | 12 | No | 215861001 | All | USA,Canada | No
ML14KC1-047-230A** | LH42/49X+TXV | ML296UH090XV48C | R-454B | - - - | - - - | - - - | 45500 | 15.2 | 12.5 | No | 217160029 | All | USA,Canada | No
ML14KC1-047-230A** | LH42/49X+TXV | ML296UH110XV60C | R-454B | - - - | - - - | - - - | 45500 | 15.2 | 13 | No | 217160036 | All | USA,Canada | No
ML14KC1-047-230A** | LH42/49X+TXV | SL280UH080NV48B | R-454B | - - - | - - - | - - - | 45000 | 15.2 | 12 | No | 215861062 | All | USA | No
ML14KC1-047-230A** | LH42/49X+TXV | SL280UH080NV60C | R-454B | - - - | - - - | - - - | 45500 | 15.2 | 13 | No | 217160043 | All | USA | No
ML14KC1-047-230A** | LH42/49X+TXV | SL280UH090V48B | R-454B | - - - | - - - | - - - | 45000 | 15.2 | 12.5 | No | 215861086 | All | USA | No
ML14KC1-047-230A** | LH42/49X+TXV | SL280UH090V60C | R-454B | - - - | - - - | - - - | 45500 | 15.2 | 12.5 | No | 217160048 | All | USA | No
ML14KC1-047-230A** | LH42/49X+TXV | SL280UH090XV48B | R-454B | - - - | - - - | - - - | 45000 | 15.2 | 12.5 | No | 215861110 | All | USA | No
ML14KC1-047-230A** | LH42/49X+TXV | SL280UH090XV60C | R-454B | - - - | - - - | - - - | 45500 | 15.2 | 12.5 | No | 217160055 | All | USA | No
ML14KC1-047-230A** | LH42/49X+TXV | SL280UH100NV60C | R-454B | - - - | - - - | - - - | 45500 | 15.2 | 13 | No | 217160062 | All | USA | No
ML14KC1-047-230A** | LH42/49X+TXV | SL280UH110V60C | R-454B | - - - | - - - | - - - | 46000 | 15.2 | 12.5 | No | 217160067 | All | USA | No
ML14KC1-047-230A** | LH42/49X+TXV | SL280UH110XV60C | R-454B | - - - | - - - | - - - | 46000 | 15.2 | 12.5 | No | 217160074 | All | USA | No
ML14KC1-047-230A** | LH42/49X+TXV | SL280UH135V60D | R-454B | - - - | - - - | - - - | 44500 | 15.2 | 12.5 | No | 217160082 | All | USA | No
ML14KC1-047-230A** | LH42/49X+TXV+LEFE4B | - - - | R-454B | - - - | - - - | - - - | 45000 | 15.2 | 12.5 | No | 217286129 | All | USA,Canada | No
ML14KC1-047-230A** | LH42/60D+TXV | EL180UH100NE60C | R-454B | - - - | - - - | - - - | 45500 | 15 | 12 | No | 215860691 | All | USA | No
ML14KC1-047-230A** | LH42/60D+TXV | EL196UH090XE48C | R-454B | - - - | - - - | - - - | 45500 | 15.2 | 12.5 | No | 215860704 | All | USA,Canada | No
ML14KC1-047-230A** | LH42/60D+TXV | EL196UH110XE60C | R-454B | - - - | - - - | - - - | 45500 | 15.2 | 13 | No | 215860716 | All | USA,Canada | No
ML14KC1-047-230A** | LH42/60D+TXV | EL280UH110E48C | R-454B | - - - | - - - | - - - | 46000 | 15.2 | 13 | No | 215860744 | All | USA | No
ML14KC1-047-230A** | LH42/60D+TXV | EL280UH110E60C | R-454B | - - - | - - - | - - - | 46000 | 15.2 | 13 | No | 215860756 | All | USA | No
ML14KC1-047-230A** | LH42/60D+TXV | EL280UH110XE60C | R-454B | - - - | - - - | - - - | 46000 | 15.2 | 13 | No | 215860768 | All | USA | No
ML14KC1-047-230A** | LH42/60D+TXV | EL297UH090XE48C | R-454B | - - - | - - - | - - - | 45500 | 15.2 | 13 | No | 215860780 | All | USA,Canada | No
ML14KC1-047-230A** | LH42/60D+TXV | EL297UH090XV48C | R-454B | - - - | - - - | - - - | 45000 | 15.2 | 12.5 | No | 215860792 | All | USA,Canada | No
ML14KC1-047-230A** | LH42/60D+TXV | EL297UH090XV60C | R-454B | - - - | - - - | - - - | 45000 | 15.2 | 12.5 | No | 215860804 | All | USA,Canada | No
ML14KC1-047-230A** | LH42/60D+TXV | EL297UH110XE60C | R-454B | - - - | - - - | - - - | 45500 | 15.2 | 13 | No | 215860816 | All | USA,Canada | No
ML14KC1-047-230A** | LH42/60D+TXV | EL297UH110XV48C | R-454B | - - - | - - - | - - - | 45500 | 15.2 | 12.5 | No | 215860828 | All | USA,Canada | No
ML14KC1-047-230A** | LH42/60D+TXV | EL297UH110XV60C | R-454B | - - - | - - - | - - - | 45500 | 15.2 | 12.5 | No | 215860840 | All | USA,Canada | No
ML14KC1-047-230A** | LH42/60D+TXV | ML180UH090E60C | R-454B | - - - | - - - | - - - | 45500 | 15.2 | 13 | No | 215860886 | All | USA | No
ML14KC1-047-230A** | LH42/60D+TXV | ML180UH110E60C | R-454B | - - - | - - - | - - - | 46000 | 15.2 | 12.5 | No | 215860914 | All | USA | No
ML14KC1-047-230A** | LH42/60D+TXV | ML180UH110V60C | R-454B | - - - | - - - | - - - | 46000 | 15.2 | 13 | No | 215860926 | All | USA | No
ML14KC1-047-230A** | LH42/60D+TXV | ML180UH110XE60C | R-454B | - - - | - - - | - - - | 46000 | 15.2 | 12.5 | No | 215860938 | All | USA | No
ML14KC1-047-230A** | LH42/60D+TXV | ML193UH090XE48C | R-454B | - - - | - - - | - - - | 45500 | 15.2 | 12.5 | No | 215860960 | All | USA | No
ML14KC1-047-230A** | LH42/60D+TXV | ML193UH110XE48C | R-454B | - - - | - - - | - - - | 45500 | 15.2 | 13 | No | 215860974 | All | USA | No
ML14KC1-047-230A** | LH42/60D+TXV | ML193UH110XE60C | R-454B | - - - | - - - | - - - | 45000 | 15.2 | 13 | No | 215860988 | All | USA | No
ML14KC1-047-230A** | LH42/60D+TXV | ML196UH090XE48C | R-454B | - - - | - - - | - - - | 45500 | 15.2 | 12.5 | No | 215861012 | All | USA,Canada | No
ML14KC1-047-230A** | LH42/60D+TXV | ML196UH090XE60C | R-454B | - - - | - - - | - - - | 45000 | 15.2 | 13 | No | 215861026 | All | USA,Canada | No
ML14KC1-047-230A** | LH42/60D+TXV | ML196UH110XE60C | R-454B | - - - | - - - | - - - | 45500 | 15.2 | 13 | No | 215861040 | All | USA,Canada | No
ML14KC1-047-230A** | LH42/60D+TXV | ML296UH090XV48C | R-454B | - - - | - - - | - - - | 46000 | 15.2 | 12.5 | No | 216768047 | All | USA,Canada | No
ML14KC1-047-230A** | LH42/60D+TXV | ML296UH110XV60C | R-454B | - - - | - - - | - - - | 45500 | 15.2 | 13 | No | 216768066 | All | USA,Canada | No
ML14KC1-047-230A** | LH42/60D+TXV | SL280UH080NV60C | R-454B | - - - | - - - | - - - | 45500 | 15.2 | 13 | No | 215861073 | All | USA | No
ML14KC1-047-230A** | LH42/60D+TXV | SL280UH090V60C | R-454B | - - - | - - - | - - - | 46000 | 15.2 | 13 | No | 215861097 | All | USA | No
ML14KC1-047-230A** | LH42/60D+TXV | SL280UH090XV60C | R-454B | - - - | - - - | - - - | 46000 | 15.2 | 13 | No | 215861121 | All | USA | No
ML14KC1-047-230A** | LH42/60D+TXV | SL280UH100NV60C | R-454B | - - - | - - - | - - - | 45500 | 15.2 | 13 | No | 215861135 | All | USA | No
ML14KC1-047-230A** | LH42/60D+TXV | SL280UH110V60C | R-454B | - - - | - - - | - - - | 45500 | 15.2 | 13 | No | 215861149 | All | USA | No
ML14KC1-047-230A** | LH42/60D+TXV | SL280UH110XV60C | R-454B | - - - | - - - | - - - | 45500 | 15.2 | 13 | No | 215861163 | All | USA | No
ML14KC1-047-230A** | LH42/60D+TXV | SLP99UH090XV48C | R-454B | - - - | - - - | - - - | 45000 | 15.2 | 12.5 | No | 215861186 | All | USA,Canada | No
ML14KC1-047-230A** | LH42/60D+TXV | SLP99UH090XV60C | R-454B | - - - | - - - | - - - | 45500 | 15.2 | 12.5 | No | 215861200 | All | USA,Canada | No
ML14KC1-047-230A** | LH42/60D+TXV | SLP99UH110XV60C | R-454B | - - - | - - - | - - - | 45500 | 15.2 | 12.5 | No | 215861214 | All | USA,Canada | No
ML14KC1-047-230A** | LH42/60R+TXV | EL180UH100NE60C | R-454B | - - - | - - - | - - - | 45500 | 15 | 12 | No | 215860690 | All | USA | No
ML14KC1-047-230A** | LH42/60R+TXV | EL195UH080NE60C | R-454B | - - - | - - - | - - - | 44500 | 14.5 | 12 | No | 216704138 | All | USA,Canada | No
ML14KC1-047-230A** | LH42/60R+TXV | EL195UH100NE60C | R-454B | - - - | - - - | - - - | 45000 | 14.5 | 12.5 | No | 217159935 | All | USA | No
ML14KC1-047-230A** | LH42/60R+TXV | EL196UH090XE48C | R-454B | - - - | - - - | - - - | 45500 | 15.2 | 12.5 | No | 215860703 | All | USA,Canada | No
ML14KC1-047-230A** | LH42/60R+TXV | EL196UH110XE60C | R-454B | - - - | - - - | - - - | 45500 | 15.2 | 13 | No | 215860715 | All | USA,Canada | No
ML14KC1-047-230A** | LH42/60R+TXV | EL280UH110E48C | R-454B | - - - | - - - | - - - | 46000 | 15.2 | 13 | No | 215860743 | All | USA | No
ML14KC1-047-230A** | LH42/60R+TXV | EL280UH110E60C | R-454B | - - - | - - - | - - - | 46000 | 15.2 | 13 | No | 215860755 | All | USA | No
ML14KC1-047-230A** | LH42/60R+TXV | EL280UH110XE60C | R-454B | - - - | - - - | - - - | 46000 | 15.2 | 13 | No | 215860767 | All | USA | No
ML14KC1-047-230A** | LH42/60R+TXV | EL297UH090XE48C | R-454B | - - - | - - - | - - - | 45500 | 15.2 | 13 | No | 215860779 | All | USA,Canada | No
ML14KC1-047-230A** | LH42/60R+TXV | EL297UH090XV48C | R-454B | - - - | - - - | - - - | 45000 | 15.2 | 12.5 | No | 215860791 | All | USA,Canada | No
ML14KC1-047-230A** | LH42/60R+TXV | EL297UH090XV60C | R-454B | - - - | - - - | - - - | 45000 | 15.2 | 12.5 | No | 215860803 | All | USA,Canada | No
ML14KC1-047-230A** | LH42/60R+TXV | EL297UH110XE60C | R-454B | - - - | - - - | - - - | 45500 | 15.2 | 13 | No | 215860815 | All | USA,Canada | No
ML14KC1-047-230A** | LH42/60R+TXV | EL297UH110XV48C | R-454B | - - - | - - - | - - - | 45500 | 15.2 | 12.5 | No | 215860827 | All | USA,Canada | No
ML14KC1-047-230A** | LH42/60R+TXV | EL297UH110XV60C | R-454B | - - - | - - - | - - - | 45500 | 15.2 | 12.5 | No | 215860839 | All | USA,Canada | No
ML14KC1-047-230A** | LH42/60R+TXV | EL297UH135XE60D | R-454B | - - - | - - - | - - - | 45000 | 15.2 | 12.5 | No | 217160002 | All | USA,Canada | No
ML14KC1-047-230A** | LH42/60R+TXV | EL297UH135XV60D | R-454B | - - - | - - - | - - - | 45000 | 15.2 | 12.5 | No | 217160017 | All | USA,Canada | No
ML14KC1-047-230A** | LH42/60R+TXV | ML180UH090E60C | R-454B | - - - | - - - | - - - | 45500 | 15.2 | 13 | No | 215860885 | All | USA | No
ML14KC1-047-230A** | LH42/60R+TXV | ML180UH090XE48B | R-454B | - - - | - - - | - - - | 45500 | 15.2 | 13 | No | 216704150 | All | USA | No
ML14KC1-047-230A** | LH42/60R+TXV | ML180UH110E60C | R-454B | - - - | - - - | - - - | 46000 | 15.2 | 12.5 | No | 215860913 | All | USA | No
ML14KC1-047-230A** | LH42/60R+TXV | ML180UH110V60C | R-454B | - - - | - - - | - - - | 46000 | 15.2 | 13 | No | 215860925 | All | USA | No
ML14KC1-047-230A** | LH42/60R+TXV | ML180UH110XE60C | R-454B | - - - | - - - | - - - | 46000 | 15.2 | 12.5 | No | 215860937 | All | USA | No
ML14KC1-047-230A** | LH42/60R+TXV | ML193UH090XE48C | R-454B | - - - | - - - | - - - | 45500 | 15.2 | 12.5 | No | 215860959 | All | USA | No
ML14KC1-047-230A** | LH42/60R+TXV | ML193UH110XE48C | R-454B | - - - | - - - | - - - | 45500 | 15.2 | 13 | No | 215860973 | All | USA | No
ML14KC1-047-230A** | LH42/60R+TXV | ML193UH110XE60C | R-454B | - - - | - - - | - - - | 45000 | 15.2 | 13 | No | 215860987 | All | USA | No
ML14KC1-047-230A** | LH42/60R+TXV | ML196UH090XE48C | R-454B | - - - | - - - | - - - | 45500 | 15.2 | 12.5 | No | 215861011 | All | USA,Canada | No
ML14KC1-047-230A** | LH42/60R+TXV | ML196UH090XE60C | R-454B | - - - | - - - | - - - | 45000 | 15.2 | 13 | No | 215861025 | All | USA,Canada | No
ML14KC1-047-230A** | LH42/60R+TXV | ML196UH110XE60C | R-454B | - - - | - - - | - - - | 45500 | 15.2 | 13 | No | 215861039 | All | USA,Canada | No
ML14KC1-047-230A** | LH42/60R+TXV | ML296UH090XV48C | R-454B | - - - | - - - | - - - | 46000 | 15.2 | 12.5 | No | 216768046 | All | USA,Canada | No
ML14KC1-047-230A** | LH42/60R+TXV | ML296UH110XV60C | R-454B | - - - | - - - | - - - | 45500 | 15.2 | 13 | No | 216768065 | All | USA,Canada | No
ML14KC1-047-230A** | LH42/60R+TXV | SL280UH080NV60C | R-454B | - - - | - - - | - - - | 45500 | 15.2 | 13 | No | 215861072 | All | USA | No
ML14KC1-047-230A** | LH42/60R+TXV | SL280UH090V60C | R-454B | - - - | - - - | - - - | 46000 | 15.2 | 13 | No | 215861096 | All | USA | No
ML14KC1-047-230A** | LH42/60R+TXV | SL280UH090XV60C | R-454B | - - - | - - - | - - - | 46000 | 15.2 | 13 | No | 215861120 | All | USA | No
ML14KC1-047-230A** | LH42/60R+TXV | SL280UH100NV60C | R-454B | - - - | - - - | - - - | 45500 | 15.2 | 13 | No | 215861134 | All | USA | No
ML14KC1-047-230A** | LH42/60R+TXV | SL280UH110V60C | R-454B | - - - | - - - | - - - | 45500 | 15.2 | 13 | No | 215861148 | All | USA | No
ML14KC1-047-230A** | LH42/60R+TXV | SL280UH110XV60C | R-454B | - - - | - - - | - - - | 45500 | 15.2 | 13 | No | 215861162 | All | USA | No
ML14KC1-047-230A** | LH42/60R+TXV | SL280UH135V60D | R-454B | - - - | - - - | - - - | 45000 | 15.2 | 12.5 | No | 217160084 | All | USA | No
ML14KC1-047-230A** | LH42/60R+TXV | SLP99UH090XV48C | R-454B | - - - | - - - | - - - | 45000 | 15.2 | 12.5 | No | 215861185 | All | USA,Canada | No
ML14KC1-047-230A** | LH42/60R+TXV | SLP99UH090XV60C | R-454B | - - - | - - - | - - - | 45500 | 15.2 | 12.5 | No | 215861199 | All | USA,Canada | No
ML14KC1-047-230A** | LH42/60R+TXV | SLP99UH110XV60C | R-454B | - - - | - - - | - - - | 45500 | 15.2 | 12.5 | No | 215861213 | All | USA,Canada | No
ML14KC1-047-230A** | LH42/60R+TXV+LEFE5 | - - - | R-454B | - - - | - - - | - - - | 45500 | 15.2 | 12.5 | No | 217286132 | All | USA,Canada | No
ML14KC1-047-230A** | LH42/62E+TXV | EL180UH100NE60C | R-454B | - - - | - - - | - - - | 47500 | 15.2 | 13 | No | 215860702 | All | USA | No
ML14KC1-047-230A** | LH42/62E+TXV | EL195UH080NE60C | R-454B | - - - | - - - | - - - | 44500 | 15 | 13 | No | 216704147 | All | USA,Canada | No
ML14KC1-047-230A** | LH42/62E+TXV | EL196UH090XE48C | R-454B | - - - | - - - | - - - | 45500 | 16 | 13.5 | No | 215860714 | All | USA,Canada | No
ML14KC1-047-230A** | LH42/62E+TXV | EL196UH110XE60C | R-454B | - - - | - - - | - - - | 47000 | 16 | 13.5 | No | 215860726 | All | USA,Canada | No
ML14KC1-047-230A** | LH42/62E+TXV | EL280UH110E48C | R-454B | - - - | - - - | - - - | 47500 | 16 | 13.5 | No | 215860754 | All | USA | No
ML14KC1-047-230A** | LH42/62E+TXV | EL280UH110E60C | R-454B | - - - | - - - | - - - | 47500 | 16 | 13.5 | No | 215860766 | All | USA | No
ML14KC1-047-230A** | LH42/62E+TXV | EL280UH110XE60C | R-454B | - - - | - - - | - - - | 47500 | 16 | 13.5 | No | 215860778 | All | USA | No
ML14KC1-047-230A** | LH42/62E+TXV | EL297UH090XE48C | R-454B | - - - | - - - | - - - | 47000 | 16 | 13.5 | No | 215860790 | All | USA,Canada | No
ML14KC1-047-230A** | LH42/62E+TXV | EL297UH090XV48C | R-454B | - - - | - - - | - - - | 45500 | 15.2 | 13.5 | No | 215860802 | All | USA,Canada | No
ML14KC1-047-230A** | LH42/62E+TXV | EL297UH090XV60C | R-454B | - - - | - - - | - - - | 47000 | 15.2 | 13 | No | 215860814 | All | USA,Canada | No
ML14KC1-047-230A** | LH42/62E+TXV | EL297UH110XE60C | R-454B | - - - | - - - | - - - | 47000 | 16 | 13.5 | No | 215860826 | All | USA,Canada | No
ML14KC1-047-230A** | LH42/62E+TXV | EL297UH110XV48C | R-454B | - - - | - - - | - - - | 46000 | 15.2 | 13.5 | No | 215860838 | All | USA,Canada | No
ML14KC1-047-230A** | LH42/62E+TXV | EL297UH110XV60C | R-454B | - - - | - - - | - - - | 46500 | 16 | 13 | No | 215860850 | All | USA,Canada | No
ML14KC1-047-230A** | LH42/62E+TXV | ML180UH090E60C | R-454B | - - - | - - - | - - - | 45500 | 16 | 14 | No | 215860896 | All | USA | No
ML14KC1-047-230A** | LH42/62E+TXV | ML180UH090XE48B | R-454B | - - - | - - - | - - - | 45500 | 16 | 13.5 | No | 216704157 | All | USA | No
ML14KC1-047-230A** | LH42/62E+TXV | ML180UH110E60C | R-454B | - - - | - - - | - - - | 46000 | 16 | 13.5 | No | 215860924 | All | USA | No
ML14KC1-047-230A** | LH42/62E+TXV | ML180UH110V60C | R-454B | - - - | - - - | - - - | 47500 | 16 | 13.5 | No | 215860936 | All | USA | No
ML14KC1-047-230A** | LH42/62E+TXV | ML180UH110XE60C | R-454B | - - - | - - - | - - - | 46000 | 16 | 13.5 | No | 215860948 | All | USA | No
ML14KC1-047-230A** | LH42/62E+TXV | ML193UH090XE48C | R-454B | - - - | - - - | - - - | 45500 | 16 | 13.5 | No | 215860971 | All | USA | No
ML14KC1-047-230A** | LH42/62E+TXV | ML193UH110XE48C | R-454B | - - - | - - - | - - - | 47000 | 16 | 13.5 | No | 215860985 | All | USA | No
ML14KC1-047-230A** | LH42/62E+TXV | ML193UH110XE60C | R-454B | - - - | - - - | - - - | 46500 | 16 | 13.5 | No | 215860999 | All | USA | No
ML14KC1-047-230A** | LH42/62E+TXV | ML196UH090XE48C | R-454B | - - - | - - - | - - - | 45500 | 16 | 13.5 | No | 215861023 | All | USA,Canada | No
ML14KC1-047-230A** | LH42/62E+TXV | ML196UH090XE60C | R-454B | - - - | - - - | - - - | 45000 | 16 | 13.5 | No | 215861037 | All | USA,Canada | No
ML14KC1-047-230A** | LH42/62E+TXV | ML196UH110XE60C | R-454B | - - - | - - - | - - - | 47000 | 16 | 13.5 | No | 215861051 | All | USA,Canada | No
ML14KC1-047-230A** | LH42/62E+TXV | ML296UH090XV48C | R-454B | - - - | - - - | - - - | 46000 | 16 | 13.5 | No | 216768058 | All | USA,Canada | No
ML14KC1-047-230A** | LH42/62E+TXV | ML296UH110XV60C | R-454B | - - - | - - - | - - - | 46500 | 16 | 13.5 | No | 216768077 | All | USA,Canada | No
ML14KC1-047-230A** | LH42/62E+TXV | SL280UH080NV60C | R-454B | - - - | - - - | - - - | 47000 | 16 | 13.5 | No | 215861084 | All | USA | No
ML14KC1-047-230A** | LH42/62E+TXV | SL280UH090V60C | R-454B | - - - | - - - | - - - | 47000 | 16 | 13.5 | No | 215861108 | All | USA | No
ML14KC1-047-230A** | LH42/62E+TXV | SL280UH090XV60C | R-454B | - - - | - - - | - - - | 47000 | 16 | 13.5 | No | 215861132 | All | USA | No
ML14KC1-047-230A** | LH42/62E+TXV | SL280UH100NV60C | R-454B | - - - | - - - | - - - | 47000 | 16 | 13.5 | No | 215861146 | All | USA | No
ML14KC1-047-230A** | LH42/62E+TXV | SL280UH110V60C | R-454B | - - - | - - - | - - - | 46500 | 16 | 13.5 | No | 215861160 | All | USA | No
ML14KC1-047-230A** | LH42/62E+TXV | SL280UH110XV60C | R-454B | - - - | - - - | - - - | 46500 | 16 | 13.5 | No | 215861174 | All | USA | No
ML14KC1-047-230A** | LH42/62E+TXV | SLP99UH090XV48C | R-454B | - - - | - - - | - - - | 45500 | 15.2 | 13.5 | No | 215861197 | All | USA,Canada | No
ML14KC1-047-230A** | LH42/62E+TXV | SLP99UH090XV60C | R-454B | - - - | - - - | - - - | 45500 | 15.2 | 13.5 | No | 215861211 | All | USA,Canada | No
ML14KC1-047-230A** | LH42/62E+TXV | SLP99UH110XV60C | R-454B | - - - | - - - | - - - | 45500 | 16 | 13.5 | No | 215861225 | All | USA,Canada | No
ML14KC1-047-230A** | LH42/62E+TXV+TD | - - - | R-454B | - - - | - - - | - - - | 45500 | 14 | 11.5 | No | 215862665 | All | USA,Canada | No
ML14KC1-047-230A** | LH42/62W+TXV | EL180UH100NE60C | R-454B | - - - | - - - | - - - | 47500 | 15.2 | 13 | No | 215860700 | All | USA | No
ML14KC1-047-230A** | LH42/62W+TXV | EL195UH080NE60C | R-454B | - - - | - - - | - - - | 44500 | 15 | 13 | No | 216704145 | All | USA,Canada | No
ML14KC1-047-230A** | LH42/62W+TXV | EL195UH100NE60C | R-454B | - - - | - - - | - - - | 46000 | 15.2 | 13 | No | 217159944 | All | USA | No
ML14KC1-047-230A** | LH42/62W+TXV | EL196UH090XE48C | R-454B | - - - | - - - | - - - | 45500 | 16 | 13.5 | No | 215860713 | All | USA,Canada | No
ML14KC1-047-230A** | LH42/62W+TXV | EL196UH110XE60C | R-454B | - - - | - - - | - - - | 47000 | 16 | 13.5 | No | 215860725 | All | USA,Canada | No
ML14KC1-047-230A** | LH42/62W+TXV | EL280UH110E48C | R-454B | - - - | - - - | - - - | 47500 | 16 | 13.5 | No | 215860753 | All | USA | No
ML14KC1-047-230A** | LH42/62W+TXV | EL280UH110E60C | R-454B | - - - | - - - | - - - | 47500 | 16 | 13.5 | No | 215860765 | All | USA | No
ML14KC1-047-230A** | LH42/62W+TXV | EL280UH110XE60C | R-454B | - - - | - - - | - - - | 47500 | 16 | 13.5 | No | 215860777 | All | USA | No
ML14KC1-047-230A** | LH42/62W+TXV | EL297UH090XE48C | R-454B | - - - | - - - | - - - | 47000 | 16 | 13.5 | No | 215860789 | All | USA,Canada | No
ML14KC1-047-230A** | LH42/62W+TXV | EL297UH090XV48C | R-454B | - - - | - - - | - - - | 45500 | 15.2 | 13.5 | No | 215860801 | All | USA,Canada | No
ML14KC1-047-230A** | LH42/62W+TXV | EL297UH090XV60C | R-454B | - - - | - - - | - - - | 47000 | 15.2 | 13 | No | 215860813 | All | USA,Canada | No
ML14KC1-047-230A** | LH42/62W+TXV | EL297UH110XE60C | R-454B | - - - | - - - | - - - | 47000 | 16 | 13.5 | No | 215860825 | All | USA,Canada | No
ML14KC1-047-230A** | LH42/62W+TXV | EL297UH110XV48C | R-454B | - - - | - - - | - - - | 46000 | 15.2 | 13.5 | No | 215860837 | All | USA,Canada | No
ML14KC1-047-230A** | LH42/62W+TXV | EL297UH110XV60C | R-454B | - - - | - - - | - - - | 46500 | 16 | 13 | No | 215860849 | All | USA,Canada | No
ML14KC1-047-230A** | LH42/62W+TXV | EL297UH135XE60D | R-454B | - - - | - - - | - - - | 47000 | 15.2 | 13 | No | 217160010 | All | USA,Canada | No
ML14KC1-047-230A** | LH42/62W+TXV | EL297UH135XV60D | R-454B | - - - | - - - | - - - | 47000 | 15.2 | 13 | No | 217160025 | All | USA,Canada | No
ML14KC1-047-230A** | LH42/62W+TXV | ML180UH090E60C | R-454B | - - - | - - - | - - - | 45500 | 16 | 14 | No | 215860895 | All | USA | No
ML14KC1-047-230A** | LH42/62W+TXV | ML180UH090XE48B | R-454B | - - - | - - - | - - - | 45500 | 16 | 13.5 | No | 216704155 | All | USA | No
ML14KC1-047-230A** | LH42/62W+TXV | ML180UH110E60C | R-454B | - - - | - - - | - - - | 46000 | 16 | 13.5 | No | 215860923 | All | USA | No
ML14KC1-047-230A** | LH42/62W+TXV | ML180UH110V60C | R-454B | - - - | - - - | - - - | 47500 | 16 | 13.5 | No | 215860935 | All | USA | No
ML14KC1-047-230A** | LH42/62W+TXV | ML180UH110XE60C | R-454B | - - - | - - - | - - - | 46000 | 16 | 13.5 | No | 215860947 | All | USA | No
ML14KC1-047-230A** | LH42/62W+TXV | ML193UH090XE48C | R-454B | - - - | - - - | - - - | 45500 | 16 | 13.5 | No | 215860969 | All | USA | No
ML14KC1-047-230A** | LH42/62W+TXV | ML193UH110XE48C | R-454B | - - - | - - - | - - - | 47000 | 16 | 13.5 | No | 215860983 | All | USA | No
ML14KC1-047-230A** | LH42/62W+TXV | ML193UH110XE60C | R-454B | - - - | - - - | - - - | 46500 | 16 | 13.5 | No | 215860997 | All | USA | No
ML14KC1-047-230A** | LH42/62W+TXV | ML196UH090XE48C | R-454B | - - - | - - - | - - - | 45500 | 16 | 13.5 | No | 215861021 | All | USA,Canada | No
ML14KC1-047-230A** | LH42/62W+TXV | ML196UH090XE60C | R-454B | - - - | - - - | - - - | 45000 | 16 | 13.5 | No | 215861035 | All | USA,Canada | No
ML14KC1-047-230A** | LH42/62W+TXV | ML196UH110XE60C | R-454B | - - - | - - - | - - - | 47000 | 16 | 13.5 | No | 215861049 | All | USA,Canada | No
ML14KC1-047-230A** | LH42/62W+TXV | ML296UH090XV48C | R-454B | - - - | - - - | - - - | 46000 | 16 | 13.5 | No | 216768056 | All | USA,Canada | No
ML14KC1-047-230A** | LH42/62W+TXV | ML296UH110XV60C | R-454B | - - - | - - - | - - - | 46500 | 16 | 13.5 | No | 216768075 | All | USA,Canada | No
ML14KC1-047-230A** | LH42/62W+TXV | SL280UH080NV60C | R-454B | - - - | - - - | - - - | 47000 | 16 | 13.5 | No | 215861082 | All | USA | No
ML14KC1-047-230A** | LH42/62W+TXV | SL280UH090V60C | R-454B | - - - | - - - | - - - | 47000 | 16 | 13.5 | No | 215861106 | All | USA | No
ML14KC1-047-230A** | LH42/62W+TXV | SL280UH090XV60C | R-454B | - - - | - - - | - - - | 47000 | 16 | 13.5 | No | 215861130 | All | USA | No
ML14KC1-047-230A** | LH42/62W+TXV | SL280UH100NV60C | R-454B | - - - | - - - | - - - | 47000 | 16 | 13.5 | No | 215861144 | All | USA | No
ML14KC1-047-230A** | LH42/62W+TXV | SL280UH110V60C | R-454B | - - - | - - - | - - - | 46500 | 16 | 13.5 | No | 215861158 | All | USA | No
ML14KC1-047-230A** | LH42/62W+TXV | SL280UH110XV60C | R-454B | - - - | - - - | - - - | 46500 | 16 | 13.5 | No | 215861172 | All | USA | No
ML14KC1-047-230A** | LH42/62W+TXV | SL280UH135V60D | R-454B | - - - | - - - | - - - | 46500 | 16 | 13 | No | 217160092 | All | USA | No
ML14KC1-047-230A** | LH42/62W+TXV | SLP99UH090XV48C | R-454B | - - - | - - - | - - - | 45500 | 15.2 | 13.5 | No | 215861195 | All | USA,Canada | No
ML14KC1-047-230A** | LH42/62W+TXV | SLP99UH090XV60C | R-454B | - - - | - - - | - - - | 45500 | 15.2 | 13.5 | No | 215861209 | All | USA,Canada | No
ML14KC1-047-230A** | LH42/62W+TXV | SLP99UH110XV60C | R-454B | - - - | - - - | - - - | 45500 | 16 | 13.5 | No | 215861223 | All | USA,Canada | No
ML14KC1-047-230A** | LH42/62W+TXV+LEFE5 | - - - | R-454B | - - - | - - - | - - - | 46500 | 16 | 13 | No | 217285626 | All | USA,Canada | No
ML14KC1-047-230A** | LH42/62W+TXV+TD | - - - | R-454B | - - - | - - - | - - - | 45500 | 14 | 11.5 | No | 215862663 | All | USA,Canada | No
ML14KC1-047-230A** | LH48/60E+TXV | EL297UH135XE60D | R-454B | - - - | - - - | - - - | 47000 | 15.2 | 13.5 | No | 215860853 | All | USA,Canada | No
ML14KC1-047-230A** | LH48/60E+TXV | EL297UH135XV60D | R-454B | - - - | - - - | - - - | 47000 | 15.2 | 13.5 | No | 215860862 | All | USA,Canada | No
ML14KC1-047-230A** | LH48/60E+TXV | ML180UH135E60D | R-454B | - - - | - - - | - - - | 47000 | 15.2 | 13.5 | No | 215860951 | All | USA | No
ML14KC1-047-230A** | LH48/60E+TXV | ML196UH135XE60D | R-454B | - - - | - - - | - - - | 47000 | 15.2 | 13.5 | No | 215861054 | All | USA,Canada | No
ML14KC1-047-230A** | LH48/60E+TXV | SL280UH135V60D | R-454B | - - - | - - - | - - - | 46500 | 16 | 13.5 | No | 215861177 | All | USA | No
ML14KC1-047-230A** | LH48/60E+TXV | SLP99UH135XV60D | R-454B | - - - | - - - | - - - | 47000 | 15.2 | 13.5 | No | 215861228 | All | USA,Canada | No
ML14KC1-047-230A** | LH48/60E+TXV+TD | - - - | R-454B | - - - | - - - | - - - | 45500 | 14 | 11.5 | No | 215862666 | All | USA,Canada | No
ML14KC1-047-230A** | LH48/60X+TXV | EL180UH100NE60C | R-454B | - - - | - - - | - - - | 47000 | 15.2 | 12.5 | No | 217230521 | All | USA | No
ML14KC1-047-230A** | LH48/60X+TXV | EL195UH100NE60C | R-454B | - - - | - - - | - - - | 46000 | 15.2 | 12.5 | No | 217164047 | All | USA | No
ML14KC1-047-230A** | LH48/60X+TXV | EL280UH110E48C | R-454B | - - - | - - - | - - - | 46500 | 16 | 13 | No | 217164052 | All | USA | No
ML14KC1-047-230A** | LH48/60X+TXV | EL280UH110E60C | R-454B | - - - | - - - | - - - | 45500 | 16 | 13.5 | No | 217164056 | All | USA | No
ML14KC1-047-230A** | LH48/60X+TXV | EL297UH090XE48C | R-454B | - - - | - - - | - - - | 46500 | 15.2 | 13 | No | 217164060 | All | USA,Canada | No
ML14KC1-047-230A** | LH48/60X+TXV | EL297UH090XV48C | R-454B | - - - | - - - | - - - | 46000 | 15.2 | 13 | No | 217164064 | All | USA,Canada | No
ML14KC1-047-230A** | LH48/60X+TXV | EL297UH090XV60C | R-454B | - - - | - - - | - - - | 46000 | 15.2 | 13 | No | 217164068 | All | USA,Canada | No
ML14KC1-047-230A** | LH48/60X+TXV | EL297UH110XE60C | R-454B | - - - | - - - | - - - | 46500 | 15.2 | 13 | No | 217164072 | All | USA,Canada | No
ML14KC1-047-230A** | LH48/60X+TXV | EL297UH110XV48C | R-454B | - - - | - - - | - - - | 46500 | 15.2 | 13 | No | 217164076 | All | USA,Canada | No
ML14KC1-047-230A** | LH48/60X+TXV | EL297UH110XV60C | R-454B | - - - | - - - | - - - | 46500 | 15.2 | 13 | No | 217164080 | All | USA,Canada | No
ML14KC1-047-230A** | LH48/60X+TXV | EL297UH135XE60D | R-454B | - - - | - - - | - - - | 46500 | 15.2 | 13 | No | 217164084 | All | USA,Canada | No
ML14KC1-047-230A** | LH48/60X+TXV | EL297UH135XV60D | R-454B | - - - | - - - | - - - | 46500 | 15.2 | 13 | No | 217164088 | All | USA,Canada | No
ML14KC1-047-230A** | LH48/60X+TXV | ML296UH090XV48C | R-454B | - - - | - - - | - - - | 46500 | 15.2 | 13 | No | 217164092 | All | USA,Canada | No
ML14KC1-047-230A** | LH48/60X+TXV | ML296UH110XV60C | R-454B | - - - | - - - | - - - | 46000 | 15.2 | 13 | No | 217164096 | All | USA,Canada | No
ML14KC1-047-230A** | LH48/60X+TXV | SL280UH080NV60C | R-454B | - - - | - - - | - - - | 46500 | 15.2 | 13 | No | 217164101 | All | USA | No
ML14KC1-047-230A** | LH48/60X+TXV | SL280UH090V60C | R-454B | - - - | - - - | - - - | 46500 | 15.2 | 13 | No | 217164106 | All | USA | No
ML14KC1-047-230A** | LH48/60X+TXV | SL280UH090XV60C | R-454B | - - - | - - - | - - - | 46500 | 15.2 | 13 | No | 217164111 | All | USA | No
ML14KC1-047-230A** | LH48/60X+TXV | SL280UH100NV60C | R-454B | - - - | - - - | - - - | 47000 | 15.2 | 13 | No | 217164115 | All | USA | No
ML14KC1-047-230A** | LH48/60X+TXV | SL280UH110V60C | R-454B | - - - | - - - | - - - | 47000 | 15.2 | 13 | No | 217164119 | All | USA | No
ML14KC1-047-230A** | LH48/60X+TXV | SL280UH110XV60C | R-454B | - - - | - - - | - - - | 47000 | 15.2 | 13 | No | 217164123 | All | USA | No
ML14KC1-047-230A** | LH48/60X+TXV | SL280UH135V60D | R-454B | - - - | - - - | - - - | 46000 | 15.2 | 13 | No | 217164127 | All | USA | No
ML14KC1-047-230A** | LH48/60X+TXV+LEFE5 | - - - | R-454B | - - - | - - - | - - - | 46500 | 15.2 | 13 | No | 217286134 | All | USA,Canada | No
ML14KC1-047-230A** | LH48/60X+TXV+TD | - - - | R-454B | - - - | - - - | - - - | 45000 | 14 | 11.5 | No | 217165481 | All | USA,Canada | No
ML14KC1-047-230A** | LH49/61W+TXV | EL180UH100NE60C | R-454B | - - - | - - - | - - - | 46000 | 15.2 | 13.5 | No | 215891219 | All | USA | No
ML14KC1-047-230A** | LH49/61W+TXV | EL195UH080NE60C | R-454B | - - - | - - - | - - - | 44500 | 15.2 | 13 | No | 216704144 | All | USA,Canada | No
ML14KC1-047-230A** | LH49/61W+TXV | EL195UH100NE60C | R-454B | - - - | - - - | - - - | 46000 | 15.2 | 13.5 | No | 217159943 | All | USA | No
ML14KC1-047-230A** | LH49/61W+TXV | EL196UH090XE48C | R-454B | - - - | - - - | - - - | 45500 | 16 | 13.5 | No | 215891225 | All | USA,Canada | No
ML14KC1-047-230A** | LH49/61W+TXV | EL196UH110XE60C | R-454B | - - - | - - - | - - - | 45500 | 16 | 14 | No | 215891231 | All | USA,Canada | No
ML14KC1-047-230A** | LH49/61W+TXV | EL280UH110E48C | R-454B | - - - | - - - | - - - | 45500 | 16 | 14 | No | 215891247 | All | USA | No
ML14KC1-047-230A** | LH49/61W+TXV | EL280UH110E60C | R-454B | - - - | - - - | - - - | 45500 | 16 | 14 | No | 215891253 | All | USA | No
ML14KC1-047-230A** | LH49/61W+TXV | EL280UH110XE60C | R-454B | - - - | - - - | - - - | 45500 | 16 | 14 | No | 215891259 | All | USA | No
ML14KC1-047-230A** | LH49/61W+TXV | EL297UH090XE48C | R-454B | - - - | - - - | - - - | 45500 | 16 | 14 | No | 215891265 | All | USA,Canada | No
ML14KC1-047-230A** | LH49/61W+TXV | EL297UH090XV48C | R-454B | - - - | - - - | - - - | 46000 | 15.2 | 13.5 | No | 215891271 | All | USA,Canada | No
ML14KC1-047-230A** | LH49/61W+TXV | EL297UH090XV60C | R-454B | - - - | - - - | - - - | 46000 | 15.2 | 13.5 | No | 215891277 | All | USA,Canada | No
ML14KC1-047-230A** | LH49/61W+TXV | EL297UH110XE60C | R-454B | - - - | - - - | - - - | 45500 | 16 | 14 | No | 215891283 | All | USA,Canada | No
ML14KC1-047-230A** | LH49/61W+TXV | EL297UH110XV48C | R-454B | - - - | - - - | - - - | 46500 | 15.2 | 13.5 | No | 215891289 | All | USA,Canada | No
ML14KC1-047-230A** | LH49/61W+TXV | EL297UH110XV60C | R-454B | - - - | - - - | - - - | 46500 | 16 | 13.5 | No | 215891295 | All | USA,Canada | No
ML14KC1-047-230A** | LH49/61W+TXV | EL297UH135XE60D | R-454B | - - - | - - - | - - - | 47000 | 15.2 | 13.5 | No | 217160009 | All | USA,Canada | No
ML14KC1-047-230A** | LH49/61W+TXV | EL297UH135XV60D | R-454B | - - - | - - - | - - - | 47000 | 15.2 | 13.5 | No | 217160024 | All | USA,Canada | No
ML14KC1-047-230A** | LH49/61W+TXV | ML180UH090XE48B | R-454B | - - - | - - - | - - - | 46500 | 16 | 13.5 | No | 216704154 | All | USA | No
ML14KC1-047-230A** | LH49/61W+TXV | ML180UH110XE60C | R-454B | - - - | - - - | - - - | 47500 | 16 | 13.5 | No | 216704159 | All | USA | No
ML14KC1-047-230A** | LH49/61W+TXV | ML193UH090XE48C | R-454B | - - - | - - - | - - - | 45500 | 16 | 13.5 | No | 216704162 | All | USA | No
ML14KC1-047-230A** | LH49/61W+TXV | ML193UH110XE48C | R-454B | - - - | - - - | - - - | 45500 | 16 | 14 | No | 216767746 | All | USA | No
ML14KC1-047-230A** | LH49/61W+TXV | ML193UH110XE60C | R-454B | - - - | - - - | - - - | 45000 | 16 | 14 | No | 216704164 | All | USA | No
ML14KC1-047-230A** | LH49/61W+TXV | ML296UH090XV48C | R-454B | - - - | - - - | - - - | 46000 | 16 | 13.5 | No | 216768055 | All | USA,Canada | No
ML14KC1-047-230A** | LH49/61W+TXV | ML296UH110XV60C | R-454B | - - - | - - - | - - - | 45500 | 16 | 14 | No | 216768074 | All | USA,Canada | No
ML14KC1-047-230A** | LH49/61W+TXV | SL280UH080NV60C | R-454B | - - - | - - - | - - - | 45500 | 16 | 14 | No | 216704166 | All | USA | No
ML14KC1-047-230A** | LH49/61W+TXV | SL280UH090V60C | R-454B | - - - | - - - | - - - | 45500 | 16 | 14 | No | 217160050 | All | USA | No
ML14KC1-047-230A** | LH49/61W+TXV | SL280UH090XV60C | R-454B | - - - | - - - | - - - | 45500 | 16 | 14 | No | 217160057 | All | USA | No
ML14KC1-047-230A** | LH49/61W+TXV | SL280UH100NV60C | R-454B | - - - | - - - | - - - | 45500 | 16 | 14 | No | 216704168 | All | USA | No
ML14KC1-047-230A** | LH49/61W+TXV | SL280UH110V60C | R-454B | - - - | - - - | - - - | 47000 | 16 | 13.5 | No | 217160069 | All | USA | No
ML14KC1-047-230A** | LH49/61W+TXV | SL280UH110XV60C | R-454B | - - - | - - - | - - - | 47000 | 16 | 13.5 | No | 217160076 | All | USA | No
ML14KC1-047-230A** | LH49/61W+TXV | SL280UH135V60D | R-454B | - - - | - - - | - - - | 46500 | 16 | 13.5 | No | 217160091 | All | USA | No
ML14KC1-047-230A** | LH49/61W+TXV+TD | - - - | R-454B | - - - | - - - | - - - | 45500 | 14.5 | 12 | No | 217165482 | All | USA,Canada | No
ML14KC1-047-230A** | LH49/62E+TXV | EL297UH135XE60D | R-454B | - - - | - - - | - - - | 47000 | 16 | 13.5 | No | 215860859 | All | USA,Canada | No
ML14KC1-047-230A** | LH49/62E+TXV | EL297UH135XV60D | R-454B | - - - | - - - | - - - | 47000 | 16 | 13.5 | No | 215860868 | All | USA,Canada | No
ML14KC1-047-230A** | LH49/62E+TXV | ML180UH135E60D | R-454B | - - - | - - - | - - - | 47000 | 16 | 13.5 | No | 215860957 | All | USA | No
ML14KC1-047-230A** | LH49/62E+TXV | ML196UH135XE60D | R-454B | - - - | - - - | - - - | 47000 | 16 | 13.5 | No | 215861060 | All | USA,Canada | No
ML14KC1-047-230A** | LH49/62E+TXV | ML296UH090XV48C | R-454B | - - - | - - - | - - - | 46500 | 16 | 13.5 | No | 216768063 | All | USA,Canada | No
ML14KC1-047-230A** | LH49/62E+TXV | ML296UH110XV60C | R-454B | - - - | - - - | - - - | 46500 | 16 | 14 | No | 216768082 | All | USA,Canada | No
ML14KC1-047-230A** | LH49/62E+TXV | SL280UH135V60D | R-454B | - - - | - - - | - - - | 46500 | 16 | 13.5 | No | 215861183 | All | USA | No
ML14KC1-047-230A** | LH49/62E+TXV | SLP99UH135XV60D | R-454B | - - - | - - - | - - - | 47000 | 16 | 13.5 | No | 215861234 | All | USA,Canada | No
ML14KC1-047-230A** | LH49/62E+TXV+TD | - - - | R-454B | - - - | - - - | - - - | 45500 | 14.5 | 12 | No | 215862672 | All | USA,Canada | No
ML14KC1-047-230A** | LH49/62W+TXV | EL180UH100NE60C | R-454B | - - - | - - - | - - - | 47000 | 16 | 13.5 | No | 216704137 | All | USA | No
ML14KC1-047-230A** | LH49/62W+TXV | EL195UH080NE60C | R-454B | - - - | - - - | - - - | 44500 | 15.2 | 13 | No | 216704148 | All | USA,Canada | No
ML14KC1-047-230A** | LH49/62W+TXV | EL195UH100NE60C | R-454B | - - - | - - - | - - - | 46000 | 15.2 | 13.5 | No | 217159949 | All | USA | No
ML14KC1-047-230A** | LH49/62W+TXV | EL280UH110E48C | R-454B | - - - | - - - | - - - | 47500 | 16 | 14 | No | 217159955 | All | USA | No
ML14KC1-047-230A** | LH49/62W+TXV | EL280UH110E60C | R-454B | - - - | - - - | - - - | 47500 | 16 | 14 | No | 217159961 | All | USA | No
ML14KC1-047-230A** | LH49/62W+TXV | EL297UH090XE48C | R-454B | - - - | - - - | - - - | 47000 | 16 | 14 | No | 217159967 | All | USA,Canada | No
ML14KC1-047-230A** | LH49/62W+TXV | EL297UH090XV48C | R-454B | - - - | - - - | - - - | 46000 | 16 | 13.5 | No | 217159973 | All | USA,Canada | No
ML14KC1-047-230A** | LH49/62W+TXV | EL297UH090XV60C | R-454B | - - - | - - - | - - - | 46000 | 16 | 13.5 | No | 217159979 | All | USA,Canada | No
ML14KC1-047-230A** | LH49/62W+TXV | EL297UH110XE60C | R-454B | - - - | - - - | - - - | 47000 | 16 | 14 | No | 217159985 | All | USA,Canada | No
ML14KC1-047-230A** | LH49/62W+TXV | EL297UH110XV48C | R-454B | - - - | - - - | - - - | 46500 | 16 | 13.5 | No | 217159991 | All | USA,Canada | No
ML14KC1-047-230A** | LH49/62W+TXV | EL297UH110XV60C | R-454B | - - - | - - - | - - - | 47000 | 16 | 13.5 | No | 217159997 | All | USA,Canada | No
ML14KC1-047-230A** | LH49/62W+TXV | EL297UH135XE60D | R-454B | - - - | - - - | - - - | 47000 | 16 | 13.5 | No | 215860858 | All | USA,Canada | No
ML14KC1-047-230A** | LH49/62W+TXV | EL297UH135XV60D | R-454B | - - - | - - - | - - - | 47000 | 16 | 13.5 | No | 215860867 | All | USA,Canada | No
ML14KC1-047-230A** | LH49/62W+TXV | ML180UH090XE48B | R-454B | - - - | - - - | - - - | 46500 | 16 | 13.5 | No | 216704158 | All | USA | No
ML14KC1-047-230A** | LH49/62W+TXV | ML180UH110XE60C | R-454B | - - - | - - - | - - - | 47500 | 16 | 13.5 | No | 216704161 | All | USA | No
ML14KC1-047-230A** | LH49/62W+TXV | ML180UH135E60D | R-454B | - - - | - - - | - - - | 47000 | 16 | 13.5 | No | 215860956 | All | USA | No
ML14KC1-047-230A** | LH49/62W+TXV | ML193UH090XE48C | R-454B | - - - | - - - | - - - | 46500 | 16 | 13.5 | No | 216704163 | All | USA | No
ML14KC1-047-230A** | LH49/62W+TXV | ML193UH110XE48C | R-454B | - - - | - - - | - - - | 47000 | 16 | 14 | No | 216767749 | All | USA | No
ML14KC1-047-230A** | LH49/62W+TXV | ML193UH110XE60C | R-454B | - - - | - - - | - - - | 46500 | 16 | 14 | No | 216704165 | All | USA | No
ML14KC1-047-230A** | LH49/62W+TXV | ML196UH135XE60D | R-454B | - - - | - - - | - - - | 47000 | 16 | 13.5 | No | 215861059 | All | USA,Canada | No
ML14KC1-047-230A** | LH49/62W+TXV | ML296UH090XV48C | R-454B | - - - | - - - | - - - | 46500 | 16 | 13.5 | No | 216768062 | All | USA,Canada | No
ML14KC1-047-230A** | LH49/62W+TXV | ML296UH110XV60C | R-454B | - - - | - - - | - - - | 46500 | 16 | 14 | No | 216768081 | All | USA,Canada | No
ML14KC1-047-230A** | LH49/62W+TXV | SL280UH080NV60C | R-454B | - - - | - - - | - - - | 47000 | 16 | 14 | No | 216704167 | All | USA | No
ML14KC1-047-230A** | LH49/62W+TXV | SL280UH090V60C | R-454B | - - - | - - - | - - - | 47000 | 16 | 14 | No | 217160053 | All | USA | No
ML14KC1-047-230A** | LH49/62W+TXV | SL280UH090XV60C | R-454B | - - - | - - - | - - - | 47000 | 16 | 14 | No | 217160060 | All | USA | No
ML14KC1-047-230A** | LH49/62W+TXV | SL280UH100NV60C | R-454B | - - - | - - - | - - - | 47000 | 16 | 14 | No | 216704169 | All | USA | No
ML14KC1-047-230A** | LH49/62W+TXV | SL280UH110V60C | R-454B | - - - | - - - | - - - | 47000 | 16 | 13.5 | No | 217160072 | All | USA | No
ML14KC1-047-230A** | LH49/62W+TXV | SL280UH110XV60C | R-454B | - - - | - - - | - - - | 47000 | 16 | 13.5 | No | 217160079 | All | USA | No
ML14KC1-047-230A** | LH49/62W+TXV | SL280UH135V60D | R-454B | - - - | - - - | - - - | 46500 | 16 | 13.5 | No | 215861182 | All | USA | No
ML14KC1-047-230A** | LH49/62W+TXV | SLP99UH135XV60D | R-454B | - - - | - - - | - - - | 47000 | 16 | 13.5 | No | 215861233 | All | USA,Canada | No
ML14KC1-047-230A** | LH49/62W+TXV+TD | - - - | R-454B | - - - | - - - | - - - | 45500 | 14.5 | 12 | No | 215862671 | All | USA,Canada | No
ML14KC1-047-230A** | LH60/61E+TXV+LEFE5 | - - - | R-454B | - - - | - - - | - - - | 46500 | 16 | 13.5 | No | 217454933 | All | USA,Canada | No
ML14KC1-047-230A** | LH60/61W+TXV | EL180UH100NE60C | R-454B | - - - | - - - | - - - | 47000 | 16 | 13.5 | No | 217230524 | All | USA | No
ML14KC1-047-230A** | LH60/61W+TXV | EL195UH100NE60C | R-454B | - - - | - - - | - - - | 46000 | 15.2 | 13.5 | No | 217164049 | All | USA | No
ML14KC1-047-230A** | LH60/61W+TXV | EL280UH110E48C | R-454B | - - - | - - - | - - - | 47500 | 16 | 14 | No | 217164054 | All | USA | No
ML14KC1-047-230A** | LH60/61W+TXV | EL280UH110E60C | R-454B | - - - | - - - | - - - | 47500 | 16 | 14 | No | 217164058 | All | USA | No
ML14KC1-047-230A** | LH60/61W+TXV | EL297UH090XE48C | R-454B | - - - | - - - | - - - | 47000 | 16 | 14 | No | 217164062 | All | USA,Canada | No
ML14KC1-047-230A** | LH60/61W+TXV | EL297UH090XV48C | R-454B | - - - | - - - | - - - | 46000 | 16 | 13.5 | No | 217164066 | All | USA,Canada | No
ML14KC1-047-230A** | LH60/61W+TXV | EL297UH090XV60C | R-454B | - - - | - - - | - - - | 46000 | 16 | 13.5 | No | 217164070 | All | USA,Canada | No
ML14KC1-047-230A** | LH60/61W+TXV | EL297UH110XE60C | R-454B | - - - | - - - | - - - | 47000 | 16 | 14 | No | 217164074 | All | USA,Canada | No
ML14KC1-047-230A** | LH60/61W+TXV | EL297UH110XV48C | R-454B | - - - | - - - | - - - | 46500 | 16 | 13.5 | No | 217164078 | All | USA,Canada | No
ML14KC1-047-230A** | LH60/61W+TXV | EL297UH110XV60C | R-454B | - - - | - - - | - - - | 46500 | 16 | 13.5 | No | 217164082 | All | USA,Canada | No
ML14KC1-047-230A** | LH60/61W+TXV | EL297UH135XE60D | R-454B | - - - | - - - | - - - | 46500 | 16 | 13.5 | No | 217164086 | All | USA,Canada | No
ML14KC1-047-230A** | LH60/61W+TXV | EL297UH135XV60D | R-454B | - - - | - - - | - - - | 46500 | 16 | 13.5 | No | 217164090 | All | USA,Canada | No
ML14KC1-047-230A** | LH60/61W+TXV | ML296UH090XV48C | R-454B | - - - | - - - | - - - | 46500 | 16 | 13.5 | No | 217164094 | All | USA,Canada | No
ML14KC1-047-230A** | LH60/61W+TXV | ML296UH110XV60C | R-454B | - - - | - - - | - - - | 46000 | 16 | 14 | No | 217164098 | All | USA,Canada | No
ML14KC1-047-230A** | LH60/61W+TXV | SL280UH080NV60C | R-454B | - - - | - - - | - - - | 47000 | 16 | 14 | No | 217164103 | All | USA | No
ML14KC1-047-230A** | LH60/61W+TXV | SL280UH090V60C | R-454B | - - - | - - - | - - - | 47000 | 16 | 14 | No | 217164108 | All | USA | No
ML14KC1-047-230A** | LH60/61W+TXV | SL280UH090XV60C | R-454B | - - - | - - - | - - - | 47000 | 16 | 14 | No | 217164113 | All | USA | No
ML14KC1-047-230A** | LH60/61W+TXV | SL280UH100NV60C | R-454B | - - - | - - - | - - - | 47000 | 16 | 14 | No | 217164117 | All | USA | No
ML14KC1-047-230A** | LH60/61W+TXV | SL280UH110V60C | R-454B | - - - | - - - | - - - | 47000 | 16 | 13.5 | No | 217164121 | All | USA | No
ML14KC1-047-230A** | LH60/61W+TXV | SL280UH110XV60C | R-454B | - - - | - - - | - - - | 47000 | 16 | 13.5 | No | 217164125 | All | USA | No
ML14KC1-047-230A** | LH60/61W+TXV | SL280UH135V60D | R-454B | - - - | - - - | - - - | 46500 | 16 | 13.5 | No | 217164129 | All | USA | No
ML14KC1-047-230A** | LH60/61W+TXV+LEFE5 | - - - | R-454B | - - - | - - - | - - - | 46500 | 16 | 13.5 | No | 217286139 | All | USA,Canada | No
ML14KC1-047-230A** | LH60/61W+TXV+TD | - - - | R-454B | - - - | - - - | - - - | 45500 | 14.5 | 12 | No | 217165483 | All | USA,Canada | No
ML14KC1-047-230A** | LP40/60R+TXV | EL180UH100NE60C | R-454B | - - - | - - - | - - - | 46500 | 15.2 | 12.5 | No | 215891218 | All | USA | No
ML14KC1-047-230A** | LP40/60R+TXV | EL195UH100NE60C | R-454B | - - - | - - - | - - - | 46000 | 15 | 12.5 | No | 217159940 | All | USA | No
ML14KC1-047-230A** | LP40/60R+TXV | EL196UH090XE48C | R-454B | - - - | - - - | - - - | 45500 | 15.2 | 13 | No | 215891224 | All | USA,Canada | No
ML14KC1-047-230A** | LP40/60R+TXV | EL196UH110XE60C | R-454B | - - - | - - - | - - - | 46000 | 15.2 | 13 | No | 215891230 | All | USA,Canada | No
ML14KC1-047-230A** | LP40/60R+TXV | EL280UH090E48B | R-454B | - - - | - - - | - - - | 45500 | 15.2 | 13 | No | 215891236 | All | USA | No
ML14KC1-047-230A** | LP40/60R+TXV | EL280UH090XE48B | R-454B | - - - | - - - | - - - | 45500 | 15.2 | 13 | No | 215891241 | All | USA | No
ML14KC1-047-230A** | LP40/60R+TXV | EL280UH110E48C | R-454B | - - - | - - - | - - - | 46500 | 15.2 | 13 | No | 215891246 | All | USA | No
ML14KC1-047-230A** | LP40/60R+TXV | EL280UH110E60C | R-454B | - - - | - - - | - - - | 45500 | 16 | 13 | No | 215891252 | All | USA | No
ML14KC1-047-230A** | LP40/60R+TXV | EL280UH110XE60C | R-454B | - - - | - - - | - - - | 45500 | 16 | 13 | No | 215891258 | All | USA | No
ML14KC1-047-230A** | LP40/60R+TXV | EL297UH090XE48C | R-454B | - - - | - - - | - - - | 46000 | 15.2 | 13 | No | 215891264 | All | USA,Canada | No
ML14KC1-047-230A** | LP40/60R+TXV | EL297UH090XV48C | R-454B | - - - | - - - | - - - | 45500 | 15.2 | 13 | No | 215891270 | All | USA,Canada | No
ML14KC1-047-230A** | LP40/60R+TXV | EL297UH090XV60C | R-454B | - - - | - - - | - - - | 45000 | 15.2 | 13 | No | 215891276 | All | USA,Canada | No
ML14KC1-047-230A** | LP40/60R+TXV | EL297UH110XE60C | R-454B | - - - | - - - | - - - | 46000 | 15.2 | 13 | No | 215891282 | All | USA,Canada | No
ML14KC1-047-230A** | LP40/60R+TXV | EL297UH110XV48C | R-454B | - - - | - - - | - - - | 46500 | 15.2 | 13 | No | 215891288 | All | USA,Canada | No
ML14KC1-047-230A** | LP40/60R+TXV | EL297UH110XV60C | R-454B | - - - | - - - | - - - | 46500 | 15.2 | 13 | No | 215891294 | All | USA,Canada | No
ML14KC1-047-230A** | LP40/60R+TXV | EL297UH135XE60D | R-454B | - - - | - - - | - - - | 46500 | 15.2 | 13 | No | 217160007 | All | USA,Canada | No
ML14KC1-047-230A** | LP40/60R+TXV | EL297UH135XV60D | R-454B | - - - | - - - | - - - | 46500 | 15.2 | 13 | No | 217160022 | All | USA,Canada | No
ML14KC1-047-230A** | LP40/60R+TXV | ML180UH110XE60C | R-454B | - - - | - - - | - - - | 47000 | 15.2 | 13 | No | 216767739 | All | USA | No
ML14KC1-047-230A** | LP40/60R+TXV | ML193UH090XE48C | R-454B | - - - | - - - | - - - | 46000 | 15.2 | 13 | No | 216767742 | All | USA | No
ML14KC1-047-230A** | LP40/60R+TXV | ML193UH110XE48C | R-454B | - - - | - - - | - - - | 46000 | 15.2 | 13 | No | 216767745 | All | USA | No
ML14KC1-047-230A** | LP40/60R+TXV | ML193UH110XE60C | R-454B | - - - | - - - | - - - | 46500 | 15.2 | 13 | No | 216767750 | All | USA | No
ML14KC1-047-230A** | LP40/60R+TXV | ML296UH090XV48C | R-454B | - - - | - - - | - - - | 46500 | 15.2 | 13 | No | 216768052 | All | USA,Canada | No
ML14KC1-047-230A** | LP40/60R+TXV | ML296UH110XV60C | R-454B | - - - | - - - | - - - | 46000 | 15.2 | 13 | No | 216768071 | All | USA,Canada | No
ML14KC1-047-230A** | LP40/60R+TXV | SL280UH080NV48B | R-454B | - - - | - - - | - - - | 45500 | 15.2 | 13 | No | 215891300 | All | USA | No
ML14KC1-047-230A** | LP40/60R+TXV | SL280UH080NV60C | R-454B | - - - | - - - | - - - | 46500 | 15.2 | 13 | No | 215891305 | All | USA | No
ML14KC1-047-230A** | LP40/60R+TXV | SL280UH090V48B | R-454B | - - - | - - - | - - - | 45500 | 15.2 | 13 | No | 215891310 | All | USA | No
ML14KC1-047-230A** | LP40/60R+TXV | SL280UH090V60C | R-454B | - - - | - - - | - - - | 46500 | 15.2 | 13 | No | 215891315 | All | USA | No
ML14KC1-047-230A** | LP40/60R+TXV | SL280UH090XV48B | R-454B | - - - | - - - | - - - | 45500 | 15.2 | 13 | No | 215891320 | All | USA | No
ML14KC1-047-230A** | LP40/60R+TXV | SL280UH090XV60C | R-454B | - - - | - - - | - - - | 46500 | 15.2 | 13 | No | 215891325 | All | USA | No
ML14KC1-047-230A** | LP40/60R+TXV | SL280UH100NV60C | R-454B | - - - | - - - | - - - | 47000 | 15.2 | 13 | No | 215891330 | All | USA | No
ML14KC1-047-230A** | LP40/60R+TXV | SL280UH110V60C | R-454B | - - - | - - - | - - - | 47000 | 15.2 | 13 | No | 215891335 | All | USA | No
ML14KC1-047-230A** | LP40/60R+TXV | SL280UH110XV60C | R-454B | - - - | - - - | - - - | 47000 | 15.2 | 13 | No | 215891340 | All | USA | No
ML14KC1-047-230A** | LP40/60R+TXV | SL280UH135V60D | R-454B | - - - | - - - | - - - | 46000 | 15.2 | 13 | No | 217160089 | All | USA | No
ML14KC1-047-230A** | LP40/60R+TXV | SLP99UH090XV48C | R-454B | - - - | - - - | - - - | 45500 | 15.2 | 13 | No | 215891345 | All | USA,Canada | No
ML14KC1-047-230A** | LP40/60R+TXV | SLP99UH090XV60C | R-454B | - - - | - - - | - - - | 45500 | 15.2 | 13 | No | 215891350 | All | USA,Canada | No
ML14KC1-047-230A** | LP40/60R+TXV | SLP99UH110XV60C | R-454B | - - - | - - - | - - - | 46500 | 15.2 | 13 | No | 215891355 | All | USA,Canada | No
ML14KC1-047-230A** | LP40/60R+TXV+LEFE5 | - - - | R-454B | - - - | - - - | - - - | 46500 | 15.2 | 13 | No | 217285624 | All | USA,Canada | No
ML14KC1-047-230A** | LP41/49X+TXV | EL180UH100NE60C | R-454B | - - - | - - - | - - - | 45500 | 15.2 | 12 | No | 215891215 | All | USA | No
ML14KC1-047-230A** | LP41/49X+TXV | EL195UH100NE60C | R-454B | - - - | - - - | - - - | 45000 | 14.5 | 12.5 | No | 217159934 | All | USA | No
ML14KC1-047-230A** | LP41/49X+TXV | EL196UH090XE48C | R-454B | - - - | - - - | - - - | 45500 | 15.2 | 12.5 | No | 215891221 | All | USA,Canada | No
ML14KC1-047-230A** | LP41/49X+TXV | EL196UH110XE60C | R-454B | - - - | - - - | - - - | 45500 | 15.2 | 13 | No | 215891227 | All | USA,Canada | No
ML14KC1-047-230A** | LP41/49X+TXV | EL280UH090E48B | R-454B | - - - | - - - | - - - | 45500 | 15.2 | 12.5 | No | 215891233 | All | USA | No
ML14KC1-047-230A** | LP41/49X+TXV | EL280UH090XE48B | R-454B | - - - | - - - | - - - | 45500 | 15.2 | 12.5 | No | 215891238 | All | USA | No
ML14KC1-047-230A** | LP41/49X+TXV | EL280UH110E48C | R-454B | - - - | - - - | - - - | 46000 | 15.2 | 13 | No | 215891243 | All | USA | No
ML14KC1-047-230A** | LP41/49X+TXV | EL280UH110E60C | R-454B | - - - | - - - | - - - | 45500 | 16 | 13 | No | 215891249 | All | USA | No
ML14KC1-047-230A** | LP41/49X+TXV | EL280UH110XE60C | R-454B | - - - | - - - | - - - | 45500 | 16 | 13 | No | 215891255 | All | USA | No
ML14KC1-047-230A** | LP41/49X+TXV | EL297UH090XE48C | R-454B | - - - | - - - | - - - | 45500 | 15.2 | 13 | No | 215891261 | All | USA,Canada | No
ML14KC1-047-230A** | LP41/49X+TXV | EL297UH090XV48C | R-454B | - - - | - - - | - - - | 45500 | 15.2 | 12.5 | No | 215891267 | All | USA,Canada | No
ML14KC1-047-230A** | LP41/49X+TXV | EL297UH090XV60C | R-454B | - - - | - - - | - - - | 46000 | 15.2 | 12.5 | No | 215891273 | All | USA,Canada | No
ML14KC1-047-230A** | LP41/49X+TXV | EL297UH110XE60C | R-454B | - - - | - - - | - - - | 45500 | 15.2 | 13 | No | 215891279 | All | USA,Canada | No
ML14KC1-047-230A** | LP41/49X+TXV | EL297UH110XV48C | R-454B | - - - | - - - | - - - | 46000 | 15.2 | 12.5 | No | 215891285 | All | USA,Canada | No
ML14KC1-047-230A** | LP41/49X+TXV | EL297UH110XV60C | R-454B | - - - | - - - | - - - | 46000 | 15.2 | 12.5 | No | 215891291 | All | USA,Canada | No
ML14KC1-047-230A** | LP41/49X+TXV | EL297UH135XE60D | R-454B | - - - | - - - | - - - | 45500 | 15.2 | 12.5 | No | 217160001 | All | USA,Canada | No
ML14KC1-047-230A** | LP41/49X+TXV | EL297UH135XV60D | R-454B | - - - | - - - | - - - | 45500 | 15.2 | 12.5 | No | 217160016 | All | USA,Canada | No
ML14KC1-047-230A** | LP41/49X+TXV | ML180UH070V48B | R-454B | - - - | - - - | - - - | 46000 | 15.2 | 13 | No | 217611105 | All | USA | No
ML14KC1-047-230A** | LP41/49X+TXV | ML180UH090E48B | R-454B | - - - | - - - | - - - | 45500 | 15.2 | 13 | No | 217611109 | All | USA | No
ML14KC1-047-230A** | LP41/49X+TXV | ML180UH090E60C | R-454B | - - - | - - - | - - - | 45500 | 16 | 13 | No | 217611113 | All | USA | No
ML14KC1-047-230A** | LP41/49X+TXV | ML180UH090V48B | R-454B | - - - | - - - | - - - | 46000 | 15.2 | 12.5 | No | 217611118 | All | USA | No
ML14KC1-047-230A** | LP41/49X+TXV | ML180UH090XE48B | R-454B | - - - | - - - | - - - | 45500 | 15.2 | 13 | No | 216704149 | All | USA | No
ML14KC1-047-230A** | LP41/49X+TXV | ML180UH110E60C | R-454B | - - - | - - - | - - - | 46000 | 15.2 | 12.5 | No | 217611124 | All | USA | No
ML14KC1-047-230A** | LP41/49X+TXV | ML180UH110V60C | R-454B | - - - | - - - | - - - | 45500 | 16 | 13 | No | 217611129 | All | USA | No
ML14KC1-047-230A** | LP41/49X+TXV | ML180UH110XE60C | R-454B | - - - | - - - | - - - | 46000 | 15.2 | 12.5 | No | 217611133 | All | USA | No
ML14KC1-047-230A** | LP41/49X+TXV | ML193UH090XE48C | R-454B | - - - | - - - | - - - | 45500 | 15.2 | 12.5 | No | 217611136 | All | USA | No
ML14KC1-047-230A** | LP41/49X+TXV | ML193UH110XE48C | R-454B | - - - | - - - | - - - | 45500 | 15.2 | 13 | No | 217611138 | All | USA | No
ML14KC1-047-230A** | LP41/49X+TXV | ML193UH110XE60C | R-454B | - - - | - - - | - - - | 45000 | 15.2 | 13 | No | 217611140 | All | USA | No
ML14KC1-047-230A** | LP41/49X+TXV | ML196UH070XE48B | R-454B | - - - | - - - | - - - | 45000 | 14.5 | 12.5 | No | 217611142 | All | USA,Canada | No
ML14KC1-047-230A** | LP41/49X+TXV | ML196UH090XE48C | R-454B | - - - | - - - | - - - | 45500 | 15.2 | 12.5 | No | 217611144 | All | USA,Canada | No
ML14KC1-047-230A** | LP41/49X+TXV | ML196UH090XE60C | R-454B | - - - | - - - | - - - | 45000 | 15.2 | 13 | No | 217611147 | All | USA,Canada | No
ML14KC1-047-230A** | LP41/49X+TXV | ML196UH110XE60C | R-454B | - - - | - - - | - - - | 45500 | 15.2 | 13 | No | 217611150 | All | USA,Canada | No
ML14KC1-047-230A** | LP41/49X+TXV | ML296UH090XV48C | R-454B | - - - | - - - | - - - | 46000 | 15.2 | 12.5 | No | 217160030 | All | USA,Canada | No
ML14KC1-047-230A** | LP41/49X+TXV | ML296UH110XV60C | R-454B | - - - | - - - | - - - | 45500 | 15.2 | 13 | No | 217160037 | All | USA,Canada | No
ML14KC1-047-230A** | LP41/49X+TXV | SL280UH080NV48B | R-454B | - - - | - - - | - - - | 45500 | 15.2 | 12.5 | No | 215891297 | All | USA | No
ML14KC1-047-230A** | LP41/49X+TXV | SL280UH080NV60C | R-454B | - - - | - - - | - - - | 45500 | 15.2 | 13 | No | 215891302 | All | USA | No
ML14KC1-047-230A** | LP41/49X+TXV | SL280UH090V48B | R-454B | - - - | - - - | - - - | 45500 | 15.2 | 12.5 | No | 215891307 | All | USA | No
ML14KC1-047-230A** | LP41/49X+TXV | SL280UH090V60C | R-454B | - - - | - - - | - - - | 46000 | 15.2 | 13 | No | 215891312 | All | USA | No
ML14KC1-047-230A** | LP41/49X+TXV | SL280UH090XV48B | R-454B | - - - | - - - | - - - | 45500 | 15.2 | 12.5 | No | 215891317 | All | USA | No
ML14KC1-047-230A** | LP41/49X+TXV | SL280UH090XV60C | R-454B | - - - | - - - | - - - | 46000 | 15.2 | 13 | No | 215891322 | All | USA | No
ML14KC1-047-230A** | LP41/49X+TXV | SL280UH100NV60C | R-454B | - - - | - - - | - - - | 45500 | 15.2 | 13 | No | 215891327 | All | USA | No
ML14KC1-047-230A** | LP41/49X+TXV | SL280UH110V60C | R-454B | - - - | - - - | - - - | 45500 | 15.2 | 13 | No | 215891332 | All | USA | No
ML14KC1-047-230A** | LP41/49X+TXV | SL280UH110XV60C | R-454B | - - - | - - - | - - - | 45500 | 15.2 | 13 | No | 215891337 | All | USA | No
ML14KC1-047-230A** | LP41/49X+TXV | SL280UH135V60D | R-454B | - - - | - - - | - - - | 45000 | 15.2 | 12.5 | No | 217160083 | All | USA | No
ML14KC1-047-230A** | LP41/49X+TXV | SL297UH080NV48C | R-454B | - - - | - - - | - - - | 44500 | 14.3 | 12 | No | 217611164 | All | USA,Canada | No
ML14KC1-047-230A** | LP41/49X+TXV | SL297UH080NV60C | R-454B | - - - | - - - | - - - | 45500 | 15.2 | 12.5 | No | 217611169 | All | USA,Canada | No
ML14KC1-047-230A** | LP41/49X+TXV | SLP99UH090XV48C | R-454B | - - - | - - - | - - - | 45500 | 15.2 | 12.5 | No | 215891342 | All | USA,Canada | No
ML14KC1-047-230A** | LP41/49X+TXV | SLP99UH090XV60C | R-454B | - - - | - - - | - - - | 46000 | 15.2 | 12.5 | No | 215891347 | All | USA,Canada | No
ML14KC1-047-230A** | LP41/49X+TXV | SLP99UH110XV60C | R-454B | - - - | - - - | - - - | 45500 | 15.2 | 12.5 | No | 215891352 | All | USA,Canada | No
ML14KC1-047-230A** | LP41/49X+TXV+LEFE4B | - - - | R-454B | - - - | - - - | - - - | 45500 | 15.2 | 12.5 | No | 217286131 | All | USA,Canada | No
ML14KC1-047-230A** | LP41/61R+TXV+LEFE5 | - - - | R-454B | - - - | - - - | - - - | 46500 | 15.2 | 13 | No | 217285623 | All | USA,Canada | No
ML14KC1-047-230A** | LP42/62W+TXV | EL180UH100NE60C | R-454B | - - - | - - - | - - - | 47500 | 15.2 | 13 | No | 215860701 | All | USA | No
ML14KC1-047-230A** | LP42/62W+TXV | EL195UH080NE60C | R-454B | - - - | - - - | - - - | 44500 | 15 | 13 | No | 216704146 | All | USA,Canada | No
ML14KC1-047-230A** | LP42/62W+TXV | EL195UH100NE60C | R-454B | - - - | - - - | - - - | 46000 | 15.2 | 13 | No | 217159945 | All | USA | No
ML14KC1-047-230A** | LP42/62W+TXV | EL196UH090XE48C | R-454B | - - - | - - - | - - - | 45500 | 16 | 13.5 | No | 215889357 | All | USA,Canada | No
ML14KC1-047-230A** | LP42/62W+TXV | EL196UH110XE60C | R-454B | - - - | - - - | - - - | 47000 | 16 | 13.5 | No | 215889359 | All | USA,Canada | No
ML14KC1-047-230A** | LP42/62W+TXV | EL280UH090E48B | R-454B | - - - | - - - | - - - | 45500 | 16 | 13.5 | No | 215889361 | All | USA | No
ML14KC1-047-230A** | LP42/62W+TXV | EL280UH090XE48B | R-454B | - - - | - - - | - - - | 45500 | 16 | 13.5 | No | 215889363 | All | USA | No
ML14KC1-047-230A** | LP42/62W+TXV | EL280UH110E48C | R-454B | - - - | - - - | - - - | 47500 | 16 | 13.5 | No | 215889365 | All | USA | No
ML14KC1-047-230A** | LP42/62W+TXV | EL280UH110E60C | R-454B | - - - | - - - | - - - | 47500 | 16 | 13.5 | No | 215889367 | All | USA | No
ML14KC1-047-230A** | LP42/62W+TXV | EL280UH110XE60C | R-454B | - - - | - - - | - - - | 47500 | 16 | 13.5 | No | 215889369 | All | USA | No
ML14KC1-047-230A** | LP42/62W+TXV | EL297UH090XE48C | R-454B | - - - | - - - | - - - | 47000 | 16 | 13.5 | No | 215889371 | All | USA,Canada | No
ML14KC1-047-230A** | LP42/62W+TXV | EL297UH090XV48C | R-454B | - - - | - - - | - - - | 45500 | 15.2 | 13.5 | No | 215889373 | All | USA,Canada | No
ML14KC1-047-230A** | LP42/62W+TXV | EL297UH090XV60C | R-454B | - - - | - - - | - - - | 47000 | 15.2 | 13 | No | 215889375 | All | USA,Canada | No
ML14KC1-047-230A** | LP42/62W+TXV | EL297UH110XE60C | R-454B | - - - | - - - | - - - | 47000 | 16 | 13.5 | No | 215889377 | All | USA,Canada | No
ML14KC1-047-230A** | LP42/62W+TXV | EL297UH110XV48C | R-454B | - - - | - - - | - - - | 46000 | 15.2 | 13.5 | No | 215889379 | All | USA,Canada | No
ML14KC1-047-230A** | LP42/62W+TXV | EL297UH110XV60C | R-454B | - - - | - - - | - - - | 46500 | 16 | 13 | No | 215889381 | All | USA,Canada | No
ML14KC1-047-230A** | LP42/62W+TXV | EL297UH135XE60D | R-454B | - - - | - - - | - - - | 47000 | 15.2 | 13 | No | 217160011 | All | USA,Canada | No
ML14KC1-047-230A** | LP42/62W+TXV | EL297UH135XV60D | R-454B | - - - | - - - | - - - | 47000 | 15.2 | 13 | No | 217160026 | All | USA,Canada | No
ML14KC1-047-230A** | LP42/62W+TXV | ML180UH070V48B | R-454B | - - - | - - - | - - - | 45500 | 16 | 14 | No | 217611106 | All | USA | No
ML14KC1-047-230A** | LP42/62W+TXV | ML180UH090E48B | R-454B | - - - | - - - | - - - | 46500 | 16 | 13.5 | No | 217611110 | All | USA | No
ML14KC1-047-230A** | LP42/62W+TXV | ML180UH090E60C | R-454B | - - - | - - - | - - - | 45500 | 16 | 14 | No | 217611114 | All | USA | No
ML14KC1-047-230A** | LP42/62W+TXV | ML180UH090V48B | R-454B | - - - | - - - | - - - | 45000 | 15.2 | 13.5 | No | 217611119 | All | USA | No
ML14KC1-047-230A** | LP42/62W+TXV | ML180UH090XE48B | R-454B | - - - | - - - | - - - | 45500 | 16 | 13.5 | No | 216704156 | All | USA | No
ML14KC1-047-230A** | LP42/62W+TXV | ML180UH110E60C | R-454B | - - - | - - - | - - - | 46000 | 16 | 13.5 | No | 217611125 | All | USA | No
ML14KC1-047-230A** | LP42/62W+TXV | ML180UH110V60C | R-454B | - - - | - - - | - - - | 47500 | 16 | 13.5 | No | 217611130 | All | USA | No
ML14KC1-047-230A** | LP42/62W+TXV | ML180UH110XE60C | R-454B | - - - | - - - | - - - | 46000 | 16 | 13.5 | No | 216704160 | All | USA | No
ML14KC1-047-230A** | LP42/62W+TXV | ML193UH090XE48C | R-454B | - - - | - - - | - - - | 45500 | 16 | 13.5 | No | 215860970 | All | USA | No
ML14KC1-047-230A** | LP42/62W+TXV | ML193UH110XE48C | R-454B | - - - | - - - | - - - | 47000 | 16 | 13.5 | No | 215860984 | All | USA | No
ML14KC1-047-230A** | LP42/62W+TXV | ML193UH110XE60C | R-454B | - - - | - - - | - - - | 46500 | 16 | 13.5 | No | 215860998 | All | USA | No
ML14KC1-047-230A** | LP42/62W+TXV | ML196UH070XE48B | R-454B | - - - | - - - | - - - | 45000 | 15 | 13 | No | 215861009 | All | USA,Canada | No
ML14KC1-047-230A** | LP42/62W+TXV | ML196UH090XE48C | R-454B | - - - | - - - | - - - | 45500 | 16 | 13.5 | No | 215861022 | All | USA,Canada | No
ML14KC1-047-230A** | LP42/62W+TXV | ML196UH090XE60C | R-454B | - - - | - - - | - - - | 45000 | 16 | 13.5 | No | 215861036 | All | USA,Canada | No
ML14KC1-047-230A** | LP42/62W+TXV | ML196UH110XE60C | R-454B | - - - | - - - | - - - | 47000 | 16 | 13.5 | No | 215861050 | All | USA,Canada | No
ML14KC1-047-230A** | LP42/62W+TXV | ML296UH090XV48C | R-454B | - - - | - - - | - - - | 46000 | 16 | 13.5 | No | 216768057 | All | USA,Canada | No
ML14KC1-047-230A** | LP42/62W+TXV | ML296UH110XV60C | R-454B | - - - | - - - | - - - | 46500 | 16 | 13.5 | No | 216768076 | All | USA,Canada | No
ML14KC1-047-230A** | LP42/62W+TXV | SL280UH080NV48B | R-454B | - - - | - - - | - - - | 45500 | 15.2 | 13.5 | No | 215861070 | All | USA | No
ML14KC1-047-230A** | LP42/62W+TXV | SL280UH080NV60C | R-454B | - - - | - - - | - - - | 47000 | 16 | 13.5 | No | 215861083 | All | USA | No
ML14KC1-047-230A** | LP42/62W+TXV | SL280UH090V48B | R-454B | - - - | - - - | - - - | 45500 | 15.2 | 13.5 | No | 215861094 | All | USA | No
ML14KC1-047-230A** | LP42/62W+TXV | SL280UH090V60C | R-454B | - - - | - - - | - - - | 47000 | 16 | 13.5 | No | 215861107 | All | USA | No
ML14KC1-047-230A** | LP42/62W+TXV | SL280UH090XV48B | R-454B | - - - | - - - | - - - | 45500 | 15.2 | 13.5 | No | 215861118 | All | USA | No
ML14KC1-047-230A** | LP42/62W+TXV | SL280UH090XV60C | R-454B | - - - | - - - | - - - | 47000 | 16 | 13.5 | No | 215861131 | All | USA | No
ML14KC1-047-230A** | LP42/62W+TXV | SL280UH100NV60C | R-454B | - - - | - - - | - - - | 47000 | 16 | 13.5 | No | 215861145 | All | USA | No
ML14KC1-047-230A** | LP42/62W+TXV | SL280UH110V60C | R-454B | - - - | - - - | - - - | 46500 | 16 | 13.5 | No | 215861159 | All | USA | No
ML14KC1-047-230A** | LP42/62W+TXV | SL280UH110XV60C | R-454B | - - - | - - - | - - - | 46500 | 16 | 13.5 | No | 215861173 | All | USA | No
ML14KC1-047-230A** | LP42/62W+TXV | SL280UH135V60D | R-454B | - - - | - - - | - - - | 46500 | 16 | 13 | No | 217160093 | All | USA | No
ML14KC1-047-230A** | LP42/62W+TXV | SL297UH080NV48C | R-454B | - - - | - - - | - - - | 45000 | 14.5 | 13 | No | 217611165 | All | USA,Canada | No
ML14KC1-047-230A** | LP42/62W+TXV | SL297UH080NV60C | R-454B | - - - | - - - | - - - | 45500 | 15.2 | 13.5 | No | 217611170 | All | USA,Canada | No
ML14KC1-047-230A** | LP42/62W+TXV | SLP99UH090XV48C | R-454B | - - - | - - - | - - - | 45500 | 15.2 | 13.5 | No | 215861196 | All | USA,Canada | No
ML14KC1-047-230A** | LP42/62W+TXV | SLP99UH090XV60C | R-454B | - - - | - - - | - - - | 45500 | 15.2 | 13.5 | No | 215861210 | All | USA,Canada | No
ML14KC1-047-230A** | LP42/62W+TXV | SLP99UH110XV60C | R-454B | - - - | - - - | - - - | 45500 | 16 | 13.5 | No | 215861224 | All | USA,Canada | No
ML14KC1-047-230A** | LP42/62W+TXV+LEFE5 | - - - | R-454B | - - - | - - - | - - - | 46500 | 16 | 13 | No | 217285627 | All | USA,Canada | No
ML14KC1-047-230A** | LP42/62W+TXV+TD | - - - | R-454B | - - - | - - - | - - - | 45500 | 14 | 11.5 | No | 215862664 | All | USA,Canada | No
ML14KC1-047-230A** | LP43/60X+TXV | EL180UH100NE60C | R-454B | - - - | - - - | - - - | 46000 | 15.2 | 12.5 | No | 215860689 | All | USA | No
ML14KC1-047-230A** | LP43/60X+TXV | EL195UH100NE60C | R-454B | - - - | - - - | - - - | 45500 | 15 | 12.5 | No | 217159931 | All | USA | No
ML14KC1-047-230A** | LP43/60X+TXV | EL196UH090XE48C | R-454B | - - - | - - - | - - - | 45500 | 15.2 | 12.5 | No | 215889356 | All | USA,Canada | No
ML14KC1-047-230A** | LP43/60X+TXV | EL196UH110XE60C | R-454B | - - - | - - - | - - - | 45500 | 15.2 | 13 | No | 215889358 | All | USA,Canada | No
ML14KC1-047-230A** | LP43/60X+TXV | EL280UH090E48B | R-454B | - - - | - - - | - - - | 45000 | 15.2 | 13 | No | 215889360 | All | USA | No
ML14KC1-047-230A** | LP43/60X+TXV | EL280UH090XE48B | R-454B | - - - | - - - | - - - | 45000 | 15.2 | 13 | No | 215889362 | All | USA | No
ML14KC1-047-230A** | LP43/60X+TXV | EL280UH110E48C | R-454B | - - - | - - - | - - - | 46000 | 15.2 | 13 | No | 215889364 | All | USA | No
ML14KC1-047-230A** | LP43/60X+TXV | EL280UH110E60C | R-454B | - - - | - - - | - - - | 45500 | 16 | 13 | No | 215889366 | All | USA | No
ML14KC1-047-230A** | LP43/60X+TXV | EL280UH110XE60C | R-454B | - - - | - - - | - - - | 45500 | 16 | 13 | No | 215889368 | All | USA | No
ML14KC1-047-230A** | LP43/60X+TXV | EL297UH090XE48C | R-454B | - - - | - - - | - - - | 45500 | 15.2 | 13 | No | 215889370 | All | USA,Canada | No
ML14KC1-047-230A** | LP43/60X+TXV | EL297UH090XV48C | R-454B | - - - | - - - | - - - | 45500 | 15.2 | 12.5 | No | 215889372 | All | USA,Canada | No
ML14KC1-047-230A** | LP43/60X+TXV | EL297UH090XV60C | R-454B | - - - | - - - | - - - | 46000 | 15.2 | 12.5 | No | 215889374 | All | USA,Canada | No
ML14KC1-047-230A** | LP43/60X+TXV | EL297UH110XE60C | R-454B | - - - | - - - | - - - | 45500 | 15.2 | 13 | No | 215889376 | All | USA,Canada | No
ML14KC1-047-230A** | LP43/60X+TXV | EL297UH110XV48C | R-454B | - - - | - - - | - - - | 46000 | 15.2 | 12.5 | No | 215889378 | All | USA,Canada | No
ML14KC1-047-230A** | LP43/60X+TXV | EL297UH110XV60C | R-454B | - - - | - - - | - - - | 45000 | 15.2 | 13 | No | 215889380 | All | USA,Canada | No
ML14KC1-047-230A** | LP43/60X+TXV | EL297UH135XE60D | R-454B | - - - | - - - | - - - | 46000 | 15.2 | 12.5 | No | 217159998 | All | USA,Canada | No
ML14KC1-047-230A** | LP43/60X+TXV | EL297UH135XV60D | R-454B | - - - | - - - | - - - | 46000 | 15.2 | 12.5 | No | 217160013 | All | USA,Canada | No
ML14KC1-047-230A** | LP43/60X+TXV | ML180UH070V48B | R-454B | - - - | - - - | - - - | 46000 | 15.2 | 13 | No | 217611104 | All | USA | No
ML14KC1-047-230A** | LP43/60X+TXV | ML180UH090E48B | R-454B | - - - | - - - | - - - | 45500 | 15.2 | 13 | No | 217611108 | All | USA | No
ML14KC1-047-230A** | LP43/60X+TXV | ML180UH090E60C | R-454B | - - - | - - - | - - - | 45500 | 16 | 13 | No | 217611112 | All | USA | No
ML14KC1-047-230A** | LP43/60X+TXV | ML180UH090V48B | R-454B | - - - | - - - | - - - | 45000 | 15.2 | 13 | No | 217611117 | All | USA | No
ML14KC1-047-230A** | LP43/60X+TXV | ML180UH090XE48B | R-454B | - - - | - - - | - - - | 45500 | 15.2 | 13 | No | 217611121 | All | USA | No
ML14KC1-047-230A** | LP43/60X+TXV | ML180UH110E60C | R-454B | - - - | - - - | - - - | 46000 | 15.2 | 13 | No | 217611123 | All | USA | No
ML14KC1-047-230A** | LP43/60X+TXV | ML180UH110V60C | R-454B | - - - | - - - | - - - | 45500 | 16 | 13 | No | 217611128 | All | USA | No
ML14KC1-047-230A** | LP43/60X+TXV | ML180UH110XE60C | R-454B | - - - | - - - | - - - | 46000 | 15.2 | 13 | No | 216767738 | All | USA | No
ML14KC1-047-230A** | LP43/60X+TXV | ML193UH090XE48C | R-454B | - - - | - - - | - - - | 45000 | 15.2 | 13 | No | 215860958 | All | USA | No
ML14KC1-047-230A** | LP43/60X+TXV | ML193UH110XE48C | R-454B | - - - | - - - | - - - | 45500 | 15.2 | 13 | No | 215860972 | All | USA | No
ML14KC1-047-230A** | LP43/60X+TXV | ML193UH110XE60C | R-454B | - - - | - - - | - - - | 45500 | 15.2 | 13 | No | 215860986 | All | USA | No
ML14KC1-047-230A** | LP43/60X+TXV | ML196UH070XE48B | R-454B | - - - | - - - | - - - | 45000 | 14.5 | 12.5 | No | 215861000 | All | USA,Canada | No
ML14KC1-047-230A** | LP43/60X+TXV | ML196UH090XE48C | R-454B | - - - | - - - | - - - | 45000 | 15.2 | 13 | No | 215861010 | All | USA,Canada | No
ML14KC1-047-230A** | LP43/60X+TXV | ML196UH090XE60C | R-454B | - - - | - - - | - - - | 45500 | 15.2 | 13 | No | 215861024 | All | USA,Canada | No
ML14KC1-047-230A** | LP43/60X+TXV | ML196UH110XE60C | R-454B | - - - | - - - | - - - | 45500 | 15.2 | 13 | No | 215861038 | All | USA,Canada | No
ML14KC1-047-230A** | LP43/60X+TXV | ML296UH090XV48C | R-454B | - - - | - - - | - - - | 45500 | 15.2 | 13 | No | 216768045 | All | USA,Canada | No
ML14KC1-047-230A** | LP43/60X+TXV | ML296UH110XV60C | R-454B | - - - | - - - | - - - | 45500 | 15.2 | 13 | No | 216768064 | All | USA,Canada | No
ML14KC1-047-230A** | LP43/60X+TXV | SL280UH080NV48B | R-454B | - - - | - - - | - - - | 46000 | 15.2 | 12.5 | No | 215861061 | All | USA | No
ML14KC1-047-230A** | LP43/60X+TXV | SL280UH080NV60C | R-454B | - - - | - - - | - - - | 46000 | 15.2 | 13 | No | 215861071 | All | USA | No
ML14KC1-047-230A** | LP43/60X+TXV | SL280UH090V48B | R-454B | - - - | - - - | - - - | 45000 | 15.2 | 13 | No | 215861085 | All | USA | No
ML14KC1-047-230A** | LP43/60X+TXV | SL280UH090V60C | R-454B | - - - | - - - | - - - | 46000 | 15.2 | 13 | No | 215861095 | All | USA | No
ML14KC1-047-230A** | LP43/60X+TXV | SL280UH090XV48B | R-454B | - - - | - - - | - - - | 45000 | 15.2 | 13 | No | 215861109 | All | USA | No
ML14KC1-047-230A** | LP43/60X+TXV | SL280UH090XV60C | R-454B | - - - | - - - | - - - | 46000 | 15.2 | 13 | No | 215861119 | All | USA | No
ML14KC1-047-230A** | LP43/60X+TXV | SL280UH100NV60C | R-454B | - - - | - - - | - - - | 45500 | 15.2 | 13 | No | 215861133 | All | USA | No
ML14KC1-047-230A** | LP43/60X+TXV | SL280UH110V60C | R-454B | - - - | - - - | - - - | 45500 | 15.2 | 13 | No | 215861147 | All | USA | No
ML14KC1-047-230A** | LP43/60X+TXV | SL280UH110XV60C | R-454B | - - - | - - - | - - - | 45500 | 15.2 | 13 | No | 215861161 | All | USA | No
ML14KC1-047-230A** | LP43/60X+TXV | SL280UH135V60D | R-454B | - - - | - - - | - - - | 45500 | 15.2 | 13 | No | 217160080 | All | USA | No
ML14KC1-047-230A** | LP43/60X+TXV | SL297UH080NV48C | R-454B | - - - | - - - | - - - | 45500 | 14.5 | 12 | No | 217611163 | All | USA,Canada | No
ML14KC1-047-230A** | LP43/60X+TXV | SL297UH080NV60C | R-454B | - - - | - - - | - - - | 46000 | 15.2 | 12.5 | No | 217611168 | All | USA,Canada | No
ML14KC1-047-230A** | LP43/60X+TXV | SLP99UH090XV48C | R-454B | - - - | - - - | - - - | 45500 | 15.2 | 12.5 | No | 215861184 | All | USA,Canada | No
ML14KC1-047-230A** | LP43/60X+TXV | SLP99UH090XV60C | R-454B | - - - | - - - | - - - | 45500 | 15.2 | 13 | No | 215861198 | All | USA,Canada | No
ML14KC1-047-230A** | LP43/60X+TXV | SLP99UH110XV60C | R-454B | - - - | - - - | - - - | 45500 | 15.2 | 13 | No | 215861212 | All | USA,Canada | No
ML14KC1-047-230A** | LP43/60X+TXV+LEFE5 | - - - | R-454B | - - - | - - - | - - - | 46000 | 15.2 | 12.5 | No | 217286128 | All | USA,Canada | No
ML14KC1-047-230A** | LP60/61W+TXV | EL180UH100NE60C | R-454B | - - - | - - - | - - - | 47000 | 16 | 13.5 | No | 215891220 | All | USA | No
ML14KC1-047-230A** | LP60/61W+TXV | EL195UH100NE60C | R-454B | - - - | - - - | - - - | 46000 | 15.2 | 13.5 | No | 217159948 | All | USA | No
ML14KC1-047-230A** | LP60/61W+TXV | EL196UH090XE48C | R-454B | - - - | - - - | - - - | 46000 | 16 | 13.5 | No | 215891226 | All | USA,Canada | No
ML14KC1-047-230A** | LP60/61W+TXV | EL196UH110XE60C | R-454B | - - - | - - - | - - - | 47000 | 16 | 14 | No | 215891232 | All | USA,Canada | No
ML14KC1-047-230A** | LP60/61W+TXV | EL280UH090E48B | R-454B | - - - | - - - | - - - | 45500 | 16 | 13.5 | No | 215891237 | All | USA | No
ML14KC1-047-230A** | LP60/61W+TXV | EL280UH090XE48B | R-454B | - - - | - - - | - - - | 45500 | 16 | 13.5 | No | 215891242 | All | USA | No
ML14KC1-047-230A** | LP60/61W+TXV | EL280UH110E48C | R-454B | - - - | - - - | - - - | 47500 | 16 | 14 | No | 215891248 | All | USA | No
ML14KC1-047-230A** | LP60/61W+TXV | EL280UH110E60C | R-454B | - - - | - - - | - - - | 47500 | 16 | 14 | No | 215891254 | All | USA | No
ML14KC1-047-230A** | LP60/61W+TXV | EL280UH110XE60C | R-454B | - - - | - - - | - - - | 47500 | 16 | 14 | No | 215891260 | All | USA | No
ML14KC1-047-230A** | LP60/61W+TXV | EL297UH090XE48C | R-454B | - - - | - - - | - - - | 47000 | 16 | 14 | No | 215891266 | All | USA,Canada | No
ML14KC1-047-230A** | LP60/61W+TXV | EL297UH090XV48C | R-454B | - - - | - - - | - - - | 46000 | 16 | 13.5 | No | 215891272 | All | USA,Canada | No
ML14KC1-047-230A** | LP60/61W+TXV | EL297UH090XV60C | R-454B | - - - | - - - | - - - | 46000 | 16 | 13.5 | No | 215891278 | All | USA,Canada | No
ML14KC1-047-230A** | LP60/61W+TXV | EL297UH110XE60C | R-454B | - - - | - - - | - - - | 47000 | 16 | 14 | No | 215891284 | All | USA,Canada | No
ML14KC1-047-230A** | LP60/61W+TXV | EL297UH110XV48C | R-454B | - - - | - - - | - - - | 46500 | 16 | 13.5 | No | 215891290 | All | USA,Canada | No
ML14KC1-047-230A** | LP60/61W+TXV | EL297UH110XV60C | R-454B | - - - | - - - | - - - | 46500 | 16 | 13.5 | No | 215891296 | All | USA,Canada | No
ML14KC1-047-230A** | LP60/61W+TXV | EL297UH135XE60D | R-454B | - - - | - - - | - - - | 46500 | 16 | 13.5 | No | 217160012 | All | USA,Canada | No
ML14KC1-047-230A** | LP60/61W+TXV | EL297UH135XV60D | R-454B | - - - | - - - | - - - | 46500 | 16 | 13.5 | No | 217160027 | All | USA,Canada | No
ML14KC1-047-230A** | LP60/61W+TXV | ML180UH070V48B | R-454B | - - - | - - - | - - - | 47500 | 16 | 14 | No | 217611107 | All | USA | No
ML14KC1-047-230A** | LP60/61W+TXV | ML180UH090E48B | R-454B | - - - | - - - | - - - | 46500 | 16 | 13.5 | No | 217611111 | All | USA | No
ML14KC1-047-230A** | LP60/61W+TXV | ML180UH090E60C | R-454B | - - - | - - - | - - - | 47000 | 16 | 14 | No | 217611115 | All | USA | No
ML14KC1-047-230A** | LP60/61W+TXV | ML180UH090V48B | R-454B | - - - | - - - | - - - | 46000 | 16 | 13.5 | No | 217611120 | All | USA | No
ML14KC1-047-230A** | LP60/61W+TXV | ML180UH090XE48B | R-454B | - - - | - - - | - - - | 46500 | 16 | 13.5 | No | 217611122 | All | USA | No
ML14KC1-047-230A** | LP60/61W+TXV | ML180UH110E60C | R-454B | - - - | - - - | - - - | 47500 | 16 | 13.5 | No | 217611126 | All | USA | No
ML14KC1-047-230A** | LP60/61W+TXV | ML180UH110V60C | R-454B | - - - | - - - | - - - | 47500 | 16 | 14 | No | 217611131 | All | USA | No
ML14KC1-047-230A** | LP60/61W+TXV | ML180UH110XE60C | R-454B | - - - | - - - | - - - | 47500 | 16 | 13.5 | No | 216767741 | All | USA | No
ML14KC1-047-230A** | LP60/61W+TXV | ML193UH090XE48C | R-454B | - - - | - - - | - - - | 46500 | 16 | 13.5 | No | 216767744 | All | USA | No
ML14KC1-047-230A** | LP60/61W+TXV | ML193UH110XE48C | R-454B | - - - | - - - | - - - | 47000 | 16 | 14 | No | 216767748 | All | USA | No
ML14KC1-047-230A** | LP60/61W+TXV | ML193UH110XE60C | R-454B | - - - | - - - | - - - | 46000 | 16 | 14 | No | 216767752 | All | USA | No
ML14KC1-047-230A** | LP60/61W+TXV | ML196UH070XE48B | R-454B | - - - | - - - | - - - | 46000 | 15.2 | 13.5 | No | 217611143 | All | USA,Canada | No
ML14KC1-047-230A** | LP60/61W+TXV | ML196UH090XE48C | R-454B | - - - | - - - | - - - | 46500 | 16 | 13.5 | No | 217611145 | All | USA,Canada | No
ML14KC1-047-230A** | LP60/61W+TXV | ML196UH090XE60C | R-454B | - - - | - - - | - - - | 46500 | 16 | 13.5 | No | 217611148 | All | USA,Canada | No
ML14KC1-047-230A** | LP60/61W+TXV | ML196UH110XE60C | R-454B | - - - | - - - | - - - | 47000 | 16 | 14 | No | 217611151 | All | USA,Canada | No
ML14KC1-047-230A** | LP60/61W+TXV | ML296UH090XV48C | R-454B | - - - | - - - | - - - | 46500 | 16 | 13.5 | No | 216768061 | All | USA,Canada | No
ML14KC1-047-230A** | LP60/61W+TXV | ML296UH110XV60C | R-454B | - - - | - - - | - - - | 46000 | 16 | 14 | No | 216768080 | All | USA,Canada | No
ML14KC1-047-230A** | LP60/61W+TXV | SL280UH080NV48B | R-454B | - - - | - - - | - - - | 46500 | 16 | 13.5 | No | 215891301 | All | USA | No
ML14KC1-047-230A** | LP60/61W+TXV | SL280UH080NV60C | R-454B | - - - | - - - | - - - | 47000 | 16 | 14 | No | 215891306 | All | USA | No
ML14KC1-047-230A** | LP60/61W+TXV | SL280UH090V48B | R-454B | - - - | - - - | - - - | 45500 | 16 | 13.5 | No | 215891311 | All | USA | No
ML14KC1-047-230A** | LP60/61W+TXV | SL280UH090V60C | R-454B | - - - | - - - | - - - | 47000 | 16 | 14 | No | 215891316 | All | USA | No
ML14KC1-047-230A** | LP60/61W+TXV | SL280UH090XV48B | R-454B | - - - | - - - | - - - | 45500 | 16 | 13.5 | No | 215891321 | All | USA | No
ML14KC1-047-230A** | LP60/61W+TXV | SL280UH090XV60C | R-454B | - - - | - - - | - - - | 47000 | 16 | 14 | No | 215891326 | All | USA | No
ML14KC1-047-230A** | LP60/61W+TXV | SL280UH100NV60C | R-454B | - - - | - - - | - - - | 47000 | 16 | 14 | No | 215891331 | All | USA | No
ML14KC1-047-230A** | LP60/61W+TXV | SL280UH110V60C | R-454B | - - - | - - - | - - - | 47000 | 16 | 13.5 | No | 215891336 | All | USA | No
ML14KC1-047-230A** | LP60/61W+TXV | SL280UH110XV60C | R-454B | - - - | - - - | - - - | 47000 | 16 | 13.5 | No | 215891341 | All | USA | No
ML14KC1-047-230A** | LP60/61W+TXV | SL280UH135V60D | R-454B | - - - | - - - | - - - | 46500 | 16 | 13.5 | No | 217160094 | All | USA | No
ML14KC1-047-230A** | LP60/61W+TXV | SL297UH080NV48C | R-454B | - - - | - - - | - - - | 46000 | 15.2 | 13 | No | 217611166 | All | USA,Canada | No
ML14KC1-047-230A** | LP60/61W+TXV | SL297UH080NV60C | R-454B | - - - | - - - | - - - | 46000 | 16 | 13.5 | No | 217611171 | All | USA,Canada | No
ML14KC1-047-230A** | LP60/61W+TXV | SLP99UH090XV48C | R-454B | - - - | - - - | - - - | 46000 | 16 | 13.5 | No | 215891346 | All | USA,Canada | No
ML14KC1-047-230A** | LP60/61W+TXV | SLP99UH090XV60C | R-454B | - - - | - - - | - - - | 46000 | 16 | 13.5 | No | 215891351 | All | USA,Canada | No
ML14KC1-047-230A** | LP60/61W+TXV | SLP99UH110XV60C | R-454B | - - - | - - - | - - - | 46500 | 16 | 13.5 | No | 215891356 | All | USA,Canada | No
ML14KC1-047-230A** | LP60/61W+TXV+LEFE5 | - - - | R-454B | - - - | - - - | - - - | 46500 | 16 | 13.5 | No | 217286140 | All | USA,Canada | No
ML14KC1-047-230A** | LP60/61W+TXV+TD | - - - | R-454B | - - - | - - - | - - - | 45500 | 14.5 | 12 | No | 217165484 | All | USA,Canada | No
ML14KC1-047-230A** | LS483CC+TXV+TD | - - - | R-454B | - - - | - - - | - - - | 45500 | 14 | 12 | No | 215911942 | All | USA,Canada | No
ML14KC1-047-230A** | LS484CC+TXV+TD | - - - | R-454B | - - - | - - - | - - - | 45500 | 14 | 11.5 | No | 215911947 | All | USA,Canada | No
ML14KC1-047-230A** | LS486CC+TXV+TD | - - - | R-454B | - - - | - - - | - - - | 45500 | 14 | 12 | No | 215911944 | All | USA,Canada | No
ML14KC1-047-230A** | LS487CC+TXV+TD | - - - | R-454B | - - - | - - - | - - - | 45500 | 14 | 11.5 | No | 215911949 | All | USA,Canada | No
ML14KC1-047-230A** | LS489BB+TXV+TD | - - - | R-454B | - - - | - - - | - - - | 45000 | 14 | 11.5 | No | 215911940 | All | USA,Canada | No
ML14KC1-047-230A** | LS601DD+TXV+TD | - - - | R-454B | - - - | - - - | - - - | 45500 | 14.5 | 12 | No | 215911950 | All | USA,Canada | No
ML14KC1-047-230A** | LS603CC+TXV+TD | - - - | R-454B | - - - | - - - | - - - | 45500 | 14.5 | 12 | No | 215911941 | All | USA,Canada | No
ML14KC1-047-230A** | LS604CC+TXV+TD | - - - | R-454B | - - - | - - - | - - - | 45500 | 14.5 | 11.5 | No | 215911946 | All | USA,Canada | No
ML14KC1-047-230A** | LS606CC+TXV+TD | - - - | R-454B | - - - | - - - | - - - | 45500 | 14.5 | 12 | No | 215911943 | All | USA,Canada | No
ML14KC1-047-230A** | LS607CC+TXV+TD | - - - | R-454B | - - - | - - - | - - - | 45500 | 14.5 | 11.5 | No | 215911948 | All | USA,Canada | No
ML14KC1-047-230A** | LS609CC+TXV+TD | - - - | R-454B | - - - | - - - | - - - | 45000 | 14.5 | 11.5 | No | 215911945 | All | USA,Canada | No
ML14KC1-047-230A** | LU39/61Y1M+LMHE4D | - - - | R-454B | - - - | - - - | - - - | 45000 | 15.2 | 12 | No | 217290774 | All | USA,Canada | No
ML14KC1-047-230A** | LU39/61Y1M+LMHE5D | - - - | R-454B | - - - | - - - | - - - | 45000 | 15.2 | 12 | No | 217290773 | All | USA,Canada | No
ML14KC1-047-230A** | LU39/61YM+TXV+LMHE4D | - - - | R-454B | - - - | - - - | - - - | 45000 | 15.2 | 12 | No | 217050054 | All | USA,Canada | No
ML14KC1-047-230A** | LU39/61YM+TXV+LMHE5D | - - - | R-454B | - - - | - - - | - - - | 45000 | 15.2 | 12 | No | 217050053 | All | USA,Canada | No
ML14KC1-047-230A** | LU48/61UM+TXV+TD | - - - | R-454B | - - - | - - - | - - - | 45500 | 14.5 | 12 | No | 217446744 | All | USA,Canada | No
ML14KC1-047-230A** | M60E52+TXV+AMHE5D | - - - | R-454B | - - - | - - - | - - - | 46500 | 16 | 13 | No | 217109365 | All | USA,Canada | No
ML14KC1-047-230A** | M60E52+TXV+TD | - - - | R-454B | - - - | - - - | - - - | 44500 | 14.5 | 12 | No | 215868163 | All | USA,Canada | No
ML14KC1-047-230A** | M60E66+TXV+AMHE5D | - - - | R-454B | - - - | - - - | - - - | 45000 | 15.2 | 12 | No | 217109364 | All | USA,Canada | No
ML14KC1-047-230A** | PL48H210P19+TXV+TD | - - - | R-454B | - - - | - - - | - - - | 45500 | 14 | 11.5 | No | 217081716 | All | USA,Canada | No
ML14KC1-047-230A** | PL60H210P19+TXV+TD | - - - | R-454B | - - - | - - - | - - - | 45500 | 14 | 11.5 | No | 217081717 | All | USA,Canada | No
ML14KC1-047-230A** | V48H175D46+TXV+TD | - - - | R-454B | - - - | - - - | - - - | 45000 | 14 | 11.5 | No | 217109999 | All | USA,Canada | No
ML14KC1-047-230A** | V48H210D19+TXV+TD | - - - | R-454B | - - - | - - - | - - - | 45500 | 14 | 11.5 | No | 217081885 | All | USA,Canada | No
ML14KC1-047-230A** | V48H210D30+TXV+TD | - - - | R-454B | - - - | - - - | - - - | 45500 | 14.5 | 12 | No | 217110003 | All | USA,Canada | No
ML14KC1-047-230A** | V48H210D57+TXV+TD | - - - | R-454B | - - - | - - - | - - - | 45500 | 14 | 11.5 | No | 217110000 | All | USA,Canada | No
ML14KC1-047-230A** | V60H210D19+TXV+TD | - - - | R-454B | - - - | - - - | - - - | 45500 | 14 | 11.5 | No | 217081886 | All | USA,Canada | No
ML14KC1-047-230A** | V60H210D30+TXV+TD | - - - | R-454B | - - - | - - - | - - - | 45500 | 14.5 | 12 | No | 217110004 | All | USA,Canada | No
ML14KC1-047-230A** | V60H210D50+TXV+TD | - - - | R-454B | - - - | - - - | - - - | 45500 | 14 | 11.5 | No | 217109997 | All | USA,Canada | No
ML14KC1-047-230A** | V60H210D52+TXV+TD | - - - | R-454B | - - - | - - - | - - - | 45500 | 14.5 | 12 | No | 217110001 | All | USA,Canada | No
ML14KC1-047-230A** | V60H245D18+TXV+TD | - - - | R-454B | - - - | - - - | - - - | 45000 | 14 | 11.5 | No | 217109998 | All | USA,Canada | No
ML14KC1-047-230A** | V60H245D79+TXV+TD | - - - | R-454B | - - - | - - - | - - - | 45500 | 14 | 11.5 | No | 217110002 | All | USA,Canada | No
ML14KC1-048-230A** | BCC148+TXV+TD | - - - | R-454B | - - - | - - - | - - - | 48000 | 13.8 | 11.5 | No | 216480927 | All | USA,Canada | No
ML14KC1-048-230A** | BCC460+TXV+TD | - - - | R-454B | - - - | - - - | - - - | 47000 | 13.8 | 11.2 | No | 216480928 | All | USA,Canada | No
ML14KC1-048-230A** | BVC348+TXV | - - - | R-454B | - - - | - - - | - - - | 46500 | 14 | 12 | No | 215866938 | All | USA,Canada | No
ML14KC1-048-230A** | BVC448+TXV | - - - | R-454B | - - - | - - - | - - - | 48000 | 14.5 | 12.5 | No | 215866941 | All | USA,Canada | No
ML14KC1-048-230A** | BVC648+TXV | - - - | R-454B | - - - | - - - | - - - | 47000 | 14.5 | 11.2 | No | 215866940 | All | USA,Canada | No
ML14KC1-048-230A** | BVC660+TXV | - - - | R-454B | - - - | - - - | - - - | 46500 | 13.8 | 12 | No | 215866939 | All | USA,Canada | No
ML14KC1-048-230A** | BVC748+TXV | - - - | R-454B | - - - | - - - | - - - | 48000 | 14.5 | 12.5 | No | 215868331 | All | USA,Canada | No
ML14KC1-048-230A** | BVC760+TXV | - - - | R-454B | - - - | - - - | - - - | 48000 | 14 | 12.5 | No | 215868330 | All | USA,Canada | No
ML14KC1-048-230A** | BVC960+TXV | - - - | R-454B | - - - | - - - | - - - | 47500 | 14 | 12 | No | 215868329 | All | USA,Canada | No
ML14KC1-048-230A** | BVD160+TXV | - - - | R-454B | - - - | - - - | - - - | 48000 | 14 | 12.5 | No | 215866942 | All | USA,Canada | No
ML14KC1-048-230A** | FCCC148+TXV+TD | - - - | R-454B | - - - | - - - | - - - | 48000 | 13.8 | 11.5 | No | 217037988 | All | USA,Canada | No
ML14KC1-048-230A** | FCCC460+TXV+TD | - - - | R-454B | - - - | - - - | - - - | 47000 | 14 | 11.2 | No | 216884902 | All | USA,Canada | No
ML14KC1-048-230A** | FCTT148+TXV+TD | - - - | R-454B | - - - | - - - | - - - | 48000 | 13.8 | 11.5 | No | 216884901 | All | USA,Canada | No
ML14KC1-048-230A** | FEBB948+TXV | - - - | R-454B | - - - | - - - | - - - | 45500 | 13.8 | 11.5 | No | 215867075 | All | USA,Canada | No
ML14KC1-048-230A** | FECC148+TXV | - - - | R-454B | - - - | - - - | - - - | 48000 | 14 | 12.5 | No | 215867085 | All | USA,Canada | No
ML14KC1-048-230A** | FECC348+TXV | - - - | R-454B | - - - | - - - | - - - | 47000 | 14 | 11.2 | No | 215868638 | All | USA,Canada | No
ML14KC1-048-230A** | FECC360+TXV | - - - | R-454B | - - - | - - - | - - - | 47000 | 14.5 | 12 | No | 215867076 | All | USA,Canada | No
ML14KC1-048-230A** | FECC448+TXV | - - - | R-454B | - - - | - - - | - - - | 48000 | 14 | 12.5 | No | 215868642 | All | USA,Canada | No
ML14KC1-048-230A** | FECC460+TXV | - - - | R-454B | - - - | - - - | - - - | 48000 | 15.2 | 12.5 | No | 215867091 | All | USA,Canada | No
ML14KC1-048-230A** | FECC648+TXV | - - - | R-454B | - - - | - - - | - - - | 47000 | 14 | 12 | No | 215868640 | All | USA,Canada | No
ML14KC1-048-230A** | FECC660+TXV | - - - | R-454B | - - - | - - - | - - - | 48000 | 14.5 | 12 | No | 215867080 | All | USA,Canada | No
ML14KC1-048-230A** | FECC748+TXV | - - - | R-454B | - - - | - - - | - - - | 48000 | 14.5 | 12 | No | 215868645 | All | USA,Canada | No
ML14KC1-048-230A** | FECC760+TXV | - - - | R-454B | - - - | - - - | - - - | 48000 | 15.2 | 12.5 | No | 215868644 | All | USA,Canada | No
ML14KC1-048-230A** | FECC960+TXV | - - - | R-454B | - - - | - - - | - - - | 48000 | 15 | 12.5 | No | 215868641 | All | USA,Canada | No
ML14KC1-048-230A** | FEDD160+TXV | - - - | R-454B | - - - | - - - | - - - | 48000 | 15.2 | 13 | No | 215868646 | All | USA,Canada | No
ML14KC1-048-230A** | FESS948+TXV | - - - | R-454B | - - - | - - - | - - - | 45500 | 13.8 | 11.5 | No | 215868635 | All | USA,Canada | No
ML14KC1-048-230A** | FETT148+TXV | - - - | R-454B | - - - | - - - | - - - | 48000 | 14 | 12.5 | No | 215867083 | All | USA,Canada | No
ML14KC1-048-230A** | FETT348+TXV | - - - | R-454B | - - - | - - - | - - - | 47000 | 14 | 11.2 | No | 215868637 | All | USA,Canada | No
ML14KC1-048-230A** | FETT360+TXV | - - - | R-454B | - - - | - - - | - - - | 47000 | 14.5 | 12 | No | 215868636 | All | USA,Canada | No
ML14KC1-048-230A** | FETT448+TXV | - - - | R-454B | - - - | - - - | - - - | 48000 | 14 | 12.5 | No | 215867089 | All | USA,Canada | No
ML14KC1-048-230A** | FETT460+TXV | - - - | R-454B | - - - | - - - | - - - | 48000 | 15.2 | 12.5 | No | 215867087 | All | USA,Canada | No
ML14KC1-048-230A** | FETT648+TXV | - - - | R-454B | - - - | - - - | - - - | 47000 | 14 | 12 | No | 215868639 | All | USA,Canada | No
ML14KC1-048-230A** | FETT660+TXV | - - - | R-454B | - - - | - - - | - - - | 48000 | 14.5 | 12 | No | 215867078 | All | USA,Canada | No
ML14KC1-048-230A** | FETT748+TXV | - - - | R-454B | - - - | - - - | - - - | 48000 | 14.5 | 12 | No | 215868643 | All | USA,Canada | No
ML14KC1-048-230A** | FETT760+TXV | - - - | R-454B | - - - | - - - | - - - | 48000 | 15.2 | 12.5 | No | 215867093 | All | USA,Canada | No
ML14KC1-048-230A** | FETT960+TXV | - - - | R-454B | - - - | - - - | - - - | 48000 | 15 | 12.5 | No | 215867081 | All | USA,Canada | No
ML14KC1-048-230A** | FEUU160+TXV | - - - | R-454B | - - - | - - - | - - - | 48000 | 15.2 | 13 | No | 215867094 | All | USA,Canada | No
ML14KC1-048-230A** | HE8448+TXV+TD | - - - | R-454B | - - - | - - - | - - - | 47000 | 13.8 | 11.2 | No | 217081821 | All | USA,Canada | No
ML14KC1-048-230A** | HE8460+TXV+TD | - - - | R-454B | - - - | - - - | - - - | 47000 | 13.8 | 11.2 | No | 217081689 | All | USA,Canada | No
ML14KC1-048-230A** | HG5048+TXV+TD | - - - | R-454B | - - - | - - - | - - - | 47000 | 13.8 | 11.2 | No | 215868967 | All | USA,Canada | No
ML14KC1-048-230A** | HG5060+TXV+TD | - - - | R-454B | - - - | - - - | - - - | 47000 | 13.8 | 11.2 | No | 215868077 | All | USA,Canada | No
ML14KC1-048-230A** | HG5148+TXV+TD | - - - | R-454B | - - - | - - - | - - - | 47000 | 13.8 | 11.2 | No | 215868968 | All | USA,Canada | No
ML14KC1-048-230A** | HG5160+TXV+TD | - - - | R-454B | - - - | - - - | - - - | 47000 | 13.8 | 11.2 | No | 215868969 | All | USA,Canada | No
ML14KC1-048-230A** | HG5248+TXV+TD | - - - | R-454B | - - - | - - - | - - - | 47000 | 14 | 11.5 | No | 215868970 | All | USA,Canada | No
ML14KC1-048-230A** | HG5260+TXV+TD | - - - | R-454B | - - - | - - - | - - - | 47000 | 14 | 11.5 | No | 215868078 | All | USA,Canada | No
ML14KC1-048-230A** | HG5348+TXV+TD | - - - | R-454B | - - - | - - - | - - - | 47000 | 13.8 | 11.2 | No | 215868966 | All | USA,Canada | No
ML14KC1-048-230A** | HG8448+TXV+TD | - - - | R-454B | - - - | - - - | - - - | 47000 | 13.8 | 11.2 | No | 215868079 | All | USA,Canada | No
ML14KC1-048-230A** | HG8460+TXV+TD | - - - | R-454B | - - - | - - - | - - - | 47000 | 13.8 | 11.2 | No | 215868080 | All | USA,Canada | No
ML14KC1-048-230A** | HG8648+TXV+TD | - - - | R-454B | - - - | - - - | - - - | 47000 | 13.8 | 11.2 | No | 215868971 | All | USA,Canada | No
ML14KC1-048-230A** | HG8660+TXV+TD | - - - | R-454B | - - - | - - - | - - - | 47000 | 13.8 | 11.2 | No | 215868081 | All | USA,Canada | No
ML14KC1-048-230A** | HG8848+TXV+TD | - - - | R-454B | - - - | - - - | - - - | 47000 | 13.8 | 11.2 | No | 215868972 | All | USA,Canada | No
ML14KC1-048-230A** | HG8860+TXV+TD | - - - | R-454B | - - - | - - - | - - - | 47000 | 13.8 | 11.2 | No | 215868082 | All | USA,Canada | No
ML14KC1-048-230A** | L41/60Z+TXV | EL180UH100NE60C | R-454B | - - - | - - - | - - - | 48000 | 14.5 | 12.5 | No | 217611177 | All | USA | No
ML14KC1-048-230A** | L41/60Z+TXV | EL195UH100NE60C | R-454B | - - - | - - - | - - - | 48000 | 14 | 12 | No | 217611178 | All | USA,Canada | No
ML14KC1-048-230A** | L41/60Z+TXV | EL196UH090XE48C | R-454B | - - - | - - - | - - - | 48000 | 14.5 | 12.5 | No | 217611179 | All | USA,Canada | No
ML14KC1-048-230A** | L41/60Z+TXV | EL196UH110XE60C | R-454B | - - - | - - - | - - - | 48000 | 15 | 12.5 | No | 217611180 | All | USA,Canada | No
ML14KC1-048-230A** | L41/60Z+TXV | EL280UH110E48C | R-454B | - - - | - - - | - - - | 48000 | 15.2 | 13 | No | 217611181 | All | USA | No
ML14KC1-048-230A** | L41/60Z+TXV | EL280UH110E60C | R-454B | - - - | - - - | - - - | 48000 | 15 | 13 | No | 217611182 | All | USA | No
ML14KC1-048-230A** | L41/60Z+TXV | EL280UH110XE60C | R-454B | - - - | - - - | - - - | 48000 | 15 | 13 | No | 217611183 | All | USA | No
ML14KC1-048-230A** | L41/60Z+TXV | EL297UH090XE48C | R-454B | - - - | - - - | - - - | 48000 | 15 | 12.5 | No | 217611184 | All | USA,Canada | No
ML14KC1-048-230A** | L41/60Z+TXV | EL297UH090XV48C | R-454B | - - - | - - - | - - - | 48000 | 14.5 | 12.5 | No | 217611185 | All | USA,Canada | No
ML14KC1-048-230A** | L41/60Z+TXV | EL297UH090XV60C | R-454B | - - - | - - - | - - - | 46500 | 14.5 | 12.5 | No | 217611186 | All | USA,Canada | No
ML14KC1-048-230A** | L41/60Z+TXV | EL297UH110XE60C | R-454B | - - - | - - - | - - - | 48000 | 15 | 12.5 | No | 217611187 | All | USA,Canada | No
ML14KC1-048-230A** | L41/60Z+TXV | EL297UH110XV48C | R-454B | - - - | - - - | - - - | 48000 | 14.5 | 12.5 | No | 217611188 | All | USA,Canada | No
ML14KC1-048-230A** | L41/60Z+TXV | EL297UH110XV60C | R-454B | - - - | - - - | - - - | 48000 | 14.5 | 12.5 | No | 217611189 | All | USA,Canada | No
ML14KC1-048-230A** | L41/60Z+TXV | EL297UH135XE60D | R-454B | - - - | - - - | - - - | 48000 | 14.5 | 12.5 | No | 217611190 | All | USA,Canada | No
ML14KC1-048-230A** | L41/60Z+TXV | EL297UH135XV60D | R-454B | - - - | - - - | - - - | 48000 | 14.5 | 12.5 | No | 217611191 | All | USA,Canada | No
ML14KC1-048-230A** | L41/60Z+TXV | ML180UH090E60C | R-454B | - - - | - - - | - - - | 48000 | 15.2 | 13 | No | 217611204 | All | USA | No
ML14KC1-048-230A** | L41/60Z+TXV | ML180UH110E60C | R-454B | - - - | - - - | - - - | 48000 | 15.2 | 12.5 | No | 217611215 | All | USA | No
ML14KC1-048-230A** | L41/60Z+TXV | ML180UH110V60C | R-454B | - - - | - - - | - - - | 48000 | 15.2 | 13 | No | 217611220 | All | USA | No
ML14KC1-048-230A** | L41/60Z+TXV | ML180UH110XE60C | R-454B | - - - | - - - | - - - | 48000 | 15.2 | 12.5 | No | 217611222 | All | USA | No
ML14KC1-048-230A** | L41/60Z+TXV | ML180UH135E60D | R-454B | - - - | - - - | - - - | 48000 | 14.5 | 12.5 | No | 217611223 | All | USA | No
ML14KC1-048-230A** | L41/60Z+TXV | ML193UH090XE48C | R-454B | - - - | - - - | - - - | 48000 | 14.5 | 12.5 | No | 217611225 | All | USA | No
ML14KC1-048-230A** | L41/60Z+TXV | ML193UH110XE48C | R-454B | - - - | - - - | - - - | 48000 | 15 | 12.5 | No | 217611227 | All | USA | No
ML14KC1-048-230A** | L41/60Z+TXV | ML193UH110XE60C | R-454B | - - - | - - - | - - - | 48000 | 15 | 12.5 | No | 217611229 | All | USA | No
ML14KC1-048-230A** | L41/60Z+TXV | ML196UH090XE48C | R-454B | - - - | - - - | - - - | 48000 | 14.5 | 12.5 | No | 217611234 | All | USA,Canada | No
ML14KC1-048-230A** | L41/60Z+TXV | ML196UH090XE60C | R-454B | - - - | - - - | - - - | 47500 | 15 | 12.5 | No | 217611237 | All | USA,Canada | No
ML14KC1-048-230A** | L41/60Z+TXV | ML196UH110XE60C | R-454B | - - - | - - - | - - - | 48000 | 15 | 12.5 | No | 217611240 | All | USA,Canada | No
ML14KC1-048-230A** | L41/60Z+TXV | ML196UH135XE60D | R-454B | - - - | - - - | - - - | 48000 | 14.5 | 12.5 | No | 217611241 | All | USA,Canada | No
ML14KC1-048-230A** | L41/60Z+TXV | ML296UH090XV48C | R-454B | - - - | - - - | - - - | 48000 | 14.5 | 13 | No | 217611242 | All | USA,Canada | No
ML14KC1-048-230A** | L41/60Z+TXV | ML296UH110XV60C | R-454B | - - - | - - - | - - - | 49000 | 15 | 12.5 | No | 217611243 | All | USA,Canada | No
ML14KC1-048-230A** | L41/60Z+TXV | SL280UH080NV60C | R-454B | - - - | - - - | - - - | 48000 | 15 | 12.5 | No | 217611244 | All | USA | No
ML14KC1-048-230A** | L41/60Z+TXV | SL280UH090V60C | R-454B | - - - | - - - | - - - | 48000 | 15 | 12.5 | No | 217611245 | All | USA | No
ML14KC1-048-230A** | L41/60Z+TXV | SL280UH090XV60C | R-454B | - - - | - - - | - - - | 48000 | 15 | 12.5 | No | 217611246 | All | USA | No
ML14KC1-048-230A** | L41/60Z+TXV | SL280UH100NV60C | R-454B | - - - | - - - | - - - | 48000 | 15.2 | 12.5 | No | 217611247 | All | USA | No
ML14KC1-048-230A** | L41/60Z+TXV | SL280UH110V60C | R-454B | - - - | - - - | - - - | 48000 | 15 | 12.5 | No | 217611248 | All | USA | No
ML14KC1-048-230A** | L41/60Z+TXV | SL280UH110XV60C | R-454B | - - - | - - - | - - - | 48000 | 15 | 12.5 | No | 217611249 | All | USA | No
ML14KC1-048-230A** | L41/60Z+TXV | SL280UH135V60D | R-454B | - - - | - - - | - - - | 48000 | 14.5 | 12.5 | No | 217611250 | All | USA | No
ML14KC1-048-230A** | L41/60Z+TXV | SL297UH080NV48C | R-454B | - - - | - - - | - - - | 48000 | 14 | 12 | No | 217611260 | All | USA,Canada | No
ML14KC1-048-230A** | L41/60Z+TXV | SL297UH080NV60C | R-454B | - - - | - - - | - - - | 48000 | 14.5 | 12.5 | No | 217611285 | All | USA,Canada | No
ML14KC1-048-230A** | L41/60Z+TXV | SLP99UH090XV48C | R-454B | - - - | - - - | - - - | 48000 | 14.5 | 12.5 | No | 217611289 | All | USA,Canada | No
ML14KC1-048-230A** | L41/60Z+TXV | SLP99UH090XV60C | R-454B | - - - | - - - | - - - | 48000 | 14.5 | 12.5 | No | 217611294 | All | USA,Canada | No
ML14KC1-048-230A** | L41/60Z+TXV | SLP99UH110XV60C | R-454B | - - - | - - - | - - - | 48000 | 14.5 | 12.5 | No | 217611298 | All | USA,Canada | No
ML14KC1-048-230A** | L41/60Z+TXV | SLP99UH135XV60D | R-454B | - - - | - - - | - - - | 48000 | 14.5 | 12.5 | No | 217611302 | All | USA,Canada | No
ML14KC1-048-230A** | L41/60Z+TXV+TD | - - - | R-454B | - - - | - - - | - - - | 47000 | 13.8 | 11.2 | No | 217482165 | All | USA,Canada | No
ML14KC1-048-230A** | L42/49K+TXV | EL280UH090E48B | R-454B | - - - | - - - | - - - | 46000 | 14 | 12.5 | No | 215861278 | All | USA | No
ML14KC1-048-230A** | L42/49K+TXV | EL280UH090XE48B | R-454B | - - - | - - - | - - - | 46000 | 14 | 12.5 | No | 215861286 | All | USA | No
ML14KC1-048-230A** | L42/49K+TXV | ML180UH070V48B | R-454B | - - - | - - - | - - - | 48000 | 14.5 | 12.5 | No | 215861420 | All | USA | No
ML14KC1-048-230A** | L42/49K+TXV | ML180UH090E48B | R-454B | - - - | - - - | - - - | 48000 | 14.5 | 12.5 | No | 215861428 | All | USA | No
ML14KC1-048-230A** | L42/49K+TXV | ML180UH090V48B | R-454B | - - - | - - - | - - - | 48000 | 14 | 12 | No | 215861448 | All | USA | No
ML14KC1-048-230A** | L42/49K+TXV | ML180UH090XE48B | R-454B | - - - | - - - | - - - | 46000 | 14.5 | 12.5 | No | 215861456 | All | USA | No
ML14KC1-048-230A** | L42/49K+TXV | ML196UH070XE48B | R-454B | - - - | - - - | - - - | 47000 | 13.8 | 11.5 | No | 215861548 | All | USA,Canada | No
ML14KC1-048-230A** | L42/49K+TXV | SL280UH080NV48B | R-454B | - - - | - - - | - - - | 47000 | 14.5 | 12 | No | 215861609 | All | USA | No
ML14KC1-048-230A** | L42/49K+TXV | SL280UH090V48B | R-454B | - - - | - - - | - - - | 47000 | 14 | 12 | No | 215861633 | All | USA | No
ML14KC1-048-230A** | L42/49K+TXV | SL280UH090XV48B | R-454B | - - - | - - - | - - - | 48000 | 14 | 12 | No | 215861657 | All | USA | No
ML14KC1-048-230A** | L42/49L+TXV | EL280UH090E48B | R-454B | - - - | - - - | - - - | 46000 | 14 | 12.5 | No | 215861277 | All | USA | No
ML14KC1-048-230A** | L42/49L+TXV | EL280UH090XE48B | R-454B | - - - | - - - | - - - | 46000 | 14 | 12.5 | No | 215861285 | All | USA | No
ML14KC1-048-230A** | L42/49L+TXV | EL280UH110E48C | R-454B | - - - | - - - | - - - | 48000 | 14.5 | 12.5 | No | 217158157 | All | USA | No
ML14KC1-048-230A** | L42/49L+TXV | EL280UH110E60C | R-454B | - - - | - - - | - - - | 47000 | 14.5 | 12.5 | No | 217158163 | All | USA | No
ML14KC1-048-230A** | L42/49L+TXV | EL297UH090XE48C | R-454B | - - - | - - - | - - - | 46500 | 14.5 | 12 | No | 217158169 | All | USA,Canada | No
ML14KC1-048-230A** | L42/49L+TXV | EL297UH090XV48C | R-454B | - - - | - - - | - - - | 47000 | 14 | 12 | No | 217158175 | All | USA,Canada | No
ML14KC1-048-230A** | L42/49L+TXV | EL297UH090XV60C | R-454B | - - - | - - - | - - - | 47000 | 14 | 12 | No | 217158181 | All | USA,Canada | No
ML14KC1-048-230A** | L42/49L+TXV | EL297UH110XE60C | R-454B | - - - | - - - | - - - | 46000 | 14.5 | 12.5 | No | 217158187 | All | USA,Canada | No
ML14KC1-048-230A** | L42/49L+TXV | EL297UH110XV48C | R-454B | - - - | - - - | - - - | 47000 | 14.5 | 12 | No | 217158193 | All | USA,Canada | No
ML14KC1-048-230A** | L42/49L+TXV | EL297UH110XV60C | R-454B | - - - | - - - | - - - | 47000 | 14.5 | 12 | No | 217158199 | All | USA,Canada | No
ML14KC1-048-230A** | L42/49L+TXV | EL297UH135XE60D | R-454B | - - - | - - - | - - - | 47000 | 14 | 12 | No | 217158210 | All | USA,Canada | No
ML14KC1-048-230A** | L42/49L+TXV | EL297UH135XV60D | R-454B | - - - | - - - | - - - | 47000 | 14 | 12 | No | 217158225 | All | USA,Canada | No
ML14KC1-048-230A** | L42/49L+TXV | ML180UH070V48B | R-454B | - - - | - - - | - - - | 48000 | 14.5 | 12.5 | No | 215861419 | All | USA | No
ML14KC1-048-230A** | L42/49L+TXV | ML180UH090E48B | R-454B | - - - | - - - | - - - | 48000 | 14.5 | 12.5 | No | 215861427 | All | USA | No
ML14KC1-048-230A** | L42/49L+TXV | ML180UH090V48B | R-454B | - - - | - - - | - - - | 48000 | 14 | 12 | No | 215861447 | All | USA | No
ML14KC1-048-230A** | L42/49L+TXV | ML180UH090XE48B | R-454B | - - - | - - - | - - - | 46000 | 14.5 | 12.5 | No | 215861455 | All | USA | No
ML14KC1-048-230A** | L42/49L+TXV | ML196UH070XE48B | R-454B | - - - | - - - | - - - | 47000 | 13.8 | 11.5 | No | 215861547 | All | USA,Canada | No
ML14KC1-048-230A** | L42/49L+TXV | ML296UH090XV48C | R-454B | - - - | - - - | - - - | 48000 | 14.5 | 12 | No | 217158236 | All | USA,Canada | No
ML14KC1-048-230A** | L42/49L+TXV | ML296UH110XV60C | R-454B | - - - | - - - | - - - | 47500 | 14.5 | 12.5 | No | 217158243 | All | USA,Canada | No
ML14KC1-048-230A** | L42/49L+TXV | SL280UH080NV48B | R-454B | - - - | - - - | - - - | 47000 | 14.5 | 12 | No | 215861608 | All | USA | No
ML14KC1-048-230A** | L42/49L+TXV | SL280UH080NV60C | R-454B | - - - | - - - | - - - | 48000 | 14.5 | 12.5 | No | 217158249 | All | USA | No
ML14KC1-048-230A** | L42/49L+TXV | SL280UH090V48B | R-454B | - - - | - - - | - - - | 47000 | 14 | 12 | No | 215861632 | All | USA | No
ML14KC1-048-230A** | L42/49L+TXV | SL280UH090V60C | R-454B | - - - | - - - | - - - | 47000 | 14.5 | 12.5 | No | 217158254 | All | USA | No
ML14KC1-048-230A** | L42/49L+TXV | SL280UH090XV48B | R-454B | - - - | - - - | - - - | 48000 | 14 | 12 | No | 215861656 | All | USA | No
ML14KC1-048-230A** | L42/49L+TXV | SL280UH090XV60C | R-454B | - - - | - - - | - - - | 47000 | 14.5 | 12.5 | No | 217158261 | All | USA | No
ML14KC1-048-230A** | L42/49L+TXV | SL280UH100NV60C | R-454B | - - - | - - - | - - - | 48000 | 14.5 | 12.5 | No | 217158268 | All | USA | No
ML14KC1-048-230A** | L42/49L+TXV | SL280UH110V60C | R-454B | - - - | - - - | - - - | 46500 | 14.5 | 12.5 | No | 217158273 | All | USA | No
ML14KC1-048-230A** | L42/49L+TXV | SL280UH110XV60C | R-454B | - - - | - - - | - - - | 46500 | 14.5 | 12.5 | No | 217158280 | All | USA | No
ML14KC1-048-230A** | L42/49L+TXV | SL280UH135V60D | R-454B | - - - | - - - | - - - | 46500 | 14 | 12 | No | 217158292 | All | USA | No
ML14KC1-048-230A** | L42/49L+TXV+LEFE4B | - - - | R-454B | - - - | - - - | - - - | 47000 | 14.5 | 12 | No | 217285954 | All | USA,Canada | No
ML14KC1-048-230A** | L42/60S+TXV | EL180UH100NE60C | R-454B | - - - | - - - | - - - | 48000 | 14 | 12 | No | 215861241 | All | USA | No
ML14KC1-048-230A** | L42/60S+TXV | EL196UH090XE48C | R-454B | - - - | - - - | - - - | 44500 | 14.3 | 12 | No | 215861254 | All | USA,Canada | No
ML14KC1-048-230A** | L42/60S+TXV | EL196UH110XE60C | R-454B | - - - | - - - | - - - | 46000 | 14.5 | 12 | No | 215861266 | All | USA,Canada | No
ML14KC1-048-230A** | L42/60S+TXV | EL280UH090E48B | R-454B | - - - | - - - | - - - | 47500 | 14 | 12 | No | 215861276 | All | USA | No
ML14KC1-048-230A** | L42/60S+TXV | EL280UH090XE48B | R-454B | - - - | - - - | - - - | 47500 | 14 | 12 | No | 215861284 | All | USA | No
ML14KC1-048-230A** | L42/60S+TXV | EL280UH110E48C | R-454B | - - - | - - - | - - - | 48000 | 14.5 | 12 | No | 215861294 | All | USA | No
ML14KC1-048-230A** | L42/60S+TXV | EL280UH110E60C | R-454B | - - - | - - - | - - - | 46500 | 14.5 | 12.5 | No | 215861306 | All | USA | No
ML14KC1-048-230A** | L42/60S+TXV | EL280UH110XE60C | R-454B | - - - | - - - | - - - | 46500 | 14.5 | 12.5 | No | 215861318 | All | USA | No
ML14KC1-048-230A** | L42/60S+TXV | EL297UH090XE48C | R-454B | - - - | - - - | - - - | 46000 | 14.5 | 12 | No | 215861330 | All | USA,Canada | No
ML14KC1-048-230A** | L42/60S+TXV | EL297UH090XV48C | R-454B | - - - | - - - | - - - | 46500 | 14 | 12 | No | 215861342 | All | USA,Canada | No
ML14KC1-048-230A** | L42/60S+TXV | EL297UH090XV60C | R-454B | - - - | - - - | - - - | 47000 | 14 | 12 | No | 215861354 | All | USA,Canada | No
ML14KC1-048-230A** | L42/60S+TXV | EL297UH110XE60C | R-454B | - - - | - - - | - - - | 46000 | 14.5 | 12 | No | 215861366 | All | USA,Canada | No
ML14KC1-048-230A** | L42/60S+TXV | EL297UH110XV48C | R-454B | - - - | - - - | - - - | 46500 | 14 | 12 | No | 215861378 | All | USA,Canada | No
ML14KC1-048-230A** | L42/60S+TXV | EL297UH110XV60C | R-454B | - - - | - - - | - - - | 48000 | 14 | 12 | No | 215861390 | All | USA,Canada | No
ML14KC1-048-230A** | L42/60S+TXV | ML180UH070V48B | R-454B | - - - | - - - | - - - | 48000 | 14.5 | 12.5 | No | 215861418 | All | USA | No
ML14KC1-048-230A** | L42/60S+TXV | ML180UH090E48B | R-454B | - - - | - - - | - - - | 47500 | 14.5 | 12.5 | No | 215861426 | All | USA | No
ML14KC1-048-230A** | L42/60S+TXV | ML180UH090E60C | R-454B | - - - | - - - | - - - | 46000 | 15 | 12 | No | 215861436 | All | USA | No
ML14KC1-048-230A** | L42/60S+TXV | ML180UH090V48B | R-454B | - - - | - - - | - - - | 48000 | 14 | 12 | No | 215861446 | All | USA | No
ML14KC1-048-230A** | L42/60S+TXV | ML180UH090XE48B | R-454B | - - - | - - - | - - - | 46000 | 14.5 | 12 | No | 215861454 | All | USA | No
ML14KC1-048-230A** | L42/60S+TXV | ML180UH110E60C | R-454B | - - - | - - - | - - - | 48000 | 14.5 | 12 | No | 215861464 | All | USA | No
ML14KC1-048-230A** | L42/60S+TXV | ML180UH110V60C | R-454B | - - - | - - - | - - - | 48000 | 14.5 | 12.5 | No | 215861476 | All | USA | No
ML14KC1-048-230A** | L42/60S+TXV | ML180UH110XE60C | R-454B | - - - | - - - | - - - | 48000 | 14.5 | 12 | No | 215861488 | All | USA | No
ML14KC1-048-230A** | L42/60S+TXV | ML193UH090XE48C | R-454B | - - - | - - - | - - - | 44500 | 14.3 | 12 | No | 215861510 | All | USA | No
ML14KC1-048-230A** | L42/60S+TXV | ML193UH110XE48C | R-454B | - - - | - - - | - - - | 46000 | 14.5 | 12 | No | 215861524 | All | USA | No
ML14KC1-048-230A** | L42/60S+TXV | ML193UH110XE60C | R-454B | - - - | - - - | - - - | 46000 | 14.5 | 12 | No | 215861538 | All | USA | No
ML14KC1-048-230A** | L42/60S+TXV | ML196UH090XE48C | R-454B | - - - | - - - | - - - | 44500 | 14.3 | 12 | No | 215861558 | All | USA,Canada | No
ML14KC1-048-230A** | L42/60S+TXV | ML196UH090XE60C | R-454B | - - - | - - - | - - - | 47500 | 14.5 | 12 | No | 215861572 | All | USA,Canada | No
ML14KC1-048-230A** | L42/60S+TXV | ML196UH110XE60C | R-454B | - - - | - - - | - - - | 46000 | 14.5 | 12 | No | 215861586 | All | USA,Canada | No
ML14KC1-048-230A** | L42/60S+TXV | ML296UH090XV48C | R-454B | - - - | - - - | - - - | 48000 | 14 | 12 | No | 216767911 | All | USA,Canada | No
ML14KC1-048-230A** | L42/60S+TXV | ML296UH110XV60C | R-454B | - - - | - - - | - - - | 47500 | 14.5 | 12 | No | 216767930 | All | USA,Canada | No
ML14KC1-048-230A** | L42/60S+TXV | SL280UH080NV48B | R-454B | - - - | - - - | - - - | 48000 | 14 | 12 | No | 215861607 | All | USA | No
ML14KC1-048-230A** | L42/60S+TXV | SL280UH080NV60C | R-454B | - - - | - - - | - - - | 48000 | 14.5 | 12 | No | 215861619 | All | USA | No
ML14KC1-048-230A** | L42/60S+TXV | SL280UH090V48B | R-454B | - - - | - - - | - - - | 47000 | 14 | 12 | No | 215861631 | All | USA | No
ML14KC1-048-230A** | L42/60S+TXV | SL280UH090V60C | R-454B | - - - | - - - | - - - | 47000 | 14.5 | 12 | No | 215861643 | All | USA | No
ML14KC1-048-230A** | L42/60S+TXV | SL280UH090XV48B | R-454B | - - - | - - - | - - - | 48000 | 14 | 12 | No | 215861655 | All | USA | No
ML14KC1-048-230A** | L42/60S+TXV | SL280UH090XV60C | R-454B | - - - | - - - | - - - | 47000 | 14.5 | 12 | No | 215861667 | All | USA | No
ML14KC1-048-230A** | L42/60S+TXV | SL280UH100NV60C | R-454B | - - - | - - - | - - - | 48000 | 14.5 | 12 | No | 215861681 | All | USA | No
ML14KC1-048-230A** | L42/60S+TXV | SL280UH110V60C | R-454B | - - - | - - - | - - - | 46000 | 14.5 | 12 | No | 215861695 | All | USA | No
ML14KC1-048-230A** | L42/60S+TXV | SL280UH110XV60C | R-454B | - - - | - - - | - - - | 46000 | 14.5 | 12 | No | 215861709 | All | USA | No
ML14KC1-048-230A** | L42/60S+TXV | SLP99UH090XV48C | R-454B | - - - | - - - | - - - | 48000 | 14 | 12 | No | 215861732 | All | USA,Canada | No
ML14KC1-048-230A** | L42/60S+TXV | SLP99UH090XV60C | R-454B | - - - | - - - | - - - | 48000 | 14 | 12 | No | 215861746 | All | USA,Canada | No
ML14KC1-048-230A** | L42/60S+TXV | SLP99UH110XV60C | R-454B | - - - | - - - | - - - | 46500 | 14 | 12 | No | 215861760 | All | USA,Canada | No
ML14KC1-048-230A** | L42/60T+TXV | EL180UH100NE60C | R-454B | - - - | - - - | - - - | 47500 | 14.5 | 12 | No | 215861243 | All | USA | No
ML14KC1-048-230A** | L42/60T+TXV | EL196UH090XE48C | R-454B | - - - | - - - | - - - | 45500 | 14.5 | 12.5 | No | 215861256 | All | USA,Canada | No
ML14KC1-048-230A** | L42/60T+TXV | EL196UH110XE60C | R-454B | - - - | - - - | - - - | 48000 | 14.5 | 12.5 | No | 215861268 | All | USA,Canada | No
ML14KC1-048-230A** | L42/60T+TXV | EL280UH090E48B | R-454B | - - - | - - - | - - - | 47500 | 14.5 | 12.5 | No | 215861280 | All | USA | No
ML14KC1-048-230A** | L42/60T+TXV | EL280UH090XE48B | R-454B | - - - | - - - | - - - | 47500 | 14.5 | 12.5 | No | 215861288 | All | USA | No
ML14KC1-048-230A** | L42/60T+TXV | EL280UH110E48C | R-454B | - - - | - - - | - - - | 48000 | 14.5 | 12.5 | No | 215861296 | All | USA | No
ML14KC1-048-230A** | L42/60T+TXV | EL280UH110E60C | R-454B | - - - | - - - | - - - | 48000 | 14.5 | 12.5 | No | 215861308 | All | USA | No
ML14KC1-048-230A** | L42/60T+TXV | EL280UH110XE60C | R-454B | - - - | - - - | - - - | 48000 | 14.5 | 12.5 | No | 215861320 | All | USA | No
ML14KC1-048-230A** | L42/60T+TXV | EL297UH090XE48C | R-454B | - - - | - - - | - - - | 47000 | 14.5 | 12.5 | No | 215861332 | All | USA,Canada | No
ML14KC1-048-230A** | L42/60T+TXV | EL297UH090XV48C | R-454B | - - - | - - - | - - - | 48000 | 14 | 12 | No | 215861344 | All | USA,Canada | No
ML14KC1-048-230A** | L42/60T+TXV | EL297UH090XV60C | R-454B | - - - | - - - | - - - | 46500 | 14.5 | 12 | No | 215861356 | All | USA,Canada | No
ML14KC1-048-230A** | L42/60T+TXV | EL297UH110XE60C | R-454B | - - - | - - - | - - - | 48000 | 14.5 | 12.5 | No | 215861368 | All | USA,Canada | No
ML14KC1-048-230A** | L42/60T+TXV | EL297UH110XV48C | R-454B | - - - | - - - | - - - | 46000 | 14.5 | 12.5 | No | 215861380 | All | USA,Canada | No
ML14KC1-048-230A** | L42/60T+TXV | EL297UH110XV60C | R-454B | - - - | - - - | - - - | 47000 | 14.5 | 12.5 | No | 215861392 | All | USA,Canada | No
ML14KC1-048-230A** | L42/60T+TXV | ML180UH070V48B | R-454B | - - - | - - - | - - - | 48000 | 14.5 | 12.5 | No | 215861422 | All | USA | No
ML14KC1-048-230A** | L42/60T+TXV | ML180UH090E48B | R-454B | - - - | - - - | - - - | 48000 | 14.5 | 12.5 | No | 215861430 | All | USA | No
ML14KC1-048-230A** | L42/60T+TXV | ML180UH090E60C | R-454B | - - - | - - - | - - - | 47000 | 15.2 | 12.5 | No | 215861438 | All | USA | No
ML14KC1-048-230A** | L42/60T+TXV | ML180UH090V48B | R-454B | - - - | - - - | - - - | 47500 | 14.5 | 12.5 | No | 215861450 | All | USA | No
ML14KC1-048-230A** | L42/60T+TXV | ML180UH090XE48B | R-454B | - - - | - - - | - - - | 47500 | 14.5 | 12.5 | No | 215861458 | All | USA | No
ML14KC1-048-230A** | L42/60T+TXV | ML180UH110E60C | R-454B | - - - | - - - | - - - | 48000 | 14.5 | 12.5 | No | 215861466 | All | USA | No
ML14KC1-048-230A** | L42/60T+TXV | ML180UH110V60C | R-454B | - - - | - - - | - - - | 48000 | 15 | 12.5 | No | 215861478 | All | USA | No
ML14KC1-048-230A** | L42/60T+TXV | ML180UH110XE60C | R-454B | - - - | - - - | - - - | 48000 | 14.5 | 12.5 | No | 215861490 | All | USA | No
ML14KC1-048-230A** | L42/60T+TXV | ML193UH090XE48C | R-454B | - - - | - - - | - - - | 46000 | 14.5 | 12.5 | No | 215861512 | All | USA | No
ML14KC1-048-230A** | L42/60T+TXV | ML193UH110XE48C | R-454B | - - - | - - - | - - - | 48000 | 14.5 | 12.5 | No | 215861526 | All | USA | No
ML14KC1-048-230A** | L42/60T+TXV | ML193UH110XE60C | R-454B | - - - | - - - | - - - | 48000 | 14.5 | 12.5 | No | 215861540 | All | USA | No
ML14KC1-048-230A** | L42/60T+TXV | ML196UH070XE48B | R-454B | - - - | - - - | - - - | 47000 | 13.8 | 11.5 | No | 215861550 | All | USA,Canada | No
ML14KC1-048-230A** | L42/60T+TXV | ML196UH090XE48C | R-454B | - - - | - - - | - - - | 47500 | 14.5 | 12.5 | No | 215861560 | All | USA,Canada | No
ML14KC1-048-230A** | L42/60T+TXV | ML196UH090XE60C | R-454B | - - - | - - - | - - - | 48000 | 14.5 | 12.5 | No | 215861574 | All | USA,Canada | No
ML14KC1-048-230A** | L42/60T+TXV | ML196UH110XE60C | R-454B | - - - | - - - | - - - | 47000 | 14.5 | 12.5 | No | 215861588 | All | USA,Canada | No
ML14KC1-048-230A** | L42/60T+TXV | SL280UH080NV48B | R-454B | - - - | - - - | - - - | 47500 | 14.5 | 12.5 | No | 215861611 | All | USA | No
ML14KC1-048-230A** | L42/60T+TXV | SL280UH080NV60C | R-454B | - - - | - - - | - - - | 48000 | 14.5 | 12.5 | No | 215861621 | All | USA | No
ML14KC1-048-230A** | L42/60T+TXV | SL280UH090V48B | R-454B | - - - | - - - | - - - | 47000 | 14.5 | 12.5 | No | 215861635 | All | USA | No
ML14KC1-048-230A** | L42/60T+TXV | SL280UH090V60C | R-454B | - - - | - - - | - - - | 48000 | 14.5 | 12.5 | No | 215861645 | All | USA | No
ML14KC1-048-230A** | L42/60T+TXV | SL280UH090XV48B | R-454B | - - - | - - - | - - - | 47000 | 14.5 | 12.5 | No | 215861659 | All | USA | No
ML14KC1-048-230A** | L42/60T+TXV | SL280UH090XV60C | R-454B | - - - | - - - | - - - | 48000 | 14.5 | 12.5 | No | 215861669 | All | USA | No
ML14KC1-048-230A** | L42/60T+TXV | SL280UH100NV60C | R-454B | - - - | - - - | - - - | 48000 | 14.5 | 12.5 | No | 215861683 | All | USA | No
ML14KC1-048-230A** | L42/60T+TXV | SL280UH110V60C | R-454B | - - - | - - - | - - - | 48000 | 14.5 | 12.5 | No | 215861697 | All | USA | No
ML14KC1-048-230A** | L42/60T+TXV | SL280UH110XV60C | R-454B | - - - | - - - | - - - | 48000 | 14.5 | 12.5 | No | 215861711 | All | USA | No
ML14KC1-048-230A** | L42/60T+TXV | SLP99UH090XV48C | R-454B | - - - | - - - | - - - | 48000 | 14.5 | 12 | No | 215861734 | All | USA,Canada | No
ML14KC1-048-230A** | L42/60T+TXV | SLP99UH090XV60C | R-454B | - - - | - - - | - - - | 47500 | 14.5 | 12 | No | 215861748 | All | USA,Canada | No
ML14KC1-048-230A** | L42/60T+TXV | SLP99UH110XV60C | R-454B | - - - | - - - | - - - | 46500 | 14.5 | 12.5 | No | 215861762 | All | USA,Canada | No
ML14KC1-048-230A** | L42/60U+TXV | EL180UH100NE60C | R-454B | - - - | - - - | - - - | 48000 | 14 | 12 | No | 215861240 | All | USA | No
ML14KC1-048-230A** | L42/60U+TXV | EL195UH100NE60C | R-454B | - - - | - - - | - - - | 47000 | 13.8 | 11.5 | No | 217561886 | All | USA,Canada | No
ML14KC1-048-230A** | L42/60U+TXV | EL196UH090XE48C | R-454B | - - - | - - - | - - - | 44500 | 14.3 | 12 | No | 215861253 | All | USA,Canada | No
ML14KC1-048-230A** | L42/60U+TXV | EL196UH110XE60C | R-454B | - - - | - - - | - - - | 46000 | 14.5 | 12 | No | 215861265 | All | USA,Canada | No
ML14KC1-048-230A** | L42/60U+TXV | EL280UH090E48B | R-454B | - - - | - - - | - - - | 47500 | 14 | 12 | No | 215861275 | All | USA | No
ML14KC1-048-230A** | L42/60U+TXV | EL280UH090XE48B | R-454B | - - - | - - - | - - - | 47500 | 14 | 12 | No | 215861283 | All | USA | No
ML14KC1-048-230A** | L42/60U+TXV | EL280UH110E48C | R-454B | - - - | - - - | - - - | 48000 | 14.5 | 12 | No | 215861293 | All | USA | No
ML14KC1-048-230A** | L42/60U+TXV | EL280UH110E60C | R-454B | - - - | - - - | - - - | 46500 | 14.5 | 12.5 | No | 215861305 | All | USA | No
ML14KC1-048-230A** | L42/60U+TXV | EL280UH110XE60C | R-454B | - - - | - - - | - - - | 46500 | 14.5 | 12.5 | No | 215861317 | All | USA | No
ML14KC1-048-230A** | L42/60U+TXV | EL297UH090XE48C | R-454B | - - - | - - - | - - - | 46000 | 14.5 | 12 | No | 215861329 | All | USA,Canada | No
ML14KC1-048-230A** | L42/60U+TXV | EL297UH090XV48C | R-454B | - - - | - - - | - - - | 46500 | 14 | 12 | No | 215861341 | All | USA,Canada | No
ML14KC1-048-230A** | L42/60U+TXV | EL297UH090XV60C | R-454B | - - - | - - - | - - - | 47000 | 14 | 12 | No | 215861353 | All | USA,Canada | No
ML14KC1-048-230A** | L42/60U+TXV | EL297UH110XE60C | R-454B | - - - | - - - | - - - | 46000 | 14.5 | 12 | No | 215861365 | All | USA,Canada | No
ML14KC1-048-230A** | L42/60U+TXV | EL297UH110XV48C | R-454B | - - - | - - - | - - - | 46500 | 14 | 12 | No | 215861377 | All | USA,Canada | No
ML14KC1-048-230A** | L42/60U+TXV | EL297UH110XV60C | R-454B | - - - | - - - | - - - | 48000 | 14 | 12 | No | 215861389 | All | USA,Canada | No
ML14KC1-048-230A** | L42/60U+TXV | EL297UH135XE60D | R-454B | - - - | - - - | - - - | 46500 | 14 | 12 | No | 217158209 | All | USA,Canada | No
ML14KC1-048-230A** | L42/60U+TXV | EL297UH135XV60D | R-454B | - - - | - - - | - - - | 46500 | 14 | 12 | No | 217158224 | All | USA,Canada | No
ML14KC1-048-230A** | L42/60U+TXV | ML180UH070V48B | R-454B | - - - | - - - | - - - | 48000 | 14.5 | 12.5 | No | 215861417 | All | USA | No
ML14KC1-048-230A** | L42/60U+TXV | ML180UH090E48B | R-454B | - - - | - - - | - - - | 47500 | 14.5 | 12.5 | No | 215861425 | All | USA | No
ML14KC1-048-230A** | L42/60U+TXV | ML180UH090E60C | R-454B | - - - | - - - | - - - | 46000 | 15 | 12 | No | 215861435 | All | USA | No
ML14KC1-048-230A** | L42/60U+TXV | ML180UH090V48B | R-454B | - - - | - - - | - - - | 48000 | 14 | 12 | No | 215861445 | All | USA | No
ML14KC1-048-230A** | L42/60U+TXV | ML180UH090XE48B | R-454B | - - - | - - - | - - - | 46000 | 14.5 | 12 | No | 215861453 | All | USA | No
ML14KC1-048-230A** | L42/60U+TXV | ML180UH110E60C | R-454B | - - - | - - - | - - - | 48000 | 14.5 | 12 | No | 215861463 | All | USA | No
ML14KC1-048-230A** | L42/60U+TXV | ML180UH110V60C | R-454B | - - - | - - - | - - - | 48000 | 14.5 | 12.5 | No | 215861475 | All | USA | No
ML14KC1-048-230A** | L42/60U+TXV | ML180UH110XE60C | R-454B | - - - | - - - | - - - | 48000 | 14.5 | 12 | No | 215861487 | All | USA | No
ML14KC1-048-230A** | L42/60U+TXV | ML193UH090XE48C | R-454B | - - - | - - - | - - - | 44500 | 14.3 | 12 | No | 215861509 | All | USA | No
ML14KC1-048-230A** | L42/60U+TXV | ML193UH110XE48C | R-454B | - - - | - - - | - - - | 46000 | 14.5 | 12 | No | 215861523 | All | USA | No
ML14KC1-048-230A** | L42/60U+TXV | ML193UH110XE60C | R-454B | - - - | - - - | - - - | 46000 | 14.5 | 12 | No | 215861537 | All | USA | No
ML14KC1-048-230A** | L42/60U+TXV | ML196UH090XE48C | R-454B | - - - | - - - | - - - | 44500 | 14.3 | 12 | No | 215861557 | All | USA,Canada | No
ML14KC1-048-230A** | L42/60U+TXV | ML196UH090XE60C | R-454B | - - - | - - - | - - - | 47500 | 14.5 | 12 | No | 215861571 | All | USA,Canada | No
ML14KC1-048-230A** | L42/60U+TXV | ML196UH110XE60C | R-454B | - - - | - - - | - - - | 46000 | 14.5 | 12 | No | 215861585 | All | USA,Canada | No
ML14KC1-048-230A** | L42/60U+TXV | ML296UH090XV48C | R-454B | - - - | - - - | - - - | 48000 | 14 | 12 | No | 216767910 | All | USA,Canada | No
ML14KC1-048-230A** | L42/60U+TXV | ML296UH110XV60C | R-454B | - - - | - - - | - - - | 47500 | 14.5 | 12 | No | 216767929 | All | USA,Canada | No
ML14KC1-048-230A** | L42/60U+TXV | SL280UH080NV48B | R-454B | - - - | - - - | - - - | 48000 | 14 | 12 | No | 215861606 | All | USA | No
ML14KC1-048-230A** | L42/60U+TXV | SL280UH080NV60C | R-454B | - - - | - - - | - - - | 48000 | 14.5 | 12 | No | 215861618 | All | USA | No
ML14KC1-048-230A** | L42/60U+TXV | SL280UH090V48B | R-454B | - - - | - - - | - - - | 47000 | 14 | 12 | No | 215861630 | All | USA | No
ML14KC1-048-230A** | L42/60U+TXV | SL280UH090V60C | R-454B | - - - | - - - | - - - | 47000 | 14.5 | 12 | No | 215861642 | All | USA | No
ML14KC1-048-230A** | L42/60U+TXV | SL280UH090XV48B | R-454B | - - - | - - - | - - - | 48000 | 14 | 12 | No | 215861654 | All | USA | No
ML14KC1-048-230A** | L42/60U+TXV | SL280UH090XV60C | R-454B | - - - | - - - | - - - | 47000 | 14.5 | 12 | No | 215861666 | All | USA | No
ML14KC1-048-230A** | L42/60U+TXV | SL280UH100NV60C | R-454B | - - - | - - - | - - - | 48000 | 14.5 | 12 | No | 215861680 | All | USA | No
ML14KC1-048-230A** | L42/60U+TXV | SL280UH110V60C | R-454B | - - - | - - - | - - - | 46000 | 14.5 | 12 | No | 215861694 | All | USA | No
ML14KC1-048-230A** | L42/60U+TXV | SL280UH110XV60C | R-454B | - - - | - - - | - - - | 46000 | 14.5 | 12 | No | 215861708 | All | USA | No
ML14KC1-048-230A** | L42/60U+TXV | SL280UH135V60D | R-454B | - - - | - - - | - - - | 46500 | 14 | 12 | No | 217158291 | All | USA | No
ML14KC1-048-230A** | L42/60U+TXV | SLP99UH090XV48C | R-454B | - - - | - - - | - - - | 48000 | 14 | 12 | No | 215861731 | All | USA,Canada | No
ML14KC1-048-230A** | L42/60U+TXV | SLP99UH090XV60C | R-454B | - - - | - - - | - - - | 48000 | 14 | 12 | No | 215861745 | All | USA,Canada | No
ML14KC1-048-230A** | L42/60U+TXV | SLP99UH110XV60C | R-454B | - - - | - - - | - - - | 46500 | 14 | 12 | No | 215861759 | All | USA,Canada | No
ML14KC1-048-230A** | L42/60U+TXV+LEFE5 | - - - | R-454B | - - - | - - - | - - - | 47000 | 14.5 | 12 | No | 217285951 | All | USA,Canada | No
ML14KC1-048-230A** | L42/60V+TXV | EL180UH100NE60C | R-454B | - - - | - - - | - - - | 47500 | 14.5 | 12 | No | 215861242 | All | USA | No
ML14KC1-048-230A** | L42/60V+TXV | EL195UH100NE60C | R-454B | - - - | - - - | - - - | 47000 | 14 | 12 | No | 217561891 | All | USA,Canada | No
ML14KC1-048-230A** | L42/60V+TXV | EL196UH090XE48C | R-454B | - - - | - - - | - - - | 45500 | 14.5 | 12.5 | No | 215861255 | All | USA,Canada | No
ML14KC1-048-230A** | L42/60V+TXV | EL196UH110XE60C | R-454B | - - - | - - - | - - - | 48000 | 14.5 | 12.5 | No | 215861267 | All | USA,Canada | No
ML14KC1-048-230A** | L42/60V+TXV | EL280UH090E48B | R-454B | - - - | - - - | - - - | 47500 | 14.5 | 12.5 | No | 215861279 | All | USA | No
ML14KC1-048-230A** | L42/60V+TXV | EL280UH090XE48B | R-454B | - - - | - - - | - - - | 47500 | 14.5 | 12.5 | No | 215861287 | All | USA | No
ML14KC1-048-230A** | L42/60V+TXV | EL280UH110E48C | R-454B | - - - | - - - | - - - | 48000 | 14.5 | 12.5 | No | 215861295 | All | USA | No
ML14KC1-048-230A** | L42/60V+TXV | EL280UH110E60C | R-454B | - - - | - - - | - - - | 48000 | 14.5 | 12.5 | No | 215861307 | All | USA | No
ML14KC1-048-230A** | L42/60V+TXV | EL280UH110XE60C | R-454B | - - - | - - - | - - - | 48000 | 14.5 | 12.5 | No | 215861319 | All | USA | No
ML14KC1-048-230A** | L42/60V+TXV | EL297UH090XE48C | R-454B | - - - | - - - | - - - | 47000 | 14.5 | 12.5 | No | 215861331 | All | USA,Canada | No
ML14KC1-048-230A** | L42/60V+TXV | EL297UH090XV48C | R-454B | - - - | - - - | - - - | 48000 | 14 | 12 | No | 215861343 | All | USA,Canada | No
ML14KC1-048-230A** | L42/60V+TXV | EL297UH090XV60C | R-454B | - - - | - - - | - - - | 46500 | 14.5 | 12 | No | 215861355 | All | USA,Canada | No
ML14KC1-048-230A** | L42/60V+TXV | EL297UH110XE60C | R-454B | - - - | - - - | - - - | 48000 | 14.5 | 12.5 | No | 215861367 | All | USA,Canada | No
ML14KC1-048-230A** | L42/60V+TXV | EL297UH110XV48C | R-454B | - - - | - - - | - - - | 46000 | 14.5 | 12.5 | No | 215861379 | All | USA,Canada | No
ML14KC1-048-230A** | L42/60V+TXV | EL297UH110XV60C | R-454B | - - - | - - - | - - - | 47000 | 14.5 | 12.5 | No | 215861391 | All | USA,Canada | No
ML14KC1-048-230A** | L42/60V+TXV | EL297UH135XE60D | R-454B | - - - | - - - | - - - | 47500 | 14.5 | 12 | No | 217158213 | All | USA,Canada | No
ML14KC1-048-230A** | L42/60V+TXV | EL297UH135XV60D | R-454B | - - - | - - - | - - - | 47500 | 14.5 | 12 | No | 217158228 | All | USA,Canada | No
ML14KC1-048-230A** | L42/60V+TXV | ML180UH070V48B | R-454B | - - - | - - - | - - - | 48000 | 14.5 | 12.5 | No | 215861421 | All | USA | No
ML14KC1-048-230A** | L42/60V+TXV | ML180UH090E48B | R-454B | - - - | - - - | - - - | 48000 | 14.5 | 12.5 | No | 215861429 | All | USA | No
ML14KC1-048-230A** | L42/60V+TXV | ML180UH090E60C | R-454B | - - - | - - - | - - - | 47000 | 15.2 | 12.5 | No | 215861437 | All | USA | No
ML14KC1-048-230A** | L42/60V+TXV | ML180UH090V48B | R-454B | - - - | - - - | - - - | 47500 | 14.5 | 12.5 | No | 215861449 | All | USA | No
ML14KC1-048-230A** | L42/60V+TXV | ML180UH090XE48B | R-454B | - - - | - - - | - - - | 47500 | 14.5 | 12.5 | No | 215861457 | All | USA | No
ML14KC1-048-230A** | L42/60V+TXV | ML180UH110E60C | R-454B | - - - | - - - | - - - | 48000 | 14.5 | 12.5 | No | 215861465 | All | USA | No
ML14KC1-048-230A** | L42/60V+TXV | ML180UH110V60C | R-454B | - - - | - - - | - - - | 48000 | 15 | 12.5 | No | 215861477 | All | USA | No
ML14KC1-048-230A** | L42/60V+TXV | ML180UH110XE60C | R-454B | - - - | - - - | - - - | 48000 | 14.5 | 12.5 | No | 215861489 | All | USA | No
ML14KC1-048-230A** | L42/60V+TXV | ML193UH090XE48C | R-454B | - - - | - - - | - - - | 46000 | 14.5 | 12.5 | No | 215861511 | All | USA | No
ML14KC1-048-230A** | L42/60V+TXV | ML193UH110XE48C | R-454B | - - - | - - - | - - - | 48000 | 14.5 | 12.5 | No | 215861525 | All | USA | No
ML14KC1-048-230A** | L42/60V+TXV | ML193UH110XE60C | R-454B | - - - | - - - | - - - | 48000 | 14.5 | 12.5 | No | 215861539 | All | USA | No
ML14KC1-048-230A** | L42/60V+TXV | ML196UH070XE48B | R-454B | - - - | - - - | - - - | 47000 | 13.8 | 11.5 | No | 215861549 | All | USA,Canada | No
ML14KC1-048-230A** | L42/60V+TXV | ML196UH090XE48C | R-454B | - - - | - - - | - - - | 47500 | 14.5 | 12.5 | No | 215861559 | All | USA,Canada | No
ML14KC1-048-230A** | L42/60V+TXV | ML196UH090XE60C | R-454B | - - - | - - - | - - - | 48000 | 14.5 | 12.5 | No | 215861573 | All | USA,Canada | No
ML14KC1-048-230A** | L42/60V+TXV | ML196UH110XE60C | R-454B | - - - | - - - | - - - | 47000 | 14.5 | 12.5 | No | 215861587 | All | USA,Canada | No
ML14KC1-048-230A** | L42/60V+TXV | ML296UH090XV48C | R-454B | - - - | - - - | - - - | 48000 | 14.5 | 12.5 | No | 217158238 | All | USA,Canada | No
ML14KC1-048-230A** | L42/60V+TXV | ML296UH110XV60C | R-454B | - - - | - - - | - - - | 48500 | 14.5 | 12.5 | No | 217158245 | All | USA,Canada | No
ML14KC1-048-230A** | L42/60V+TXV | SL280UH080NV48B | R-454B | - - - | - - - | - - - | 47500 | 14.5 | 12.5 | No | 215861610 | All | USA | No
ML14KC1-048-230A** | L42/60V+TXV | SL280UH080NV60C | R-454B | - - - | - - - | - - - | 48000 | 14.5 | 12.5 | No | 215861620 | All | USA | No
ML14KC1-048-230A** | L42/60V+TXV | SL280UH090V48B | R-454B | - - - | - - - | - - - | 47000 | 14.5 | 12.5 | No | 215861634 | All | USA | No
ML14KC1-048-230A** | L42/60V+TXV | SL280UH090V60C | R-454B | - - - | - - - | - - - | 48000 | 14.5 | 12.5 | No | 215861644 | All | USA | No
ML14KC1-048-230A** | L42/60V+TXV | SL280UH090XV48B | R-454B | - - - | - - - | - - - | 47000 | 14.5 | 12.5 | No | 215861658 | All | USA | No
ML14KC1-048-230A** | L42/60V+TXV | SL280UH090XV60C | R-454B | - - - | - - - | - - - | 48000 | 14.5 | 12.5 | No | 215861668 | All | USA | No
ML14KC1-048-230A** | L42/60V+TXV | SL280UH100NV60C | R-454B | - - - | - - - | - - - | 48000 | 14.5 | 12.5 | No | 215861682 | All | USA | No
ML14KC1-048-230A** | L42/60V+TXV | SL280UH110V60C | R-454B | - - - | - - - | - - - | 48000 | 14.5 | 12.5 | No | 215861696 | All | USA | No
ML14KC1-048-230A** | L42/60V+TXV | SL280UH110XV60C | R-454B | - - - | - - - | - - - | 48000 | 14.5 | 12.5 | No | 215861710 | All | USA | No
ML14KC1-048-230A** | L42/60V+TXV | SL280UH135V60D | R-454B | - - - | - - - | - - - | 47500 | 14.5 | 12 | No | 217158295 | All | USA | No
ML14KC1-048-230A** | L42/60V+TXV | SLP99UH090XV48C | R-454B | - - - | - - - | - - - | 48000 | 14.5 | 12 | No | 215861733 | All | USA,Canada | No
ML14KC1-048-230A** | L42/60V+TXV | SLP99UH090XV60C | R-454B | - - - | - - - | - - - | 47500 | 14.5 | 12 | No | 215861747 | All | USA,Canada | No
ML14KC1-048-230A** | L42/60V+TXV | SLP99UH110XV60C | R-454B | - - - | - - - | - - - | 46500 | 14.5 | 12.5 | No | 215861761 | All | USA,Canada | No
ML14KC1-048-230A** | L42/60V+TXV+LEFE5 | - - - | R-454B | - - - | - - - | - - - | 48000 | 14.5 | 12 | No | 217285956 | All | USA,Canada | No
ML14KC1-048-230A** | L42/60Y+TXV | EL180UH100NE60C | R-454B | - - - | - - - | - - - | 48000 | 14.5 | 12.5 | No | 215861245 | All | USA | No
ML14KC1-048-230A** | L42/60Y+TXV | EL196UH090XE48C | R-454B | - - - | - - - | - - - | 48000 | 14.5 | 12.5 | No | 215861258 | All | USA,Canada | No
ML14KC1-048-230A** | L42/60Y+TXV | EL196UH110XE60C | R-454B | - - - | - - - | - - - | 48000 | 15.2 | 12.5 | No | 215861270 | All | USA,Canada | No
ML14KC1-048-230A** | L42/60Y+TXV | EL280UH110E48C | R-454B | - - - | - - - | - - - | 48000 | 15.2 | 13 | No | 215861298 | All | USA | No
ML14KC1-048-230A** | L42/60Y+TXV | EL280UH110E60C | R-454B | - - - | - - - | - - - | 48000 | 15.2 | 13 | No | 215861310 | All | USA | No
ML14KC1-048-230A** | L42/60Y+TXV | EL280UH110XE60C | R-454B | - - - | - - - | - - - | 48000 | 15.2 | 13 | No | 215861322 | All | USA | No
ML14KC1-048-230A** | L42/60Y+TXV | EL297UH090XE48C | R-454B | - - - | - - - | - - - | 48000 | 15.2 | 12.5 | No | 215861334 | All | USA,Canada | No
ML14KC1-048-230A** | L42/60Y+TXV | EL297UH090XV48C | R-454B | - - - | - - - | - - - | 48000 | 14.5 | 12.5 | No | 215861346 | All | USA,Canada | No
ML14KC1-048-230A** | L42/60Y+TXV | EL297UH090XV60C | R-454B | - - - | - - - | - - - | 47000 | 14.5 | 12.5 | No | 215861358 | All | USA,Canada | No
ML14KC1-048-230A** | L42/60Y+TXV | EL297UH110XE60C | R-454B | - - - | - - - | - - - | 48000 | 15.2 | 12.5 | No | 215861370 | All | USA,Canada | No
ML14KC1-048-230A** | L42/60Y+TXV | EL297UH110XV48C | R-454B | - - - | - - - | - - - | 48000 | 14.5 | 12.5 | No | 215861382 | All | USA,Canada | No
ML14KC1-048-230A** | L42/60Y+TXV | EL297UH110XV60C | R-454B | - - - | - - - | - - - | 46500 | 14.5 | 13 | No | 215861394 | All | USA,Canada | No
ML14KC1-048-230A** | L42/60Y+TXV | EL297UH135XE60D | R-454B | - - - | - - - | - - - | 48000 | 14.5 | 12.5 | No | 215861398 | All | USA,Canada | No
ML14KC1-048-230A** | L42/60Y+TXV | EL297UH135XV60D | R-454B | - - - | - - - | - - - | 48000 | 14.5 | 12.5 | No | 215861407 | All | USA,Canada | No
ML14KC1-048-230A** | L42/60Y+TXV | ML180UH090E60C | R-454B | - - - | - - - | - - - | 48000 | 15.2 | 13 | No | 215861440 | All | USA | No
ML14KC1-048-230A** | L42/60Y+TXV | ML180UH090XE48B | R-454B | - - - | - - - | - - - | 46000 | 15 | 13 | No | 216703825 | All | USA | No
ML14KC1-048-230A** | L42/60Y+TXV | ML180UH110E60C | R-454B | - - - | - - - | - - - | 48000 | 15.2 | 12.5 | No | 215861468 | All | USA | No
ML14KC1-048-230A** | L42/60Y+TXV | ML180UH110V60C | R-454B | - - - | - - - | - - - | 48000 | 15.2 | 13 | No | 215861480 | All | USA | No
ML14KC1-048-230A** | L42/60Y+TXV | ML180UH110XE60C | R-454B | - - - | - - - | - - - | 48000 | 15.2 | 12.5 | No | 215861492 | All | USA | No
ML14KC1-048-230A** | L42/60Y+TXV | ML180UH135E60D | R-454B | - - - | - - - | - - - | 48000 | 14.5 | 12.5 | No | 215861496 | All | USA | No
ML14KC1-048-230A** | L42/60Y+TXV | ML193UH090XE48C | R-454B | - - - | - - - | - - - | 46000 | 14.5 | 13 | No | 215861514 | All | USA | No
ML14KC1-048-230A** | L42/60Y+TXV | ML193UH110XE48C | R-454B | - - - | - - - | - - - | 48000 | 15.2 | 12.5 | No | 215861528 | All | USA | No
ML14KC1-048-230A** | L42/60Y+TXV | ML193UH110XE60C | R-454B | - - - | - - - | - - - | 48000 | 15.2 | 12.5 | No | 215861542 | All | USA | No
ML14KC1-048-230A** | L42/60Y+TXV | ML196UH090XE48C | R-454B | - - - | - - - | - - - | 45500 | 14.5 | 13 | No | 215861562 | All | USA,Canada | No
ML14KC1-048-230A** | L42/60Y+TXV | ML196UH090XE60C | R-454B | - - - | - - - | - - - | 47500 | 15 | 13 | No | 215861576 | All | USA,Canada | No
ML14KC1-048-230A** | L42/60Y+TXV | ML196UH110XE60C | R-454B | - - - | - - - | - - - | 48000 | 15.2 | 12.5 | No | 215861590 | All | USA,Canada | No
ML14KC1-048-230A** | L42/60Y+TXV | ML196UH135XE60D | R-454B | - - - | - - - | - - - | 48000 | 14.5 | 12.5 | No | 215861595 | All | USA,Canada | No
ML14KC1-048-230A** | L42/60Y+TXV | ML296UH090XV48C | R-454B | - - - | - - - | - - - | 48000 | 14.5 | 13 | No | 216767914 | All | USA,Canada | No
ML14KC1-048-230A** | L42/60Y+TXV | ML296UH110XV60C | R-454B | - - - | - - - | - - - | 49000 | 15.2 | 12.5 | No | 216767933 | All | USA,Canada | No
ML14KC1-048-230A** | L42/60Y+TXV | SL280UH080NV60C | R-454B | - - - | - - - | - - - | 48000 | 15.2 | 12.5 | No | 215861623 | All | USA | No
ML14KC1-048-230A** | L42/60Y+TXV | SL280UH090V60C | R-454B | - - - | - - - | - - - | 48000 | 15.2 | 12.5 | No | 215861647 | All | USA | No
ML14KC1-048-230A** | L42/60Y+TXV | SL280UH090XV60C | R-454B | - - - | - - - | - - - | 48000 | 15.2 | 12.5 | No | 215861671 | All | USA | No
ML14KC1-048-230A** | L42/60Y+TXV | SL280UH100NV60C | R-454B | - - - | - - - | - - - | 48000 | 15.2 | 12.5 | No | 215861685 | All | USA | No
ML14KC1-048-230A** | L42/60Y+TXV | SL280UH110V60C | R-454B | - - - | - - - | - - - | 48000 | 15.2 | 12.5 | No | 215861699 | All | USA | No
ML14KC1-048-230A** | L42/60Y+TXV | SL280UH110XV60C | R-454B | - - - | - - - | - - - | 48000 | 15.2 | 12.5 | No | 215861713 | All | USA | No
ML14KC1-048-230A** | L42/60Y+TXV | SL280UH135V60D | R-454B | - - - | - - - | - - - | 48000 | 14.5 | 12.5 | No | 215861718 | All | USA | No
ML14KC1-048-230A** | L42/60Y+TXV | SLP99UH090XV48C | R-454B | - - - | - - - | - - - | 48000 | 14.5 | 12.5 | No | 215861736 | All | USA,Canada | No
ML14KC1-048-230A** | L42/60Y+TXV | SLP99UH090XV60C | R-454B | - - - | - - - | - - - | 48000 | 14.5 | 12.5 | No | 215861750 | All | USA,Canada | No
ML14KC1-048-230A** | L42/60Y+TXV | SLP99UH110XV60C | R-454B | - - - | - - - | - - - | 46500 | 14.5 | 13 | No | 215861764 | All | USA,Canada | No
ML14KC1-048-230A** | L42/60Y+TXV | SLP99UH135XV60D | R-454B | - - - | - - - | - - - | 48000 | 14.5 | 12.5 | No | 215861769 | All | USA,Canada | No
ML14KC1-048-230A** | L42/60Y+TXV+TD | - - - | R-454B | - - - | - - - | - - - | 47000 | 13.8 | 11.2 | No | 215862674 | All | USA,Canada | No
ML14KC1-048-230A** | L42/60Z+TXV | EL180UH100NE60C | R-454B | - - - | - - - | - - - | 48000 | 14.5 | 12.5 | No | 215861244 | All | USA | No
ML14KC1-048-230A** | L42/60Z+TXV | EL195UH100NE60C | R-454B | - - - | - - - | - - - | 48000 | 14 | 12 | No | 217561892 | All | USA,Canada | No
ML14KC1-048-230A** | L42/60Z+TXV | EL196UH090XE48C | R-454B | - - - | - - - | - - - | 48000 | 14.5 | 12.5 | No | 215861257 | All | USA,Canada | No
ML14KC1-048-230A** | L42/60Z+TXV | EL196UH110XE60C | R-454B | - - - | - - - | - - - | 48000 | 15.2 | 12.5 | No | 215861269 | All | USA,Canada | No
ML14KC1-048-230A** | L42/60Z+TXV | EL280UH110E48C | R-454B | - - - | - - - | - - - | 48000 | 15.2 | 13 | No | 215861297 | All | USA | No
ML14KC1-048-230A** | L42/60Z+TXV | EL280UH110E60C | R-454B | - - - | - - - | - - - | 48000 | 15.2 | 13 | No | 215861309 | All | USA | No
ML14KC1-048-230A** | L42/60Z+TXV | EL280UH110XE60C | R-454B | - - - | - - - | - - - | 48000 | 15.2 | 13 | No | 215861321 | All | USA | No
ML14KC1-048-230A** | L42/60Z+TXV | EL297UH090XE48C | R-454B | - - - | - - - | - - - | 48000 | 15.2 | 12.5 | No | 215861333 | All | USA,Canada | No
ML14KC1-048-230A** | L42/60Z+TXV | EL297UH090XV48C | R-454B | - - - | - - - | - - - | 48000 | 14.5 | 12.5 | No | 215861345 | All | USA,Canada | No
ML14KC1-048-230A** | L42/60Z+TXV | EL297UH090XV60C | R-454B | - - - | - - - | - - - | 47000 | 14.5 | 12.5 | No | 215861357 | All | USA,Canada | No
ML14KC1-048-230A** | L42/60Z+TXV | EL297UH110XE60C | R-454B | - - - | - - - | - - - | 48000 | 15.2 | 12.5 | No | 215861369 | All | USA,Canada | No
ML14KC1-048-230A** | L42/60Z+TXV | EL297UH110XV48C | R-454B | - - - | - - - | - - - | 48000 | 14.5 | 12.5 | No | 215861381 | All | USA,Canada | No
ML14KC1-048-230A** | L42/60Z+TXV | EL297UH110XV60C | R-454B | - - - | - - - | - - - | 46500 | 14.5 | 13 | No | 215861393 | All | USA,Canada | No
ML14KC1-048-230A** | L42/60Z+TXV | EL297UH135XE60D | R-454B | - - - | - - - | - - - | 48000 | 14.5 | 12.5 | No | 215861397 | All | USA,Canada | No
ML14KC1-048-230A** | L42/60Z+TXV | EL297UH135XV60D | R-454B | - - - | - - - | - - - | 48000 | 14.5 | 12.5 | No | 215861406 | All | USA,Canada | No
ML14KC1-048-230A** | L42/60Z+TXV | ML180UH090E60C | R-454B | - - - | - - - | - - - | 48000 | 15.2 | 13 | No | 215861439 | All | USA | No
ML14KC1-048-230A** | L42/60Z+TXV | ML180UH090XE48B | R-454B | - - - | - - - | - - - | 46000 | 15 | 13 | No | 216703824 | All | USA | No
ML14KC1-048-230A** | L42/60Z+TXV | ML180UH110E60C | R-454B | - - - | - - - | - - - | 48000 | 15.2 | 12.5 | No | 215861467 | All | USA | No
ML14KC1-048-230A** | L42/60Z+TXV | ML180UH110V60C | R-454B | - - - | - - - | - - - | 48000 | 15.2 | 13 | No | 215861479 | All | USA | No
ML14KC1-048-230A** | L42/60Z+TXV | ML180UH110XE60C | R-454B | - - - | - - - | - - - | 48000 | 15.2 | 12.5 | No | 215861491 | All | USA | No
ML14KC1-048-230A** | L42/60Z+TXV | ML180UH135E60D | R-454B | - - - | - - - | - - - | 48000 | 14.5 | 12.5 | No | 215861495 | All | USA | No
ML14KC1-048-230A** | L42/60Z+TXV | ML193UH090XE48C | R-454B | - - - | - - - | - - - | 46000 | 14.5 | 13 | No | 215861513 | All | USA | No
ML14KC1-048-230A** | L42/60Z+TXV | ML193UH110XE48C | R-454B | - - - | - - - | - - - | 48000 | 15.2 | 12.5 | No | 215861527 | All | USA | No
ML14KC1-048-230A** | L42/60Z+TXV | ML193UH110XE60C | R-454B | - - - | - - - | - - - | 48000 | 15.2 | 12.5 | No | 215861541 | All | USA | No
ML14KC1-048-230A** | L42/60Z+TXV | ML196UH090XE48C | R-454B | - - - | - - - | - - - | 45500 | 14.5 | 13 | No | 215861561 | All | USA,Canada | No
ML14KC1-048-230A** | L42/60Z+TXV | ML196UH090XE60C | R-454B | - - - | - - - | - - - | 47500 | 15 | 13 | No | 215861575 | All | USA,Canada | No
ML14KC1-048-230A** | L42/60Z+TXV | ML196UH110XE60C | R-454B | - - - | - - - | - - - | 48000 | 15.2 | 12.5 | No | 215861589 | All | USA,Canada | No
ML14KC1-048-230A** | L42/60Z+TXV | ML196UH135XE60D | R-454B | - - - | - - - | - - - | 48000 | 14.5 | 12.5 | No | 215861594 | All | USA,Canada | No
ML14KC1-048-230A** | L42/60Z+TXV | ML296UH090XV48C | R-454B | - - - | - - - | - - - | 48000 | 14.5 | 13 | No | 216767913 | All | USA,Canada | No
ML14KC1-048-230A** | L42/60Z+TXV | ML296UH110XV60C | R-454B | - - - | - - - | - - - | 49000 | 15.2 | 12.5 | No | 216767932 | All | USA,Canada | No
ML14KC1-048-230A** | L42/60Z+TXV | SL280UH080NV60C | R-454B | - - - | - - - | - - - | 48000 | 15.2 | 12.5 | No | 215861622 | All | USA | No
ML14KC1-048-230A** | L42/60Z+TXV | SL280UH090V60C | R-454B | - - - | - - - | - - - | 48000 | 15.2 | 12.5 | No | 215861646 | All | USA | No
ML14KC1-048-230A** | L42/60Z+TXV | SL280UH090XV60C | R-454B | - - - | - - - | - - - | 48000 | 15.2 | 12.5 | No | 215861670 | All | USA | No
ML14KC1-048-230A** | L42/60Z+TXV | SL280UH100NV60C | R-454B | - - - | - - - | - - - | 48000 | 15.2 | 12.5 | No | 215861684 | All | USA | No
ML14KC1-048-230A** | L42/60Z+TXV | SL280UH110V60C | R-454B | - - - | - - - | - - - | 48000 | 15.2 | 12.5 | No | 215861698 | All | USA | No
ML14KC1-048-230A** | L42/60Z+TXV | SL280UH110XV60C | R-454B | - - - | - - - | - - - | 48000 | 15.2 | 12.5 | No | 215861712 | All | USA | No
ML14KC1-048-230A** | L42/60Z+TXV | SL280UH135V60D | R-454B | - - - | - - - | - - - | 48000 | 14.5 | 12.5 | No | 215861717 | All | USA | No
ML14KC1-048-230A** | L42/60Z+TXV | SLP99UH090XV48C | R-454B | - - - | - - - | - - - | 48000 | 14.5 | 12.5 | No | 215861735 | All | USA,Canada | No
ML14KC1-048-230A** | L42/60Z+TXV | SLP99UH090XV60C | R-454B | - - - | - - - | - - - | 48000 | 14.5 | 12.5 | No | 215861749 | All | USA,Canada | No
ML14KC1-048-230A** | L42/60Z+TXV | SLP99UH110XV60C | R-454B | - - - | - - - | - - - | 46500 | 14.5 | 13 | No | 215861763 | All | USA,Canada | No
ML14KC1-048-230A** | L42/60Z+TXV | SLP99UH135XV60D | R-454B | - - - | - - - | - - - | 48000 | 14.5 | 12.5 | No | 215861768 | All | USA,Canada | No
ML14KC1-048-230A** | L42/60Z+TXV+LEFE5 | - - - | R-454B | - - - | - - - | - - - | 48000 | 15 | 12.5 | No | 217285452 | All | USA,Canada | No
ML14KC1-048-230A** | L42/60Z+TXV+TD | - - - | R-454B | - - - | - - - | - - - | 47000 | 13.8 | 11.2 | No | 215862673 | All | USA,Canada | No
ML14KC1-048-230A** | L42/61K+TXV | EL180UH100NE60C | R-454B | - - - | - - - | - - - | 48000 | 14 | 12 | No | 215891359 | All | USA | No
ML14KC1-048-230A** | L42/61K+TXV | EL196UH090XE48C | R-454B | - - - | - - - | - - - | 45500 | 14 | 12.5 | No | 215891365 | All | USA,Canada | No
ML14KC1-048-230A** | L42/61K+TXV | EL196UH110XE60C | R-454B | - - - | - - - | - - - | 46000 | 14.5 | 12.5 | No | 215891371 | All | USA,Canada | No
ML14KC1-048-230A** | L42/61K+TXV | EL280UH090E48B | R-454B | - - - | - - - | - - - | 46000 | 14 | 12.5 | No | 215891377 | All | USA | No
ML14KC1-048-230A** | L42/61K+TXV | EL280UH090XE48B | R-454B | - - - | - - - | - - - | 46000 | 14 | 12.5 | No | 215891382 | All | USA | No
ML14KC1-048-230A** | L42/61K+TXV | EL280UH110E48C | R-454B | - - - | - - - | - - - | 48000 | 14.5 | 12.5 | No | 215891387 | All | USA | No
ML14KC1-048-230A** | L42/61K+TXV | EL280UH110E60C | R-454B | - - - | - - - | - - - | 47000 | 14.5 | 12.5 | No | 215891393 | All | USA | No
ML14KC1-048-230A** | L42/61K+TXV | EL280UH110XE60C | R-454B | - - - | - - - | - - - | 47000 | 14.5 | 12.5 | No | 215891399 | All | USA | No
ML14KC1-048-230A** | L42/61K+TXV | EL297UH090XE48C | R-454B | - - - | - - - | - - - | 46500 | 14.5 | 12 | No | 215891405 | All | USA,Canada | No
ML14KC1-048-230A** | L42/61K+TXV | EL297UH090XV48C | R-454B | - - - | - - - | - - - | 47000 | 14 | 12 | No | 215891411 | All | USA,Canada | No
ML14KC1-048-230A** | L42/61K+TXV | EL297UH090XV60C | R-454B | - - - | - - - | - - - | 47000 | 14 | 12 | No | 215891417 | All | USA,Canada | No
ML14KC1-048-230A** | L42/61K+TXV | EL297UH110XE60C | R-454B | - - - | - - - | - - - | 46000 | 14.5 | 12.5 | No | 215891423 | All | USA,Canada | No
ML14KC1-048-230A** | L42/61K+TXV | EL297UH110XV48C | R-454B | - - - | - - - | - - - | 47000 | 14.5 | 12 | No | 215891429 | All | USA,Canada | No
ML14KC1-048-230A** | L42/61K+TXV | EL297UH110XV60C | R-454B | - - - | - - - | - - - | 47000 | 14.5 | 12 | No | 215891435 | All | USA,Canada | No
ML14KC1-048-230A** | L42/61K+TXV | SL280UH080NV48B | R-454B | - - - | - - - | - - - | 47000 | 14.5 | 12 | No | 215891441 | All | USA | No
ML14KC1-048-230A** | L42/61K+TXV | SL280UH080NV60C | R-454B | - - - | - - - | - - - | 48000 | 14.5 | 12.5 | No | 215891446 | All | USA | No
ML14KC1-048-230A** | L42/61K+TXV | SL280UH090V48B | R-454B | - - - | - - - | - - - | 47000 | 14 | 12 | No | 215891451 | All | USA | No
ML14KC1-048-230A** | L42/61K+TXV | SL280UH090V60C | R-454B | - - - | - - - | - - - | 47000 | 14.5 | 12.5 | No | 215891456 | All | USA | No
ML14KC1-048-230A** | L42/61K+TXV | SL280UH090XV48B | R-454B | - - - | - - - | - - - | 48000 | 14 | 12 | No | 215891461 | All | USA | No
ML14KC1-048-230A** | L42/61K+TXV | SL280UH090XV60C | R-454B | - - - | - - - | - - - | 47000 | 14.5 | 12.5 | No | 215891466 | All | USA | No
ML14KC1-048-230A** | L42/61K+TXV | SL280UH100NV60C | R-454B | - - - | - - - | - - - | 48000 | 14.5 | 12.5 | No | 215891471 | All | USA | No
ML14KC1-048-230A** | L42/61K+TXV | SL280UH110V60C | R-454B | - - - | - - - | - - - | 46500 | 14.5 | 12.5 | No | 215891476 | All | USA | No
ML14KC1-048-230A** | L42/61K+TXV | SL280UH110XV60C | R-454B | - - - | - - - | - - - | 46500 | 14.5 | 12.5 | No | 215891481 | All | USA | No
ML14KC1-048-230A** | L42/61K+TXV | SLP99UH090XV48C | R-454B | - - - | - - - | - - - | 47000 | 14.5 | 12 | No | 215891486 | All | USA,Canada | No
ML14KC1-048-230A** | L42/61K+TXV | SLP99UH090XV60C | R-454B | - - - | - - - | - - - | 48000 | 14 | 12 | No | 215891491 | All | USA,Canada | No
ML14KC1-048-230A** | L42/61K+TXV | SLP99UH110XV60C | R-454B | - - - | - - - | - - - | 47000 | 14.5 | 12 | No | 215891496 | All | USA,Canada | No
ML14KC1-048-230A** | L42/61L+TXV | EL180UH100NE60C | R-454B | - - - | - - - | - - - | 48000 | 14 | 12 | No | 215891358 | All | USA | No
ML14KC1-048-230A** | L42/61L+TXV | EL195UH100NE60C | R-454B | - - - | - - - | - - - | 46500 | 14 | 11.5 | No | 217561888 | All | USA,Canada | No
ML14KC1-048-230A** | L42/61L+TXV | EL196UH090XE48C | R-454B | - - - | - - - | - - - | 45500 | 14 | 12.5 | No | 215891364 | All | USA,Canada | No
ML14KC1-048-230A** | L42/61L+TXV | EL196UH110XE60C | R-454B | - - - | - - - | - - - | 46000 | 14.5 | 12.5 | No | 215891370 | All | USA,Canada | No
ML14KC1-048-230A** | L42/61L+TXV | EL280UH090E48B | R-454B | - - - | - - - | - - - | 46000 | 14 | 12.5 | No | 215891376 | All | USA | No
ML14KC1-048-230A** | L42/61L+TXV | EL280UH090XE48B | R-454B | - - - | - - - | - - - | 46000 | 14 | 12.5 | No | 215891381 | All | USA | No
ML14KC1-048-230A** | L42/61L+TXV | EL280UH110E48C | R-454B | - - - | - - - | - - - | 48000 | 14.5 | 12.5 | No | 215891386 | All | USA | No
ML14KC1-048-230A** | L42/61L+TXV | EL280UH110E60C | R-454B | - - - | - - - | - - - | 47000 | 14.5 | 12.5 | No | 215891392 | All | USA | No
ML14KC1-048-230A** | L42/61L+TXV | EL280UH110XE60C | R-454B | - - - | - - - | - - - | 47000 | 14.5 | 12.5 | No | 215891398 | All | USA | No
ML14KC1-048-230A** | L42/61L+TXV | EL297UH090XE48C | R-454B | - - - | - - - | - - - | 46500 | 14.5 | 12 | No | 215891404 | All | USA,Canada | No
ML14KC1-048-230A** | L42/61L+TXV | EL297UH090XV48C | R-454B | - - - | - - - | - - - | 47000 | 14 | 12 | No | 215891410 | All | USA,Canada | No
ML14KC1-048-230A** | L42/61L+TXV | EL297UH090XV60C | R-454B | - - - | - - - | - - - | 47000 | 14 | 12 | No | 215891416 | All | USA,Canada | No
ML14KC1-048-230A** | L42/61L+TXV | EL297UH110XE60C | R-454B | - - - | - - - | - - - | 46000 | 14.5 | 12.5 | No | 215891422 | All | USA,Canada | No
ML14KC1-048-230A** | L42/61L+TXV | EL297UH110XV48C | R-454B | - - - | - - - | - - - | 47000 | 14.5 | 12 | No | 215891428 | All | USA,Canada | No
ML14KC1-048-230A** | L42/61L+TXV | EL297UH110XV60C | R-454B | - - - | - - - | - - - | 47000 | 14.5 | 12 | No | 215891434 | All | USA,Canada | No
ML14KC1-048-230A** | L42/61L+TXV | EL297UH135XE60D | R-454B | - - - | - - - | - - - | 47000 | 14 | 12 | No | 217158211 | All | USA,Canada | No
ML14KC1-048-230A** | L42/61L+TXV | EL297UH135XV60D | R-454B | - - - | - - - | - - - | 47000 | 14 | 12 | No | 217158226 | All | USA,Canada | No
ML14KC1-048-230A** | L42/61L+TXV | ML296UH090XV48C | R-454B | - - - | - - - | - - - | 48000 | 14.5 | 12 | No | 217158237 | All | USA,Canada | No
ML14KC1-048-230A** | L42/61L+TXV | ML296UH110XV60C | R-454B | - - - | - - - | - - - | 47500 | 14.5 | 12.5 | No | 217158244 | All | USA,Canada | No
ML14KC1-048-230A** | L42/61L+TXV | SL280UH080NV48B | R-454B | - - - | - - - | - - - | 47000 | 14.5 | 12 | No | 215891440 | All | USA | No
ML14KC1-048-230A** | L42/61L+TXV | SL280UH080NV60C | R-454B | - - - | - - - | - - - | 48000 | 14.5 | 12.5 | No | 215891445 | All | USA | No
ML14KC1-048-230A** | L42/61L+TXV | SL280UH090V48B | R-454B | - - - | - - - | - - - | 47000 | 14 | 12 | No | 215891450 | All | USA | No
ML14KC1-048-230A** | L42/61L+TXV | SL280UH090V60C | R-454B | - - - | - - - | - - - | 47000 | 14.5 | 12.5 | No | 215891455 | All | USA | No
ML14KC1-048-230A** | L42/61L+TXV | SL280UH090XV48B | R-454B | - - - | - - - | - - - | 48000 | 14 | 12 | No | 215891460 | All | USA | No
ML14KC1-048-230A** | L42/61L+TXV | SL280UH090XV60C | R-454B | - - - | - - - | - - - | 47000 | 14.5 | 12.5 | No | 215891465 | All | USA | No
ML14KC1-048-230A** | L42/61L+TXV | SL280UH100NV60C | R-454B | - - - | - - - | - - - | 48000 | 14.5 | 12.5 | No | 215891470 | All | USA | No
ML14KC1-048-230A** | L42/61L+TXV | SL280UH110V60C | R-454B | - - - | - - - | - - - | 46500 | 14.5 | 12.5 | No | 215891475 | All | USA | No
ML14KC1-048-230A** | L42/61L+TXV | SL280UH110XV60C | R-454B | - - - | - - - | - - - | 46500 | 14.5 | 12.5 | No | 215891480 | All | USA | No
ML14KC1-048-230A** | L42/61L+TXV | SL280UH135V60D | R-454B | - - - | - - - | - - - | 46500 | 14 | 12 | No | 217158293 | All | USA | No
ML14KC1-048-230A** | L42/61L+TXV | SLP99UH090XV48C | R-454B | - - - | - - - | - - - | 47000 | 14.5 | 12 | No | 215891485 | All | USA,Canada | No
ML14KC1-048-230A** | L42/61L+TXV | SLP99UH090XV60C | R-454B | - - - | - - - | - - - | 48000 | 14 | 12 | No | 215891490 | All | USA,Canada | No
ML14KC1-048-230A** | L42/61L+TXV | SLP99UH110XV60C | R-454B | - - - | - - - | - - - | 47000 | 14.5 | 12 | No | 215891495 | All | USA,Canada | No
ML14KC1-048-230A** | L42/61L+TXV+LEFE5 | - - - | R-454B | - - - | - - - | - - - | 47000 | 14.5 | 12 | No | 217285953 | All | USA,Canada | No
ML14KC1-048-230A** | L43/61Z+TXV+LEFE5 | - - - | R-454B | - - - | - - - | - - - | 48000 | 15 | 12.5 | No | 217465537 | All | USA,Canada | No
ML14KC1-048-230A** | L48/60Y+TXV | EL297UH135XE60D | R-454B | - - - | - - - | - - - | 48000 | 15 | 13 | No | 215861401 | All | USA,Canada | No
ML14KC1-048-230A** | L48/60Y+TXV | EL297UH135XV60D | R-454B | - - - | - - - | - - - | 48000 | 15 | 13 | No | 215861410 | All | USA,Canada | No
ML14KC1-048-230A** | L48/60Y+TXV | ML180UH135E60D | R-454B | - - - | - - - | - - - | 48000 | 15 | 13 | No | 215861499 | All | USA | No
ML14KC1-048-230A** | L48/60Y+TXV | ML196UH135XE60D | R-454B | - - - | - - - | - - - | 48000 | 15 | 13 | No | 215861598 | All | USA,Canada | No
ML14KC1-048-230A** | L48/60Y+TXV | SL280UH135V60D | R-454B | - - - | - - - | - - - | 48000 | 15 | 13 | No | 215861721 | All | USA | No
ML14KC1-048-230A** | L48/60Y+TXV | SLP99UH135XV60D | R-454B | - - - | - - - | - - - | 48000 | 15 | 13 | No | 215861772 | All | USA,Canada | No
ML14KC1-048-230A** | L48/60Y+TXV+TD | - - - | R-454B | - - - | - - - | - - - | 47000 | 14 | 11.5 | No | 215862680 | All | USA,Canada | No
ML14KC1-048-230A** | L48/60Z+TXV | EL180UH100NE60C | R-454B | - - - | - - - | - - - | 48000 | 15 | 12.5 | No | 217230245 | All | USA | No
ML14KC1-048-230A** | L48/60Z+TXV | EL195UH100NE60C | R-454B | - - - | - - - | - - - | 48000 | 14.5 | 12.5 | No | 217561896 | All | USA,Canada | No
ML14KC1-048-230A** | L48/60Z+TXV | EL280UH110E48C | R-454B | - - - | - - - | - - - | 48000 | 15.2 | 13 | No | 217158158 | All | USA | No
ML14KC1-048-230A** | L48/60Z+TXV | EL280UH110E60C | R-454B | - - - | - - - | - - - | 46500 | 15.2 | 13.5 | No | 217158164 | All | USA | No
ML14KC1-048-230A** | L48/60Z+TXV | EL297UH090XE48C | R-454B | - - - | - - - | - - - | 48000 | 15.2 | 13 | No | 217158170 | All | USA,Canada | No
ML14KC1-048-230A** | L48/60Z+TXV | EL297UH090XV48C | R-454B | - - - | - - - | - - - | 48000 | 14.5 | 13 | No | 217158176 | All | USA,Canada | No
ML14KC1-048-230A** | L48/60Z+TXV | EL297UH090XV60C | R-454B | - - - | - - - | - - - | 48000 | 14.5 | 13 | No | 217158182 | All | USA,Canada | No
ML14KC1-048-230A** | L48/60Z+TXV | EL297UH110XE60C | R-454B | - - - | - - - | - - - | 48000 | 15.2 | 13 | No | 217158188 | All | USA,Canada | No
ML14KC1-048-230A** | L48/60Z+TXV | EL297UH110XV48C | R-454B | - - - | - - - | - - - | 48000 | 15 | 13 | No | 217158194 | All | USA,Canada | No
ML14KC1-048-230A** | L48/60Z+TXV | EL297UH110XV60C | R-454B | - - - | - - - | - - - | 48000 | 15 | 13 | No | 217158200 | All | USA,Canada | No
ML14KC1-048-230A** | L48/60Z+TXV | EL297UH135XE60D | R-454B | - - - | - - - | - - - | 48000 | 15 | 13 | No | 215861400 | All | USA,Canada | No
ML14KC1-048-230A** | L48/60Z+TXV | EL297UH135XV60D | R-454B | - - - | - - - | - - - | 48000 | 15 | 13 | No | 215861409 | All | USA,Canada | No
ML14KC1-048-230A** | L48/60Z+TXV | ML180UH135E60D | R-454B | - - - | - - - | - - - | 48000 | 15 | 13 | No | 215861498 | All | USA | No
ML14KC1-048-230A** | L48/60Z+TXV | ML196UH135XE60D | R-454B | - - - | - - - | - - - | 48000 | 15 | 13 | No | 215861597 | All | USA,Canada | No
ML14KC1-048-230A** | L48/60Z+TXV | ML296UH090XV48C | R-454B | - - - | - - - | - - - | 49000 | 15 | 13 | No | 217158239 | All | USA,Canada | No
ML14KC1-048-230A** | L48/60Z+TXV | ML296UH110XV60C | R-454B | - - - | - - - | - - - | 49000 | 15.2 | 13 | No | 217158246 | All | USA,Canada | No
ML14KC1-048-230A** | L48/60Z+TXV | SL280UH080NV60C | R-454B | - - - | - - - | - - - | 48000 | 15.2 | 13 | No | 217158250 | All | USA | No
ML14KC1-048-230A** | L48/60Z+TXV | SL280UH090V60C | R-454B | - - - | - - - | - - - | 48000 | 15.2 | 13 | No | 217158256 | All | USA | No
ML14KC1-048-230A** | L48/60Z+TXV | SL280UH090XV60C | R-454B | - - - | - - - | - - - | 48000 | 15.2 | 13 | No | 217158263 | All | USA | No
ML14KC1-048-230A** | L48/60Z+TXV | SL280UH100NV60C | R-454B | - - - | - - - | - - - | 48000 | 15.2 | 13 | No | 217158269 | All | USA | No
ML14KC1-048-230A** | L48/60Z+TXV | SL280UH110V60C | R-454B | - - - | - - - | - - - | 48000 | 15.2 | 13 | No | 217158275 | All | USA | No
ML14KC1-048-230A** | L48/60Z+TXV | SL280UH110XV60C | R-454B | - - - | - - - | - - - | 48000 | 15.2 | 13 | No | 217158282 | All | USA | No
ML14KC1-048-230A** | L48/60Z+TXV | SL280UH135V60D | R-454B | - - - | - - - | - - - | 48000 | 15 | 13 | No | 215861720 | All | USA | No
ML14KC1-048-230A** | L48/60Z+TXV | SLP99UH135XV60D | R-454B | - - - | - - - | - - - | 48000 | 15 | 13 | No | 215861771 | All | USA,Canada | No
ML14KC1-048-230A** | L48/60Z+TXV+TD | - - - | R-454B | - - - | - - - | - - - | 47000 | 14 | 11.5 | No | 215862679 | All | USA,Canada | No
ML14KC1-048-230A** | L49/63Y+TXV | EL297UH135XE60D | R-454B | - - - | - - - | - - - | 48000 | 15 | 13 | No | 215861403 | All | USA,Canada | No
ML14KC1-048-230A** | L49/63Y+TXV | EL297UH135XV60D | R-454B | - - - | - - - | - - - | 48000 | 15 | 13 | No | 215861412 | All | USA,Canada | No
ML14KC1-048-230A** | L49/63Y+TXV | ML180UH135E60D | R-454B | - - - | - - - | - - - | 48000 | 15 | 13 | No | 215861501 | All | USA | No
ML14KC1-048-230A** | L49/63Y+TXV | ML196UH135XE60D | R-454B | - - - | - - - | - - - | 48000 | 15 | 13 | No | 215861600 | All | USA,Canada | No
ML14KC1-048-230A** | L49/63Y+TXV | ML296UH090XV48C | R-454B | - - - | - - - | - - - | 49500 | 15 | 13 | No | 216767920 | All | USA,Canada | No
ML14KC1-048-230A** | L49/63Y+TXV | ML296UH110XV60C | R-454B | - - - | - - - | - - - | 49000 | 15.2 | 13 | No | 216767939 | All | USA,Canada | No
ML14KC1-048-230A** | L49/63Y+TXV | SL280UH135V60D | R-454B | - - - | - - - | - - - | 48000 | 15 | 13 | No | 215861723 | All | USA | No
ML14KC1-048-230A** | L49/63Y+TXV | SLP99UH135XV60D | R-454B | - - - | - - - | - - - | 48000 | 15 | 13 | No | 215861774 | All | USA,Canada | No
ML14KC1-048-230A** | L49/63Y+TXV+TD | - - - | R-454B | - - - | - - - | - - - | 47000 | 14 | 11.5 | No | 215862682 | All | USA,Canada | No
ML14KC1-048-230A** | L49/63Z+TXV | EL180UH100NE60C | R-454B | - - - | - - - | - - - | 48000 | 15 | 13 | No | 216767594 | All | USA | No
ML14KC1-048-230A** | L49/63Z+TXV | EL195UH100NE60C | R-454B | - - - | - - - | - - - | 48000 | 14.5 | 12.5 | No | 217561897 | All | USA,Canada | No
ML14KC1-048-230A** | L49/63Z+TXV | EL280UH110E48C | R-454B | - - - | - - - | - - - | 48000 | 15.2 | 13.5 | No | 217158159 | All | USA | No
ML14KC1-048-230A** | L49/63Z+TXV | EL280UH110E60C | R-454B | - - - | - - - | - - - | 48000 | 15.2 | 13.5 | No | 217158165 | All | USA | No
ML14KC1-048-230A** | L49/63Z+TXV | EL297UH090XE48C | R-454B | - - - | - - - | - - - | 48000 | 15.2 | 13 | No | 217158171 | All | USA,Canada | No
ML14KC1-048-230A** | L49/63Z+TXV | EL297UH090XV48C | R-454B | - - - | - - - | - - - | 48000 | 15 | 12.5 | No | 217158177 | All | USA,Canada | No
ML14KC1-048-230A** | L49/63Z+TXV | EL297UH090XV60C | R-454B | - - - | - - - | - - - | 46500 | 15 | 13 | No | 217158183 | All | USA,Canada | No
ML14KC1-048-230A** | L49/63Z+TXV | EL297UH110XE60C | R-454B | - - - | - - - | - - - | 48000 | 15.2 | 13 | No | 217158189 | All | USA,Canada | No
ML14KC1-048-230A** | L49/63Z+TXV | EL297UH110XV48C | R-454B | - - - | - - - | - - - | 48000 | 15 | 13 | No | 217158195 | All | USA,Canada | No
ML14KC1-048-230A** | L49/63Z+TXV | EL297UH110XV60C | R-454B | - - - | - - - | - - - | 48000 | 15 | 13 | No | 217158201 | All | USA,Canada | No
ML14KC1-048-230A** | L49/63Z+TXV | EL297UH135XE60D | R-454B | - - - | - - - | - - - | 48000 | 15 | 13 | No | 215861402 | All | USA,Canada | No
ML14KC1-048-230A** | L49/63Z+TXV | EL297UH135XV60D | R-454B | - - - | - - - | - - - | 48000 | 15 | 13 | No | 215861411 | All | USA,Canada | No
ML14KC1-048-230A** | L49/63Z+TXV | ML180UH110XE60C | R-454B | - - - | - - - | - - - | 48000 | 15.2 | 13 | No | 216767597 | All | USA | No
ML14KC1-048-230A** | L49/63Z+TXV | ML180UH135E60D | R-454B | - - - | - - - | - - - | 48000 | 15 | 13 | No | 215861500 | All | USA | No
ML14KC1-048-230A** | L49/63Z+TXV | ML193UH090XE48C | R-454B | - - - | - - - | - - - | 48000 | 15 | 13 | No | 216767600 | All | USA | No
ML14KC1-048-230A** | L49/63Z+TXV | ML193UH110XE48C | R-454B | - - - | - - - | - - - | 48000 | 15.2 | 13 | No | 216767604 | All | USA | No
ML14KC1-048-230A** | L49/63Z+TXV | ML193UH110XE60C | R-454B | - - - | - - - | - - - | 48000 | 15.2 | 13 | No | 216767608 | All | USA | No
ML14KC1-048-230A** | L49/63Z+TXV | ML196UH135XE60D | R-454B | - - - | - - - | - - - | 48000 | 15 | 13 | No | 215861599 | All | USA,Canada | No
ML14KC1-048-230A** | L49/63Z+TXV | ML296UH090XV48C | R-454B | - - - | - - - | - - - | 49500 | 15 | 13 | No | 216767919 | All | USA,Canada | No
ML14KC1-048-230A** | L49/63Z+TXV | ML296UH110XV60C | R-454B | - - - | - - - | - - - | 49000 | 15.2 | 13 | No | 216767938 | All | USA,Canada | No
ML14KC1-048-230A** | L49/63Z+TXV | SL280UH080NV60C | R-454B | - - - | - - - | - - - | 48000 | 15.2 | 13 | No | 217158251 | All | USA | No
ML14KC1-048-230A** | L49/63Z+TXV | SL280UH090V60C | R-454B | - - - | - - - | - - - | 48000 | 15.2 | 13 | No | 217158257 | All | USA | No
ML14KC1-048-230A** | L49/63Z+TXV | SL280UH090XV60C | R-454B | - - - | - - - | - - - | 48000 | 15.2 | 13 | No | 217158264 | All | USA | No
ML14KC1-048-230A** | L49/63Z+TXV | SL280UH100NV60C | R-454B | - - - | - - - | - - - | 48000 | 15.2 | 13 | No | 217158270 | All | USA | No
ML14KC1-048-230A** | L49/63Z+TXV | SL280UH110V60C | R-454B | - - - | - - - | - - - | 48000 | 15.2 | 13 | No | 217158276 | All | USA | No
ML14KC1-048-230A** | L49/63Z+TXV | SL280UH110XV60C | R-454B | - - - | - - - | - - - | 48000 | 15.2 | 13 | No | 217158283 | All | USA | No
ML14KC1-048-230A** | L49/63Z+TXV | SL280UH135V60D | R-454B | - - - | - - - | - - - | 48000 | 15 | 13 | No | 215861722 | All | USA | No
ML14KC1-048-230A** | L49/63Z+TXV | SLP99UH135XV60D | R-454B | - - - | - - - | - - - | 48000 | 15 | 13 | No | 215861773 | All | USA,Canada | No
ML14KC1-048-230A** | L49/63Z+TXV+TD | - - - | R-454B | - - - | - - - | - - - | 47000 | 14 | 11.5 | No | 215862681 | All | USA,Canada | No
ML14KC1-048-230A** | LD42/48Z+TXV | ML196DF090XE48C | R-454B | - - - | - - - | - - - | 46000 | 14 | 12 | No | 217466216 | All | USA,Canada | No
ML14KC1-048-230A** | LD42/48Z+TXV | ML196DF110XE60C | R-454B | - - - | - - - | - - - | 46000 | 14 | 11.5 | No | 217466217 | All | USA,Canada | No
ML14KC1-048-230A** | LD42/48Z+TXV | ML296DF090XV60C | R-454B | - - - | - - - | - - - | 46500 | 14 | 11.5 | No | 217466218 | All | USA,Canada | No
ML14KC1-048-230A** | LD42/61Z+TXV | EL180UH100NE60C | R-454B | - - - | - - - | - - - | 48000 | 14.5 | 12 | No | 217230241 | All | USA | No
ML14KC1-048-230A** | LD42/61Z+TXV | EL195UH100NE60C | R-454B | - - - | - - - | - - - | 48000 | 14 | 12 | No | 217561881 | All | USA,Canada | No
ML14KC1-048-230A** | LD42/61Z+TXV | EL280UH110E48C | R-454B | - - - | - - - | - - - | 47500 | 15 | 12.5 | No | 217158155 | All | USA | No
ML14KC1-048-230A** | LD42/61Z+TXV | EL280UH110E60C | R-454B | - - - | - - - | - - - | 47500 | 15 | 12.5 | No | 217158161 | All | USA | No
ML14KC1-048-230A** | LD42/61Z+TXV | EL297UH090XE48C | R-454B | - - - | - - - | - - - | 47500 | 15 | 12.5 | No | 217158167 | All | USA,Canada | No
ML14KC1-048-230A** | LD42/61Z+TXV | EL297UH090XV48C | R-454B | - - - | - - - | - - - | 47500 | 14.5 | 12 | No | 217158173 | All | USA,Canada | No
ML14KC1-048-230A** | LD42/61Z+TXV | EL297UH090XV60C | R-454B | - - - | - - - | - - - | 46500 | 14.5 | 12.5 | No | 217158179 | All | USA,Canada | No
ML14KC1-048-230A** | LD42/61Z+TXV | EL297UH110XE60C | R-454B | - - - | - - - | - - - | 47500 | 15 | 12.5 | No | 217158185 | All | USA,Canada | No
ML14KC1-048-230A** | LD42/61Z+TXV | EL297UH110XV48C | R-454B | - - - | - - - | - - - | 48000 | 14.5 | 12.5 | No | 217158191 | All | USA,Canada | No
ML14KC1-048-230A** | LD42/61Z+TXV | EL297UH110XV60C | R-454B | - - - | - - - | - - - | 48000 | 14.5 | 12.5 | No | 217158197 | All | USA,Canada | No
ML14KC1-048-230A** | LD42/61Z+TXV | EL297UH135XE60D | R-454B | - - - | - - - | - - - | 48000 | 14.5 | 12.5 | No | 217158204 | All | USA,Canada | No
ML14KC1-048-230A** | LD42/61Z+TXV | EL297UH135XV60D | R-454B | - - - | - - - | - - - | 48000 | 14.5 | 12.5 | No | 217158219 | All | USA,Canada | No
ML14KC1-048-230A** | LD42/61Z+TXV | ML196DF090XE48C | R-454B | - - - | - - - | - - - | 47500 | 14.5 | 12.5 | No | 217513789 | All | USA,Canada | No
ML14KC1-048-230A** | LD42/61Z+TXV | ML196DF110XE60C | R-454B | - - - | - - - | - - - | 47500 | 14 | 12 | No | 217513790 | All | USA,Canada | No
ML14KC1-048-230A** | LD42/61Z+TXV | ML296DF070XV48B | R-454B | - - - | - - - | - - - | 47500 | 13.8 | 11.5 | No | 217513791 | All | USA,Canada | No
ML14KC1-048-230A** | LD42/61Z+TXV | ML296DF090XV60C | R-454B | - - - | - - - | - - - | 48000 | 14 | 12 | No | 217513792 | All | USA,Canada | No
ML14KC1-048-230A** | LD42/61Z+TXV | ML296UH090XV48C | R-454B | - - - | - - - | - - - | 49000 | 14.5 | 12.5 | No | 217158233 | All | USA,Canada | No
ML14KC1-048-230A** | LD42/61Z+TXV | ML296UH110XV60C | R-454B | - - - | - - - | - - - | 48500 | 15 | 12.5 | No | 217158240 | All | USA,Canada | No
ML14KC1-048-230A** | LD42/61Z+TXV | SL280UH080NV60C | R-454B | - - - | - - - | - - - | 47500 | 15 | 12.5 | No | 217158247 | All | USA | No
ML14KC1-048-230A** | LD42/61Z+TXV | SL280UH090V60C | R-454B | - - - | - - - | - - - | 47500 | 15 | 12.5 | No | 217158252 | All | USA | No
ML14KC1-048-230A** | LD42/61Z+TXV | SL280UH090XV60C | R-454B | - - - | - - - | - - - | 47500 | 15 | 12.5 | No | 217158259 | All | USA | No
ML14KC1-048-230A** | LD42/61Z+TXV | SL280UH100NV60C | R-454B | - - - | - - - | - - - | 47500 | 15 | 12.5 | No | 217158266 | All | USA | No
ML14KC1-048-230A** | LD42/61Z+TXV | SL280UH110V60C | R-454B | - - - | - - - | - - - | 47500 | 15 | 12.5 | No | 217158271 | All | USA | No
ML14KC1-048-230A** | LD42/61Z+TXV | SL280UH110XV60C | R-454B | - - - | - - - | - - - | 47500 | 15 | 12.5 | No | 217158278 | All | USA | No
ML14KC1-048-230A** | LD42/61Z+TXV | SL280UH135V60D | R-454B | - - - | - - - | - - - | 48000 | 14.5 | 12.5 | No | 217158286 | All | USA | No
ML14KC1-048-230A** | LD42/61Z+TXV+LEFE5 | - - - | R-454B | - - - | - - - | - - - | 48000 | 14.5 | 12.5 | No | 217285448 | All | USA,Canada | No
ML14KC1-048-230A** | LEM481CC+TXV | - - - | R-454B | - - - | - - - | - - - | 48000 | 14 | 12.5 | No | 217503930 | All | USA,Canada | No
ML14KC1-048-230A** | LEM481TT+TXV | - - - | R-454B | - - - | - - - | - - - | 48000 | 14 | 12.5 | No | 215876597 | All | USA,Canada | No
ML14KC1-048-230A** | LEM604CC+TXV | - - - | R-454B | - - - | - - - | - - - | 48000 | 15.2 | 12.5 | No | 217503931 | All | USA,Canada | No
ML14KC1-048-230A** | LEM606TT+TXV | - - - | R-454B | - - - | - - - | - - - | 48000 | 14.5 | 12 | No | 215876596 | All | USA,Canada | No
ML14KC1-048-230A** | LEM607TT+TXV | - - - | R-454B | - - - | - - - | - - - | 48000 | 15.2 | 12.5 | No | 215876598 | All | USA,Canada | No
ML14KC1-048-230A** | LH40/61E+TXV | EL180UH100NE60C | R-454B | - - - | - - - | - - - | 48000 | 14.5 | 12.5 | No | 215861239 | All | USA | No
ML14KC1-048-230A** | LH40/61E+TXV | EL196UH090XE48C | R-454B | - - - | - - - | - - - | 48000 | 14.5 | 12.5 | No | 215861252 | All | USA,Canada | No
ML14KC1-048-230A** | LH40/61E+TXV | EL196UH110XE60C | R-454B | - - - | - - - | - - - | 48000 | 15 | 12.5 | No | 215861264 | All | USA,Canada | No
ML14KC1-048-230A** | LH40/61E+TXV | EL280UH110E48C | R-454B | - - - | - - - | - - - | 48000 | 15 | 13 | No | 215861292 | All | USA | No
ML14KC1-048-230A** | LH40/61E+TXV | EL280UH110E60C | R-454B | - - - | - - - | - - - | 48000 | 15 | 13 | No | 215861304 | All | USA | No
ML14KC1-048-230A** | LH40/61E+TXV | EL280UH110XE60C | R-454B | - - - | - - - | - - - | 48000 | 15 | 13 | No | 215861316 | All | USA | No
ML14KC1-048-230A** | LH40/61E+TXV | EL297UH090XE48C | R-454B | - - - | - - - | - - - | 48000 | 15 | 12.5 | No | 215861328 | All | USA,Canada | No
ML14KC1-048-230A** | LH40/61E+TXV | EL297UH090XV48C | R-454B | - - - | - - - | - - - | 48000 | 14.5 | 12.5 | No | 215861340 | All | USA,Canada | No
ML14KC1-048-230A** | LH40/61E+TXV | EL297UH090XV60C | R-454B | - - - | - - - | - - - | 46500 | 14.5 | 12.5 | No | 215861352 | All | USA,Canada | No
ML14KC1-048-230A** | LH40/61E+TXV | EL297UH110XE60C | R-454B | - - - | - - - | - - - | 48000 | 15 | 12.5 | No | 215861364 | All | USA,Canada | No
ML14KC1-048-230A** | LH40/61E+TXV | EL297UH110XV48C | R-454B | - - - | - - - | - - - | 48000 | 14.5 | 12.5 | No | 215861376 | All | USA,Canada | No
ML14KC1-048-230A** | LH40/61E+TXV | EL297UH110XV60C | R-454B | - - - | - - - | - - - | 48000 | 14.5 | 12.5 | No | 215861388 | All | USA,Canada | No
ML14KC1-048-230A** | LH40/61E+TXV | ML180UH090E60C | R-454B | - - - | - - - | - - - | 48000 | 15.2 | 13 | No | 215861434 | All | USA | No
ML14KC1-048-230A** | LH40/61E+TXV | ML180UH110E60C | R-454B | - - - | - - - | - - - | 48000 | 15 | 12.5 | No | 215861462 | All | USA | No
ML14KC1-048-230A** | LH40/61E+TXV | ML180UH110V60C | R-454B | - - - | - - - | - - - | 48000 | 15.2 | 13 | No | 215861474 | All | USA | No
ML14KC1-048-230A** | LH40/61E+TXV | ML180UH110XE60C | R-454B | - - - | - - - | - - - | 48000 | 15 | 12.5 | No | 215861486 | All | USA | No
ML14KC1-048-230A** | LH40/61E+TXV | ML193UH090XE48C | R-454B | - - - | - - - | - - - | 48000 | 14.5 | 12.5 | No | 215861508 | All | USA | No
ML14KC1-048-230A** | LH40/61E+TXV | ML193UH110XE48C | R-454B | - - - | - - - | - - - | 48000 | 15 | 12.5 | No | 215861522 | All | USA | No
ML14KC1-048-230A** | LH40/61E+TXV | ML193UH110XE60C | R-454B | - - - | - - - | - - - | 48000 | 15 | 12.5 | No | 215861536 | All | USA | No
ML14KC1-048-230A** | LH40/61E+TXV | ML196UH090XE48C | R-454B | - - - | - - - | - - - | 48000 | 14.5 | 12.5 | No | 215861556 | All | USA,Canada | No
ML14KC1-048-230A** | LH40/61E+TXV | ML196UH090XE60C | R-454B | - - - | - - - | - - - | 47500 | 15 | 12.5 | No | 215861570 | All | USA,Canada | No
ML14KC1-048-230A** | LH40/61E+TXV | ML196UH110XE60C | R-454B | - - - | - - - | - - - | 48000 | 15 | 12.5 | No | 215861584 | All | USA,Canada | No
ML14KC1-048-230A** | LH40/61E+TXV | ML296UH090XV48C | R-454B | - - - | - - - | - - - | 49500 | 14.5 | 12.5 | No | 216767909 | All | USA,Canada | No
ML14KC1-048-230A** | LH40/61E+TXV | ML296UH110XV60C | R-454B | - - - | - - - | - - - | 49000 | 15 | 12.5 | No | 216767928 | All | USA,Canada | No
ML14KC1-048-230A** | LH40/61E+TXV | SL280UH080NV60C | R-454B | - - - | - - - | - - - | 48000 | 15 | 12.5 | No | 215861617 | All | USA | No
ML14KC1-048-230A** | LH40/61E+TXV | SL280UH090V60C | R-454B | - - - | - - - | - - - | 48000 | 15 | 12.5 | No | 215861641 | All | USA | No
ML14KC1-048-230A** | LH40/61E+TXV | SL280UH090XV60C | R-454B | - - - | - - - | - - - | 48000 | 15 | 12.5 | No | 215861665 | All | USA | No
ML14KC1-048-230A** | LH40/61E+TXV | SL280UH100NV60C | R-454B | - - - | - - - | - - - | 48000 | 15 | 12.5 | No | 215861679 | All | USA | No
ML14KC1-048-230A** | LH40/61E+TXV | SL280UH110V60C | R-454B | - - - | - - - | - - - | 48000 | 15 | 12.5 | No | 215861693 | All | USA | No
ML14KC1-048-230A** | LH40/61E+TXV | SL280UH110XV60C | R-454B | - - - | - - - | - - - | 48000 | 15 | 12.5 | No | 215861707 | All | USA | No
ML14KC1-048-230A** | LH40/61E+TXV | SLP99UH090XV48C | R-454B | - - - | - - - | - - - | 48000 | 14.5 | 12.5 | No | 215861730 | All | USA,Canada | No
ML14KC1-048-230A** | LH40/61E+TXV | SLP99UH090XV60C | R-454B | - - - | - - - | - - - | 48000 | 14.5 | 12.5 | No | 215861744 | All | USA,Canada | No
ML14KC1-048-230A** | LH40/61E+TXV | SLP99UH110XV60C | R-454B | - - - | - - - | - - - | 48000 | 14.5 | 12.5 | No | 215861758 | All | USA,Canada | No
ML14KC1-048-230A** | LH40/61W+TXV | EL180UH100NE60C | R-454B | - - - | - - - | - - - | 48000 | 14.5 | 12.5 | No | 215861238 | All | USA | No
ML14KC1-048-230A** | LH40/61W+TXV | EL195UH100NE60C | R-454B | - - - | - - - | - - - | 48000 | 14 | 12 | No | 217561885 | All | USA,Canada | No
ML14KC1-048-230A** | LH40/61W+TXV | EL196UH090XE48C | R-454B | - - - | - - - | - - - | 48000 | 14.5 | 12.5 | No | 215861251 | All | USA,Canada | No
ML14KC1-048-230A** | LH40/61W+TXV | EL196UH110XE60C | R-454B | - - - | - - - | - - - | 48000 | 15 | 12.5 | No | 215861263 | All | USA,Canada | No
ML14KC1-048-230A** | LH40/61W+TXV | EL280UH110E48C | R-454B | - - - | - - - | - - - | 48000 | 15 | 13 | No | 215861291 | All | USA | No
ML14KC1-048-230A** | LH40/61W+TXV | EL280UH110E60C | R-454B | - - - | - - - | - - - | 48000 | 15 | 13 | No | 215861303 | All | USA | No
ML14KC1-048-230A** | LH40/61W+TXV | EL280UH110XE60C | R-454B | - - - | - - - | - - - | 48000 | 15 | 13 | No | 215861315 | All | USA | No
ML14KC1-048-230A** | LH40/61W+TXV | EL297UH090XE48C | R-454B | - - - | - - - | - - - | 48000 | 15 | 12.5 | No | 215861327 | All | USA,Canada | No
ML14KC1-048-230A** | LH40/61W+TXV | EL297UH090XV48C | R-454B | - - - | - - - | - - - | 48000 | 14.5 | 12.5 | No | 215861339 | All | USA,Canada | No
ML14KC1-048-230A** | LH40/61W+TXV | EL297UH090XV60C | R-454B | - - - | - - - | - - - | 46500 | 14.5 | 12.5 | No | 215861351 | All | USA,Canada | No
ML14KC1-048-230A** | LH40/61W+TXV | EL297UH110XE60C | R-454B | - - - | - - - | - - - | 48000 | 15 | 12.5 | No | 215861363 | All | USA,Canada | No
ML14KC1-048-230A** | LH40/61W+TXV | EL297UH110XV48C | R-454B | - - - | - - - | - - - | 48000 | 14.5 | 12.5 | No | 215861375 | All | USA,Canada | No
ML14KC1-048-230A** | LH40/61W+TXV | EL297UH110XV60C | R-454B | - - - | - - - | - - - | 48000 | 14.5 | 12.5 | No | 215861387 | All | USA,Canada | No
ML14KC1-048-230A** | LH40/61W+TXV | EL297UH135XE60D | R-454B | - - - | - - - | - - - | 48000 | 14.5 | 12.5 | No | 217158208 | All | USA,Canada | No
ML14KC1-048-230A** | LH40/61W+TXV | EL297UH135XV60D | R-454B | - - - | - - - | - - - | 48000 | 14.5 | 12.5 | No | 217158223 | All | USA,Canada | No
ML14KC1-048-230A** | LH40/61W+TXV | ML180UH090E60C | R-454B | - - - | - - - | - - - | 48000 | 15.2 | 13 | No | 215861433 | All | USA | No
ML14KC1-048-230A** | LH40/61W+TXV | ML180UH090XE48B | R-454B | - - - | - - - | - - - | 46000 | 15 | 12.5 | No | 216703823 | All | USA | No
ML14KC1-048-230A** | LH40/61W+TXV | ML180UH110E60C | R-454B | - - - | - - - | - - - | 48000 | 15 | 12.5 | No | 215861461 | All | USA | No
ML14KC1-048-230A** | LH40/61W+TXV | ML180UH110V60C | R-454B | - - - | - - - | - - - | 48000 | 15.2 | 13 | No | 215861473 | All | USA | No
ML14KC1-048-230A** | LH40/61W+TXV | ML180UH110XE60C | R-454B | - - - | - - - | - - - | 48000 | 15 | 12.5 | No | 215861485 | All | USA | No
ML14KC1-048-230A** | LH40/61W+TXV | ML193UH090XE48C | R-454B | - - - | - - - | - - - | 48000 | 14.5 | 12.5 | No | 215861507 | All | USA | No
ML14KC1-048-230A** | LH40/61W+TXV | ML193UH110XE48C | R-454B | - - - | - - - | - - - | 48000 | 15 | 12.5 | No | 215861521 | All | USA | No
ML14KC1-048-230A** | LH40/61W+TXV | ML193UH110XE60C | R-454B | - - - | - - - | - - - | 48000 | 15 | 12.5 | No | 215861535 | All | USA | No
ML14KC1-048-230A** | LH40/61W+TXV | ML196UH090XE48C | R-454B | - - - | - - - | - - - | 48000 | 14.5 | 12.5 | No | 215861555 | All | USA,Canada | No
ML14KC1-048-230A** | LH40/61W+TXV | ML196UH090XE60C | R-454B | - - - | - - - | - - - | 47500 | 15 | 12.5 | No | 215861569 | All | USA,Canada | No
ML14KC1-048-230A** | LH40/61W+TXV | ML196UH110XE60C | R-454B | - - - | - - - | - - - | 48000 | 15 | 12.5 | No | 215861583 | All | USA,Canada | No
ML14KC1-048-230A** | LH40/61W+TXV | ML296UH090XV48C | R-454B | - - - | - - - | - - - | 49500 | 14.5 | 12.5 | No | 216767908 | All | USA,Canada | No
ML14KC1-048-230A** | LH40/61W+TXV | ML296UH110XV60C | R-454B | - - - | - - - | - - - | 49000 | 15 | 12.5 | No | 216767927 | All | USA,Canada | No
ML14KC1-048-230A** | LH40/61W+TXV | SL280UH080NV60C | R-454B | - - - | - - - | - - - | 48000 | 15 | 12.5 | No | 215861616 | All | USA | No
ML14KC1-048-230A** | LH40/61W+TXV | SL280UH090V60C | R-454B | - - - | - - - | - - - | 48000 | 15 | 12.5 | No | 215861640 | All | USA | No
ML14KC1-048-230A** | LH40/61W+TXV | SL280UH090XV60C | R-454B | - - - | - - - | - - - | 48000 | 15 | 12.5 | No | 215861664 | All | USA | No
ML14KC1-048-230A** | LH40/61W+TXV | SL280UH100NV60C | R-454B | - - - | - - - | - - - | 48000 | 15 | 12.5 | No | 215861678 | All | USA | No
ML14KC1-048-230A** | LH40/61W+TXV | SL280UH110V60C | R-454B | - - - | - - - | - - - | 48000 | 15 | 12.5 | No | 215861692 | All | USA | No
ML14KC1-048-230A** | LH40/61W+TXV | SL280UH110XV60C | R-454B | - - - | - - - | - - - | 48000 | 15 | 12.5 | No | 215861706 | All | USA | No
ML14KC1-048-230A** | LH40/61W+TXV | SL280UH135V60D | R-454B | - - - | - - - | - - - | 48000 | 14.5 | 12.5 | No | 217158290 | All | USA | No
ML14KC1-048-230A** | LH40/61W+TXV | SLP99UH090XV48C | R-454B | - - - | - - - | - - - | 48000 | 14.5 | 12.5 | No | 215861729 | All | USA,Canada | No
ML14KC1-048-230A** | LH40/61W+TXV | SLP99UH090XV60C | R-454B | - - - | - - - | - - - | 48000 | 14.5 | 12.5 | No | 215861743 | All | USA,Canada | No
ML14KC1-048-230A** | LH40/61W+TXV | SLP99UH110XV60C | R-454B | - - - | - - - | - - - | 48000 | 14.5 | 12.5 | No | 215861757 | All | USA,Canada | No
ML14KC1-048-230A** | LH40/61W+TXV+LEFE5 | - - - | R-454B | - - - | - - - | - - - | 48000 | 15 | 12.5 | No | 217285449 | All | USA,Canada | No
ML14KC1-048-230A** | LH41/49X+TXV | EL280UH090E48B | R-454B | - - - | - - - | - - - | 47500 | 14 | 12 | No | 217163173 | All | USA | No
ML14KC1-048-230A** | LH41/49X+TXV | EL280UH110E48C | R-454B | - - - | - - - | - - - | 48000 | 14.5 | 12 | No | 217163174 | All | USA | No
ML14KC1-048-230A** | LH41/49X+TXV | EL280UH110E60C | R-454B | - - - | - - - | - - - | 46500 | 14.5 | 12.5 | No | 217163178 | All | USA | No
ML14KC1-048-230A** | LH41/49X+TXV | EL297UH090XE48C | R-454B | - - - | - - - | - - - | 46000 | 14.5 | 12 | No | 217163182 | All | USA,Canada | No
ML14KC1-048-230A** | LH41/49X+TXV | EL297UH090XV48C | R-454B | - - - | - - - | - - - | 47000 | 14 | 12 | No | 217163186 | All | USA,Canada | No
ML14KC1-048-230A** | LH41/49X+TXV | EL297UH090XV60C | R-454B | - - - | - - - | - - - | 47000 | 14 | 12 | No | 217163190 | All | USA,Canada | No
ML14KC1-048-230A** | LH41/49X+TXV | EL297UH110XE60C | R-454B | - - - | - - - | - - - | 46000 | 14.5 | 12 | No | 217163194 | All | USA,Canada | No
ML14KC1-048-230A** | LH41/49X+TXV | EL297UH110XV48C | R-454B | - - - | - - - | - - - | 47000 | 14 | 12 | No | 217163198 | All | USA,Canada | No
ML14KC1-048-230A** | LH41/49X+TXV | EL297UH110XV60C | R-454B | - - - | - - - | - - - | 48000 | 14 | 12 | No | 217163202 | All | USA,Canada | No
ML14KC1-048-230A** | LH41/49X+TXV | EL297UH135XE60D | R-454B | - - - | - - - | - - - | 46500 | 14 | 12 | No | 217163206 | All | USA,Canada | No
ML14KC1-048-230A** | LH41/49X+TXV | EL297UH135XV60D | R-454B | - - - | - - - | - - - | 46500 | 14 | 12 | No | 217163210 | All | USA,Canada | No
ML14KC1-048-230A** | LH41/49X+TXV | ML296UH090XV48C | R-454B | - - - | - - - | - - - | 48000 | 14 | 12 | No | 217163214 | All | USA,Canada | No
ML14KC1-048-230A** | LH41/49X+TXV | ML296UH110XV60C | R-454B | - - - | - - - | - - - | 47500 | 14.5 | 12 | No | 217163218 | All | USA,Canada | No
ML14KC1-048-230A** | LH41/49X+TXV | SL280UH080NV48B | R-454B | - - - | - - - | - - - | 48000 | 14 | 12 | No | 217163222 | All | USA | No
ML14KC1-048-230A** | LH41/49X+TXV | SL280UH080NV60C | R-454B | - - - | - - - | - - - | 48000 | 14.5 | 12 | No | 217163223 | All | USA | No
ML14KC1-048-230A** | LH41/49X+TXV | SL280UH090V48B | R-454B | - - - | - - - | - - - | 47000 | 14 | 12 | No | 217163227 | All | USA | No
ML14KC1-048-230A** | LH41/49X+TXV | SL280UH090V60C | R-454B | - - - | - - - | - - - | 47000 | 14.5 | 12 | No | 217163228 | All | USA | No
ML14KC1-048-230A** | LH41/49X+TXV | SL280UH090XV48B | R-454B | - - - | - - - | - - - | 48000 | 14 | 12 | No | 217163232 | All | USA | No
ML14KC1-048-230A** | LH41/49X+TXV | SL280UH090XV60C | R-454B | - - - | - - - | - - - | 47000 | 14.5 | 12 | No | 217163233 | All | USA | No
ML14KC1-048-230A** | LH41/49X+TXV | SL280UH100NV60C | R-454B | - - - | - - - | - - - | 48000 | 14.5 | 12 | No | 217163237 | All | USA | No
ML14KC1-048-230A** | LH41/49X+TXV | SL280UH110V60C | R-454B | - - - | - - - | - - - | 47000 | 14.5 | 12 | No | 217163241 | All | USA | No
ML14KC1-048-230A** | LH41/49X+TXV | SL280UH110XV60C | R-454B | - - - | - - - | - - - | 47000 | 14.5 | 12 | No | 217163245 | All | USA | No
ML14KC1-048-230A** | LH41/49X+TXV | SL280UH135V60D | R-454B | - - - | - - - | - - - | 46500 | 14 | 12 | No | 217163249 | All | USA | No
ML14KC1-048-230A** | LH41/49X+TXV+LEFE4B | - - - | R-454B | - - - | - - - | - - - | 47000 | 14.5 | 12 | No | 217285948 | All | USA,Canada | No
ML14KC1-048-230A** | LH41/61R+TXV | EL180UH100NE60C | R-454B | - - - | - - - | - - - | 47500 | 14.5 | 12 | No | 217230244 | All | USA | No
ML14KC1-048-230A** | LH41/61R+TXV | EL195UH100NE60C | R-454B | - - - | - - - | - - - | 47000 | 14 | 12 | No | 217561889 | All | USA,Canada | No
ML14KC1-048-230A** | LH41/61R+TXV | EL280UH110E48C | R-454B | - - - | - - - | - - - | 48000 | 14.5 | 12.5 | No | 217163176 | All | USA | No
ML14KC1-048-230A** | LH41/61R+TXV | EL280UH110E60C | R-454B | - - - | - - - | - - - | 48000 | 14.5 | 12.5 | No | 217163180 | All | USA | No
ML14KC1-048-230A** | LH41/61R+TXV | EL297UH090XE48C | R-454B | - - - | - - - | - - - | 47000 | 14.5 | 12.5 | No | 217163184 | All | USA,Canada | No
ML14KC1-048-230A** | LH41/61R+TXV | EL297UH090XV48C | R-454B | - - - | - - - | - - - | 47000 | 14.5 | 12 | No | 217163188 | All | USA,Canada | No
ML14KC1-048-230A** | LH41/61R+TXV | EL297UH090XV60C | R-454B | - - - | - - - | - - - | 47000 | 14.5 | 12 | No | 217163192 | All | USA,Canada | No
ML14KC1-048-230A** | LH41/61R+TXV | EL297UH110XE60C | R-454B | - - - | - - - | - - - | 48000 | 14.5 | 12.5 | No | 217163196 | All | USA,Canada | No
ML14KC1-048-230A** | LH41/61R+TXV | EL297UH110XV48C | R-454B | - - - | - - - | - - - | 46000 | 14.5 | 12.5 | No | 217163200 | All | USA,Canada | No
ML14KC1-048-230A** | LH41/61R+TXV | EL297UH110XV60C | R-454B | - - - | - - - | - - - | 47000 | 14.5 | 12.5 | No | 217163204 | All | USA,Canada | No
ML14KC1-048-230A** | LH41/61R+TXV | EL297UH135XE60D | R-454B | - - - | - - - | - - - | 47500 | 14.5 | 12 | No | 217163208 | All | USA,Canada | No
ML14KC1-048-230A** | LH41/61R+TXV | EL297UH135XV60D | R-454B | - - - | - - - | - - - | 47500 | 14.5 | 12 | No | 217163212 | All | USA,Canada | No
ML14KC1-048-230A** | LH41/61R+TXV | ML296UH090XV48C | R-454B | - - - | - - - | - - - | 48000 | 14.5 | 12.5 | No | 217163216 | All | USA,Canada | No
ML14KC1-048-230A** | LH41/61R+TXV | ML296UH110XV60C | R-454B | - - - | - - - | - - - | 48500 | 14.5 | 12.5 | No | 217163220 | All | USA,Canada | No
ML14KC1-048-230A** | LH41/61R+TXV | SL280UH080NV60C | R-454B | - - - | - - - | - - - | 48000 | 14.5 | 12.5 | No | 217163225 | All | USA | No
ML14KC1-048-230A** | LH41/61R+TXV | SL280UH090V60C | R-454B | - - - | - - - | - - - | 48000 | 14.5 | 12.5 | No | 217163230 | All | USA | No
ML14KC1-048-230A** | LH41/61R+TXV | SL280UH090XV60C | R-454B | - - - | - - - | - - - | 48000 | 14.5 | 12.5 | No | 217163235 | All | USA | No
ML14KC1-048-230A** | LH41/61R+TXV | SL280UH100NV60C | R-454B | - - - | - - - | - - - | 48000 | 14.5 | 12.5 | No | 217163239 | All | USA | No
ML14KC1-048-230A** | LH41/61R+TXV | SL280UH110V60C | R-454B | - - - | - - - | - - - | 48000 | 14.5 | 12.5 | No | 217163243 | All | USA | No
ML14KC1-048-230A** | LH41/61R+TXV | SL280UH110XV60C | R-454B | - - - | - - - | - - - | 48000 | 14.5 | 12.5 | No | 217163247 | All | USA | No
ML14KC1-048-230A** | LH41/61R+TXV | SL280UH135V60D | R-454B | - - - | - - - | - - - | 47500 | 14.5 | 12 | No | 217163251 | All | USA | No
ML14KC1-048-230A** | LH41/61R+TXV+LEFE5 | - - - | R-454B | - - - | - - - | - - - | 48000 | 14.5 | 12 | No | 217285955 | All | USA,Canada | No
ML14KC1-048-230A** | LH42/49F+TXV | EL280UH090E48B | R-454B | - - - | - - - | - - - | 47500 | 14 | 12 | No | 215861274 | All | USA | No
ML14KC1-048-230A** | LH42/49F+TXV | EL280UH090XE48B | R-454B | - - - | - - - | - - - | 47500 | 14 | 12 | No | 215861282 | All | USA | No
ML14KC1-048-230A** | LH42/49F+TXV | ML180UH070V48B | R-454B | - - - | - - - | - - - | 48000 | 14.5 | 12.5 | No | 215861416 | All | USA | No
ML14KC1-048-230A** | LH42/49F+TXV | ML180UH090E48B | R-454B | - - - | - - - | - - - | 47500 | 14.5 | 12 | No | 215861424 | All | USA | No
ML14KC1-048-230A** | LH42/49F+TXV | ML180UH090V48B | R-454B | - - - | - - - | - - - | 47500 | 14 | 12 | No | 215861444 | All | USA | No
ML14KC1-048-230A** | LH42/49F+TXV | ML180UH090XE48B | R-454B | - - - | - - - | - - - | 45500 | 14.5 | 12 | No | 215861452 | All | USA | No
ML14KC1-048-230A** | LH42/49F+TXV | SL280UH080NV48B | R-454B | - - - | - - - | - - - | 47500 | 14 | 12 | No | 215861605 | All | USA | No
ML14KC1-048-230A** | LH42/49F+TXV | SL280UH090V48B | R-454B | - - - | - - - | - - - | 47000 | 14 | 12 | No | 215861629 | All | USA | No
ML14KC1-048-230A** | LH42/49F+TXV | SL280UH090XV48B | R-454B | - - - | - - - | - - - | 47500 | 14 | 12 | No | 215861653 | All | USA | No
ML14KC1-048-230A** | LH42/49X+TXV | EL180UH100NE60C | R-454B | - - - | - - - | - - - | 47500 | 14 | 11.5 | No | 217230242 | All | USA | No
ML14KC1-048-230A** | LH42/49X+TXV | EL195UH100NE60C | R-454B | - - - | - - - | - - - | 46000 | 13.8 | 11.5 | No | 217561882 | All | USA,Canada | No
ML14KC1-048-230A** | LH42/49X+TXV | EL280UH090E48B | R-454B | - - - | - - - | - - - | 47500 | 14 | 12 | No | 215861273 | All | USA | No
ML14KC1-048-230A** | LH42/49X+TXV | EL280UH090XE48B | R-454B | - - - | - - - | - - - | 47500 | 14 | 12 | No | 215861281 | All | USA | No
ML14KC1-048-230A** | LH42/49X+TXV | EL280UH110E48C | R-454B | - - - | - - - | - - - | 47500 | 14.5 | 12 | No | 217158156 | All | USA | No
ML14KC1-048-230A** | LH42/49X+TXV | EL280UH110E60C | R-454B | - - - | - - - | - - - | 46000 | 14.5 | 12 | No | 217158162 | All | USA | No
ML14KC1-048-230A** | LH42/49X+TXV | EL297UH090XE48C | R-454B | - - - | - - - | - - - | 45500 | 14.5 | 12 | No | 217158168 | All | USA,Canada | No
ML14KC1-048-230A** | LH42/49X+TXV | EL297UH090XV48C | R-454B | - - - | - - - | - - - | 46500 | 14 | 12 | No | 217158174 | All | USA,Canada | No
ML14KC1-048-230A** | LH42/49X+TXV | EL297UH090XV60C | R-454B | - - - | - - - | - - - | 46500 | 14 | 12 | No | 217158180 | All | USA,Canada | No
ML14KC1-048-230A** | LH42/49X+TXV | EL297UH110XE60C | R-454B | - - - | - - - | - - - | 45500 | 14.5 | 12 | No | 217158186 | All | USA,Canada | No
ML14KC1-048-230A** | LH42/49X+TXV | EL297UH110XV48C | R-454B | - - - | - - - | - - - | 46500 | 14 | 12 | No | 217158192 | All | USA,Canada | No
ML14KC1-048-230A** | LH42/49X+TXV | EL297UH110XV60C | R-454B | - - - | - - - | - - - | 47500 | 14 | 12 | No | 217158198 | All | USA,Canada | No
ML14KC1-048-230A** | LH42/49X+TXV | EL297UH135XE60D | R-454B | - - - | - - - | - - - | 46500 | 14 | 12 | No | 217158205 | All | USA,Canada | No
ML14KC1-048-230A** | LH42/49X+TXV | EL297UH135XV60D | R-454B | - - - | - - - | - - - | 46500 | 14 | 12 | No | 217158220 | All | USA,Canada | No
ML14KC1-048-230A** | LH42/49X+TXV | ML180UH070V48B | R-454B | - - - | - - - | - - - | 48000 | 14.5 | 12.5 | No | 215861415 | All | USA | No
ML14KC1-048-230A** | LH42/49X+TXV | ML180UH090E48B | R-454B | - - - | - - - | - - - | 47500 | 14.5 | 12 | No | 215861423 | All | USA | No
ML14KC1-048-230A** | LH42/49X+TXV | ML180UH090V48B | R-454B | - - - | - - - | - - - | 47500 | 14 | 12 | No | 215861443 | All | USA | No
ML14KC1-048-230A** | LH42/49X+TXV | ML180UH090XE48B | R-454B | - - - | - - - | - - - | 45500 | 14.5 | 12 | No | 215861451 | All | USA | No
ML14KC1-048-230A** | LH42/49X+TXV | ML296UH090XV48C | R-454B | - - - | - - - | - - - | 48000 | 14 | 12 | No | 217158234 | All | USA,Canada | No
ML14KC1-048-230A** | LH42/49X+TXV | ML296UH110XV60C | R-454B | - - - | - - - | - - - | 47000 | 14.5 | 12 | No | 217158241 | All | USA,Canada | No
ML14KC1-048-230A** | LH42/49X+TXV | SL280UH080NV48B | R-454B | - - - | - - - | - - - | 47500 | 14 | 12 | No | 215861604 | All | USA | No
ML14KC1-048-230A** | LH42/49X+TXV | SL280UH080NV60C | R-454B | - - - | - - - | - - - | 47500 | 14.5 | 12 | No | 217158248 | All | USA | No
ML14KC1-048-230A** | LH42/49X+TXV | SL280UH090V48B | R-454B | - - - | - - - | - - - | 47000 | 14 | 12 | No | 215861628 | All | USA | No
ML14KC1-048-230A** | LH42/49X+TXV | SL280UH090V60C | R-454B | - - - | - - - | - - - | 46500 | 14.5 | 12 | No | 217158253 | All | USA | No
ML14KC1-048-230A** | LH42/49X+TXV | SL280UH090XV48B | R-454B | - - - | - - - | - - - | 47500 | 14 | 12 | No | 215861652 | All | USA | No
ML14KC1-048-230A** | LH42/49X+TXV | SL280UH090XV60C | R-454B | - - - | - - - | - - - | 46500 | 14.5 | 12 | No | 217158260 | All | USA | No
ML14KC1-048-230A** | LH42/49X+TXV | SL280UH100NV60C | R-454B | - - - | - - - | - - - | 47500 | 14.5 | 12 | No | 217158267 | All | USA | No
ML14KC1-048-230A** | LH42/49X+TXV | SL280UH110V60C | R-454B | - - - | - - - | - - - | 45500 | 14.5 | 12 | No | 217158272 | All | USA | No
ML14KC1-048-230A** | LH42/49X+TXV | SL280UH110XV60C | R-454B | - - - | - - - | - - - | 45500 | 14.5 | 12 | No | 217158279 | All | USA | No
ML14KC1-048-230A** | LH42/49X+TXV | SL280UH135V60D | R-454B | - - - | - - - | - - - | 46000 | 14 | 12 | No | 217158287 | All | USA | No
ML14KC1-048-230A** | LH42/49X+TXV+LEFE4B | - - - | R-454B | - - - | - - - | - - - | 46500 | 14.5 | 12 | No | 217285947 | All | USA,Canada | No
ML14KC1-048-230A** | LH42/60D+TXV | EL180UH100NE60C | R-454B | - - - | - - - | - - - | 48000 | 14 | 12 | No | 215861237 | All | USA | No
ML14KC1-048-230A** | LH42/60D+TXV | EL196UH090XE48C | R-454B | - - - | - - - | - - - | 44500 | 14.3 | 12 | No | 215861250 | All | USA,Canada | No
ML14KC1-048-230A** | LH42/60D+TXV | EL196UH110XE60C | R-454B | - - - | - - - | - - - | 46000 | 14.5 | 12 | No | 215861262 | All | USA,Canada | No
ML14KC1-048-230A** | LH42/60D+TXV | EL280UH110E48C | R-454B | - - - | - - - | - - - | 48000 | 14.5 | 12 | No | 215861290 | All | USA | No
ML14KC1-048-230A** | LH42/60D+TXV | EL280UH110E60C | R-454B | - - - | - - - | - - - | 46500 | 14.5 | 12.5 | No | 215861302 | All | USA | No
ML14KC1-048-230A** | LH42/60D+TXV | EL280UH110XE60C | R-454B | - - - | - - - | - - - | 46500 | 14.5 | 12.5 | No | 215861314 | All | USA | No
ML14KC1-048-230A** | LH42/60D+TXV | EL297UH090XE48C | R-454B | - - - | - - - | - - - | 46000 | 14.5 | 12 | No | 215861326 | All | USA,Canada | No
ML14KC1-048-230A** | LH42/60D+TXV | EL297UH090XV48C | R-454B | - - - | - - - | - - - | 47000 | 14 | 12 | No | 215861338 | All | USA,Canada | No
ML14KC1-048-230A** | LH42/60D+TXV | EL297UH090XV60C | R-454B | - - - | - - - | - - - | 47000 | 14 | 12 | No | 215861350 | All | USA,Canada | No
ML14KC1-048-230A** | LH42/60D+TXV | EL297UH110XE60C | R-454B | - - - | - - - | - - - | 46000 | 14.5 | 12 | No | 215861362 | All | USA,Canada | No
ML14KC1-048-230A** | LH42/60D+TXV | EL297UH110XV48C | R-454B | - - - | - - - | - - - | 47000 | 14 | 12 | No | 215861374 | All | USA,Canada | No
ML14KC1-048-230A** | LH42/60D+TXV | EL297UH110XV60C | R-454B | - - - | - - - | - - - | 48000 | 14 | 12 | No | 215861386 | All | USA,Canada | No
ML14KC1-048-230A** | LH42/60D+TXV | ML180UH090E60C | R-454B | - - - | - - - | - - - | 46000 | 15 | 12 | No | 215861432 | All | USA | No
ML14KC1-048-230A** | LH42/60D+TXV | ML180UH110E60C | R-454B | - - - | - - - | - - - | 48000 | 14.5 | 12 | No | 215861460 | All | USA | No
ML14KC1-048-230A** | LH42/60D+TXV | ML180UH110V60C | R-454B | - - - | - - - | - - - | 48000 | 14.5 | 12.5 | No | 215861472 | All | USA | No
ML14KC1-048-230A** | LH42/60D+TXV | ML180UH110XE60C | R-454B | - - - | - - - | - - - | 48000 | 14.5 | 12 | No | 215861484 | All | USA | No
ML14KC1-048-230A** | LH42/60D+TXV | ML193UH090XE48C | R-454B | - - - | - - - | - - - | 44500 | 14.3 | 12 | No | 215861506 | All | USA | No
ML14KC1-048-230A** | LH42/60D+TXV | ML193UH110XE48C | R-454B | - - - | - - - | - - - | 46000 | 14.5 | 12 | No | 215861520 | All | USA | No
ML14KC1-048-230A** | LH42/60D+TXV | ML193UH110XE60C | R-454B | - - - | - - - | - - - | 46000 | 14.5 | 12 | No | 215861534 | All | USA | No
ML14KC1-048-230A** | LH42/60D+TXV | ML196UH090XE48C | R-454B | - - - | - - - | - - - | 44500 | 14.3 | 12 | No | 215861554 | All | USA,Canada | No
ML14KC1-048-230A** | LH42/60D+TXV | ML196UH090XE60C | R-454B | - - - | - - - | - - - | 47500 | 14.5 | 12 | No | 215861568 | All | USA,Canada | No
ML14KC1-048-230A** | LH42/60D+TXV | ML196UH110XE60C | R-454B | - - - | - - - | - - - | 46000 | 14.5 | 12 | No | 215861582 | All | USA,Canada | No
ML14KC1-048-230A** | LH42/60D+TXV | ML296UH090XV48C | R-454B | - - - | - - - | - - - | 48000 | 14 | 12 | No | 216767907 | All | USA,Canada | No
ML14KC1-048-230A** | LH42/60D+TXV | ML296UH110XV60C | R-454B | - - - | - - - | - - - | 47500 | 14.5 | 12 | No | 216767926 | All | USA,Canada | No
ML14KC1-048-230A** | LH42/60D+TXV | SL280UH080NV60C | R-454B | - - - | - - - | - - - | 48000 | 14.5 | 12 | No | 215861615 | All | USA | No
ML14KC1-048-230A** | LH42/60D+TXV | SL280UH090V60C | R-454B | - - - | - - - | - - - | 47000 | 14.5 | 12 | No | 215861639 | All | USA | No
ML14KC1-048-230A** | LH42/60D+TXV | SL280UH090XV60C | R-454B | - - - | - - - | - - - | 47000 | 14.5 | 12 | No | 215861663 | All | USA | No
ML14KC1-048-230A** | LH42/60D+TXV | SL280UH100NV60C | R-454B | - - - | - - - | - - - | 48000 | 14.5 | 12 | No | 215861677 | All | USA | No
ML14KC1-048-230A** | LH42/60D+TXV | SL280UH110V60C | R-454B | - - - | - - - | - - - | 46000 | 14.5 | 12 | No | 215861691 | All | USA | No
ML14KC1-048-230A** | LH42/60D+TXV | SL280UH110XV60C | R-454B | - - - | - - - | - - - | 46000 | 14.5 | 12 | No | 215861705 | All | USA | No
ML14KC1-048-230A** | LH42/60D+TXV | SLP99UH090XV48C | R-454B | - - - | - - - | - - - | 48000 | 14 | 12 | No | 215861728 | All | USA,Canada | No
ML14KC1-048-230A** | LH42/60D+TXV | SLP99UH090XV60C | R-454B | - - - | - - - | - - - | 48000 | 14 | 12 | No | 215861742 | All | USA,Canada | No
ML14KC1-048-230A** | LH42/60D+TXV | SLP99UH110XV60C | R-454B | - - - | - - - | - - - | 47000 | 14 | 12 | No | 215861756 | All | USA,Canada | No
ML14KC1-048-230A** | LH42/60R+TXV | EL180UH100NE60C | R-454B | - - - | - - - | - - - | 48000 | 14 | 12 | No | 215861236 | All | USA | No
ML14KC1-048-230A** | LH42/60R+TXV | EL195UH100NE60C | R-454B | - - - | - - - | - - - | 46500 | 14 | 11.5 | No | 217561884 | All | USA,Canada | No
ML14KC1-048-230A** | LH42/60R+TXV | EL196UH090XE48C | R-454B | - - - | - - - | - - - | 44500 | 14.3 | 12 | No | 215861249 | All | USA,Canada | No
ML14KC1-048-230A** | LH42/60R+TXV | EL196UH110XE60C | R-454B | - - - | - - - | - - - | 46000 | 14.5 | 12 | No | 215861261 | All | USA,Canada | No
ML14KC1-048-230A** | LH42/60R+TXV | EL280UH110E48C | R-454B | - - - | - - - | - - - | 48000 | 14.5 | 12 | No | 215861289 | All | USA | No
ML14KC1-048-230A** | LH42/60R+TXV | EL280UH110E60C | R-454B | - - - | - - - | - - - | 46500 | 14.5 | 12.5 | No | 215861301 | All | USA | No
ML14KC1-048-230A** | LH42/60R+TXV | EL280UH110XE60C | R-454B | - - - | - - - | - - - | 46500 | 14.5 | 12.5 | No | 215861313 | All | USA | No
ML14KC1-048-230A** | LH42/60R+TXV | EL297UH090XE48C | R-454B | - - - | - - - | - - - | 46000 | 14.5 | 12 | No | 215861325 | All | USA,Canada | No
ML14KC1-048-230A** | LH42/60R+TXV | EL297UH090XV48C | R-454B | - - - | - - - | - - - | 47000 | 14 | 12 | No | 215861337 | All | USA,Canada | No
ML14KC1-048-230A** | LH42/60R+TXV | EL297UH090XV60C | R-454B | - - - | - - - | - - - | 47000 | 14 | 12 | No | 215861349 | All | USA,Canada | No
ML14KC1-048-230A** | LH42/60R+TXV | EL297UH110XE60C | R-454B | - - - | - - - | - - - | 46000 | 14.5 | 12 | No | 215861361 | All | USA,Canada | No
ML14KC1-048-230A** | LH42/60R+TXV | EL297UH110XV48C | R-454B | - - - | - - - | - - - | 47000 | 14 | 12 | No | 215861373 | All | USA,Canada | No
ML14KC1-048-230A** | LH42/60R+TXV | EL297UH110XV60C | R-454B | - - - | - - - | - - - | 48000 | 14 | 12 | No | 215861385 | All | USA,Canada | No
ML14KC1-048-230A** | LH42/60R+TXV | EL297UH135XE60D | R-454B | - - - | - - - | - - - | 46500 | 14 | 12 | No | 217158207 | All | USA,Canada | No
ML14KC1-048-230A** | LH42/60R+TXV | EL297UH135XV60D | R-454B | - - - | - - - | - - - | 46500 | 14 | 12 | No | 217158222 | All | USA,Canada | No
ML14KC1-048-230A** | LH42/60R+TXV | ML180UH090E60C | R-454B | - - - | - - - | - - - | 46000 | 15 | 12 | No | 215861431 | All | USA | No
ML14KC1-048-230A** | LH42/60R+TXV | ML180UH090XE48B | R-454B | - - - | - - - | - - - | 46000 | 14.5 | 12 | No | 216703822 | All | USA | No
ML14KC1-048-230A** | LH42/60R+TXV | ML180UH110E60C | R-454B | - - - | - - - | - - - | 48000 | 14.5 | 12 | No | 215861459 | All | USA | No
ML14KC1-048-230A** | LH42/60R+TXV | ML180UH110V60C | R-454B | - - - | - - - | - - - | 48000 | 14.5 | 12.5 | No | 215861471 | All | USA | No
ML14KC1-048-230A** | LH42/60R+TXV | ML180UH110XE60C | R-454B | - - - | - - - | - - - | 48000 | 14.5 | 12 | No | 215861483 | All | USA | No
ML14KC1-048-230A** | LH42/60R+TXV | ML193UH090XE48C | R-454B | - - - | - - - | - - - | 44500 | 14.3 | 12 | No | 215861505 | All | USA | No
ML14KC1-048-230A** | LH42/60R+TXV | ML193UH110XE48C | R-454B | - - - | - - - | - - - | 46000 | 14.5 | 12 | No | 215861519 | All | USA | No
ML14KC1-048-230A** | LH42/60R+TXV | ML193UH110XE60C | R-454B | - - - | - - - | - - - | 46000 | 14.5 | 12 | No | 215861533 | All | USA | No
ML14KC1-048-230A** | LH42/60R+TXV | ML196UH090XE48C | R-454B | - - - | - - - | - - - | 44500 | 14.3 | 12 | No | 215861553 | All | USA,Canada | No
ML14KC1-048-230A** | LH42/60R+TXV | ML196UH090XE60C | R-454B | - - - | - - - | - - - | 47500 | 14.5 | 12 | No | 215861567 | All | USA,Canada | No
ML14KC1-048-230A** | LH42/60R+TXV | ML196UH110XE60C | R-454B | - - - | - - - | - - - | 46000 | 14.5 | 12 | No | 215861581 | All | USA,Canada | No
ML14KC1-048-230A** | LH42/60R+TXV | ML296UH090XV48C | R-454B | - - - | - - - | - - - | 48000 | 14 | 12 | No | 216767906 | All | USA,Canada | No
ML14KC1-048-230A** | LH42/60R+TXV | ML296UH110XV60C | R-454B | - - - | - - - | - - - | 47500 | 14.5 | 12 | No | 216767925 | All | USA,Canada | No
ML14KC1-048-230A** | LH42/60R+TXV | SL280UH080NV60C | R-454B | - - - | - - - | - - - | 48000 | 14.5 | 12 | No | 215861614 | All | USA | No
ML14KC1-048-230A** | LH42/60R+TXV | SL280UH090V60C | R-454B | - - - | - - - | - - - | 47000 | 14.5 | 12 | No | 215861638 | All | USA | No
ML14KC1-048-230A** | LH42/60R+TXV | SL280UH090XV60C | R-454B | - - - | - - - | - - - | 47000 | 14.5 | 12 | No | 215861662 | All | USA | No
ML14KC1-048-230A** | LH42/60R+TXV | SL280UH100NV60C | R-454B | - - - | - - - | - - - | 48000 | 14.5 | 12 | No | 215861676 | All | USA | No
ML14KC1-048-230A** | LH42/60R+TXV | SL280UH110V60C | R-454B | - - - | - - - | - - - | 46000 | 14.5 | 12 | No | 215861690 | All | USA | No
ML14KC1-048-230A** | LH42/60R+TXV | SL280UH110XV60C | R-454B | - - - | - - - | - - - | 46000 | 14.5 | 12 | No | 215861704 | All | USA | No
ML14KC1-048-230A** | LH42/60R+TXV | SL280UH135V60D | R-454B | - - - | - - - | - - - | 46500 | 14 | 12 | No | 217158289 | All | USA | No
ML14KC1-048-230A** | LH42/60R+TXV | SLP99UH090XV48C | R-454B | - - - | - - - | - - - | 48000 | 14 | 12 | No | 215861727 | All | USA,Canada | No
ML14KC1-048-230A** | LH42/60R+TXV | SLP99UH090XV60C | R-454B | - - - | - - - | - - - | 48000 | 14 | 12 | No | 215861741 | All | USA,Canada | No
ML14KC1-048-230A** | LH42/60R+TXV | SLP99UH110XV60C | R-454B | - - - | - - - | - - - | 47000 | 14 | 12 | No | 215861755 | All | USA,Canada | No
ML14KC1-048-230A** | LH42/60R+TXV+LEFE5 | - - - | R-454B | - - - | - - - | - - - | 47000 | 14.5 | 12 | No | 217285950 | All | USA,Canada | No
ML14KC1-048-230A** | LH42/62E+TXV | EL180UH100NE60C | R-454B | - - - | - - - | - - - | 48000 | 14.5 | 12.5 | No | 215861248 | All | USA | No
ML14KC1-048-230A** | LH42/62E+TXV | EL196UH090XE48C | R-454B | - - - | - - - | - - - | 45500 | 14.5 | 13 | No | 215861260 | All | USA,Canada | No
ML14KC1-048-230A** | LH42/62E+TXV | EL196UH110XE60C | R-454B | - - - | - - - | - - - | 48000 | 15.2 | 13 | No | 215861272 | All | USA,Canada | No
ML14KC1-048-230A** | LH42/62E+TXV | EL280UH110E48C | R-454B | - - - | - - - | - - - | 48000 | 15.2 | 13 | No | 215861300 | All | USA | No
ML14KC1-048-230A** | LH42/62E+TXV | EL280UH110E60C | R-454B | - - - | - - - | - - - | 48000 | 15.2 | 13 | No | 215861312 | All | USA | No
ML14KC1-048-230A** | LH42/62E+TXV | EL280UH110XE60C | R-454B | - - - | - - - | - - - | 48000 | 15.2 | 13 | No | 215861324 | All | USA | No
ML14KC1-048-230A** | LH42/62E+TXV | EL297UH090XE48C | R-454B | - - - | - - - | - - - | 48000 | 15.2 | 12.5 | No | 215861336 | All | USA,Canada | No
ML14KC1-048-230A** | LH42/62E+TXV | EL297UH090XV48C | R-454B | - - - | - - - | - - - | 48000 | 14.5 | 12.5 | No | 215861348 | All | USA,Canada | No
ML14KC1-048-230A** | LH42/62E+TXV | EL297UH090XV60C | R-454B | - - - | - - - | - - - | 48000 | 14.5 | 12.5 | No | 215861360 | All | USA,Canada | No
ML14KC1-048-230A** | LH42/62E+TXV | EL297UH110XE60C | R-454B | - - - | - - - | - - - | 48000 | 15.2 | 12.5 | No | 215861372 | All | USA,Canada | No
ML14KC1-048-230A** | LH42/62E+TXV | EL297UH110XV48C | R-454B | - - - | - - - | - - - | 46000 | 14.5 | 13 | No | 215861384 | All | USA,Canada | No
ML14KC1-048-230A** | LH42/62E+TXV | EL297UH110XV60C | R-454B | - - - | - - - | - - - | 47000 | 14.5 | 13 | No | 215861396 | All | USA,Canada | No
ML14KC1-048-230A** | LH42/62E+TXV | ML180UH090E60C | R-454B | - - - | - - - | - - - | 48000 | 15.2 | 13 | No | 215861442 | All | USA | No
ML14KC1-048-230A** | LH42/62E+TXV | ML180UH090XE48B | R-454B | - - - | - - - | - - - | 46000 | 15 | 13 | No | 216703829 | All | USA | No
ML14KC1-048-230A** | LH42/62E+TXV | ML180UH110E60C | R-454B | - - - | - - - | - - - | 48000 | 15.2 | 13 | No | 215861470 | All | USA | No
ML14KC1-048-230A** | LH42/62E+TXV | ML180UH110V60C | R-454B | - - - | - - - | - - - | 48000 | 15.2 | 13 | No | 215861482 | All | USA | No
ML14KC1-048-230A** | LH42/62E+TXV | ML180UH110XE60C | R-454B | - - - | - - - | - - - | 48000 | 15.2 | 13 | No | 215861494 | All | USA | No
ML14KC1-048-230A** | LH42/62E+TXV | ML193UH090XE48C | R-454B | - - - | - - - | - - - | 46000 | 14.5 | 13 | No | 215861517 | All | USA | No
ML14KC1-048-230A** | LH42/62E+TXV | ML193UH110XE48C | R-454B | - - - | - - - | - - - | 48000 | 15.2 | 13 | No | 215861531 | All | USA | No
ML14KC1-048-230A** | LH42/62E+TXV | ML193UH110XE60C | R-454B | - - - | - - - | - - - | 48000 | 15.2 | 12.5 | No | 215861545 | All | USA | No
ML14KC1-048-230A** | LH42/62E+TXV | ML196UH090XE48C | R-454B | - - - | - - - | - - - | 48000 | 14.5 | 13 | No | 215861565 | All | USA,Canada | No
ML14KC1-048-230A** | LH42/62E+TXV | ML196UH090XE60C | R-454B | - - - | - - - | - - - | 47500 | 15 | 13 | No | 215861579 | All | USA,Canada | No
ML14KC1-048-230A** | LH42/62E+TXV | ML196UH110XE60C | R-454B | - - - | - - - | - - - | 48000 | 15.2 | 13 | No | 215861593 | All | USA,Canada | No
ML14KC1-048-230A** | LH42/62E+TXV | ML296UH090XV48C | R-454B | - - - | - - - | - - - | 48000 | 14.5 | 13 | No | 216767918 | All | USA,Canada | No
ML14KC1-048-230A** | LH42/62E+TXV | ML296UH110XV60C | R-454B | - - - | - - - | - - - | 49000 | 15.2 | 12.5 | No | 216767937 | All | USA,Canada | No
ML14KC1-048-230A** | LH42/62E+TXV | SL280UH080NV60C | R-454B | - - - | - - - | - - - | 48000 | 15.2 | 13 | No | 215861626 | All | USA | No
ML14KC1-048-230A** | LH42/62E+TXV | SL280UH090V60C | R-454B | - - - | - - - | - - - | 48000 | 15.2 | 13 | No | 215861650 | All | USA | No
ML14KC1-048-230A** | LH42/62E+TXV | SL280UH090XV60C | R-454B | - - - | - - - | - - - | 48000 | 15.2 | 13 | No | 215861674 | All | USA | No
ML14KC1-048-230A** | LH42/62E+TXV | SL280UH100NV60C | R-454B | - - - | - - - | - - - | 48000 | 15.2 | 13 | No | 215861688 | All | USA | No
ML14KC1-048-230A** | LH42/62E+TXV | SL280UH110V60C | R-454B | - - - | - - - | - - - | 48000 | 15.2 | 13 | No | 215861702 | All | USA | No
ML14KC1-048-230A** | LH42/62E+TXV | SL280UH110XV60C | R-454B | - - - | - - - | - - - | 48000 | 15.2 | 13 | No | 215861716 | All | USA | No
ML14KC1-048-230A** | LH42/62E+TXV | SLP99UH090XV48C | R-454B | - - - | - - - | - - - | 48000 | 14.5 | 12.5 | No | 215861739 | All | USA,Canada | No
ML14KC1-048-230A** | LH42/62E+TXV | SLP99UH090XV60C | R-454B | - - - | - - - | - - - | 48000 | 14.5 | 12.5 | No | 215861753 | All | USA,Canada | No
ML14KC1-048-230A** | LH42/62E+TXV | SLP99UH110XV60C | R-454B | - - - | - - - | - - - | 46500 | 14.5 | 13 | No | 215861767 | All | USA,Canada | No
ML14KC1-048-230A** | LH42/62E+TXV+TD | - - - | R-454B | - - - | - - - | - - - | 47000 | 13.8 | 11.2 | No | 215862677 | All | USA,Canada | No
ML14KC1-048-230A** | LH42/62W+TXV | EL180UH100NE60C | R-454B | - - - | - - - | - - - | 48000 | 14.5 | 12.5 | No | 215861246 | All | USA | No
ML14KC1-048-230A** | LH42/62W+TXV | EL195UH100NE60C | R-454B | - - - | - - - | - - - | 48000 | 14 | 12 | No | 217561894 | All | USA,Canada | No
ML14KC1-048-230A** | LH42/62W+TXV | EL196UH090XE48C | R-454B | - - - | - - - | - - - | 45500 | 14.5 | 13 | No | 215861259 | All | USA,Canada | No
ML14KC1-048-230A** | LH42/62W+TXV | EL196UH110XE60C | R-454B | - - - | - - - | - - - | 48000 | 15.2 | 13 | No | 215861271 | All | USA,Canada | No
ML14KC1-048-230A** | LH42/62W+TXV | EL280UH110E48C | R-454B | - - - | - - - | - - - | 48000 | 15.2 | 13 | No | 215861299 | All | USA | No
ML14KC1-048-230A** | LH42/62W+TXV | EL280UH110E60C | R-454B | - - - | - - - | - - - | 48000 | 15.2 | 13 | No | 215861311 | All | USA | No
ML14KC1-048-230A** | LH42/62W+TXV | EL280UH110XE60C | R-454B | - - - | - - - | - - - | 48000 | 15.2 | 13 | No | 215861323 | All | USA | No
ML14KC1-048-230A** | LH42/62W+TXV | EL297UH090XE48C | R-454B | - - - | - - - | - - - | 48000 | 15.2 | 12.5 | No | 215861335 | All | USA,Canada | No
ML14KC1-048-230A** | LH42/62W+TXV | EL297UH090XV48C | R-454B | - - - | - - - | - - - | 48000 | 14.5 | 12.5 | No | 215861347 | All | USA,Canada | No
ML14KC1-048-230A** | LH42/62W+TXV | EL297UH090XV60C | R-454B | - - - | - - - | - - - | 48000 | 14.5 | 12.5 | No | 215861359 | All | USA,Canada | No
ML14KC1-048-230A** | LH42/62W+TXV | EL297UH110XE60C | R-454B | - - - | - - - | - - - | 48000 | 15.2 | 12.5 | No | 215861371 | All | USA,Canada | No
ML14KC1-048-230A** | LH42/62W+TXV | EL297UH110XV48C | R-454B | - - - | - - - | - - - | 46000 | 14.5 | 13 | No | 215861383 | All | USA,Canada | No
ML14KC1-048-230A** | LH42/62W+TXV | EL297UH110XV60C | R-454B | - - - | - - - | - - - | 47000 | 14.5 | 13 | No | 215861395 | All | USA,Canada | No
ML14KC1-048-230A** | LH42/62W+TXV | EL297UH135XE60D | R-454B | - - - | - - - | - - - | 48000 | 14.5 | 12.5 | No | 217158215 | All | USA,Canada | No
ML14KC1-048-230A** | LH42/62W+TXV | EL297UH135XV60D | R-454B | - - - | - - - | - - - | 48000 | 14.5 | 12.5 | No | 217158230 | All | USA,Canada | No
ML14KC1-048-230A** | LH42/62W+TXV | ML180UH090E60C | R-454B | - - - | - - - | - - - | 48000 | 15.2 | 13 | No | 215861441 | All | USA | No
ML14KC1-048-230A** | LH42/62W+TXV | ML180UH090XE48B | R-454B | - - - | - - - | - - - | 46000 | 15 | 13 | No | 216703827 | All | USA | No
ML14KC1-048-230A** | LH42/62W+TXV | ML180UH110E60C | R-454B | - - - | - - - | - - - | 48000 | 15.2 | 13 | No | 215861469 | All | USA | No
ML14KC1-048-230A** | LH42/62W+TXV | ML180UH110V60C | R-454B | - - - | - - - | - - - | 48000 | 15.2 | 13 | No | 215861481 | All | USA | No
ML14KC1-048-230A** | LH42/62W+TXV | ML180UH110XE60C | R-454B | - - - | - - - | - - - | 48000 | 15.2 | 13 | No | 215861493 | All | USA | No
ML14KC1-048-230A** | LH42/62W+TXV | ML193UH090XE48C | R-454B | - - - | - - - | - - - | 46000 | 14.5 | 13 | No | 215861515 | All | USA | No
ML14KC1-048-230A** | LH42/62W+TXV | ML193UH110XE48C | R-454B | - - - | - - - | - - - | 48000 | 15.2 | 13 | No | 215861529 | All | USA | No
ML14KC1-048-230A** | LH42/62W+TXV | ML193UH110XE60C | R-454B | - - - | - - - | - - - | 48000 | 15.2 | 12.5 | No | 215861543 | All | USA | No
ML14KC1-048-230A** | LH42/62W+TXV | ML196UH090XE48C | R-454B | - - - | - - - | - - - | 48000 | 14.5 | 13 | No | 215861563 | All | USA,Canada | No
ML14KC1-048-230A** | LH42/62W+TXV | ML196UH090XE60C | R-454B | - - - | - - - | - - - | 47500 | 15 | 13 | No | 215861577 | All | USA,Canada | No
ML14KC1-048-230A** | LH42/62W+TXV | ML196UH110XE60C | R-454B | - - - | - - - | - - - | 48000 | 15.2 | 13 | No | 215861591 | All | USA,Canada | No
ML14KC1-048-230A** | LH42/62W+TXV | ML296UH090XV48C | R-454B | - - - | - - - | - - - | 48000 | 14.5 | 13 | No | 216767916 | All | USA,Canada | No
ML14KC1-048-230A** | LH42/62W+TXV | ML296UH110XV60C | R-454B | - - - | - - - | - - - | 49000 | 15.2 | 12.5 | No | 216767935 | All | USA,Canada | No
ML14KC1-048-230A** | LH42/62W+TXV | SL280UH080NV60C | R-454B | - - - | - - - | - - - | 48000 | 15.2 | 13 | No | 215861624 | All | USA | No
ML14KC1-048-230A** | LH42/62W+TXV | SL280UH090V60C | R-454B | - - - | - - - | - - - | 48000 | 15.2 | 13 | No | 215861648 | All | USA | No
ML14KC1-048-230A** | LH42/62W+TXV | SL280UH090XV60C | R-454B | - - - | - - - | - - - | 48000 | 15.2 | 13 | No | 215861672 | All | USA | No
ML14KC1-048-230A** | LH42/62W+TXV | SL280UH100NV60C | R-454B | - - - | - - - | - - - | 48000 | 15.2 | 13 | No | 215861686 | All | USA | No
ML14KC1-048-230A** | LH42/62W+TXV | SL280UH110V60C | R-454B | - - - | - - - | - - - | 48000 | 15.2 | 13 | No | 215861700 | All | USA | No
ML14KC1-048-230A** | LH42/62W+TXV | SL280UH110XV60C | R-454B | - - - | - - - | - - - | 48000 | 15.2 | 13 | No | 215861714 | All | USA | No
ML14KC1-048-230A** | LH42/62W+TXV | SL280UH135V60D | R-454B | - - - | - - - | - - - | 47000 | 14.5 | 13 | No | 217158297 | All | USA | No
ML14KC1-048-230A** | LH42/62W+TXV | SLP99UH090XV48C | R-454B | - - - | - - - | - - - | 48000 | 14.5 | 12.5 | No | 215861737 | All | USA,Canada | No
ML14KC1-048-230A** | LH42/62W+TXV | SLP99UH090XV60C | R-454B | - - - | - - - | - - - | 48000 | 14.5 | 12.5 | No | 215861751 | All | USA,Canada | No
ML14KC1-048-230A** | LH42/62W+TXV | SLP99UH110XV60C | R-454B | - - - | - - - | - - - | 46500 | 14.5 | 13 | No | 215861765 | All | USA,Canada | No
ML14KC1-048-230A** | LH42/62W+TXV+LEFE5 | - - - | R-454B | - - - | - - - | - - - | 48000 | 15.2 | 12.5 | No | 217285453 | All | USA,Canada | No
ML14KC1-048-230A** | LH42/62W+TXV+TD | - - - | R-454B | - - - | - - - | - - - | 47000 | 13.8 | 11.2 | No | 215862675 | All | USA,Canada | No
ML14KC1-048-230A** | LH48/60E+TXV | EL297UH135XE60D | R-454B | - - - | - - - | - - - | 48000 | 14.5 | 12.5 | No | 215861399 | All | USA,Canada | No
ML14KC1-048-230A** | LH48/60E+TXV | EL297UH135XV60D | R-454B | - - - | - - - | - - - | 48000 | 15 | 12.5 | No | 215861408 | All | USA,Canada | No
ML14KC1-048-230A** | LH48/60E+TXV | ML180UH135E60D | R-454B | - - - | - - - | - - - | 48000 | 15 | 12.5 | No | 215861497 | All | USA | No
ML14KC1-048-230A** | LH48/60E+TXV | ML196UH135XE60D | R-454B | - - - | - - - | - - - | 48000 | 15 | 12.5 | No | 215861596 | All | USA,Canada | No
ML14KC1-048-230A** | LH48/60E+TXV | SL280UH135V60D | R-454B | - - - | - - - | - - - | 47000 | 14.5 | 13 | No | 215861719 | All | USA | No
ML14KC1-048-230A** | LH48/60E+TXV | SLP99UH135XV60D | R-454B | - - - | - - - | - - - | 48000 | 15 | 12.5 | No | 215861770 | All | USA,Canada | No
ML14KC1-048-230A** | LH48/60E+TXV+TD | - - - | R-454B | - - - | - - - | - - - | 47000 | 13.8 | 11.2 | No | 215862678 | All | USA,Canada | No
ML14KC1-048-230A** | LH48/60X+TXV | EL180UH100NE60C | R-454B | - - - | - - - | - - - | 48000 | 14.5 | 12 | No | 217230243 | All | USA | No
ML14KC1-048-230A** | LH48/60X+TXV | EL195UH100NE60C | R-454B | - - - | - - - | - - - | 47500 | 14 | 12 | No | 217561887 | All | USA,Canada | No
ML14KC1-048-230A** | LH48/60X+TXV | EL280UH110E48C | R-454B | - - - | - - - | - - - | 47500 | 15 | 12.5 | No | 217163175 | All | USA | No
ML14KC1-048-230A** | LH48/60X+TXV | EL280UH110E60C | R-454B | - - - | - - - | - - - | 47500 | 15 | 12.5 | No | 217163179 | All | USA | No
ML14KC1-048-230A** | LH48/60X+TXV | EL297UH090XE48C | R-454B | - - - | - - - | - - - | 47500 | 15 | 12.5 | No | 217163183 | All | USA,Canada | No
ML14KC1-048-230A** | LH48/60X+TXV | EL297UH090XV48C | R-454B | - - - | - - - | - - - | 47500 | 14.5 | 12 | No | 217163187 | All | USA,Canada | No
ML14KC1-048-230A** | LH48/60X+TXV | EL297UH090XV60C | R-454B | - - - | - - - | - - - | 46500 | 14.5 | 12.5 | No | 217163191 | All | USA,Canada | No
ML14KC1-048-230A** | LH48/60X+TXV | EL297UH110XE60C | R-454B | - - - | - - - | - - - | 47500 | 15 | 12.5 | No | 217163195 | All | USA,Canada | No
ML14KC1-048-230A** | LH48/60X+TXV | EL297UH110XV48C | R-454B | - - - | - - - | - - - | 46500 | 14.5 | 12.5 | No | 217163199 | All | USA,Canada | No
ML14KC1-048-230A** | LH48/60X+TXV | EL297UH110XV60C | R-454B | - - - | - - - | - - - | 48000 | 14.5 | 12.5 | No | 217163203 | All | USA,Canada | No
ML14KC1-048-230A** | LH48/60X+TXV | EL297UH135XE60D | R-454B | - - - | - - - | - - - | 48000 | 14.5 | 12 | No | 217163207 | All | USA,Canada | No
ML14KC1-048-230A** | LH48/60X+TXV | EL297UH135XV60D | R-454B | - - - | - - - | - - - | 48000 | 14.5 | 12 | No | 217163211 | All | USA,Canada | No
ML14KC1-048-230A** | LH48/60X+TXV | ML296UH090XV48C | R-454B | - - - | - - - | - - - | 48000 | 14.5 | 12.5 | No | 217163215 | All | USA,Canada | No
ML14KC1-048-230A** | LH48/60X+TXV | ML296UH110XV60C | R-454B | - - - | - - - | - - - | 48500 | 15 | 12.5 | No | 217163219 | All | USA,Canada | No
ML14KC1-048-230A** | LH48/60X+TXV | SL280UH080NV60C | R-454B | - - - | - - - | - - - | 47500 | 15 | 12.5 | No | 217163224 | All | USA | No
ML14KC1-048-230A** | LH48/60X+TXV | SL280UH090V60C | R-454B | - - - | - - - | - - - | 47500 | 15 | 12.5 | No | 217163229 | All | USA | No
ML14KC1-048-230A** | LH48/60X+TXV | SL280UH090XV60C | R-454B | - - - | - - - | - - - | 47500 | 15 | 12.5 | No | 217163234 | All | USA | No
ML14KC1-048-230A** | LH48/60X+TXV | SL280UH100NV60C | R-454B | - - - | - - - | - - - | 47500 | 15 | 12.5 | No | 217163238 | All | USA | No
ML14KC1-048-230A** | LH48/60X+TXV | SL280UH110V60C | R-454B | - - - | - - - | - - - | 47500 | 15 | 12.5 | No | 217163242 | All | USA | No
ML14KC1-048-230A** | LH48/60X+TXV | SL280UH110XV60C | R-454B | - - - | - - - | - - - | 47500 | 15 | 12.5 | No | 217163246 | All | USA | No
ML14KC1-048-230A** | LH48/60X+TXV | SL280UH135V60D | R-454B | - - - | - - - | - - - | 47000 | 14.5 | 12.5 | No | 217163250 | All | USA | No
ML14KC1-048-230A** | LH48/60X+TXV+LEFE5 | - - - | R-454B | - - - | - - - | - - - | 48000 | 14.5 | 12 | No | 217285952 | All | USA,Canada | No
ML14KC1-048-230A** | LH49/61W+TXV | EL180UH100NE60C | R-454B | - - - | - - - | - - - | 48000 | 15 | 12.5 | No | 215891361 | All | USA | No
ML14KC1-048-230A** | LH49/61W+TXV | EL195UH100NE60C | R-454B | - - - | - - - | - - - | 48000 | 14.5 | 12.5 | No | 217561893 | All | USA,Canada | No
ML14KC1-048-230A** | LH49/61W+TXV | EL196UH090XE48C | R-454B | - - - | - - - | - - - | 48000 | 15 | 12.5 | No | 215891367 | All | USA,Canada | No
ML14KC1-048-230A** | LH49/61W+TXV | EL196UH110XE60C | R-454B | - - - | - - - | - - - | 48000 | 15.2 | 13 | No | 215891373 | All | USA,Canada | No
ML14KC1-048-230A** | LH49/61W+TXV | EL280UH110E48C | R-454B | - - - | - - - | - - - | 48000 | 15.2 | 13 | No | 215891389 | All | USA | No
ML14KC1-048-230A** | LH49/61W+TXV | EL280UH110E60C | R-454B | - - - | - - - | - - - | 46500 | 15.2 | 13.5 | No | 215891395 | All | USA | No
ML14KC1-048-230A** | LH49/61W+TXV | EL280UH110XE60C | R-454B | - - - | - - - | - - - | 46500 | 15.2 | 13.5 | No | 215891401 | All | USA | No
ML14KC1-048-230A** | LH49/61W+TXV | EL297UH090XE48C | R-454B | - - - | - - - | - - - | 48000 | 15.2 | 13 | No | 215891407 | All | USA,Canada | No
ML14KC1-048-230A** | LH49/61W+TXV | EL297UH090XV48C | R-454B | - - - | - - - | - - - | 48000 | 14.5 | 13 | No | 215891413 | All | USA,Canada | No
ML14KC1-048-230A** | LH49/61W+TXV | EL297UH090XV60C | R-454B | - - - | - - - | - - - | 48000 | 14.5 | 13 | No | 215891419 | All | USA,Canada | No
ML14KC1-048-230A** | LH49/61W+TXV | EL297UH110XE60C | R-454B | - - - | - - - | - - - | 48000 | 15.2 | 13 | No | 215891425 | All | USA,Canada | No
ML14KC1-048-230A** | LH49/61W+TXV | EL297UH110XV48C | R-454B | - - - | - - - | - - - | 48000 | 15 | 13 | No | 215891431 | All | USA,Canada | No
ML14KC1-048-230A** | LH49/61W+TXV | EL297UH110XV60C | R-454B | - - - | - - - | - - - | 48000 | 15 | 13 | No | 215891437 | All | USA,Canada | No
ML14KC1-048-230A** | LH49/61W+TXV | EL297UH135XE60D | R-454B | - - - | - - - | - - - | 48000 | 15 | 13 | No | 217158214 | All | USA,Canada | No
ML14KC1-048-230A** | LH49/61W+TXV | EL297UH135XV60D | R-454B | - - - | - - - | - - - | 48000 | 15 | 13 | No | 217158229 | All | USA,Canada | No
ML14KC1-048-230A** | LH49/61W+TXV | ML180UH090XE48B | R-454B | - - - | - - - | - - - | 46000 | 15.2 | 13 | No | 216703826 | All | USA | No
ML14KC1-048-230A** | LH49/61W+TXV | ML180UH110XE60C | R-454B | - - - | - - - | - - - | 48000 | 15.2 | 13 | No | 216703831 | All | USA | No
ML14KC1-048-230A** | LH49/61W+TXV | ML193UH090XE48C | R-454B | - - - | - - - | - - - | 48000 | 15 | 13 | No | 216703834 | All | USA | No
ML14KC1-048-230A** | LH49/61W+TXV | ML193UH110XE48C | R-454B | - - - | - - - | - - - | 48000 | 15.2 | 13 | No | 216767603 | All | USA | No
ML14KC1-048-230A** | LH49/61W+TXV | ML193UH110XE60C | R-454B | - - - | - - - | - - - | 48000 | 15.2 | 13 | No | 216703836 | All | USA | No
ML14KC1-048-230A** | LH49/61W+TXV | ML296UH090XV48C | R-454B | - - - | - - - | - - - | 49000 | 15 | 13 | No | 216767915 | All | USA,Canada | No
ML14KC1-048-230A** | LH49/61W+TXV | ML296UH110XV60C | R-454B | - - - | - - - | - - - | 49000 | 15.2 | 13 | No | 216767934 | All | USA,Canada | No
ML14KC1-048-230A** | LH49/61W+TXV | SL280UH080NV60C | R-454B | - - - | - - - | - - - | 48000 | 15.2 | 13 | No | 216703838 | All | USA | No
ML14KC1-048-230A** | LH49/61W+TXV | SL280UH090V60C | R-454B | - - - | - - - | - - - | 48000 | 15.2 | 13 | No | 217158255 | All | USA | No
ML14KC1-048-230A** | LH49/61W+TXV | SL280UH090XV60C | R-454B | - - - | - - - | - - - | 48000 | 15.2 | 13 | No | 217158262 | All | USA | No
ML14KC1-048-230A** | LH49/61W+TXV | SL280UH100NV60C | R-454B | - - - | - - - | - - - | 48000 | 15.2 | 13 | No | 216703840 | All | USA | No
ML14KC1-048-230A** | LH49/61W+TXV | SL280UH110V60C | R-454B | - - - | - - - | - - - | 48000 | 15.2 | 13 | No | 217158274 | All | USA | No
ML14KC1-048-230A** | LH49/61W+TXV | SL280UH110XV60C | R-454B | - - - | - - - | - - - | 48000 | 15.2 | 13 | No | 217158281 | All | USA | No
ML14KC1-048-230A** | LH49/61W+TXV | SL280UH135V60D | R-454B | - - - | - - - | - - - | 48000 | 15 | 13 | No | 217158296 | All | USA | No
ML14KC1-048-230A** | LH49/61W+TXV+TD | - - - | R-454B | - - - | - - - | - - - | 47000 | 14 | 11.5 | No | 217165414 | All | USA,Canada | No
ML14KC1-048-230A** | LH49/62E+TXV | EL297UH135XE60D | R-454B | - - - | - - - | - - - | 48000 | 15.2 | 13 | No | 215861405 | All | USA,Canada | No
ML14KC1-048-230A** | LH49/62E+TXV | EL297UH135XV60D | R-454B | - - - | - - - | - - - | 48000 | 15.2 | 13 | No | 215861414 | All | USA,Canada | No
ML14KC1-048-230A** | LH49/62E+TXV | ML180UH135E60D | R-454B | - - - | - - - | - - - | 48000 | 15.2 | 13 | No | 215861503 | All | USA | No
ML14KC1-048-230A** | LH49/62E+TXV | ML196UH135XE60D | R-454B | - - - | - - - | - - - | 48000 | 15.2 | 13 | No | 215861602 | All | USA,Canada | No
ML14KC1-048-230A** | LH49/62E+TXV | ML296UH090XV48C | R-454B | - - - | - - - | - - - | 49000 | 15.2 | 13 | No | 216767923 | All | USA,Canada | No
ML14KC1-048-230A** | LH49/62E+TXV | ML296UH110XV60C | R-454B | - - - | - - - | - - - | 48500 | 15.2 | 13.5 | No | 216767942 | All | USA,Canada | No
ML14KC1-048-230A** | LH49/62E+TXV | SL280UH135V60D | R-454B | - - - | - - - | - - - | 47000 | 15.2 | 13 | No | 215861725 | All | USA | No
ML14KC1-048-230A** | LH49/62E+TXV | SLP99UH135XV60D | R-454B | - - - | - - - | - - - | 48000 | 15.2 | 13 | No | 215861776 | All | USA,Canada | No
ML14KC1-048-230A** | LH49/62E+TXV+TD | - - - | R-454B | - - - | - - - | - - - | 47000 | 14 | 11.5 | No | 215862684 | All | USA,Canada | No
ML14KC1-048-230A** | LH49/62W+TXV | EL180UH100NE60C | R-454B | - - - | - - - | - - - | 48000 | 15.2 | 13 | No | 216703820 | All | USA | No
ML14KC1-048-230A** | LH49/62W+TXV | EL195UH100NE60C | R-454B | - - - | - - - | - - - | 48000 | 14.5 | 12.5 | No | 217561900 | All | USA,Canada | No
ML14KC1-048-230A** | LH49/62W+TXV | EL280UH110E48C | R-454B | - - - | - - - | - - - | 48000 | 15.2 | 13.5 | No | 217158160 | All | USA | No
ML14KC1-048-230A** | LH49/62W+TXV | EL280UH110E60C | R-454B | - - - | - - - | - - - | 48000 | 15.2 | 13.5 | No | 217158166 | All | USA | No
ML14KC1-048-230A** | LH49/62W+TXV | EL297UH090XE48C | R-454B | - - - | - - - | - - - | 48000 | 15.2 | 13 | No | 217158172 | All | USA,Canada | No
ML14KC1-048-230A** | LH49/62W+TXV | EL297UH090XV48C | R-454B | - - - | - - - | - - - | 48000 | 15 | 13 | No | 217158178 | All | USA,Canada | No
ML14KC1-048-230A** | LH49/62W+TXV | EL297UH090XV60C | R-454B | - - - | - - - | - - - | 48000 | 15 | 13 | No | 217158184 | All | USA,Canada | No
ML14KC1-048-230A** | LH49/62W+TXV | EL297UH110XE60C | R-454B | - - - | - - - | - - - | 48000 | 15.2 | 13.5 | No | 217158190 | All | USA,Canada | No
ML14KC1-048-230A** | LH49/62W+TXV | EL297UH110XV48C | R-454B | - - - | - - - | - - - | 48000 | 15.2 | 13 | No | 217158196 | All | USA,Canada | No
ML14KC1-048-230A** | LH49/62W+TXV | EL297UH110XV60C | R-454B | - - - | - - - | - - - | 48000 | 15.2 | 13 | No | 217158202 | All | USA,Canada | No
ML14KC1-048-230A** | LH49/62W+TXV | EL297UH135XE60D | R-454B | - - - | - - - | - - - | 48000 | 15.2 | 13 | No | 215861404 | All | USA,Canada | No
ML14KC1-048-230A** | LH49/62W+TXV | EL297UH135XV60D | R-454B | - - - | - - - | - - - | 48000 | 15.2 | 13 | No | 215861413 | All | USA,Canada | No
ML14KC1-048-230A** | LH49/62W+TXV | ML180UH090XE48B | R-454B | - - - | - - - | - - - | 46000 | 15.2 | 13 | No | 216703830 | All | USA | No
ML14KC1-048-230A** | LH49/62W+TXV | ML180UH110XE60C | R-454B | - - - | - - - | - - - | 48000 | 15.2 | 13.5 | No | 216703833 | All | USA | No
ML14KC1-048-230A** | LH49/62W+TXV | ML180UH135E60D | R-454B | - - - | - - - | - - - | 48000 | 15.2 | 13 | No | 215861502 | All | USA | No
ML14KC1-048-230A** | LH49/62W+TXV | ML193UH090XE48C | R-454B | - - - | - - - | - - - | 48000 | 15.2 | 13 | No | 216703835 | All | USA | No
ML14KC1-048-230A** | LH49/62W+TXV | ML193UH110XE48C | R-454B | - - - | - - - | - - - | 48000 | 15.2 | 13.5 | No | 216767606 | All | USA | No
ML14KC1-048-230A** | LH49/62W+TXV | ML193UH110XE60C | R-454B | - - - | - - - | - - - | 45500 | 15.2 | 13.5 | No | 216703837 | All | USA | No
ML14KC1-048-230A** | LH49/62W+TXV | ML196UH135XE60D | R-454B | - - - | - - - | - - - | 48000 | 15.2 | 13 | No | 215861601 | All | USA,Canada | No
ML14KC1-048-230A** | LH49/62W+TXV | ML296UH090XV48C | R-454B | - - - | - - - | - - - | 49000 | 15.2 | 13 | No | 216767922 | All | USA,Canada | No
ML14KC1-048-230A** | LH49/62W+TXV | ML296UH110XV60C | R-454B | - - - | - - - | - - - | 48500 | 15.2 | 13.5 | No | 216767941 | All | USA,Canada | No
ML14KC1-048-230A** | LH49/62W+TXV | SL280UH080NV60C | R-454B | - - - | - - - | - - - | 48000 | 15.2 | 13.5 | No | 216703839 | All | USA | No
ML14KC1-048-230A** | LH49/62W+TXV | SL280UH090V60C | R-454B | - - - | - - - | - - - | 48000 | 15.2 | 13.5 | No | 217158258 | All | USA | No
ML14KC1-048-230A** | LH49/62W+TXV | SL280UH090XV60C | R-454B | - - - | - - - | - - - | 48000 | 15.2 | 13.5 | No | 217158265 | All | USA | No
ML14KC1-048-230A** | LH49/62W+TXV | SL280UH100NV60C | R-454B | - - - | - - - | - - - | 48000 | 15.2 | 13.5 | No | 216703841 | All | USA | No
ML14KC1-048-230A** | LH49/62W+TXV | SL280UH110V60C | R-454B | - - - | - - - | - - - | 46500 | 15.2 | 13.5 | No | 217158277 | All | USA | No
ML14KC1-048-230A** | LH49/62W+TXV | SL280UH110XV60C | R-454B | - - - | - - - | - - - | 46500 | 15.2 | 13.5 | No | 217158284 | All | USA | No
ML14KC1-048-230A** | LH49/62W+TXV | SL280UH135V60D | R-454B | - - - | - - - | - - - | 47000 | 15.2 | 13 | No | 215861724 | All | USA | No
ML14KC1-048-230A** | LH49/62W+TXV | SLP99UH135XV60D | R-454B | - - - | - - - | - - - | 48000 | 15.2 | 13 | No | 215861775 | All | USA,Canada | No
ML14KC1-048-230A** | LH49/62W+TXV+TD | - - - | R-454B | - - - | - - - | - - - | 47000 | 14 | 11.5 | No | 215862683 | All | USA,Canada | No
ML14KC1-048-230A** | LH60/61E+TXV+LEFE5 | - - - | R-454B | - - - | - - - | - - - | 48000 | 15.2 | 13 | No | 217454927 | All | USA,Canada | No
ML14KC1-048-230A** | LH60/61W+TXV | EL180UH100NE60C | R-454B | - - - | - - - | - - - | 48000 | 15 | 13 | No | 217230246 | All | USA | No
ML14KC1-048-230A** | LH60/61W+TXV | EL195UH100NE60C | R-454B | - - - | - - - | - - - | 48000 | 14.5 | 12.5 | No | 217561898 | All | USA,Canada | No
ML14KC1-048-230A** | LH60/61W+TXV | EL280UH110E48C | R-454B | - - - | - - - | - - - | 48000 | 15.2 | 13.5 | No | 217163177 | All | USA | No
ML14KC1-048-230A** | LH60/61W+TXV | EL280UH110E60C | R-454B | - - - | - - - | - - - | 48000 | 15.2 | 13.5 | No | 217163181 | All | USA | No
ML14KC1-048-230A** | LH60/61W+TXV | EL297UH090XE48C | R-454B | - - - | - - - | - - - | 48000 | 15.2 | 13 | No | 217163185 | All | USA,Canada | No
ML14KC1-048-230A** | LH60/61W+TXV | EL297UH090XV48C | R-454B | - - - | - - - | - - - | 48000 | 15 | 13 | No | 217163189 | All | USA,Canada | No
ML14KC1-048-230A** | LH60/61W+TXV | EL297UH090XV60C | R-454B | - - - | - - - | - - - | 48000 | 15 | 13 | No | 217163193 | All | USA,Canada | No
ML14KC1-048-230A** | LH60/61W+TXV | EL297UH110XE60C | R-454B | - - - | - - - | - - - | 46000 | 15.2 | 13.5 | No | 217163197 | All | USA,Canada | No
ML14KC1-048-230A** | LH60/61W+TXV | EL297UH110XV48C | R-454B | - - - | - - - | - - - | 48000 | 15.2 | 13 | No | 217163201 | All | USA,Canada | No
ML14KC1-048-230A** | LH60/61W+TXV | EL297UH110XV60C | R-454B | - - - | - - - | - - - | 48000 | 15.2 | 13 | No | 217163205 | All | USA,Canada | No
ML14KC1-048-230A** | LH60/61W+TXV | EL297UH135XE60D | R-454B | - - - | - - - | - - - | 48000 | 15.2 | 13 | No | 217163209 | All | USA,Canada | No
ML14KC1-048-230A** | LH60/61W+TXV | EL297UH135XV60D | R-454B | - - - | - - - | - - - | 48000 | 15.2 | 13 | No | 217163213 | All | USA,Canada | No
ML14KC1-048-230A** | LH60/61W+TXV | ML296UH090XV48C | R-454B | - - - | - - - | - - - | 49000 | 15.2 | 13 | No | 217163217 | All | USA,Canada | No
ML14KC1-048-230A** | LH60/61W+TXV | ML296UH110XV60C | R-454B | - - - | - - - | - - - | 47500 | 15.2 | 13.5 | No | 217163221 | All | USA,Canada | No
ML14KC1-048-230A** | LH60/61W+TXV | SL280UH080NV60C | R-454B | - - - | - - - | - - - | 48000 | 15.2 | 13.5 | No | 217163226 | All | USA | No
ML14KC1-048-230A** | LH60/61W+TXV | SL280UH090V60C | R-454B | - - - | - - - | - - - | 48000 | 15.2 | 13.5 | No | 217163231 | All | USA | No
ML14KC1-048-230A** | LH60/61W+TXV | SL280UH090XV60C | R-454B | - - - | - - - | - - - | 48000 | 15.2 | 13.5 | No | 217163236 | All | USA | No
ML14KC1-048-230A** | LH60/61W+TXV | SL280UH100NV60C | R-454B | - - - | - - - | - - - | 48000 | 15.2 | 13.5 | No | 217163240 | All | USA | No
ML14KC1-048-230A** | LH60/61W+TXV | SL280UH110V60C | R-454B | - - - | - - - | - - - | 46500 | 15.2 | 13.5 | No | 217163244 | All | USA | No
ML14KC1-048-230A** | LH60/61W+TXV | SL280UH110XV60C | R-454B | - - - | - - - | - - - | 46500 | 15.2 | 13.5 | No | 217163248 | All | USA | No
ML14KC1-048-230A** | LH60/61W+TXV | SL280UH135V60D | R-454B | - - - | - - - | - - - | 48000 | 15 | 13 | No | 217163252 | All | USA | No
ML14KC1-048-230A** | LH60/61W+TXV+LEFE5 | - - - | R-454B | - - - | - - - | - - - | 48000 | 15.2 | 13 | No | 217285957 | All | USA,Canada | No
ML14KC1-048-230A** | LH60/61W+TXV+TD | - - - | R-454B | - - - | - - - | - - - | 47000 | 14 | 11.5 | No | 217165415 | All | USA,Canada | No
ML14KC1-048-230A** | LP40/60R+TXV | EL180UH100NE60C | R-454B | - - - | - - - | - - - | 47500 | 14.5 | 12 | No | 215891360 | All | USA | No
ML14KC1-048-230A** | LP40/60R+TXV | EL195UH100NE60C | R-454B | - - - | - - - | - - - | 47000 | 14 | 12 | No | 217561890 | All | USA,Canada | No
ML14KC1-048-230A** | LP40/60R+TXV | EL196UH090XE48C | R-454B | - - - | - - - | - - - | 47000 | 14.5 | 12.5 | No | 215891366 | All | USA,Canada | No
ML14KC1-048-230A** | LP40/60R+TXV | EL196UH110XE60C | R-454B | - - - | - - - | - - - | 48000 | 14.5 | 12.5 | No | 215891372 | All | USA,Canada | No
ML14KC1-048-230A** | LP40/60R+TXV | EL280UH090E48B | R-454B | - - - | - - - | - - - | 47500 | 14.5 | 12.5 | No | 215891378 | All | USA | No
ML14KC1-048-230A** | LP40/60R+TXV | EL280UH090XE48B | R-454B | - - - | - - - | - - - | 47500 | 14.5 | 12.5 | No | 215891383 | All | USA | No
ML14KC1-048-230A** | LP40/60R+TXV | EL280UH110E48C | R-454B | - - - | - - - | - - - | 48000 | 14.5 | 12.5 | No | 215891388 | All | USA | No
ML14KC1-048-230A** | LP40/60R+TXV | EL280UH110E60C | R-454B | - - - | - - - | - - - | 48000 | 14.5 | 12.5 | No | 215891394 | All | USA | No
ML14KC1-048-230A** | LP40/60R+TXV | EL280UH110XE60C | R-454B | - - - | - - - | - - - | 48000 | 14.5 | 12.5 | No | 215891400 | All | USA | No
ML14KC1-048-230A** | LP40/60R+TXV | EL297UH090XE48C | R-454B | - - - | - - - | - - - | 47000 | 14.5 | 12.5 | No | 215891406 | All | USA,Canada | No
ML14KC1-048-230A** | LP40/60R+TXV | EL297UH090XV48C | R-454B | - - - | - - - | - - - | 47000 | 14.5 | 12 | No | 215891412 | All | USA,Canada | No
ML14KC1-048-230A** | LP40/60R+TXV | EL297UH090XV60C | R-454B | - - - | - - - | - - - | 47000 | 14.5 | 12 | No | 215891418 | All | USA,Canada | No
ML14KC1-048-230A** | LP40/60R+TXV | EL297UH110XE60C | R-454B | - - - | - - - | - - - | 48000 | 14.5 | 12.5 | No | 215891424 | All | USA,Canada | No
ML14KC1-048-230A** | LP40/60R+TXV | EL297UH110XV48C | R-454B | - - - | - - - | - - - | 46000 | 14.5 | 12.5 | No | 215891430 | All | USA,Canada | No
ML14KC1-048-230A** | LP40/60R+TXV | EL297UH110XV60C | R-454B | - - - | - - - | - - - | 47000 | 14.5 | 12.5 | No | 215891436 | All | USA,Canada | No
ML14KC1-048-230A** | LP40/60R+TXV | EL297UH135XE60D | R-454B | - - - | - - - | - - - | 47500 | 14.5 | 12 | No | 217158212 | All | USA,Canada | No
ML14KC1-048-230A** | LP40/60R+TXV | EL297UH135XV60D | R-454B | - - - | - - - | - - - | 47500 | 14.5 | 12 | No | 217158227 | All | USA,Canada | No
ML14KC1-048-230A** | LP40/60R+TXV | ML180UH110XE60C | R-454B | - - - | - - - | - - - | 48000 | 14.5 | 12.5 | No | 216767596 | All | USA | No
ML14KC1-048-230A** | LP40/60R+TXV | ML193UH090XE48C | R-454B | - - - | - - - | - - - | 46000 | 14.5 | 12.5 | No | 216767599 | All | USA | No
ML14KC1-048-230A** | LP40/60R+TXV | ML193UH110XE48C | R-454B | - - - | - - - | - - - | 48000 | 14.5 | 12.5 | No | 216767602 | All | USA | No
ML14KC1-048-230A** | LP40/60R+TXV | ML193UH110XE60C | R-454B | - - - | - - - | - - - | 48000 | 14.5 | 12.5 | No | 216767607 | All | USA | No
ML14KC1-048-230A** | LP40/60R+TXV | ML296UH090XV48C | R-454B | - - - | - - - | - - - | 48000 | 14.5 | 12.5 | No | 216767912 | All | USA,Canada | No
ML14KC1-048-230A** | LP40/60R+TXV | ML296UH110XV60C | R-454B | - - - | - - - | - - - | 48500 | 14.5 | 12.5 | No | 216767931 | All | USA,Canada | No
ML14KC1-048-230A** | LP40/60R+TXV | SL280UH080NV48B | R-454B | - - - | - - - | - - - | 47500 | 14.5 | 12.5 | No | 215891442 | All | USA | No
ML14KC1-048-230A** | LP40/60R+TXV | SL280UH080NV60C | R-454B | - - - | - - - | - - - | 48000 | 14.5 | 12.5 | No | 215891447 | All | USA | No
ML14KC1-048-230A** | LP40/60R+TXV | SL280UH090V48B | R-454B | - - - | - - - | - - - | 47000 | 14.5 | 12.5 | No | 215891452 | All | USA | No
ML14KC1-048-230A** | LP40/60R+TXV | SL280UH090V60C | R-454B | - - - | - - - | - - - | 48000 | 14.5 | 12.5 | No | 215891457 | All | USA | No
ML14KC1-048-230A** | LP40/60R+TXV | SL280UH090XV48B | R-454B | - - - | - - - | - - - | 47000 | 14.5 | 12.5 | No | 215891462 | All | USA | No
ML14KC1-048-230A** | LP40/60R+TXV | SL280UH090XV60C | R-454B | - - - | - - - | - - - | 48000 | 14.5 | 12.5 | No | 215891467 | All | USA | No
ML14KC1-048-230A** | LP40/60R+TXV | SL280UH100NV60C | R-454B | - - - | - - - | - - - | 48000 | 14.5 | 12.5 | No | 215891472 | All | USA | No
ML14KC1-048-230A** | LP40/60R+TXV | SL280UH110V60C | R-454B | - - - | - - - | - - - | 48000 | 14.5 | 12.5 | No | 215891477 | All | USA | No
ML14KC1-048-230A** | LP40/60R+TXV | SL280UH110XV60C | R-454B | - - - | - - - | - - - | 48000 | 14.5 | 12.5 | No | 215891482 | All | USA | No
ML14KC1-048-230A** | LP40/60R+TXV | SL280UH135V60D | R-454B | - - - | - - - | - - - | 47500 | 14.5 | 12 | No | 217158294 | All | USA | No
ML14KC1-048-230A** | LP40/60R+TXV | SLP99UH090XV48C | R-454B | - - - | - - - | - - - | 48000 | 14.5 | 12 | No | 215891487 | All | USA,Canada | No
ML14KC1-048-230A** | LP40/60R+TXV | SLP99UH090XV60C | R-454B | - - - | - - - | - - - | 47500 | 14.5 | 12 | No | 215891492 | All | USA,Canada | No
ML14KC1-048-230A** | LP40/60R+TXV | SLP99UH110XV60C | R-454B | - - - | - - - | - - - | 46500 | 14.5 | 12.5 | No | 215891497 | All | USA,Canada | No
ML14KC1-048-230A** | LP40/60R+TXV+LEFE5 | - - - | R-454B | - - - | - - - | - - - | 48000 | 14.5 | 12 | No | 217285451 | All | USA,Canada | No
ML14KC1-048-230A** | LP41/49X+TXV | EL180UH100NE60C | R-454B | - - - | - - - | - - - | 48000 | 14 | 12 | No | 215891357 | All | USA | No
ML14KC1-048-230A** | LP41/49X+TXV | EL195UH100NE60C | R-454B | - - - | - - - | - - - | 46500 | 14 | 11.5 | No | 217561883 | All | USA,Canada | No
ML14KC1-048-230A** | LP41/49X+TXV | EL196UH090XE48C | R-454B | - - - | - - - | - - - | 44500 | 14.3 | 12 | No | 215891363 | All | USA,Canada | No
ML14KC1-048-230A** | LP41/49X+TXV | EL196UH110XE60C | R-454B | - - - | - - - | - - - | 46000 | 14.5 | 12 | No | 215891369 | All | USA,Canada | No
ML14KC1-048-230A** | LP41/49X+TXV | EL280UH090E48B | R-454B | - - - | - - - | - - - | 47500 | 14 | 12 | No | 215891375 | All | USA | No
ML14KC1-048-230A** | LP41/49X+TXV | EL280UH090XE48B | R-454B | - - - | - - - | - - - | 47500 | 14 | 12 | No | 215891380 | All | USA | No
ML14KC1-048-230A** | LP41/49X+TXV | EL280UH110E48C | R-454B | - - - | - - - | - - - | 48000 | 14.5 | 12 | No | 215891385 | All | USA | No
ML14KC1-048-230A** | LP41/49X+TXV | EL280UH110E60C | R-454B | - - - | - - - | - - - | 46500 | 14.5 | 12.5 | No | 215891391 | All | USA | No
ML14KC1-048-230A** | LP41/49X+TXV | EL280UH110XE60C | R-454B | - - - | - - - | - - - | 46500 | 14.5 | 12.5 | No | 215891397 | All | USA | No
ML14KC1-048-230A** | LP41/49X+TXV | EL297UH090XE48C | R-454B | - - - | - - - | - - - | 46000 | 14.5 | 12 | No | 215891403 | All | USA,Canada | No
ML14KC1-048-230A** | LP41/49X+TXV | EL297UH090XV48C | R-454B | - - - | - - - | - - - | 47000 | 14 | 12 | No | 215891409 | All | USA,Canada | No
ML14KC1-048-230A** | LP41/49X+TXV | EL297UH090XV60C | R-454B | - - - | - - - | - - - | 47000 | 14 | 12 | No | 215891415 | All | USA,Canada | No
ML14KC1-048-230A** | LP41/49X+TXV | EL297UH110XE60C | R-454B | - - - | - - - | - - - | 46000 | 14.5 | 12 | No | 215891421 | All | USA,Canada | No
ML14KC1-048-230A** | LP41/49X+TXV | EL297UH110XV48C | R-454B | - - - | - - - | - - - | 47000 | 14 | 12 | No | 215891427 | All | USA,Canada | No
ML14KC1-048-230A** | LP41/49X+TXV | EL297UH110XV60C | R-454B | - - - | - - - | - - - | 48000 | 14 | 12 | No | 215891433 | All | USA,Canada | No
ML14KC1-048-230A** | LP41/49X+TXV | EL297UH135XE60D | R-454B | - - - | - - - | - - - | 46500 | 14 | 12 | No | 217158206 | All | USA,Canada | No
ML14KC1-048-230A** | LP41/49X+TXV | EL297UH135XV60D | R-454B | - - - | - - - | - - - | 46500 | 14 | 12 | No | 217158221 | All | USA,Canada | No
ML14KC1-048-230A** | LP41/49X+TXV | ML180UH070V48B | R-454B | - - - | - - - | - - - | 48000 | 14.5 | 12.5 | No | 217611193 | All | USA | No
ML14KC1-048-230A** | LP41/49X+TXV | ML180UH090E48B | R-454B | - - - | - - - | - - - | 47500 | 14.5 | 12.5 | No | 217611197 | All | USA | No
ML14KC1-048-230A** | LP41/49X+TXV | ML180UH090E60C | R-454B | - - - | - - - | - - - | 46000 | 15 | 12 | No | 217611201 | All | USA | No
ML14KC1-048-230A** | LP41/49X+TXV | ML180UH090V48B | R-454B | - - - | - - - | - - - | 48000 | 14 | 12 | No | 217611206 | All | USA | No
ML14KC1-048-230A** | LP41/49X+TXV | ML180UH090XE48B | R-454B | - - - | - - - | - - - | 46000 | 14.5 | 12 | No | 216703821 | All | USA | No
ML14KC1-048-230A** | LP41/49X+TXV | ML180UH110E60C | R-454B | - - - | - - - | - - - | 48000 | 14.5 | 12 | No | 217611212 | All | USA | No
ML14KC1-048-230A** | LP41/49X+TXV | ML180UH110V60C | R-454B | - - - | - - - | - - - | 48000 | 14.5 | 12.5 | No | 217611217 | All | USA | No
ML14KC1-048-230A** | LP41/49X+TXV | ML180UH110XE60C | R-454B | - - - | - - - | - - - | 48000 | 14.5 | 12 | No | 217611221 | All | USA | No
ML14KC1-048-230A** | LP41/49X+TXV | ML193UH090XE48C | R-454B | - - - | - - - | - - - | 44500 | 14.3 | 12 | No | 217611224 | All | USA | No
ML14KC1-048-230A** | LP41/49X+TXV | ML193UH110XE48C | R-454B | - - - | - - - | - - - | 46000 | 14.5 | 12 | No | 217611226 | All | USA | No
ML14KC1-048-230A** | LP41/49X+TXV | ML193UH110XE60C | R-454B | - - - | - - - | - - - | 47000 | 14.5 | 12 | No | 217611228 | All | USA | No
ML14KC1-048-230A** | LP41/49X+TXV | ML196UH070XE48B | R-454B | - - - | - - - | - - - | 47000 | 13.8 | 12 | No | 217611230 | All | USA,Canada | No
ML14KC1-048-230A** | LP41/49X+TXV | ML196UH090XE48C | R-454B | - - - | - - - | - - - | 44500 | 14.3 | 12 | No | 217611232 | All | USA,Canada | No
ML14KC1-048-230A** | LP41/49X+TXV | ML196UH090XE60C | R-454B | - - - | - - - | - - - | 47500 | 14.5 | 12 | No | 217611235 | All | USA,Canada | No
ML14KC1-048-230A** | LP41/49X+TXV | ML196UH110XE60C | R-454B | - - - | - - - | - - - | 46000 | 14.5 | 12 | No | 217611238 | All | USA,Canada | No
ML14KC1-048-230A** | LP41/49X+TXV | ML296UH090XV48C | R-454B | - - - | - - - | - - - | 48000 | 14 | 12 | No | 217158235 | All | USA,Canada | No
ML14KC1-048-230A** | LP41/49X+TXV | ML296UH110XV60C | R-454B | - - - | - - - | - - - | 47500 | 14.5 | 12 | No | 217158242 | All | USA,Canada | No
ML14KC1-048-230A** | LP41/49X+TXV | SL280UH080NV48B | R-454B | - - - | - - - | - - - | 48000 | 14 | 12 | No | 215891439 | All | USA | No
ML14KC1-048-230A** | LP41/49X+TXV | SL280UH080NV60C | R-454B | - - - | - - - | - - - | 48000 | 14.5 | 12 | No | 215891444 | All | USA | No
ML14KC1-048-230A** | LP41/49X+TXV | SL280UH090V48B | R-454B | - - - | - - - | - - - | 47000 | 14 | 12 | No | 215891449 | All | USA | No
ML14KC1-048-230A** | LP41/49X+TXV | SL280UH090V60C | R-454B | - - - | - - - | - - - | 47000 | 14.5 | 12 | No | 215891454 | All | USA | No
ML14KC1-048-230A** | LP41/49X+TXV | SL280UH090XV48B | R-454B | - - - | - - - | - - - | 48000 | 14 | 12 | No | 215891459 | All | USA | No
ML14KC1-048-230A** | LP41/49X+TXV | SL280UH090XV60C | R-454B | - - - | - - - | - - - | 47000 | 14.5 | 12 | No | 215891464 | All | USA | No
ML14KC1-048-230A** | LP41/49X+TXV | SL280UH100NV60C | R-454B | - - - | - - - | - - - | 48000 | 14.5 | 12 | No | 215891469 | All | USA | No
ML14KC1-048-230A** | LP41/49X+TXV | SL280UH110V60C | R-454B | - - - | - - - | - - - | 47000 | 14.5 | 12 | No | 215891474 | All | USA | No
ML14KC1-048-230A** | LP41/49X+TXV | SL280UH110XV60C | R-454B | - - - | - - - | - - - | 47000 | 14.5 | 12 | No | 215891479 | All | USA | No
ML14KC1-048-230A** | LP41/49X+TXV | SL280UH135V60D | R-454B | - - - | - - - | - - - | 46500 | 14 | 12 | No | 217158288 | All | USA | No
ML14KC1-048-230A** | LP41/49X+TXV | SL297UH080NV48C | R-454B | - - - | - - - | - - - | 47500 | 13.8 | 11.5 | No | 217611252 | All | USA,Canada | No
ML14KC1-048-230A** | LP41/49X+TXV | SL297UH080NV60C | R-454B | - - - | - - - | - - - | 48000 | 14 | 12 | No | 217611271 | All | USA,Canada | No
ML14KC1-048-230A** | LP41/49X+TXV | SLP99UH090XV48C | R-454B | - - - | - - - | - - - | 48000 | 14 | 12 | No | 215891484 | All | USA,Canada | No
ML14KC1-048-230A** | LP41/49X+TXV | SLP99UH090XV60C | R-454B | - - - | - - - | - - - | 48000 | 14 | 12 | No | 215891489 | All | USA,Canada | No
ML14KC1-048-230A** | LP41/49X+TXV | SLP99UH110XV60C | R-454B | - - - | - - - | - - - | 47000 | 14 | 12 | No | 215891494 | All | USA,Canada | No
ML14KC1-048-230A** | LP41/49X+TXV+LEFE4B | - - - | R-454B | - - - | - - - | - - - | 47000 | 14.5 | 12 | No | 217285949 | All | USA,Canada | No
ML14KC1-048-230A** | LP41/61R+TXV+LEFE5 | - - - | R-454B | - - - | - - - | - - - | 48000 | 14.5 | 12 | No | 217285450 | All | USA,Canada | No
ML14KC1-048-230A** | LP42/62W+TXV | EL180UH100NE60C | R-454B | - - - | - - - | - - - | 48000 | 14.5 | 12.5 | No | 215861247 | All | USA | No
ML14KC1-048-230A** | LP42/62W+TXV | EL195UH100NE60C | R-454B | - - - | - - - | - - - | 48000 | 14 | 12 | No | 217561895 | All | USA,Canada | No
ML14KC1-048-230A** | LP42/62W+TXV | EL196UH090XE48C | R-454B | - - - | - - - | - - - | 45500 | 14.5 | 13 | No | 215889383 | All | USA,Canada | No
ML14KC1-048-230A** | LP42/62W+TXV | EL196UH110XE60C | R-454B | - - - | - - - | - - - | 48000 | 15.2 | 13 | No | 215889385 | All | USA,Canada | No
ML14KC1-048-230A** | LP42/62W+TXV | EL280UH090E48B | R-454B | - - - | - - - | - - - | 47500 | 14.5 | 13 | No | 215889387 | All | USA | No
ML14KC1-048-230A** | LP42/62W+TXV | EL280UH090XE48B | R-454B | - - - | - - - | - - - | 47500 | 14.5 | 13 | No | 215889389 | All | USA | No
ML14KC1-048-230A** | LP42/62W+TXV | EL280UH110E48C | R-454B | - - - | - - - | - - - | 48000 | 15.2 | 13 | No | 215889391 | All | USA | No
ML14KC1-048-230A** | LP42/62W+TXV | EL280UH110E60C | R-454B | - - - | - - - | - - - | 48000 | 15.2 | 13 | No | 215889393 | All | USA | No
ML14KC1-048-230A** | LP42/62W+TXV | EL280UH110XE60C | R-454B | - - - | - - - | - - - | 48000 | 15.2 | 13 | No | 215889395 | All | USA | No
ML14KC1-048-230A** | LP42/62W+TXV | EL297UH090XE48C | R-454B | - - - | - - - | - - - | 48000 | 15.2 | 12.5 | No | 215889397 | All | USA,Canada | No
ML14KC1-048-230A** | LP42/62W+TXV | EL297UH090XV48C | R-454B | - - - | - - - | - - - | 48000 | 14.5 | 12.5 | No | 215889399 | All | USA,Canada | No
ML14KC1-048-230A** | LP42/62W+TXV | EL297UH090XV60C | R-454B | - - - | - - - | - - - | 48000 | 14.5 | 12.5 | No | 215889401 | All | USA,Canada | No
ML14KC1-048-230A** | LP42/62W+TXV | EL297UH110XE60C | R-454B | - - - | - - - | - - - | 48000 | 15.2 | 12.5 | No | 215889403 | All | USA,Canada | No
ML14KC1-048-230A** | LP42/62W+TXV | EL297UH110XV48C | R-454B | - - - | - - - | - - - | 46000 | 14.5 | 13 | No | 215889405 | All | USA,Canada | No
ML14KC1-048-230A** | LP42/62W+TXV | EL297UH110XV60C | R-454B | - - - | - - - | - - - | 47000 | 14.5 | 13 | No | 215889407 | All | USA,Canada | No
ML14KC1-048-230A** | LP42/62W+TXV | EL297UH135XE60D | R-454B | - - - | - - - | - - - | 48000 | 14.5 | 12.5 | No | 217158216 | All | USA,Canada | No
ML14KC1-048-230A** | LP42/62W+TXV | EL297UH135XV60D | R-454B | - - - | - - - | - - - | 48000 | 14.5 | 12.5 | No | 217158231 | All | USA,Canada | No
ML14KC1-048-230A** | LP42/62W+TXV | ML180UH070V48B | R-454B | - - - | - - - | - - - | 48000 | 15.2 | 13 | No | 217611194 | All | USA | No
ML14KC1-048-230A** | LP42/62W+TXV | ML180UH090E48B | R-454B | - - - | - - - | - - - | 47500 | 15.2 | 13 | No | 217611198 | All | USA | No
ML14KC1-048-230A** | LP42/62W+TXV | ML180UH090E60C | R-454B | - - - | - - - | - - - | 48000 | 15.2 | 13 | No | 217611202 | All | USA | No
ML14KC1-048-230A** | LP42/62W+TXV | ML180UH090V48B | R-454B | - - - | - - - | - - - | 48000 | 14.5 | 12.5 | No | 217611207 | All | USA | No
ML14KC1-048-230A** | LP42/62W+TXV | ML180UH090XE48B | R-454B | - - - | - - - | - - - | 46000 | 15 | 13 | No | 216703828 | All | USA | No
ML14KC1-048-230A** | LP42/62W+TXV | ML180UH110E60C | R-454B | - - - | - - - | - - - | 48000 | 15.2 | 13 | No | 217611213 | All | USA | No
ML14KC1-048-230A** | LP42/62W+TXV | ML180UH110V60C | R-454B | - - - | - - - | - - - | 48000 | 15.2 | 13 | No | 217611218 | All | USA | No
ML14KC1-048-230A** | LP42/62W+TXV | ML180UH110XE60C | R-454B | - - - | - - - | - - - | 48000 | 15.2 | 13 | No | 216703832 | All | USA | No
ML14KC1-048-230A** | LP42/62W+TXV | ML193UH090XE48C | R-454B | - - - | - - - | - - - | 46000 | 14.5 | 13 | No | 215861516 | All | USA | No
ML14KC1-048-230A** | LP42/62W+TXV | ML193UH110XE48C | R-454B | - - - | - - - | - - - | 48000 | 15.2 | 13 | No | 215861530 | All | USA | No
ML14KC1-048-230A** | LP42/62W+TXV | ML193UH110XE60C | R-454B | - - - | - - - | - - - | 48000 | 15.2 | 12.5 | No | 215861544 | All | USA | No
ML14KC1-048-230A** | LP42/62W+TXV | ML196UH070XE48B | R-454B | - - - | - - - | - - - | 47000 | 14 | 12 | No | 215861551 | All | USA,Canada | No
ML14KC1-048-230A** | LP42/62W+TXV | ML196UH090XE48C | R-454B | - - - | - - - | - - - | 48000 | 14.5 | 13 | No | 215861564 | All | USA,Canada | No
ML14KC1-048-230A** | LP42/62W+TXV | ML196UH090XE60C | R-454B | - - - | - - - | - - - | 47500 | 15 | 13 | No | 215861578 | All | USA,Canada | No
ML14KC1-048-230A** | LP42/62W+TXV | ML196UH110XE60C | R-454B | - - - | - - - | - - - | 48000 | 15.2 | 13 | No | 215861592 | All | USA,Canada | No
ML14KC1-048-230A** | LP42/62W+TXV | ML296UH090XV48C | R-454B | - - - | - - - | - - - | 48000 | 14.5 | 13 | No | 216767917 | All | USA,Canada | No
ML14KC1-048-230A** | LP42/62W+TXV | ML296UH110XV60C | R-454B | - - - | - - - | - - - | 49000 | 15.2 | 12.5 | No | 216767936 | All | USA,Canada | No
ML14KC1-048-230A** | LP42/62W+TXV | SL280UH080NV48B | R-454B | - - - | - - - | - - - | 48000 | 14.5 | 12.5 | No | 215861612 | All | USA | No
ML14KC1-048-230A** | LP42/62W+TXV | SL280UH080NV60C | R-454B | - - - | - - - | - - - | 48000 | 15.2 | 13 | No | 215861625 | All | USA | No
ML14KC1-048-230A** | LP42/62W+TXV | SL280UH090V48B | R-454B | - - - | - - - | - - - | 47000 | 14.5 | 13 | No | 215861636 | All | USA | No
ML14KC1-048-230A** | LP42/62W+TXV | SL280UH090V60C | R-454B | - - - | - - - | - - - | 48000 | 15.2 | 13 | No | 215861649 | All | USA | No
ML14KC1-048-230A** | LP42/62W+TXV | SL280UH090XV48B | R-454B | - - - | - - - | - - - | 47000 | 14.5 | 13 | No | 215861660 | All | USA | No
ML14KC1-048-230A** | LP42/62W+TXV | SL280UH090XV60C | R-454B | - - - | - - - | - - - | 48000 | 15.2 | 13 | No | 215861673 | All | USA | No
ML14KC1-048-230A** | LP42/62W+TXV | SL280UH100NV60C | R-454B | - - - | - - - | - - - | 48000 | 15.2 | 13 | No | 215861687 | All | USA | No
ML14KC1-048-230A** | LP42/62W+TXV | SL280UH110V60C | R-454B | - - - | - - - | - - - | 48000 | 15.2 | 13 | No | 215861701 | All | USA | No
ML14KC1-048-230A** | LP42/62W+TXV | SL280UH110XV60C | R-454B | - - - | - - - | - - - | 48000 | 15.2 | 13 | No | 215861715 | All | USA | No
ML14KC1-048-230A** | LP42/62W+TXV | SL280UH135V60D | R-454B | - - - | - - - | - - - | 47000 | 14.5 | 13 | No | 217158298 | All | USA | No
ML14KC1-048-230A** | LP42/62W+TXV | SL297UH080NV48C | R-454B | - - - | - - - | - - - | 48000 | 14 | 12 | No | 217611253 | All | USA,Canada | No
ML14KC1-048-230A** | LP42/62W+TXV | SL297UH080NV60C | R-454B | - - - | - - - | - - - | 45000 | 14.5 | 13 | No | 217611276 | All | USA,Canada | No
ML14KC1-048-230A** | LP42/62W+TXV | SLP99UH090XV48C | R-454B | - - - | - - - | - - - | 48000 | 14.5 | 12.5 | No | 215861738 | All | USA,Canada | No
ML14KC1-048-230A** | LP42/62W+TXV | SLP99UH090XV60C | R-454B | - - - | - - - | - - - | 48000 | 14.5 | 12.5 | No | 215861752 | All | USA,Canada | No
ML14KC1-048-230A** | LP42/62W+TXV | SLP99UH110XV60C | R-454B | - - - | - - - | - - - | 46500 | 14.5 | 13 | No | 215861766 | All | USA,Canada | No
ML14KC1-048-230A** | LP42/62W+TXV+LEFE5 | - - - | R-454B | - - - | - - - | - - - | 48000 | 15.2 | 12.5 | No | 217285454 | All | USA,Canada | No
ML14KC1-048-230A** | LP42/62W+TXV+TD | - - - | R-454B | - - - | - - - | - - - | 47000 | 13.8 | 11.2 | No | 215862676 | All | USA,Canada | No
ML14KC1-048-230A** | LP43/60X+TXV | EL180UH100NE60C | R-454B | - - - | - - - | - - - | 48000 | 14 | 12 | No | 215861235 | All | USA | No
ML14KC1-048-230A** | LP43/60X+TXV | EL195UH100NE60C | R-454B | - - - | - - - | - - - | 47000 | 14 | 11.5 | No | 217561880 | All | USA,Canada | No
ML14KC1-048-230A** | LP43/60X+TXV | EL196UH090XE48C | R-454B | - - - | - - - | - - - | 45500 | 14.5 | 12.5 | No | 215889382 | All | USA,Canada | No
ML14KC1-048-230A** | LP43/60X+TXV | EL196UH110XE60C | R-454B | - - - | - - - | - - - | 46000 | 14.5 | 12.5 | No | 215889384 | All | USA,Canada | No
ML14KC1-048-230A** | LP43/60X+TXV | EL280UH090E48B | R-454B | - - - | - - - | - - - | 47500 | 14.5 | 12.5 | No | 215889386 | All | USA | No
ML14KC1-048-230A** | LP43/60X+TXV | EL280UH090XE48B | R-454B | - - - | - - - | - - - | 47500 | 14.5 | 12.5 | No | 215889388 | All | USA | No
ML14KC1-048-230A** | LP43/60X+TXV | EL280UH110E48C | R-454B | - - - | - - - | - - - | 48000 | 14.5 | 12.5 | No | 215889390 | All | USA | No
ML14KC1-048-230A** | LP43/60X+TXV | EL280UH110E60C | R-454B | - - - | - - - | - - - | 47500 | 14.5 | 12.5 | No | 215889392 | All | USA | No
ML14KC1-048-230A** | LP43/60X+TXV | EL280UH110XE60C | R-454B | - - - | - - - | - - - | 47500 | 14.5 | 12.5 | No | 215889394 | All | USA | No
ML14KC1-048-230A** | LP43/60X+TXV | EL297UH090XE48C | R-454B | - - - | - - - | - - - | 45500 | 14.5 | 12.5 | No | 215889396 | All | USA,Canada | No
ML14KC1-048-230A** | LP43/60X+TXV | EL297UH090XV48C | R-454B | - - - | - - - | - - - | 47500 | 14 | 12 | No | 215889398 | All | USA,Canada | No
ML14KC1-048-230A** | LP43/60X+TXV | EL297UH090XV60C | R-454B | - - - | - - - | - - - | 47500 | 14 | 12 | No | 215889400 | All | USA,Canada | No
ML14KC1-048-230A** | LP43/60X+TXV | EL297UH110XE60C | R-454B | - - - | - - - | - - - | 46000 | 14.5 | 12.5 | No | 215889402 | All | USA,Canada | No
ML14KC1-048-230A** | LP43/60X+TXV | EL297UH110XV48C | R-454B | - - - | - - - | - - - | 47500 | 14.5 | 12 | No | 215889404 | All | USA,Canada | No
ML14KC1-048-230A** | LP43/60X+TXV | EL297UH110XV60C | R-454B | - - - | - - - | - - - | 47000 | 14.5 | 12.5 | No | 215889406 | All | USA,Canada | No
ML14KC1-048-230A** | LP43/60X+TXV | EL297UH135XE60D | R-454B | - - - | - - - | - - - | 47000 | 14.5 | 12 | No | 217158203 | All | USA,Canada | No
ML14KC1-048-230A** | LP43/60X+TXV | EL297UH135XV60D | R-454B | - - - | - - - | - - - | 47000 | 14.5 | 12 | No | 217158218 | All | USA,Canada | No
ML14KC1-048-230A** | LP43/60X+TXV | ML180UH070V48B | R-454B | - - - | - - - | - - - | 48000 | 14.5 | 12.5 | No | 217611192 | All | USA | No
ML14KC1-048-230A** | LP43/60X+TXV | ML180UH090E48B | R-454B | - - - | - - - | - - - | 48000 | 14.5 | 12.5 | No | 217611196 | All | USA | No
ML14KC1-048-230A** | LP43/60X+TXV | ML180UH090E60C | R-454B | - - - | - - - | - - - | 46500 | 15.2 | 12.5 | No | 217611200 | All | USA | No
ML14KC1-048-230A** | LP43/60X+TXV | ML180UH090V48B | R-454B | - - - | - - - | - - - | 48000 | 14 | 12 | No | 217611205 | All | USA | No
ML14KC1-048-230A** | LP43/60X+TXV | ML180UH090XE48B | R-454B | - - - | - - - | - - - | 47500 | 14.5 | 12.5 | No | 217611209 | All | USA | No
ML14KC1-048-230A** | LP43/60X+TXV | ML180UH110E60C | R-454B | - - - | - - - | - - - | 48000 | 14.5 | 12.5 | No | 217611211 | All | USA | No
ML14KC1-048-230A** | LP43/60X+TXV | ML180UH110V60C | R-454B | - - - | - - - | - - - | 47500 | 15 | 12.5 | No | 217611216 | All | USA | No
ML14KC1-048-230A** | LP43/60X+TXV | ML180UH110XE60C | R-454B | - - - | - - - | - - - | 48000 | 14.5 | 12.5 | No | 216767595 | All | USA | No
ML14KC1-048-230A** | LP43/60X+TXV | ML193UH090XE48C | R-454B | - - - | - - - | - - - | 47500 | 14.5 | 12 | No | 215861504 | All | USA | No
ML14KC1-048-230A** | LP43/60X+TXV | ML193UH110XE48C | R-454B | - - - | - - - | - - - | 46000 | 14.5 | 12.5 | No | 215861518 | All | USA | No
ML14KC1-048-230A** | LP43/60X+TXV | ML193UH110XE60C | R-454B | - - - | - - - | - - - | 47000 | 14.5 | 12.5 | No | 215861532 | All | USA | No
ML14KC1-048-230A** | LP43/60X+TXV | ML196UH070XE48B | R-454B | - - - | - - - | - - - | 47000 | 13.8 | 11.5 | No | 215861546 | All | USA,Canada | No
ML14KC1-048-230A** | LP43/60X+TXV | ML196UH090XE48C | R-454B | - - - | - - - | - - - | 47500 | 14.5 | 12 | No | 215861552 | All | USA,Canada | No
ML14KC1-048-230A** | LP43/60X+TXV | ML196UH090XE60C | R-454B | - - - | - - - | - - - | 47500 | 14.5 | 12.5 | No | 215861566 | All | USA,Canada | No
ML14KC1-048-230A** | LP43/60X+TXV | ML196UH110XE60C | R-454B | - - - | - - - | - - - | 46000 | 14.5 | 12.5 | No | 215861580 | All | USA,Canada | No
ML14KC1-048-230A** | LP43/60X+TXV | ML296UH090XV48C | R-454B | - - - | - - - | - - - | 48500 | 14.5 | 12 | No | 216767905 | All | USA,Canada | No
ML14KC1-048-230A** | LP43/60X+TXV | ML296UH110XV60C | R-454B | - - - | - - - | - - - | 47500 | 14.5 | 12.5 | No | 216767924 | All | USA,Canada | No
ML14KC1-048-230A** | LP43/60X+TXV | SL280UH080NV48B | R-454B | - - - | - - - | - - - | 47500 | 14.5 | 12 | No | 215861603 | All | USA | No
ML14KC1-048-230A** | LP43/60X+TXV | SL280UH080NV60C | R-454B | - - - | - - - | - - - | 48000 | 14.5 | 12.5 | No | 215861613 | All | USA | No
ML14KC1-048-230A** | LP43/60X+TXV | SL280UH090V48B | R-454B | - - - | - - - | - - - | 47000 | 14.5 | 12.5 | No | 215861627 | All | USA | No
ML14KC1-048-230A** | LP43/60X+TXV | SL280UH090V60C | R-454B | - - - | - - - | - - - | 47000 | 14.5 | 12.5 | No | 215861637 | All | USA | No
ML14KC1-048-230A** | LP43/60X+TXV | SL280UH090XV48B | R-454B | - - - | - - - | - - - | 47000 | 14.5 | 12.5 | No | 215861651 | All | USA | No
ML14KC1-048-230A** | LP43/60X+TXV | SL280UH090XV60C | R-454B | - - - | - - - | - - - | 47000 | 14.5 | 12.5 | No | 215861661 | All | USA | No
ML14KC1-048-230A** | LP43/60X+TXV | SL280UH100NV60C | R-454B | - - - | - - - | - - - | 48000 | 14.5 | 12.5 | No | 215861675 | All | USA | No
ML14KC1-048-230A** | LP43/60X+TXV | SL280UH110V60C | R-454B | - - - | - - - | - - - | 46500 | 14.5 | 12.5 | No | 215861689 | All | USA | No
ML14KC1-048-230A** | LP43/60X+TXV | SL280UH110XV60C | R-454B | - - - | - - - | - - - | 46500 | 14.5 | 12.5 | No | 215861703 | All | USA | No
ML14KC1-048-230A** | LP43/60X+TXV | SL280UH135V60D | R-454B | - - - | - - - | - - - | 47000 | 14.5 | 12 | No | 217158285 | All | USA | No
ML14KC1-048-230A** | LP43/60X+TXV | SL297UH080NV48C | R-454B | - - - | - - - | - - - | 46500 | 14 | 11.5 | No | 217611251 | All | USA,Canada | No
ML14KC1-048-230A** | LP43/60X+TXV | SL297UH080NV60C | R-454B | - - - | - - - | - - - | 47500 | 14.5 | 12 | No | 217611266 | All | USA,Canada | No
ML14KC1-048-230A** | LP43/60X+TXV | SLP99UH090XV48C | R-454B | - - - | - - - | - - - | 47500 | 14.5 | 12 | No | 215861726 | All | USA,Canada | No
ML14KC1-048-230A** | LP43/60X+TXV | SLP99UH090XV60C | R-454B | - - - | - - - | - - - | 47000 | 14.5 | 12 | No | 215861740 | All | USA,Canada | No
ML14KC1-048-230A** | LP43/60X+TXV | SLP99UH110XV60C | R-454B | - - - | - - - | - - - | 47500 | 14.5 | 12 | No | 215861754 | All | USA,Canada | No
ML14KC1-048-230A** | LP43/60X+TXV+LEFE5 | - - - | R-454B | - - - | - - - | - - - | 47500 | 14.5 | 12 | No | 217285946 | All | USA,Canada | No
ML14KC1-048-230A** | LP60/61W+TXV | EL180UH100NE60C | R-454B | - - - | - - - | - - - | 48000 | 15 | 13 | No | 215891362 | All | USA | No
ML14KC1-048-230A** | LP60/61W+TXV | EL195UH100NE60C | R-454B | - - - | - - - | - - - | 48000 | 14.5 | 12.5 | No | 217561899 | All | USA,Canada | No
ML14KC1-048-230A** | LP60/61W+TXV | EL196UH090XE48C | R-454B | - - - | - - - | - - - | 45500 | 15 | 13.5 | No | 215891368 | All | USA,Canada | No
ML14KC1-048-230A** | LP60/61W+TXV | EL196UH110XE60C | R-454B | - - - | - - - | - - - | 46000 | 15.2 | 13.5 | No | 215891374 | All | USA,Canada | No
ML14KC1-048-230A** | LP60/61W+TXV | EL280UH090E48B | R-454B | - - - | - - - | - - - | 48000 | 15 | 13 | No | 215891379 | All | USA | No
ML14KC1-048-230A** | LP60/61W+TXV | EL280UH090XE48B | R-454B | - - - | - - - | - - - | 48000 | 15 | 13 | No | 215891384 | All | USA | No
ML14KC1-048-230A** | LP60/61W+TXV | EL280UH110E48C | R-454B | - - - | - - - | - - - | 48000 | 15.2 | 13.5 | No | 215891390 | All | USA | No
ML14KC1-048-230A** | LP60/61W+TXV | EL280UH110E60C | R-454B | - - - | - - - | - - - | 48000 | 15.2 | 13.5 | No | 215891396 | All | USA | No
ML14KC1-048-230A** | LP60/61W+TXV | EL280UH110XE60C | R-454B | - - - | - - - | - - - | 48000 | 15.2 | 13.5 | No | 215891402 | All | USA | No
ML14KC1-048-230A** | LP60/61W+TXV | EL297UH090XE48C | R-454B | - - - | - - - | - - - | 48000 | 15.2 | 13 | No | 215891408 | All | USA,Canada | No
ML14KC1-048-230A** | LP60/61W+TXV | EL297UH090XV48C | R-454B | - - - | - - - | - - - | 48000 | 15 | 13 | No | 215891414 | All | USA,Canada | No
ML14KC1-048-230A** | LP60/61W+TXV | EL297UH090XV60C | R-454B | - - - | - - - | - - - | 48000 | 15 | 13 | No | 215891420 | All | USA,Canada | No
ML14KC1-048-230A** | LP60/61W+TXV | EL297UH110XE60C | R-454B | - - - | - - - | - - - | 46000 | 15.2 | 13.5 | No | 215891426 | All | USA,Canada | No
ML14KC1-048-230A** | LP60/61W+TXV | EL297UH110XV48C | R-454B | - - - | - - - | - - - | 48000 | 15.2 | 13 | No | 215891432 | All | USA,Canada | No
ML14KC1-048-230A** | LP60/61W+TXV | EL297UH110XV60C | R-454B | - - - | - - - | - - - | 48000 | 15.2 | 13 | No | 215891438 | All | USA,Canada | No
ML14KC1-048-230A** | LP60/61W+TXV | EL297UH135XE60D | R-454B | - - - | - - - | - - - | 48000 | 15.2 | 13 | No | 217158217 | All | USA,Canada | No
ML14KC1-048-230A** | LP60/61W+TXV | EL297UH135XV60D | R-454B | - - - | - - - | - - - | 48000 | 15.2 | 13 | No | 217158232 | All | USA,Canada | No
ML14KC1-048-230A** | LP60/61W+TXV | ML180UH070V48B | R-454B | - - - | - - - | - - - | 48000 | 15.2 | 13.5 | No | 217611195 | All | USA | No
ML14KC1-048-230A** | LP60/61W+TXV | ML180UH090E48B | R-454B | - - - | - - - | - - - | 48000 | 15.2 | 13 | No | 217611199 | All | USA | No
ML14KC1-048-230A** | LP60/61W+TXV | ML180UH090E60C | R-454B | - - - | - - - | - - - | 48000 | 15.2 | 13.5 | No | 217611203 | All | USA | No
ML14KC1-048-230A** | LP60/61W+TXV | ML180UH090V48B | R-454B | - - - | - - - | - - - | 48000 | 15 | 13 | No | 217611208 | All | USA | No
ML14KC1-048-230A** | LP60/61W+TXV | ML180UH090XE48B | R-454B | - - - | - - - | - - - | 46000 | 15.2 | 13 | No | 217611210 | All | USA | No
ML14KC1-048-230A** | LP60/61W+TXV | ML180UH110E60C | R-454B | - - - | - - - | - - - | 48000 | 15.2 | 13.5 | No | 217611214 | All | USA | No
ML14KC1-048-230A** | LP60/61W+TXV | ML180UH110V60C | R-454B | - - - | - - - | - - - | 48000 | 15.2 | 13.5 | No | 217611219 | All | USA | No
ML14KC1-048-230A** | LP60/61W+TXV | ML180UH110XE60C | R-454B | - - - | - - - | - - - | 48000 | 15.2 | 13.5 | No | 216767598 | All | USA | No
ML14KC1-048-230A** | LP60/61W+TXV | ML193UH090XE48C | R-454B | - - - | - - - | - - - | 48000 | 15.2 | 13 | No | 216767601 | All | USA | No
ML14KC1-048-230A** | LP60/61W+TXV | ML193UH110XE48C | R-454B | - - - | - - - | - - - | 46000 | 15.2 | 13.5 | No | 216767605 | All | USA | No
ML14KC1-048-230A** | LP60/61W+TXV | ML193UH110XE60C | R-454B | - - - | - - - | - - - | 45500 | 15.2 | 13.5 | No | 216767609 | All | USA | No
ML14KC1-048-230A** | LP60/61W+TXV | ML196UH070XE48B | R-454B | - - - | - - - | - - - | 48000 | 14.5 | 12.5 | No | 217611231 | All | USA,Canada | No
ML14KC1-048-230A** | LP60/61W+TXV | ML196UH090XE48C | R-454B | - - - | - - - | - - - | 48000 | 15.2 | 13 | No | 217611233 | All | USA,Canada | No
ML14KC1-048-230A** | LP60/61W+TXV | ML196UH090XE60C | R-454B | - - - | - - - | - - - | 48000 | 15.2 | 13 | No | 217611236 | All | USA,Canada | No
ML14KC1-048-230A** | LP60/61W+TXV | ML196UH110XE60C | R-454B | - - - | - - - | - - - | 46000 | 15.2 | 13.5 | No | 217611239 | All | USA,Canada | No
ML14KC1-048-230A** | LP60/61W+TXV | ML296UH090XV48C | R-454B | - - - | - - - | - - - | 49000 | 15.2 | 13 | No | 216767921 | All | USA,Canada | No
ML14KC1-048-230A** | LP60/61W+TXV | ML296UH110XV60C | R-454B | - - - | - - - | - - - | 47500 | 15.2 | 13.5 | No | 216767940 | All | USA,Canada | No
ML14KC1-048-230A** | LP60/61W+TXV | SL280UH080NV48B | R-454B | - - - | - - - | - - - | 48000 | 15.2 | 13 | No | 215891443 | All | USA | No
ML14KC1-048-230A** | LP60/61W+TXV | SL280UH080NV60C | R-454B | - - - | - - - | - - - | 48000 | 15.2 | 13.5 | No | 215891448 | All | USA | No
ML14KC1-048-230A** | LP60/61W+TXV | SL280UH090V48B | R-454B | - - - | - - - | - - - | 48000 | 15 | 13 | No | 215891453 | All | USA | No
ML14KC1-048-230A** | LP60/61W+TXV | SL280UH090V60C | R-454B | - - - | - - - | - - - | 48000 | 15.2 | 13.5 | No | 215891458 | All | USA | No
ML14KC1-048-230A** | LP60/61W+TXV | SL280UH090XV48B | R-454B | - - - | - - - | - - - | 48000 | 15 | 13 | No | 215891463 | All | USA | No
ML14KC1-048-230A** | LP60/61W+TXV | SL280UH090XV60C | R-454B | - - - | - - - | - - - | 48000 | 15.2 | 13.5 | No | 215891468 | All | USA | No
ML14KC1-048-230A** | LP60/61W+TXV | SL280UH100NV60C | R-454B | - - - | - - - | - - - | 48000 | 15.2 | 13.5 | No | 215891473 | All | USA | No
ML14KC1-048-230A** | LP60/61W+TXV | SL280UH110V60C | R-454B | - - - | - - - | - - - | 46500 | 15.2 | 13.5 | No | 215891478 | All | USA | No
ML14KC1-048-230A** | LP60/61W+TXV | SL280UH110XV60C | R-454B | - - - | - - - | - - - | 46500 | 15.2 | 13.5 | No | 215891483 | All | USA | No
ML14KC1-048-230A** | LP60/61W+TXV | SL280UH135V60D | R-454B | - - - | - - - | - - - | 48000 | 15 | 13 | No | 217158299 | All | USA | No
ML14KC1-048-230A** | LP60/61W+TXV | SL297UH080NV48C | R-454B | - - - | - - - | - - - | 48000 | 14.5 | 12.5 | No | 217611257 | All | USA,Canada | No
ML14KC1-048-230A** | LP60/61W+TXV | SL297UH080NV60C | R-454B | - - - | - - - | - - - | 48000 | 15.2 | 13 | No | 217611280 | All | USA,Canada | No
ML14KC1-048-230A** | LP60/61W+TXV | SLP99UH090XV48C | R-454B | - - - | - - - | - - - | 48000 | 15.2 | 13 | No | 215891488 | All | USA,Canada | No
ML14KC1-048-230A** | LP60/61W+TXV | SLP99UH090XV60C | R-454B | - - - | - - - | - - - | 48000 | 15 | 13 | No | 215891493 | All | USA,Canada | No
ML14KC1-048-230A** | LP60/61W+TXV | SLP99UH110XV60C | R-454B | - - - | - - - | - - - | 48000 | 15.2 | 13 | No | 215891498 | All | USA,Canada | No
ML14KC1-048-230A** | LP60/61W+TXV+LEFE5 | - - - | R-454B | - - - | - - - | - - - | 48000 | 15.2 | 13 | No | 217285958 | All | USA,Canada | No
ML14KC1-048-230A** | LP60/61W+TXV+TD | - - - | R-454B | - - - | - - - | - - - | 47000 | 14 | 11.5 | No | 217165416 | All | USA,Canada | No
ML14KC1-048-230A** | LS484CC+TXV+TD | - - - | R-454B | - - - | - - - | - - - | 47000 | 13.8 | 11.2 | No | 215911955 | All | USA,Canada | No
ML14KC1-048-230A** | LS487CC+TXV+TD | - - - | R-454B | - - - | - - - | - - - | 47000 | 13.8 | 11.2 | No | 215911957 | All | USA,Canada | No
ML14KC1-048-230A** | LS601DD+TXV+TD | - - - | R-454B | - - - | - - - | - - - | 47000 | 14 | 11.5 | No | 215911958 | All | USA,Canada | No
ML14KC1-048-230A** | LS603CC+TXV+TD | - - - | R-454B | - - - | - - - | - - - | 47000 | 13.8 | 11.2 | No | 215911951 | All | USA,Canada | No
ML14KC1-048-230A** | LS604CC+TXV+TD | - - - | R-454B | - - - | - - - | - - - | 47000 | 14 | 11.2 | No | 215911954 | All | USA,Canada | No
ML14KC1-048-230A** | LS606CC+TXV+TD | - - - | R-454B | - - - | - - - | - - - | 47500 | 13.8 | 11.5 | No | 215911952 | All | USA,Canada | No
ML14KC1-048-230A** | LS607CC+TXV+TD | - - - | R-454B | - - - | - - - | - - - | 47000 | 14 | 11.2 | No | 215911956 | All | USA,Canada | No
ML14KC1-048-230A** | LS609CC+TXV+TD | - - - | R-454B | - - - | - - - | - - - | 48000 | 14 | 11.5 | No | 215911953 | All | USA,Canada | No
ML14KC1-048-230A** | LU39/61Y1M+LMHE4D | - - - | R-454B | - - - | - - - | - - - | 47000 | 14 | 11.5 | No | 217290768 | All | USA,Canada | No
ML14KC1-048-230A** | LU39/61Y1M+LMHE5D | - - - | R-454B | - - - | - - - | - - - | 47000 | 14 | 11.5 | No | 217290767 | All | USA,Canada | No
ML14KC1-048-230A** | LU39/61YM+TXV+LMHE4D | - - - | R-454B | - - - | - - - | - - - | 47000 | 14.5 | 11.5 | No | 217050050 | All | USA,Canada | No
ML14KC1-048-230A** | LU39/61YM+TXV+LMHE5D | - - - | R-454B | - - - | - - - | - - - | 47000 | 14.5 | 11.5 | No | 217050049 | All | USA,Canada | No
ML14KC1-048-230A** | LU48/61UM+TXV+TD | - - - | R-454B | - - - | - - - | - - - | 47000 | 14 | 11.5 | No | 217446740 | All | USA,Canada | No
ML14KC1-048-230A** | M60E52+TXV+AMHE5D | - - - | R-454B | - - - | - - - | - - - | 48000 | 15.2 | 12.5 | No | 217109359 | All | USA,Canada | No
ML14KC1-048-230A** | M60E52+TXV+TD | - - - | R-454B | - - - | - - - | - - - | 45500 | 14 | 11.5 | No | 215868164 | All | USA,Canada | No
ML14KC1-048-230A** | M60E66+TXV+AMHE5D | - - - | R-454B | - - - | - - - | - - - | 47000 | 14.5 | 11.5 | No | 217109358 | All | USA,Canada | No
ML14KC1-048-230A** | PL48H210P19+TXV+TD | - - - | R-454B | - - - | - - - | - - - | 47000 | 13.8 | 11.2 | No | 217081708 | All | USA,Canada | No
ML14KC1-048-230A** | PL60H210P19+TXV+TD | - - - | R-454B | - - - | - - - | - - - | 47000 | 13.8 | 11.2 | No | 217081709 | All | USA,Canada | No
ML14KC1-048-230A** | V48H210D19+TXV+TD | - - - | R-454B | - - - | - - - | - - - | 47000 | 13.8 | 11.2 | No | 217081872 | All | USA,Canada | No
ML14KC1-048-230A** | V48H210D30+TXV+TD | - - - | R-454B | - - - | - - - | - - - | 47000 | 14 | 11.5 | No | 217109964 | All | USA,Canada | No
ML14KC1-048-230A** | V60H210D19+TXV+TD | - - - | R-454B | - - - | - - - | - - - | 47000 | 13.8 | 11.2 | No | 217081873 | All | USA,Canada | No
ML14KC1-048-230A** | V60H210D30+TXV+TD | - - - | R-454B | - - - | - - - | - - - | 47000 | 14 | 11.5 | No | 217109965 | All | USA,Canada | No
ML14KC1-048-230A** | V60H210D52+TXV+TD | - - - | R-454B | - - - | - - - | - - - | 47000 | 14 | 11.5 | No | 217109962 | All | USA,Canada | No
ML14KC1-048-230A** | V60H245D79+TXV+TD | - - - | R-454B | - - - | - - - | - - - | 47000 | 13.8 | 11.2 | No | 217109963 | All | USA,Canada | No
ML14KC1-059-230A** | BCC460+TXV+TD | - - - | R-454B | - - - | - - - | - - - | 55000 | 14 | 11.5 | No | 217050063 | All | USA,Canada | No
ML14KC1-059-230A** | BVC660+TXV | - - - | R-454B | - - - | - - - | - - - | 53500 | 14 | 11.5 | No | 215866943 | All | USA,Canada | No
ML14KC1-059-230A** | BVC760+TXV | - - - | R-454B | - - - | - - - | - - - | 55000 | 14.5 | 11.5 | No | 215868333 | All | USA,Canada | No
ML14KC1-059-230A** | BVC960+TXV | - - - | R-454B | - - - | - - - | - - - | 53500 | 14 | 12 | No | 215868332 | All | USA,Canada | No
ML14KC1-059-230A** | BVD160+TXV | - - - | R-454B | - - - | - - - | - - - | 53500 | 14.5 | 12.5 | No | 215866944 | All | USA,Canada | No
ML14KC1-059-230A** | FCCC460+TXV+TD | - - - | R-454B | - - - | - - - | - - - | 55000 | 14 | 11.5 | No | 217037993 | All | USA,Canada | No
ML14KC1-059-230A** | FECC360+TXV | - - - | R-454B | - - - | - - - | - - - | 54000 | 14.5 | 11.5 | No | 215867096 | All | USA,Canada | No
ML14KC1-059-230A** | FECC460+TXV | - - - | R-454B | - - - | - - - | - - - | 55000 | 15 | 11.5 | No | 215867105 | All | USA,Canada | No
ML14KC1-059-230A** | FECC660+TXV | - - - | R-454B | - - - | - - - | - - - | 54000 | 14.5 | 11.5 | No | 215867100 | All | USA,Canada | No
ML14KC1-059-230A** | FECC760+TXV | - - - | R-454B | - - - | - - - | - - - | 55000 | 15 | 12 | No | 215868649 | All | USA,Canada | No
ML14KC1-059-230A** | FECC960+TXV | - - - | R-454B | - - - | - - - | - - - | 54000 | 14.5 | 12 | No | 215868648 | All | USA,Canada | No
ML14KC1-059-230A** | FEDD160+TXV | - - - | R-454B | - - - | - - - | - - - | 55000 | 15.2 | 12 | No | 215868650 | All | USA,Canada | No
ML14KC1-059-230A** | FETT360+TXV | - - - | R-454B | - - - | - - - | - - - | 54000 | 14.5 | 11.5 | No | 215868647 | All | USA,Canada | No
ML14KC1-059-230A** | FETT460+TXV | - - - | R-454B | - - - | - - - | - - - | 55000 | 15 | 11.5 | No | 215867104 | All | USA,Canada | No
ML14KC1-059-230A** | FETT660+TXV | - - - | R-454B | - - - | - - - | - - - | 54000 | 14.5 | 11.5 | No | 215867098 | All | USA,Canada | No
ML14KC1-059-230A** | FETT760+TXV | - - - | R-454B | - - - | - - - | - - - | 55000 | 15 | 12 | No | 215867107 | All | USA,Canada | No
ML14KC1-059-230A** | FETT960+TXV | - - - | R-454B | - - - | - - - | - - - | 54000 | 14.5 | 12 | No | 215867102 | All | USA,Canada | No
ML14KC1-059-230A** | FEUU160+TXV | - - - | R-454B | - - - | - - - | - - - | 55000 | 15.2 | 12 | No | 215867108 | All | USA,Canada | No
ML14KC1-059-230A** | HE8460+TXV+TD | - - - | R-454B | - - - | - - - | - - - | 55000 | 14 | 11.5 | No | 217081692 | All | USA,Canada | No
ML14KC1-059-230A** | HG2K60+TXV+TD | - - - | R-454B | - - - | - - - | - - - | 53000 | 13.8 | 11.2 | No | 215868083 | All | USA,Canada | No
ML14KC1-059-230A** | HG3760+TXV+TD | - - - | R-454B | - - - | - - - | - - - | 53000 | 13.8 | 11.2 | No | 215868973 | All | USA,Canada | No
ML14KC1-059-230A** | HG3K60+TXV+TD | - - - | R-454B | - - - | - - - | - - - | 53500 | 14 | 11.2 | No | 215868975 | All | USA,Canada | No
ML14KC1-059-230A** | HG4860+TXV+TD | - - - | R-454B | - - - | - - - | - - - | 54000 | 14 | 11.2 | No | 215868976 | All | USA,Canada | No
ML14KC1-059-230A** | HG4960+TXV+TD | - - - | R-454B | - - - | - - - | - - - | 55000 | 14 | 11.5 | No | 215868979 | All | USA,Canada | No
ML14KC1-059-230A** | HG5060+TXV+TD | - - - | R-454B | - - - | - - - | - - - | 55000 | 14 | 11.5 | No | 215868084 | All | USA,Canada | No
ML14KC1-059-230A** | HG5160+TXV+TD | - - - | R-454B | - - - | - - - | - - - | 55000 | 14 | 11.5 | No | 215868980 | All | USA,Canada | No
ML14KC1-059-230A** | HG5260+TXV+TD | - - - | R-454B | - - - | - - - | - - - | 55000 | 14.5 | 12 | No | 215868085 | All | USA,Canada | No
ML14KC1-059-230A** | HG5460+TXV+TD | - - - | R-454B | - - - | - - - | - - - | 54500 | 14 | 11.5 | No | 215868977 | All | USA,Canada | No
ML14KC1-059-230A** | HG5560+TXV+TD | - - - | R-454B | - - - | - - - | - - - | 55000 | 14 | 11.5 | No | 215868978 | All | USA,Canada | No
ML14KC1-059-230A** | HG7260+TXV+TD | - - - | R-454B | - - - | - - - | - - - | 54000 | 14 | 11.2 | No | 215868974 | All | USA,Canada | No
ML14KC1-059-230A** | HG7460+TXV+TD | - - - | R-454B | - - - | - - - | - - - | 55000 | 14 | 11.5 | No | 215868981 | All | USA,Canada | No
ML14KC1-059-230A** | HG8460+TXV+TD | - - - | R-454B | - - - | - - - | - - - | 55000 | 14 | 11.5 | No | 215868086 | All | USA,Canada | No
ML14KC1-059-230A** | HG8660+TXV+TD | - - - | R-454B | - - - | - - - | - - - | 55000 | 14 | 11.5 | No | 215868087 | All | USA,Canada | No
ML14KC1-059-230A** | HG8860+TXV+TD | - - - | R-454B | - - - | - - - | - - - | 55000 | 14 | 11.5 | No | 215868088 | All | USA,Canada | No
ML14KC1-059-230A** | L41/60Z+TXV | EL180UH100NE60C | R-454B | - - - | - - - | - - - | 54500 | 14.5 | 12.5 | No | 217608152 | All | USA | No
ML14KC1-059-230A** | L41/60Z+TXV | EL195UH100NE60C | R-454B | - - - | - - - | - - - | 53500 | 14.5 | 12.5 | No | 217608153 | All | USA | No
ML14KC1-059-230A** | L41/60Z+TXV | EL196UH110XE60C | R-454B | - - - | - - - | - - - | 56000 | 15.2 | 12.5 | No | 217608154 | All | USA,Canada | No
ML14KC1-059-230A** | L41/60Z+TXV | EL280UH110E60C | R-454B | - - - | - - - | - - - | 56500 | 15.2 | 12.5 | No | 217608155 | All | USA | No
ML14KC1-059-230A** | L41/60Z+TXV | EL280UH110XE60C | R-454B | - - - | - - - | - - - | 56500 | 15.2 | 12.5 | No | 217608156 | All | USA | No
ML14KC1-059-230A** | L41/60Z+TXV | EL297UH090XV60C | R-454B | - - - | - - - | - - - | 56500 | 14.5 | 12 | No | 217608157 | All | USA,Canada | No
ML14KC1-059-230A** | L41/60Z+TXV | EL297UH110XE60C | R-454B | - - - | - - - | - - - | 55500 | 14.5 | 12.5 | No | 217608158 | All | USA,Canada | No
ML14KC1-059-230A** | L41/60Z+TXV | EL297UH110XV60C | R-454B | - - - | - - - | - - - | 56000 | 14.5 | 12.5 | No | 217608159 | All | USA,Canada | No
ML14KC1-059-230A** | L41/60Z+TXV | EL297UH135XE60D | R-454B | - - - | - - - | - - - | 56500 | 14 | 12 | No | 217608160 | All | USA,Canada | No
ML14KC1-059-230A** | L41/60Z+TXV | EL297UH135XV60D | R-454B | - - - | - - - | - - - | 56500 | 14.5 | 12.5 | No | 217608161 | All | USA,Canada | No
ML14KC1-059-230A** | L41/60Z+TXV | ML180UH090E60C | R-454B | - - - | - - - | - - - | 55500 | 15.2 | 12.5 | No | 217608165 | All | USA | No
ML14KC1-059-230A** | L41/60Z+TXV | ML180UH110E60C | R-454B | - - - | - - - | - - - | 54500 | 15 | 12.5 | No | 217608169 | All | USA | No
ML14KC1-059-230A** | L41/60Z+TXV | ML180UH110V60C | R-454B | - - - | - - - | - - - | 57000 | 15.2 | 12.5 | No | 217608173 | All | USA | No
ML14KC1-059-230A** | L41/60Z+TXV | ML180UH110XE60C | R-454B | - - - | - - - | - - - | 54500 | 15 | 12.5 | No | 217608174 | All | USA | No
ML14KC1-059-230A** | L41/60Z+TXV | ML180UH135E60D | R-454B | - - - | - - - | - - - | 56500 | 14.5 | 12 | No | 217608175 | All | USA | No
ML14KC1-059-230A** | L41/60Z+TXV | ML193UH110XE60C | R-454B | - - - | - - - | - - - | 54000 | 15 | 12.5 | No | 217608176 | All | USA | No
ML14KC1-059-230A** | L41/60Z+TXV | ML196UH090XE60C | R-454B | - - - | - - - | - - - | 54500 | 14.5 | 12.5 | No | 217608178 | All | USA,Canada | No
ML14KC1-059-230A** | L41/60Z+TXV | ML196UH110XE60C | R-454B | - - - | - - - | - - - | 54500 | 15 | 12.5 | No | 217608180 | All | USA,Canada | No
ML14KC1-059-230A** | L41/60Z+TXV | ML196UH135XE60D | R-454B | - - - | - - - | - - - | 56500 | 14.5 | 12.5 | No | 217608181 | All | USA,Canada | No
ML14KC1-059-230A** | L41/60Z+TXV | ML296UH110XV60C | R-454B | - - - | - - - | - - - | 57000 | 15.2 | 12.5 | No | 217608182 | All | USA,Canada | No
ML14KC1-059-230A** | L41/60Z+TXV | SL280UH080NV60C | R-454B | - - - | - - - | - - - | 57000 | 15.2 | 12.5 | No | 217608183 | All | USA | No
ML14KC1-059-230A** | L41/60Z+TXV | SL280UH090V60C | R-454B | - - - | - - - | - - - | 57000 | 15.2 | 12.5 | No | 217608184 | All | USA | No
ML14KC1-059-230A** | L41/60Z+TXV | SL280UH090XV60C | R-454B | - - - | - - - | - - - | 57000 | 15.2 | 12.5 | No | 217608185 | All | USA | No
ML14KC1-059-230A** | L41/60Z+TXV | SL280UH100NV60C | R-454B | - - - | - - - | - - - | 57000 | 15.2 | 12.5 | No | 217608186 | All | USA | No
ML14KC1-059-230A** | L41/60Z+TXV | SL280UH110V60C | R-454B | - - - | - - - | - - - | 57000 | 15.2 | 12.5 | No | 217608187 | All | USA | No
ML14KC1-059-230A** | L41/60Z+TXV | SL280UH110XV60C | R-454B | - - - | - - - | - - - | 57000 | 15.2 | 12.5 | No | 217608188 | All | USA | No
ML14KC1-059-230A** | L41/60Z+TXV | SL280UH135V60D | R-454B | - - - | - - - | - - - | 56500 | 15.2 | 12.5 | No | 217608189 | All | USA | No
ML14KC1-059-230A** | L41/60Z+TXV | SLP99UH090XV60C | R-454B | - - - | - - - | - - - | 57000 | 14.5 | 12.5 | No | 217608190 | All | USA,Canada | No
ML14KC1-059-230A** | L41/60Z+TXV | SLP99UH110XV60C | R-454B | - - - | - - - | - - - | 56000 | 14.5 | 12.5 | No | 217608191 | All | USA,Canada | No
ML14KC1-059-230A** | L41/60Z+TXV | SLP99UH135XV60D | R-454B | - - - | - - - | - - - | 56500 | 14.5 | 12.5 | No | 217608192 | All | USA,Canada | No
ML14KC1-059-230A** | L41/60Z+TXV+TD | - - - | R-454B | - - - | - - - | - - - | 55000 | 14 | 11.5 | No | 217482168 | All | USA,Canada | No
ML14KC1-059-230A** | L42/60S+TXV | EL180UH100NE60C | R-454B | - - - | - - - | - - - | 54500 | 14 | 12 | No | 215861783 | All | USA | No
ML14KC1-059-230A** | L42/60S+TXV | EL195UH100NE60C | R-454B | - - - | - - - | - - - | 53500 | 14 | 12 | No | 216704174 | All | USA,Canada | No
ML14KC1-059-230A** | L42/60S+TXV | EL196UH110XE60C | R-454B | - - - | - - - | - - - | 54500 | 14.5 | 12 | No | 215861796 | All | USA,Canada | No
ML14KC1-059-230A** | L42/60S+TXV | EL280UH110E60C | R-454B | - - - | - - - | - - - | 54000 | 15 | 12 | No | 215861808 | All | USA | No
ML14KC1-059-230A** | L42/60S+TXV | EL280UH110XE60C | R-454B | - - - | - - - | - - - | 54000 | 15 | 12 | No | 215861820 | All | USA | No
ML14KC1-059-230A** | L42/60S+TXV | EL297UH090XV60C | R-454B | - - - | - - - | - - - | 54500 | 14 | 11.5 | No | 215861832 | All | USA,Canada | No
ML14KC1-059-230A** | L42/60S+TXV | EL297UH110XE60C | R-454B | - - - | - - - | - - - | 54000 | 14 | 11.5 | No | 215861844 | All | USA,Canada | No
ML14KC1-059-230A** | L42/60S+TXV | EL297UH110XV60C | R-454B | - - - | - - - | - - - | 54500 | 14 | 12 | No | 215861856 | All | USA,Canada | No
ML14KC1-059-230A** | L42/60S+TXV | ML180UH090E60C | R-454B | - - - | - - - | - - - | 55000 | 14.5 | 12.5 | No | 215861886 | All | USA | No
ML14KC1-059-230A** | L42/60S+TXV | ML180UH110E60C | R-454B | - - - | - - - | - - - | 54500 | 14.5 | 12 | No | 215861898 | All | USA | No
ML14KC1-059-230A** | L42/60S+TXV | ML180UH110V60C | R-454B | - - - | - - - | - - - | 54500 | 15 | 12 | No | 215861910 | All | USA | No
ML14KC1-059-230A** | L42/60S+TXV | ML180UH110XE60C | R-454B | - - - | - - - | - - - | 54500 | 14.5 | 12 | No | 215861922 | All | USA | No
ML14KC1-059-230A** | L42/60S+TXV | ML193UH110XE60C | R-454B | - - - | - - - | - - - | 54000 | 14.5 | 12 | No | 215861944 | All | USA | No
ML14KC1-059-230A** | L42/60S+TXV | ML196UH090XE60C | R-454B | - - - | - - - | - - - | 54500 | 14 | 12 | No | 215861958 | All | USA,Canada | No
ML14KC1-059-230A** | L42/60S+TXV | ML196UH110XE60C | R-454B | - - - | - - - | - - - | 54500 | 14.5 | 12 | No | 215861972 | All | USA,Canada | No
ML14KC1-059-230A** | L42/60S+TXV | ML296UH110XV60C | R-454B | - - - | - - - | - - - | 54500 | 14.5 | 12 | No | 216768089 | All | USA,Canada | No
ML14KC1-059-230A** | L42/60S+TXV | SL280UH080NV60C | R-454B | - - - | - - - | - - - | 54500 | 14.5 | 12 | No | 215861995 | All | USA | No
ML14KC1-059-230A** | L42/60S+TXV | SL280UH090V60C | R-454B | - - - | - - - | - - - | 55000 | 14.5 | 12 | No | 215862009 | All | USA | No
ML14KC1-059-230A** | L42/60S+TXV | SL280UH090XV60C | R-454B | - - - | - - - | - - - | 55000 | 14.5 | 12 | No | 215862023 | All | USA | No
ML14KC1-059-230A** | L42/60S+TXV | SL280UH100NV60C | R-454B | - - - | - - - | - - - | 54500 | 14.5 | 12 | No | 215862037 | All | USA | No
ML14KC1-059-230A** | L42/60S+TXV | SL280UH110V60C | R-454B | - - - | - - - | - - - | 54500 | 14.5 | 12 | No | 215862051 | All | USA | No
ML14KC1-059-230A** | L42/60S+TXV | SL280UH110XV60C | R-454B | - - - | - - - | - - - | 54500 | 14.5 | 12 | No | 215862065 | All | USA | No
ML14KC1-059-230A** | L42/60S+TXV | SLP99UH090XV60C | R-454B | - - - | - - - | - - - | 54500 | 14 | 11.5 | No | 215862088 | All | USA,Canada | No
ML14KC1-059-230A** | L42/60S+TXV | SLP99UH110XV60C | R-454B | - - - | - - - | - - - | 54500 | 14 | 12 | No | 215862102 | All | USA,Canada | No
ML14KC1-059-230A** | L42/60T+TXV | EL180UH100NE60C | R-454B | - - - | - - - | - - - | 54500 | 14 | 12 | No | 215861785 | All | USA | No
ML14KC1-059-230A** | L42/60T+TXV | EL196UH110XE60C | R-454B | - - - | - - - | - - - | 54500 | 14.5 | 12.5 | No | 215861798 | All | USA,Canada | No
ML14KC1-059-230A** | L42/60T+TXV | EL280UH110E60C | R-454B | - - - | - - - | - - - | 55000 | 15.2 | 12 | No | 215861810 | All | USA | No
ML14KC1-059-230A** | L42/60T+TXV | EL280UH110XE60C | R-454B | - - - | - - - | - - - | 55000 | 15.2 | 12 | No | 215861822 | All | USA | No
ML14KC1-059-230A** | L42/60T+TXV | EL297UH090XV60C | R-454B | - - - | - - - | - - - | 55500 | 14 | 12 | No | 215861834 | All | USA,Canada | No
ML14KC1-059-230A** | L42/60T+TXV | EL297UH110XE60C | R-454B | - - - | - - - | - - - | 55500 | 14.5 | 12 | No | 215861846 | All | USA,Canada | No
ML14KC1-059-230A** | L42/60T+TXV | EL297UH110XV60C | R-454B | - - - | - - - | - - - | 55500 | 14.5 | 12 | No | 215861858 | All | USA,Canada | No
ML14KC1-059-230A** | L42/60T+TXV | ML180UH090E60C | R-454B | - - - | - - - | - - - | 55000 | 15 | 12.5 | No | 215861888 | All | USA | No
ML14KC1-059-230A** | L42/60T+TXV | ML180UH110E60C | R-454B | - - - | - - - | - - - | 54500 | 14.5 | 12.5 | No | 215861900 | All | USA | No
ML14KC1-059-230A** | L42/60T+TXV | ML180UH110V60C | R-454B | - - - | - - - | - - - | 55500 | 15.2 | 12 | No | 215861912 | All | USA | No
ML14KC1-059-230A** | L42/60T+TXV | ML180UH110XE60C | R-454B | - - - | - - - | - - - | 54500 | 14.5 | 12.5 | No | 215861924 | All | USA | No
ML14KC1-059-230A** | L42/60T+TXV | ML193UH110XE60C | R-454B | - - - | - - - | - - - | 54000 | 14.5 | 12.5 | No | 215861946 | All | USA | No
ML14KC1-059-230A** | L42/60T+TXV | ML196UH090XE60C | R-454B | - - - | - - - | - - - | 55500 | 14 | 12 | No | 215861960 | All | USA,Canada | No
ML14KC1-059-230A** | L42/60T+TXV | ML196UH110XE60C | R-454B | - - - | - - - | - - - | 54500 | 14.5 | 12 | No | 215861974 | All | USA,Canada | No
ML14KC1-059-230A** | L42/60T+TXV | SL280UH080NV60C | R-454B | - - - | - - - | - - - | 56000 | 14.5 | 12 | No | 215861997 | All | USA | No
ML14KC1-059-230A** | L42/60T+TXV | SL280UH090V60C | R-454B | - - - | - - - | - - - | 55000 | 14.5 | 12.5 | No | 215862011 | All | USA | No
ML14KC1-059-230A** | L42/60T+TXV | SL280UH090XV60C | R-454B | - - - | - - - | - - - | 55000 | 14.5 | 12.5 | No | 215862025 | All | USA | No
ML14KC1-059-230A** | L42/60T+TXV | SL280UH100NV60C | R-454B | - - - | - - - | - - - | 54500 | 14.5 | 12.5 | No | 215862039 | All | USA | No
ML14KC1-059-230A** | L42/60T+TXV | SL280UH110V60C | R-454B | - - - | - - - | - - - | 55000 | 15 | 12 | No | 215862053 | All | USA | No
ML14KC1-059-230A** | L42/60T+TXV | SL280UH110XV60C | R-454B | - - - | - - - | - - - | 55000 | 15 | 12 | No | 215862067 | All | USA | No
ML14KC1-059-230A** | L42/60T+TXV | SLP99UH090XV60C | R-454B | - - - | - - - | - - - | 55500 | 14.5 | 12 | No | 215862090 | All | USA,Canada | No
ML14KC1-059-230A** | L42/60T+TXV | SLP99UH110XV60C | R-454B | - - - | - - - | - - - | 55500 | 14.5 | 12 | No | 215862104 | All | USA,Canada | No
ML14KC1-059-230A** | L42/60T+TXV+TD | - - - | R-454B | - - - | - - - | - - - | 54000 | 14 | 11.2 | No | 215862689 | All | USA,Canada | No
ML14KC1-059-230A** | L42/60U+TXV | EL180UH100NE60C | R-454B | - - - | - - - | - - - | 54500 | 14 | 12 | No | 215861782 | All | USA | No
ML14KC1-059-230A** | L42/60U+TXV | EL195UH100NE60C | R-454B | - - - | - - - | - - - | 53500 | 14 | 12 | No | 216704173 | All | USA,Canada | No
ML14KC1-059-230A** | L42/60U+TXV | EL196UH110XE60C | R-454B | - - - | - - - | - - - | 54500 | 14.5 | 12 | No | 215861795 | All | USA,Canada | No
ML14KC1-059-230A** | L42/60U+TXV | EL280UH110E60C | R-454B | - - - | - - - | - - - | 54000 | 15 | 12 | No | 215861807 | All | USA | No
ML14KC1-059-230A** | L42/60U+TXV | EL280UH110XE60C | R-454B | - - - | - - - | - - - | 54000 | 15 | 12 | No | 215861819 | All | USA | No
ML14KC1-059-230A** | L42/60U+TXV | EL297UH090XV60C | R-454B | - - - | - - - | - - - | 54500 | 14 | 11.5 | No | 215861831 | All | USA,Canada | No
ML14KC1-059-230A** | L42/60U+TXV | EL297UH110XE60C | R-454B | - - - | - - - | - - - | 54000 | 14 | 11.5 | No | 215861843 | All | USA,Canada | No
ML14KC1-059-230A** | L42/60U+TXV | EL297UH110XV60C | R-454B | - - - | - - - | - - - | 54500 | 14 | 12 | No | 215861855 | All | USA,Canada | No
ML14KC1-059-230A** | L42/60U+TXV | EL297UH135XE60D | R-454B | - - - | - - - | - - - | 54500 | 14 | 11.5 | No | 217158766 | All | USA,Canada | No
ML14KC1-059-230A** | L42/60U+TXV | EL297UH135XV60D | R-454B | - - - | - - - | - - - | 54500 | 14 | 12 | No | 217158778 | All | USA,Canada | No
ML14KC1-059-230A** | L42/60U+TXV | ML180UH090E60C | R-454B | - - - | - - - | - - - | 55000 | 14.5 | 12.5 | No | 215861885 | All | USA | No
ML14KC1-059-230A** | L42/60U+TXV | ML180UH110E60C | R-454B | - - - | - - - | - - - | 54500 | 14.5 | 12 | No | 215861897 | All | USA | No
ML14KC1-059-230A** | L42/60U+TXV | ML180UH110V60C | R-454B | - - - | - - - | - - - | 54500 | 15 | 12 | No | 215861909 | All | USA | No
ML14KC1-059-230A** | L42/60U+TXV | ML180UH110XE60C | R-454B | - - - | - - - | - - - | 54500 | 14.5 | 12 | No | 215861921 | All | USA | No
ML14KC1-059-230A** | L42/60U+TXV | ML193UH110XE60C | R-454B | - - - | - - - | - - - | 54000 | 14.5 | 12 | No | 215861943 | All | USA | No
ML14KC1-059-230A** | L42/60U+TXV | ML196UH090XE60C | R-454B | - - - | - - - | - - - | 54500 | 14 | 12 | No | 215861957 | All | USA,Canada | No
ML14KC1-059-230A** | L42/60U+TXV | ML196UH110XE60C | R-454B | - - - | - - - | - - - | 54500 | 14.5 | 12 | No | 215861971 | All | USA,Canada | No
ML14KC1-059-230A** | L42/60U+TXV | ML296UH110XV60C | R-454B | - - - | - - - | - - - | 54500 | 14.5 | 12 | No | 216768088 | All | USA,Canada | No
ML14KC1-059-230A** | L42/60U+TXV | SL280UH080NV60C | R-454B | - - - | - - - | - - - | 54500 | 14.5 | 12 | No | 215861994 | All | USA | No
ML14KC1-059-230A** | L42/60U+TXV | SL280UH090V60C | R-454B | - - - | - - - | - - - | 55000 | 14.5 | 12 | No | 215862008 | All | USA | No
ML14KC1-059-230A** | L42/60U+TXV | SL280UH090XV60C | R-454B | - - - | - - - | - - - | 55000 | 14.5 | 12 | No | 215862022 | All | USA | No
ML14KC1-059-230A** | L42/60U+TXV | SL280UH100NV60C | R-454B | - - - | - - - | - - - | 54500 | 14.5 | 12 | No | 215862036 | All | USA | No
ML14KC1-059-230A** | L42/60U+TXV | SL280UH110V60C | R-454B | - - - | - - - | - - - | 54500 | 14.5 | 12 | No | 215862050 | All | USA | No
ML14KC1-059-230A** | L42/60U+TXV | SL280UH110XV60C | R-454B | - - - | - - - | - - - | 54500 | 14.5 | 12 | No | 215862064 | All | USA | No
ML14KC1-059-230A** | L42/60U+TXV | SL280UH135V60D | R-454B | - - - | - - - | - - - | 54500 | 14.5 | 12 | No | 217158820 | All | USA | No
ML14KC1-059-230A** | L42/60U+TXV | SLP99UH090XV60C | R-454B | - - - | - - - | - - - | 54500 | 14 | 11.5 | No | 215862087 | All | USA,Canada | No
ML14KC1-059-230A** | L42/60U+TXV | SLP99UH110XV60C | R-454B | - - - | - - - | - - - | 54500 | 14 | 12 | No | 215862101 | All | USA,Canada | No
ML14KC1-059-230A** | L42/60U+TXV+LEFE5 | - - - | R-454B | - - - | - - - | - - - | 54000 | 14.5 | 11.5 | No | 217286005 | All | USA,Canada | No
ML14KC1-059-230A** | L42/60V+TXV | EL180UH100NE60C | R-454B | - - - | - - - | - - - | 54500 | 14 | 12 | No | 215861784 | All | USA | No
ML14KC1-059-230A** | L42/60V+TXV | EL195UH100NE60C | R-454B | - - - | - - - | - - - | 53500 | 14.5 | 12 | No | 217158744 | All | USA,Canada | No
ML14KC1-059-230A** | L42/60V+TXV | EL196UH110XE60C | R-454B | - - - | - - - | - - - | 54500 | 14.5 | 12.5 | No | 215861797 | All | USA,Canada | No
ML14KC1-059-230A** | L42/60V+TXV | EL280UH110E60C | R-454B | - - - | - - - | - - - | 55000 | 15.2 | 12 | No | 215861809 | All | USA | No
ML14KC1-059-230A** | L42/60V+TXV | EL280UH110XE60C | R-454B | - - - | - - - | - - - | 55000 | 15.2 | 12 | No | 215861821 | All | USA | No
ML14KC1-059-230A** | L42/60V+TXV | EL297UH090XV60C | R-454B | - - - | - - - | - - - | 55500 | 14 | 12 | No | 215861833 | All | USA,Canada | No
ML14KC1-059-230A** | L42/60V+TXV | EL297UH110XE60C | R-454B | - - - | - - - | - - - | 55500 | 14.5 | 12 | No | 215861845 | All | USA,Canada | No
ML14KC1-059-230A** | L42/60V+TXV | EL297UH110XV60C | R-454B | - - - | - - - | - - - | 55500 | 14.5 | 12 | No | 215861857 | All | USA,Canada | No
ML14KC1-059-230A** | L42/60V+TXV | EL297UH135XE60D | R-454B | - - - | - - - | - - - | 56000 | 14 | 11.5 | No | 217158769 | All | USA,Canada | No
ML14KC1-059-230A** | L42/60V+TXV | EL297UH135XV60D | R-454B | - - - | - - - | - - - | 56000 | 14.5 | 12 | No | 217158781 | All | USA,Canada | No
ML14KC1-059-230A** | L42/60V+TXV | ML180UH090E60C | R-454B | - - - | - - - | - - - | 55000 | 15 | 12.5 | No | 215861887 | All | USA | No
ML14KC1-059-230A** | L42/60V+TXV | ML180UH110E60C | R-454B | - - - | - - - | - - - | 54500 | 14.5 | 12.5 | No | 215861899 | All | USA | No
ML14KC1-059-230A** | L42/60V+TXV | ML180UH110V60C | R-454B | - - - | - - - | - - - | 55500 | 15.2 | 12 | No | 215861911 | All | USA | No
ML14KC1-059-230A** | L42/60V+TXV | ML180UH110XE60C | R-454B | - - - | - - - | - - - | 54500 | 14.5 | 12.5 | No | 215861923 | All | USA | No
ML14KC1-059-230A** | L42/60V+TXV | ML193UH110XE60C | R-454B | - - - | - - - | - - - | 54000 | 14.5 | 12.5 | No | 215861945 | All | USA | No
ML14KC1-059-230A** | L42/60V+TXV | ML196UH090XE60C | R-454B | - - - | - - - | - - - | 55500 | 14 | 12 | No | 215861959 | All | USA,Canada | No
ML14KC1-059-230A** | L42/60V+TXV | ML196UH110XE60C | R-454B | - - - | - - - | - - - | 54500 | 14.5 | 12 | No | 215861973 | All | USA,Canada | No
ML14KC1-059-230A** | L42/60V+TXV | ML296UH110XV60C | R-454B | - - - | - - - | - - - | 56000 | 14.5 | 12 | No | 217158788 | All | USA,Canada | No
ML14KC1-059-230A** | L42/60V+TXV | SL280UH080NV60C | R-454B | - - - | - - - | - - - | 56000 | 14.5 | 12 | No | 215861996 | All | USA | No
ML14KC1-059-230A** | L42/60V+TXV | SL280UH090V60C | R-454B | - - - | - - - | - - - | 55000 | 14.5 | 12.5 | No | 215862010 | All | USA | No
ML14KC1-059-230A** | L42/60V+TXV | SL280UH090XV60C | R-454B | - - - | - - - | - - - | 55000 | 14.5 | 12.5 | No | 215862024 | All | USA | No
ML14KC1-059-230A** | L42/60V+TXV | SL280UH100NV60C | R-454B | - - - | - - - | - - - | 54500 | 14.5 | 12.5 | No | 215862038 | All | USA | No
ML14KC1-059-230A** | L42/60V+TXV | SL280UH110V60C | R-454B | - - - | - - - | - - - | 55000 | 15 | 12 | No | 215862052 | All | USA | No
ML14KC1-059-230A** | L42/60V+TXV | SL280UH110XV60C | R-454B | - - - | - - - | - - - | 55000 | 15 | 12 | No | 215862066 | All | USA | No
ML14KC1-059-230A** | L42/60V+TXV | SL280UH135V60D | R-454B | - - - | - - - | - - - | 56000 | 15 | 12 | No | 217158823 | All | USA | No
ML14KC1-059-230A** | L42/60V+TXV | SLP99UH090XV60C | R-454B | - - - | - - - | - - - | 55500 | 14.5 | 12 | No | 215862089 | All | USA,Canada | No
ML14KC1-059-230A** | L42/60V+TXV | SLP99UH110XV60C | R-454B | - - - | - - - | - - - | 55500 | 14.5 | 12 | No | 215862103 | All | USA,Canada | No
ML14KC1-059-230A** | L42/60V+TXV+LEFE5 | - - - | R-454B | - - - | - - - | - - - | 54500 | 14.5 | 11.5 | No | 217286009 | All | USA,Canada | No
ML14KC1-059-230A** | L42/60V+TXV+TD | - - - | R-454B | - - - | - - - | - - - | 54000 | 14 | 11.2 | No | 215862688 | All | USA,Canada | No
ML14KC1-059-230A** | L42/60Y+TXV | EL180UH100NE60C | R-454B | - - - | - - - | - - - | 54500 | 14.5 | 12.5 | No | 215861787 | All | USA | No
ML14KC1-059-230A** | L42/60Y+TXV | EL195UH100NE60C | R-454B | - - - | - - - | - - - | 53500 | 14.5 | 12.5 | No | 216704176 | All | USA,Canada | No
ML14KC1-059-230A** | L42/60Y+TXV | EL196UH110XE60C | R-454B | - - - | - - - | - - - | 56000 | 15.2 | 12.5 | No | 215861800 | All | USA,Canada | No
ML14KC1-059-230A** | L42/60Y+TXV | EL280UH110E60C | R-454B | - - - | - - - | - - - | 56500 | 15.2 | 12.5 | No | 215861812 | All | USA | No
ML14KC1-059-230A** | L42/60Y+TXV | EL280UH110XE60C | R-454B | - - - | - - - | - - - | 56500 | 15.2 | 12.5 | No | 215861824 | All | USA | No
ML14KC1-059-230A** | L42/60Y+TXV | EL297UH090XV60C | R-454B | - - - | - - - | - - - | 56500 | 14.5 | 12 | No | 215861836 | All | USA,Canada | No
ML14KC1-059-230A** | L42/60Y+TXV | EL297UH110XE60C | R-454B | - - - | - - - | - - - | 55500 | 14.5 | 12.5 | No | 215861848 | All | USA,Canada | No
ML14KC1-059-230A** | L42/60Y+TXV | EL297UH110XV60C | R-454B | - - - | - - - | - - - | 56000 | 14.5 | 12.5 | No | 215861860 | All | USA,Canada | No
ML14KC1-059-230A** | L42/60Y+TXV | EL297UH135XE60D | R-454B | - - - | - - - | - - - | 56500 | 14 | 12 | No | 215861864 | All | USA,Canada | No
ML14KC1-059-230A** | L42/60Y+TXV | EL297UH135XV60D | R-454B | - - - | - - - | - - - | 56500 | 14.5 | 12.5 | No | 215861873 | All | USA,Canada | No
ML14KC1-059-230A** | L42/60Y+TXV | ML180UH090E60C | R-454B | - - - | - - - | - - - | 55500 | 15.2 | 12.5 | No | 215861890 | All | USA | No
ML14KC1-059-230A** | L42/60Y+TXV | ML180UH110E60C | R-454B | - - - | - - - | - - - | 54500 | 15 | 12.5 | No | 215861902 | All | USA | No
ML14KC1-059-230A** | L42/60Y+TXV | ML180UH110V60C | R-454B | - - - | - - - | - - - | 57000 | 15.2 | 12.5 | No | 215861914 | All | USA | No
ML14KC1-059-230A** | L42/60Y+TXV | ML180UH110XE60C | R-454B | - - - | - - - | - - - | 54500 | 15 | 12.5 | No | 215861926 | All | USA | No
ML14KC1-059-230A** | L42/60Y+TXV | ML180UH135E60D | R-454B | - - - | - - - | - - - | 56500 | 14.5 | 12 | No | 215861930 | All | USA | No
ML14KC1-059-230A** | L42/60Y+TXV | ML193UH110XE60C | R-454B | - - - | - - - | - - - | 54000 | 15 | 12.5 | No | 215861948 | All | USA | No
ML14KC1-059-230A** | L42/60Y+TXV | ML196UH090XE60C | R-454B | - - - | - - - | - - - | 54500 | 14.5 | 12.5 | No | 215861962 | All | USA,Canada | No
ML14KC1-059-230A** | L42/60Y+TXV | ML196UH110XE60C | R-454B | - - - | - - - | - - - | 54500 | 15 | 12.5 | No | 215861976 | All | USA,Canada | No
ML14KC1-059-230A** | L42/60Y+TXV | ML196UH135XE60D | R-454B | - - - | - - - | - - - | 56500 | 14.5 | 12.5 | No | 215861981 | All | USA,Canada | No
ML14KC1-059-230A** | L42/60Y+TXV | ML296UH110XV60C | R-454B | - - - | - - - | - - - | 57000 | 15.2 | 12.5 | No | 216768092 | All | USA,Canada | No
ML14KC1-059-230A** | L42/60Y+TXV | SL280UH080NV60C | R-454B | - - - | - - - | - - - | 57000 | 15.2 | 12.5 | No | 215861999 | All | USA | No
ML14KC1-059-230A** | L42/60Y+TXV | SL280UH090V60C | R-454B | - - - | - - - | - - - | 57000 | 15.2 | 12.5 | No | 215862013 | All | USA | No
ML14KC1-059-230A** | L42/60Y+TXV | SL280UH090XV60C | R-454B | - - - | - - - | - - - | 57000 | 15.2 | 12.5 | No | 215862027 | All | USA | No
ML14KC1-059-230A** | L42/60Y+TXV | SL280UH100NV60C | R-454B | - - - | - - - | - - - | 57000 | 15.2 | 12.5 | No | 215862041 | All | USA | No
ML14KC1-059-230A** | L42/60Y+TXV | SL280UH110V60C | R-454B | - - - | - - - | - - - | 57000 | 15.2 | 12.5 | No | 215862055 | All | USA | No
ML14KC1-059-230A** | L42/60Y+TXV | SL280UH110XV60C | R-454B | - - - | - - - | - - - | 57000 | 15.2 | 12.5 | No | 215862069 | All | USA | No
ML14KC1-059-230A** | L42/60Y+TXV | SL280UH135V60D | R-454B | - - - | - - - | - - - | 56500 | 15.2 | 12.5 | No | 215862074 | All | USA | No
ML14KC1-059-230A** | L42/60Y+TXV | SLP99UH090XV60C | R-454B | - - - | - - - | - - - | 57000 | 14.5 | 12 | No | 215862092 | All | USA,Canada | No
ML14KC1-059-230A** | L42/60Y+TXV | SLP99UH110XV60C | R-454B | - - - | - - - | - - - | 56000 | 14.5 | 12.5 | No | 215862106 | All | USA,Canada | No
ML14KC1-059-230A** | L42/60Y+TXV | SLP99UH135XV60D | R-454B | - - - | - - - | - - - | 56500 | 14.5 | 12.5 | No | 215862111 | All | USA,Canada | No
ML14KC1-059-230A** | L42/60Y+TXV+TD | - - - | R-454B | - - - | - - - | - - - | 55000 | 14 | 11.5 | No | 215862691 | All | USA,Canada | No
ML14KC1-059-230A** | L42/60Z+TXV | EL180UH100NE60C | R-454B | - - - | - - - | - - - | 54500 | 14.5 | 12.5 | No | 215861786 | All | USA | No
ML14KC1-059-230A** | L42/60Z+TXV | EL195UH100NE60C | R-454B | - - - | - - - | - - - | 53500 | 14.5 | 12.5 | No | 216704175 | All | USA,Canada | No
ML14KC1-059-230A** | L42/60Z+TXV | EL196UH110XE60C | R-454B | - - - | - - - | - - - | 56000 | 15.2 | 12.5 | No | 215861799 | All | USA,Canada | No
ML14KC1-059-230A** | L42/60Z+TXV | EL280UH110E60C | R-454B | - - - | - - - | - - - | 56500 | 15.2 | 12.5 | No | 215861811 | All | USA | No
ML14KC1-059-230A** | L42/60Z+TXV | EL280UH110XE60C | R-454B | - - - | - - - | - - - | 56500 | 15.2 | 12.5 | No | 215861823 | All | USA | No
ML14KC1-059-230A** | L42/60Z+TXV | EL297UH090XV60C | R-454B | - - - | - - - | - - - | 56500 | 14.5 | 12 | No | 215861835 | All | USA,Canada | No
ML14KC1-059-230A** | L42/60Z+TXV | EL297UH110XE60C | R-454B | - - - | - - - | - - - | 55500 | 14.5 | 12.5 | No | 215861847 | All | USA,Canada | No
ML14KC1-059-230A** | L42/60Z+TXV | EL297UH110XV60C | R-454B | - - - | - - - | - - - | 56000 | 14.5 | 12.5 | No | 215861859 | All | USA,Canada | No
ML14KC1-059-230A** | L42/60Z+TXV | EL297UH135XE60D | R-454B | - - - | - - - | - - - | 56500 | 14 | 12 | No | 215861863 | All | USA,Canada | No
ML14KC1-059-230A** | L42/60Z+TXV | EL297UH135XV60D | R-454B | - - - | - - - | - - - | 56500 | 14.5 | 12.5 | No | 215861872 | All | USA,Canada | No
ML14KC1-059-230A** | L42/60Z+TXV | ML180UH090E60C | R-454B | - - - | - - - | - - - | 55500 | 15.2 | 12.5 | No | 215861889 | All | USA | No
ML14KC1-059-230A** | L42/60Z+TXV | ML180UH110E60C | R-454B | - - - | - - - | - - - | 54500 | 15 | 12.5 | No | 215861901 | All | USA | No
ML14KC1-059-230A** | L42/60Z+TXV | ML180UH110V60C | R-454B | - - - | - - - | - - - | 57000 | 15.2 | 12.5 | No | 215861913 | All | USA | No
ML14KC1-059-230A** | L42/60Z+TXV | ML180UH110XE60C | R-454B | - - - | - - - | - - - | 54500 | 15 | 12.5 | No | 215861925 | All | USA | No
ML14KC1-059-230A** | L42/60Z+TXV | ML180UH135E60D | R-454B | - - - | - - - | - - - | 56500 | 14.5 | 12 | No | 215861929 | All | USA | No
ML14KC1-059-230A** | L42/60Z+TXV | ML193UH110XE60C | R-454B | - - - | - - - | - - - | 54000 | 15 | 12.5 | No | 215861947 | All | USA | No
ML14KC1-059-230A** | L42/60Z+TXV | ML196UH090XE60C | R-454B | - - - | - - - | - - - | 54500 | 14.5 | 12.5 | No | 215861961 | All | USA,Canada | No
ML14KC1-059-230A** | L42/60Z+TXV | ML196UH110XE60C | R-454B | - - - | - - - | - - - | 54500 | 15 | 12.5 | No | 215861975 | All | USA,Canada | No
ML14KC1-059-230A** | L42/60Z+TXV | ML196UH135XE60D | R-454B | - - - | - - - | - - - | 56500 | 14.5 | 12.5 | No | 215861980 | All | USA,Canada | No
ML14KC1-059-230A** | L42/60Z+TXV | ML296UH110XV60C | R-454B | - - - | - - - | - - - | 57000 | 15.2 | 12.5 | No | 216768091 | All | USA,Canada | No
ML14KC1-059-230A** | L42/60Z+TXV | SL280UH080NV60C | R-454B | - - - | - - - | - - - | 57000 | 15.2 | 12.5 | No | 215861998 | All | USA | No
ML14KC1-059-230A** | L42/60Z+TXV | SL280UH090V60C | R-454B | - - - | - - - | - - - | 57000 | 15.2 | 12.5 | No | 215862012 | All | USA | No
ML14KC1-059-230A** | L42/60Z+TXV | SL280UH090XV60C | R-454B | - - - | - - - | - - - | 57000 | 15.2 | 12.5 | No | 215862026 | All | USA | No
ML14KC1-059-230A** | L42/60Z+TXV | SL280UH100NV60C | R-454B | - - - | - - - | - - - | 57000 | 15.2 | 12.5 | No | 215862040 | All | USA | No
ML14KC1-059-230A** | L42/60Z+TXV | SL280UH110V60C | R-454B | - - - | - - - | - - - | 57000 | 15.2 | 12.5 | No | 215862054 | All | USA | No
ML14KC1-059-230A** | L42/60Z+TXV | SL280UH110XV60C | R-454B | - - - | - - - | - - - | 57000 | 15.2 | 12.5 | No | 215862068 | All | USA | No
ML14KC1-059-230A** | L42/60Z+TXV | SL280UH135V60D | R-454B | - - - | - - - | - - - | 56500 | 15.2 | 12.5 | No | 215862073 | All | USA | No
ML14KC1-059-230A** | L42/60Z+TXV | SLP99UH090XV60C | R-454B | - - - | - - - | - - - | 57000 | 14.5 | 12 | No | 215862091 | All | USA,Canada | No
ML14KC1-059-230A** | L42/60Z+TXV | SLP99UH110XV60C | R-454B | - - - | - - - | - - - | 56000 | 14.5 | 12.5 | No | 215862105 | All | USA,Canada | No
ML14KC1-059-230A** | L42/60Z+TXV | SLP99UH135XV60D | R-454B | - - - | - - - | - - - | 56500 | 14.5 | 12.5 | No | 215862110 | All | USA,Canada | No
ML14KC1-059-230A** | L42/60Z+TXV+LEFE5 | - - - | R-454B | - - - | - - - | - - - | 55000 | 15 | 11.5 | No | 217285506 | All | USA,Canada | No
ML14KC1-059-230A** | L42/60Z+TXV+TD | - - - | R-454B | - - - | - - - | - - - | 55000 | 14 | 11.5 | No | 215862690 | All | USA,Canada | No
ML14KC1-059-230A** | L42/61K+TXV | EL180UH100NE60C | R-454B | - - - | - - - | - - - | 54500 | 14 | 12 | No | 215891500 | All | USA | No
ML14KC1-059-230A** | L42/61K+TXV | EL196UH110XE60C | R-454B | - - - | - - - | - - - | 54500 | 14.5 | 12.5 | No | 215891505 | All | USA,Canada | No
ML14KC1-059-230A** | L42/61K+TXV | EL280UH110E60C | R-454B | - - - | - - - | - - - | 54500 | 15 | 12 | No | 215891510 | All | USA | No
ML14KC1-059-230A** | L42/61K+TXV | EL280UH110XE60C | R-454B | - - - | - - - | - - - | 54500 | 15 | 12 | No | 215891515 | All | USA | No
ML14KC1-059-230A** | L42/61K+TXV | EL297UH090XV60C | R-454B | - - - | - - - | - - - | 54500 | 14 | 11.5 | No | 215891520 | All | USA,Canada | No
ML14KC1-059-230A** | L42/61K+TXV | EL297UH110XE60C | R-454B | - - - | - - - | - - - | 54500 | 14.5 | 11.5 | No | 215891525 | All | USA,Canada | No
ML14KC1-059-230A** | L42/61K+TXV | EL297UH110XV60C | R-454B | - - - | - - - | - - - | 54500 | 14.5 | 11.5 | No | 215891530 | All | USA,Canada | No
ML14KC1-059-230A** | L42/61K+TXV | SL280UH080NV60C | R-454B | - - - | - - - | - - - | 55000 | 14.5 | 12 | No | 215891535 | All | USA | No
ML14KC1-059-230A** | L42/61K+TXV | SL280UH090V60C | R-454B | - - - | - - - | - - - | 55000 | 14.5 | 12 | No | 215891539 | All | USA | No
ML14KC1-059-230A** | L42/61K+TXV | SL280UH090XV60C | R-454B | - - - | - - - | - - - | 55000 | 14.5 | 12 | No | 215891543 | All | USA | No
ML14KC1-059-230A** | L42/61K+TXV | SL280UH100NV60C | R-454B | - - - | - - - | - - - | 54500 | 14.5 | 12.5 | No | 215891547 | All | USA | No
ML14KC1-059-230A** | L42/61K+TXV | SL280UH110V60C | R-454B | - - - | - - - | - - - | 54000 | 15 | 12 | No | 215891551 | All | USA | No
ML14KC1-059-230A** | L42/61K+TXV | SL280UH110XV60C | R-454B | - - - | - - - | - - - | 54000 | 15 | 12 | No | 215891555 | All | USA | No
ML14KC1-059-230A** | L42/61K+TXV | SLP99UH090XV60C | R-454B | - - - | - - - | - - - | 54000 | 14.5 | 11.2 | No | 215891559 | All | USA,Canada | No
ML14KC1-059-230A** | L42/61K+TXV | SLP99UH110XV60C | R-454B | - - - | - - - | - - - | 54500 | 14 | 12 | No | 215891563 | All | USA,Canada | No
ML14KC1-059-230A** | L42/61L+TXV | EL180UH100NE60C | R-454B | - - - | - - - | - - - | 54500 | 14 | 12 | No | 215891499 | All | USA | No
ML14KC1-059-230A** | L42/61L+TXV | EL195UH100NE60C | R-454B | - - - | - - - | - - - | 53500 | 14 | 12 | No | 217158743 | All | USA,Canada | No
ML14KC1-059-230A** | L42/61L+TXV | EL196UH110XE60C | R-454B | - - - | - - - | - - - | 54500 | 14.5 | 12.5 | No | 215891504 | All | USA,Canada | No
ML14KC1-059-230A** | L42/61L+TXV | EL280UH110E60C | R-454B | - - - | - - - | - - - | 54500 | 15 | 12 | No | 215891509 | All | USA | No
ML14KC1-059-230A** | L42/61L+TXV | EL280UH110XE60C | R-454B | - - - | - - - | - - - | 54500 | 15 | 12 | No | 215891514 | All | USA | No
ML14KC1-059-230A** | L42/61L+TXV | EL297UH090XV60C | R-454B | - - - | - - - | - - - | 54500 | 14 | 11.5 | No | 215891519 | All | USA,Canada | No
ML14KC1-059-230A** | L42/61L+TXV | EL297UH110XE60C | R-454B | - - - | - - - | - - - | 54500 | 14.5 | 11.5 | No | 215891524 | All | USA,Canada | No
ML14KC1-059-230A** | L42/61L+TXV | EL297UH110XV60C | R-454B | - - - | - - - | - - - | 54500 | 14.5 | 11.5 | No | 215891529 | All | USA,Canada | No
ML14KC1-059-230A** | L42/61L+TXV | EL297UH135XE60D | R-454B | - - - | - - - | - - - | 55000 | 14 | 11.5 | No | 217158767 | All | USA,Canada | No
ML14KC1-059-230A** | L42/61L+TXV | EL297UH135XV60D | R-454B | - - - | - - - | - - - | 55000 | 14.5 | 12 | No | 217158779 | All | USA,Canada | No
ML14KC1-059-230A** | L42/61L+TXV | ML296UH110XV60C | R-454B | - - - | - - - | - - - | 55000 | 14.5 | 12 | No | 217158787 | All | USA,Canada | No
ML14KC1-059-230A** | L42/61L+TXV | SL280UH080NV60C | R-454B | - - - | - - - | - - - | 55000 | 14.5 | 12 | No | 215891534 | All | USA | No
ML14KC1-059-230A** | L42/61L+TXV | SL280UH090V60C | R-454B | - - - | - - - | - - - | 55000 | 14.5 | 12 | No | 215891538 | All | USA | No
ML14KC1-059-230A** | L42/61L+TXV | SL280UH090XV60C | R-454B | - - - | - - - | - - - | 55000 | 14.5 | 12 | No | 215891542 | All | USA | No
ML14KC1-059-230A** | L42/61L+TXV | SL280UH100NV60C | R-454B | - - - | - - - | - - - | 54500 | 14.5 | 12.5 | No | 215891546 | All | USA | No
ML14KC1-059-230A** | L42/61L+TXV | SL280UH110V60C | R-454B | - - - | - - - | - - - | 54000 | 15 | 12 | No | 215891550 | All | USA | No
ML14KC1-059-230A** | L42/61L+TXV | SL280UH110XV60C | R-454B | - - - | - - - | - - - | 54000 | 15 | 12 | No | 215891554 | All | USA | No
ML14KC1-059-230A** | L42/61L+TXV | SL280UH135V60D | R-454B | - - - | - - - | - - - | 55000 | 14.5 | 12 | No | 217158821 | All | USA | No
ML14KC1-059-230A** | L42/61L+TXV | SLP99UH090XV60C | R-454B | - - - | - - - | - - - | 54000 | 14.5 | 11.2 | No | 215891558 | All | USA,Canada | No
ML14KC1-059-230A** | L42/61L+TXV | SLP99UH110XV60C | R-454B | - - - | - - - | - - - | 54500 | 14 | 12 | No | 215891562 | All | USA,Canada | No
ML14KC1-059-230A** | L42/61L+TXV+LEFE5 | - - - | R-454B | - - - | - - - | - - - | 54000 | 14.5 | 11.5 | No | 217286007 | All | USA,Canada | No
ML14KC1-059-230A** | L42/61L+TXV+TD | - - - | R-454B | - - - | - - - | - - - | 53000 | 13.8 | 11.2 | No | 217165431 | All | USA,Canada | No
ML14KC1-059-230A** | L43/61Z+TXV+LEFE5 | - - - | R-454B | - - - | - - - | - - - | 55000 | 15 | 11.5 | No | 217465540 | All | USA,Canada | No
ML14KC1-059-230A** | L48/60Y+TXV | EL297UH135XE60D | R-454B | - - - | - - - | - - - | 56500 | 14.5 | 12.5 | No | 215861867 | All | USA,Canada | No
ML14KC1-059-230A** | L48/60Y+TXV | EL297UH135XV60D | R-454B | - - - | - - - | - - - | 56000 | 15 | 13 | No | 215861876 | All | USA,Canada | No
ML14KC1-059-230A** | L48/60Y+TXV | ML180UH135E60D | R-454B | - - - | - - - | - - - | 56500 | 15 | 12.5 | No | 215861933 | All | USA | No
ML14KC1-059-230A** | L48/60Y+TXV | ML196UH135XE60D | R-454B | - - - | - - - | - - - | 56500 | 15 | 12.5 | No | 215861984 | All | USA,Canada | No
ML14KC1-059-230A** | L48/60Y+TXV | SL280UH135V60D | R-454B | - - - | - - - | - - - | 56500 | 15.2 | 13 | No | 215862077 | All | USA | No
ML14KC1-059-230A** | L48/60Y+TXV | SLP99UH135XV60D | R-454B | - - - | - - - | - - - | 56000 | 15 | 13 | No | 215862114 | All | USA,Canada | No
ML14KC1-059-230A** | L48/60Y+TXV+TD | - - - | R-454B | - - - | - - - | - - - | 55000 | 14.5 | 12 | No | 215862697 | All | USA,Canada | No
ML14KC1-059-230A** | L48/60Z+TXV | EL180UH100NE60C | R-454B | - - - | - - - | - - - | 56000 | 14.5 | 12.5 | No | 217230301 | All | USA | No
ML14KC1-059-230A** | L48/60Z+TXV | EL195UH100NE60C | R-454B | - - - | - - - | - - - | 53500 | 14.5 | 12.5 | No | 217158745 | All | USA,Canada | No
ML14KC1-059-230A** | L48/60Z+TXV | EL280UH110E60C | R-454B | - - - | - - - | - - - | 56500 | 15.2 | 13 | No | 217158747 | All | USA | No
ML14KC1-059-230A** | L48/60Z+TXV | EL297UH090XV60C | R-454B | - - - | - - - | - - - | 56500 | 14.5 | 12.5 | No | 217158751 | All | USA,Canada | No
ML14KC1-059-230A** | L48/60Z+TXV | EL297UH110XE60C | R-454B | - - - | - - - | - - - | 55500 | 15 | 12.5 | No | 217158755 | All | USA,Canada | No
ML14KC1-059-230A** | L48/60Z+TXV | EL297UH110XV60C | R-454B | - - - | - - - | - - - | 56000 | 15 | 12.5 | No | 217158759 | All | USA,Canada | No
ML14KC1-059-230A** | L48/60Z+TXV | EL297UH135XE60D | R-454B | - - - | - - - | - - - | 56500 | 14.5 | 12.5 | No | 215861866 | All | USA,Canada | No
ML14KC1-059-230A** | L48/60Z+TXV | EL297UH135XV60D | R-454B | - - - | - - - | - - - | 56000 | 15 | 13 | No | 215861875 | All | USA,Canada | No
ML14KC1-059-230A** | L48/60Z+TXV | ML180UH135E60D | R-454B | - - - | - - - | - - - | 56500 | 15 | 12.5 | No | 215861932 | All | USA | No
ML14KC1-059-230A** | L48/60Z+TXV | ML196UH135XE60D | R-454B | - - - | - - - | - - - | 56500 | 15 | 12.5 | No | 215861983 | All | USA,Canada | No
ML14KC1-059-230A** | L48/60Z+TXV | ML296UH110XV60C | R-454B | - - - | - - - | - - - | 57000 | 15.2 | 13 | No | 217158789 | All | USA,Canada | No
ML14KC1-059-230A** | L48/60Z+TXV | SL280UH080NV60C | R-454B | - - - | - - - | - - - | 57000 | 15.2 | 13 | No | 217158791 | All | USA | No
ML14KC1-059-230A** | L48/60Z+TXV | SL280UH090V60C | R-454B | - - - | - - - | - - - | 57000 | 15.2 | 13 | No | 217158795 | All | USA | No
ML14KC1-059-230A** | L48/60Z+TXV | SL280UH090XV60C | R-454B | - - - | - - - | - - - | 57000 | 15.2 | 13 | No | 217158800 | All | USA | No
ML14KC1-059-230A** | L48/60Z+TXV | SL280UH100NV60C | R-454B | - - - | - - - | - - - | 57000 | 15.2 | 13 | No | 217158804 | All | USA | No
ML14KC1-059-230A** | L48/60Z+TXV | SL280UH110V60C | R-454B | - - - | - - - | - - - | 57000 | 15.2 | 13 | No | 217158808 | All | USA | No
ML14KC1-059-230A** | L48/60Z+TXV | SL280UH110XV60C | R-454B | - - - | - - - | - - - | 57000 | 15.2 | 13 | No | 217158813 | All | USA | No
ML14KC1-059-230A** | L48/60Z+TXV | SL280UH135V60D | R-454B | - - - | - - - | - - - | 56500 | 15.2 | 13 | No | 215862076 | All | USA | No
ML14KC1-059-230A** | L48/60Z+TXV | SLP99UH135XV60D | R-454B | - - - | - - - | - - - | 56000 | 15 | 13 | No | 215862113 | All | USA,Canada | No
ML14KC1-059-230A** | L48/60Z+TXV+TD | - - - | R-454B | - - - | - - - | - - - | 55000 | 14.5 | 12 | No | 215862696 | All | USA,Canada | No
ML14KC1-059-230A** | L49/63Y+TXV | EL297UH135XE60D | R-454B | - - - | - - - | - - - | 56500 | 14.5 | 12.5 | No | 215861869 | All | USA,Canada | No
ML14KC1-059-230A** | L49/63Y+TXV | EL297UH135XV60D | R-454B | - - - | - - - | - - - | 56500 | 15 | 13 | No | 215861878 | All | USA,Canada | No
ML14KC1-059-230A** | L49/63Y+TXV | ML180UH135E60D | R-454B | - - - | - - - | - - - | 56500 | 15 | 12.5 | No | 215861935 | All | USA | No
ML14KC1-059-230A** | L49/63Y+TXV | ML196UH135XE60D | R-454B | - - - | - - - | - - - | 56500 | 15 | 13 | No | 215861986 | All | USA,Canada | No
ML14KC1-059-230A** | L49/63Y+TXV | ML296UH110XV60C | R-454B | - - - | - - - | - - - | 57000 | 15.2 | 13 | No | 216768098 | All | USA,Canada | No
ML14KC1-059-230A** | L49/63Y+TXV | SL280UH135V60D | R-454B | - - - | - - - | - - - | 56500 | 15.2 | 13 | No | 215862079 | All | USA | No
ML14KC1-059-230A** | L49/63Y+TXV | SLP99UH135XV60D | R-454B | - - - | - - - | - - - | 56500 | 15 | 13 | No | 215862116 | All | USA,Canada | No
ML14KC1-059-230A** | L49/63Y+TXV+TD | - - - | R-454B | - - - | - - - | - - - | 55000 | 14.5 | 12 | No | 215862699 | All | USA,Canada | No
ML14KC1-059-230A** | L49/63Z+TXV | EL180UH100NE60C | R-454B | - - - | - - - | - - - | 54500 | 15 | 12.5 | No | 216767753 | All | USA | No
ML14KC1-059-230A** | L49/63Z+TXV | EL195UH100NE60C | R-454B | - - - | - - - | - - - | 53500 | 15 | 12.5 | No | 216767756 | All | USA,Canada | No
ML14KC1-059-230A** | L49/63Z+TXV | EL280UH110E60C | R-454B | - - - | - - - | - - - | 54500 | 15.2 | 13.5 | No | 217158748 | All | USA | No
ML14KC1-059-230A** | L49/63Z+TXV | EL297UH090XV60C | R-454B | - - - | - - - | - - - | 56500 | 15 | 12.5 | No | 217158752 | All | USA,Canada | No
ML14KC1-059-230A** | L49/63Z+TXV | EL297UH110XE60C | R-454B | - - - | - - - | - - - | 55500 | 15.2 | 12.5 | No | 217158756 | All | USA,Canada | No
ML14KC1-059-230A** | L49/63Z+TXV | EL297UH110XV60C | R-454B | - - - | - - - | - - - | 56000 | 15 | 13 | No | 217158760 | All | USA,Canada | No
ML14KC1-059-230A** | L49/63Z+TXV | EL297UH135XE60D | R-454B | - - - | - - - | - - - | 56500 | 14.5 | 12.5 | No | 215861868 | All | USA,Canada | No
ML14KC1-059-230A** | L49/63Z+TXV | EL297UH135XV60D | R-454B | - - - | - - - | - - - | 56500 | 15 | 13 | No | 215861877 | All | USA,Canada | No
ML14KC1-059-230A** | L49/63Z+TXV | ML180UH110XE60C | R-454B | - - - | - - - | - - - | 54500 | 15.2 | 13 | No | 216767760 | All | USA | No
ML14KC1-059-230A** | L49/63Z+TXV | ML180UH135E60D | R-454B | - - - | - - - | - - - | 56500 | 15 | 12.5 | No | 215861934 | All | USA | No
ML14KC1-059-230A** | L49/63Z+TXV | ML193UH110XE60C | R-454B | - - - | - - - | - - - | 54000 | 15.2 | 13 | No | 216767763 | All | USA | No
ML14KC1-059-230A** | L49/63Z+TXV | ML196UH135XE60D | R-454B | - - - | - - - | - - - | 56500 | 15 | 13 | No | 215861985 | All | USA,Canada | No
ML14KC1-059-230A** | L49/63Z+TXV | ML296UH110XV60C | R-454B | - - - | - - - | - - - | 57000 | 15.2 | 13 | No | 216768097 | All | USA,Canada | No
ML14KC1-059-230A** | L49/63Z+TXV | SL280UH080NV60C | R-454B | - - - | - - - | - - - | 57000 | 15.2 | 13 | No | 217158792 | All | USA | No
ML14KC1-059-230A** | L49/63Z+TXV | SL280UH090V60C | R-454B | - - - | - - - | - - - | 57000 | 15.2 | 13 | No | 217158796 | All | USA | No
ML14KC1-059-230A** | L49/63Z+TXV | SL280UH090XV60C | R-454B | - - - | - - - | - - - | 57000 | 15.2 | 13 | No | 217158801 | All | USA | No
ML14KC1-059-230A** | L49/63Z+TXV | SL280UH100NV60C | R-454B | - - - | - - - | - - - | 57000 | 15.2 | 13 | No | 217158805 | All | USA | No
ML14KC1-059-230A** | L49/63Z+TXV | SL280UH110V60C | R-454B | - - - | - - - | - - - | 57000 | 15.2 | 13 | No | 217158809 | All | USA | No
ML14KC1-059-230A** | L49/63Z+TXV | SL280UH110XV60C | R-454B | - - - | - - - | - - - | 57000 | 15.2 | 13 | No | 217158814 | All | USA | No
ML14KC1-059-230A** | L49/63Z+TXV | SL280UH135V60D | R-454B | - - - | - - - | - - - | 56500 | 15.2 | 13 | No | 215862078 | All | USA | No
ML14KC1-059-230A** | L49/63Z+TXV | SLP99UH135XV60D | R-454B | - - - | - - - | - - - | 56500 | 15 | 13 | No | 215862115 | All | USA,Canada | No
ML14KC1-059-230A** | L49/63Z+TXV+TD | - - - | R-454B | - - - | - - - | - - - | 55000 | 14.5 | 12 | No | 215862698 | All | USA,Canada | No
ML14KC1-059-230A** | LD42/61Z+TXV | EL180UH100NE60C | R-454B | - - - | - - - | - - - | 54500 | 14.5 | 12.5 | No | 217230298 | All | USA | No
ML14KC1-059-230A** | LD42/61Z+TXV | EL195UH100NE60C | R-454B | - - - | - - - | - - - | 53500 | 14.5 | 12 | No | 217158742 | All | USA,Canada | No
ML14KC1-059-230A** | LD42/61Z+TXV | EL280UH110E60C | R-454B | - - - | - - - | - - - | 56000 | 15.2 | 12.5 | No | 217158746 | All | USA | No
ML14KC1-059-230A** | LD42/61Z+TXV | EL297UH090XV60C | R-454B | - - - | - - - | - - - | 56000 | 14.5 | 12 | No | 217158750 | All | USA,Canada | No
ML14KC1-059-230A** | LD42/61Z+TXV | EL297UH110XE60C | R-454B | - - - | - - - | - - - | 56000 | 14.5 | 12 | No | 217158754 | All | USA,Canada | No
ML14KC1-059-230A** | LD42/61Z+TXV | EL297UH110XV60C | R-454B | - - - | - - - | - - - | 56500 | 14.5 | 12 | No | 217158758 | All | USA,Canada | No
ML14KC1-059-230A** | LD42/61Z+TXV | EL297UH135XE60D | R-454B | - - - | - - - | - - - | 56500 | 14 | 12 | No | 217158763 | All | USA,Canada | No
ML14KC1-059-230A** | LD42/61Z+TXV | EL297UH135XV60D | R-454B | - - - | - - - | - - - | 56500 | 14.5 | 12 | No | 217158775 | All | USA,Canada | No
ML14KC1-059-230A** | LD42/61Z+TXV | ML196DF110XE60C | R-454B | - - - | - - - | - - - | 54500 | 13.8 | 11.5 | No | 217465575 | All | USA,Canada | No
ML14KC1-059-230A** | LD42/61Z+TXV | ML296DF090XV60C | R-454B | - - - | - - - | - - - | 54500 | 13.8 | 11.5 | No | 217465576 | All | USA,Canada | No
ML14KC1-059-230A** | LD42/61Z+TXV | ML296UH110XV60C | R-454B | - - - | - - - | - - - | 56500 | 15 | 12 | No | 217158786 | All | USA,Canada | No
ML14KC1-059-230A** | LD42/61Z+TXV | SL280UH080NV60C | R-454B | - - - | - - - | - - - | 56500 | 15 | 12 | No | 217158790 | All | USA | No
ML14KC1-059-230A** | LD42/61Z+TXV | SL280UH090V60C | R-454B | - - - | - - - | - - - | 53500 | 15 | 12.5 | No | 217158793 | All | USA | No
ML14KC1-059-230A** | LD42/61Z+TXV | SL280UH090XV60C | R-454B | - - - | - - - | - - - | 53500 | 15 | 12.5 | No | 217158798 | All | USA | No
ML14KC1-059-230A** | LD42/61Z+TXV | SL280UH100NV60C | R-454B | - - - | - - - | - - - | 56000 | 15 | 12 | No | 217158803 | All | USA | No
ML14KC1-059-230A** | LD42/61Z+TXV | SL280UH110V60C | R-454B | - - - | - - - | - - - | 55000 | 15.2 | 12.5 | No | 217158806 | All | USA | No
ML14KC1-059-230A** | LD42/61Z+TXV | SL280UH110XV60C | R-454B | - - - | - - - | - - - | 55000 | 15.2 | 12.5 | No | 217158811 | All | USA | No
ML14KC1-059-230A** | LD42/61Z+TXV | SL280UH135V60D | R-454B | - - - | - - - | - - - | 56500 | 15 | 12.5 | No | 217158817 | All | USA | No
ML14KC1-059-230A** | LD42/61Z+TXV+LEFE5 | - - - | R-454B | - - - | - - - | - - - | 54000 | 14.5 | 12 | No | 217285502 | All | USA,Canada | No
ML14KC1-059-230A** | LD42/61Z+TXV+TD | - - - | R-454B | - - - | - - - | - - - | 54500 | 14 | 11.5 | No | 217163954 | All | USA,Canada | No
ML14KC1-059-230A** | LEM604CC+TXV | - - - | R-454B | - - - | - - - | - - - | 55000 | 15 | 11.5 | No | 217503935 | All | USA,Canada | No
ML14KC1-059-230A** | LEM606TT+TXV | - - - | R-454B | - - - | - - - | - - - | 54000 | 14.5 | 11.5 | No | 215876599 | All | USA,Canada | No
ML14KC1-059-230A** | LEM607TT+TXV | - - - | R-454B | - - - | - - - | - - - | 55000 | 15 | 12 | No | 215876600 | All | USA,Canada | No
ML14KC1-059-230A** | LH40/61E+TXV | EL180UH100NE60C | R-454B | - - - | - - - | - - - | 54500 | 14.5 | 12.5 | No | 215861781 | All | USA | No
ML14KC1-059-230A** | LH40/61E+TXV | EL196UH110XE60C | R-454B | - - - | - - - | - - - | 56000 | 15 | 12.5 | No | 215861794 | All | USA,Canada | No
ML14KC1-059-230A** | LH40/61E+TXV | EL280UH110E60C | R-454B | - - - | - - - | - - - | 56500 | 15.2 | 12.5 | No | 215861806 | All | USA | No
ML14KC1-059-230A** | LH40/61E+TXV | EL280UH110XE60C | R-454B | - - - | - - - | - - - | 56500 | 15.2 | 12.5 | No | 215861818 | All | USA | No
ML14KC1-059-230A** | LH40/61E+TXV | EL297UH090XV60C | R-454B | - - - | - - - | - - - | 56500 | 14.5 | 12 | No | 215861830 | All | USA,Canada | No
ML14KC1-059-230A** | LH40/61E+TXV | EL297UH110XE60C | R-454B | - - - | - - - | - - - | 56500 | 14.5 | 12 | No | 215861842 | All | USA,Canada | No
ML14KC1-059-230A** | LH40/61E+TXV | EL297UH110XV60C | R-454B | - - - | - - - | - - - | 56000 | 14.5 | 12.5 | No | 215861854 | All | USA,Canada | No
ML14KC1-059-230A** | LH40/61E+TXV | ML180UH090E60C | R-454B | - - - | - - - | - - - | 55500 | 15.2 | 12.5 | No | 215861884 | All | USA | No
ML14KC1-059-230A** | LH40/61E+TXV | ML180UH110E60C | R-454B | - - - | - - - | - - - | 54500 | 15 | 12.5 | No | 215861896 | All | USA | No
ML14KC1-059-230A** | LH40/61E+TXV | ML180UH110V60C | R-454B | - - - | - - - | - - - | 57000 | 15.2 | 12.5 | No | 215861908 | All | USA | No
ML14KC1-059-230A** | LH40/61E+TXV | ML180UH110XE60C | R-454B | - - - | - - - | - - - | 54500 | 15 | 12.5 | No | 215861920 | All | USA | No
ML14KC1-059-230A** | LH40/61E+TXV | ML193UH110XE60C | R-454B | - - - | - - - | - - - | 54000 | 15 | 12.5 | No | 215861942 | All | USA | No
ML14KC1-059-230A** | LH40/61E+TXV | ML196UH090XE60C | R-454B | - - - | - - - | - - - | 54500 | 14.5 | 12.5 | No | 215861956 | All | USA,Canada | No
ML14KC1-059-230A** | LH40/61E+TXV | ML196UH110XE60C | R-454B | - - - | - - - | - - - | 54500 | 15 | 12.5 | No | 215861970 | All | USA,Canada | No
ML14KC1-059-230A** | LH40/61E+TXV | ML296UH110XV60C | R-454B | - - - | - - - | - - - | 57000 | 15 | 12.5 | No | 216768087 | All | USA,Canada | No
ML14KC1-059-230A** | LH40/61E+TXV | SL280UH080NV60C | R-454B | - - - | - - - | - - - | 57000 | 15 | 12.5 | No | 215861993 | All | USA | No
ML14KC1-059-230A** | LH40/61E+TXV | SL280UH090V60C | R-454B | - - - | - - - | - - - | 57000 | 15 | 12.5 | No | 215862007 | All | USA | No
ML14KC1-059-230A** | LH40/61E+TXV | SL280UH090XV60C | R-454B | - - - | - - - | - - - | 57000 | 15 | 12.5 | No | 215862021 | All | USA | No
ML14KC1-059-230A** | LH40/61E+TXV | SL280UH100NV60C | R-454B | - - - | - - - | - - - | 57000 | 15 | 12.5 | No | 215862035 | All | USA | No
ML14KC1-059-230A** | LH40/61E+TXV | SL280UH110V60C | R-454B | - - - | - - - | - - - | 55000 | 15.2 | 12.5 | No | 215862049 | All | USA | No
ML14KC1-059-230A** | LH40/61E+TXV | SL280UH110XV60C | R-454B | - - - | - - - | - - - | 55000 | 15.2 | 12.5 | No | 215862063 | All | USA | No
ML14KC1-059-230A** | LH40/61E+TXV | SLP99UH090XV60C | R-454B | - - - | - - - | - - - | 57000 | 14.5 | 12 | No | 215862086 | All | USA,Canada | No
ML14KC1-059-230A** | LH40/61E+TXV | SLP99UH110XV60C | R-454B | - - - | - - - | - - - | 56000 | 14.5 | 12.5 | No | 215862100 | All | USA,Canada | No
ML14KC1-059-230A** | LH40/61E+TXV+TD | - - - | R-454B | - - - | - - - | - - - | 55000 | 14 | 11.5 | No | 215862687 | All | USA,Canada | No
ML14KC1-059-230A** | LH40/61W+TXV | EL180UH100NE60C | R-454B | - - - | - - - | - - - | 54500 | 14.5 | 12.5 | No | 215861780 | All | USA | No
ML14KC1-059-230A** | LH40/61W+TXV | EL195UH100NE60C | R-454B | - - - | - - - | - - - | 53500 | 14.5 | 12.5 | No | 216704172 | All | USA,Canada | No
ML14KC1-059-230A** | LH40/61W+TXV | EL196UH110XE60C | R-454B | - - - | - - - | - - - | 56000 | 15 | 12.5 | No | 215861793 | All | USA,Canada | No
ML14KC1-059-230A** | LH40/61W+TXV | EL280UH110E60C | R-454B | - - - | - - - | - - - | 56500 | 15.2 | 12.5 | No | 215861805 | All | USA | No
ML14KC1-059-230A** | LH40/61W+TXV | EL280UH110XE60C | R-454B | - - - | - - - | - - - | 56500 | 15.2 | 12.5 | No | 215861817 | All | USA | No
ML14KC1-059-230A** | LH40/61W+TXV | EL297UH090XV60C | R-454B | - - - | - - - | - - - | 56500 | 14.5 | 12 | No | 215861829 | All | USA,Canada | No
ML14KC1-059-230A** | LH40/61W+TXV | EL297UH110XE60C | R-454B | - - - | - - - | - - - | 56500 | 14.5 | 12 | No | 215861841 | All | USA,Canada | No
ML14KC1-059-230A** | LH40/61W+TXV | EL297UH110XV60C | R-454B | - - - | - - - | - - - | 56000 | 14.5 | 12.5 | No | 215861853 | All | USA,Canada | No
ML14KC1-059-230A** | LH40/61W+TXV | EL297UH135XE60D | R-454B | - - - | - - - | - - - | 56500 | 14 | 12 | No | 217158765 | All | USA,Canada | No
ML14KC1-059-230A** | LH40/61W+TXV | EL297UH135XV60D | R-454B | - - - | - - - | - - - | 56500 | 14.5 | 12.5 | No | 217158777 | All | USA,Canada | No
ML14KC1-059-230A** | LH40/61W+TXV | ML180UH090E60C | R-454B | - - - | - - - | - - - | 55500 | 15.2 | 12.5 | No | 215861883 | All | USA | No
ML14KC1-059-230A** | LH40/61W+TXV | ML180UH110E60C | R-454B | - - - | - - - | - - - | 54500 | 15 | 12.5 | No | 215861895 | All | USA | No
ML14KC1-059-230A** | LH40/61W+TXV | ML180UH110V60C | R-454B | - - - | - - - | - - - | 57000 | 15.2 | 12.5 | No | 215861907 | All | USA | No
ML14KC1-059-230A** | LH40/61W+TXV | ML180UH110XE60C | R-454B | - - - | - - - | - - - | 54500 | 15 | 12.5 | No | 215861919 | All | USA | No
ML14KC1-059-230A** | LH40/61W+TXV | ML193UH110XE60C | R-454B | - - - | - - - | - - - | 54000 | 15 | 12.5 | No | 215861941 | All | USA | No
ML14KC1-059-230A** | LH40/61W+TXV | ML196UH090XE60C | R-454B | - - - | - - - | - - - | 54500 | 14.5 | 12.5 | No | 215861955 | All | USA,Canada | No
ML14KC1-059-230A** | LH40/61W+TXV | ML196UH110XE60C | R-454B | - - - | - - - | - - - | 54500 | 15 | 12.5 | No | 215861969 | All | USA,Canada | No
ML14KC1-059-230A** | LH40/61W+TXV | ML296UH110XV60C | R-454B | - - - | - - - | - - - | 57000 | 15 | 12.5 | No | 216768086 | All | USA,Canada | No
ML14KC1-059-230A** | LH40/61W+TXV | SL280UH080NV60C | R-454B | - - - | - - - | - - - | 57000 | 15 | 12.5 | No | 215861992 | All | USA | No
ML14KC1-059-230A** | LH40/61W+TXV | SL280UH090V60C | R-454B | - - - | - - - | - - - | 57000 | 15 | 12.5 | No | 215862006 | All | USA | No
ML14KC1-059-230A** | LH40/61W+TXV | SL280UH090XV60C | R-454B | - - - | - - - | - - - | 57000 | 15 | 12.5 | No | 215862020 | All | USA | No
ML14KC1-059-230A** | LH40/61W+TXV | SL280UH100NV60C | R-454B | - - - | - - - | - - - | 57000 | 15 | 12.5 | No | 215862034 | All | USA | No
ML14KC1-059-230A** | LH40/61W+TXV | SL280UH110V60C | R-454B | - - - | - - - | - - - | 55000 | 15.2 | 12.5 | No | 215862048 | All | USA | No
ML14KC1-059-230A** | LH40/61W+TXV | SL280UH110XV60C | R-454B | - - - | - - - | - - - | 55000 | 15.2 | 12.5 | No | 215862062 | All | USA | No
ML14KC1-059-230A** | LH40/61W+TXV | SL280UH135V60D | R-454B | - - - | - - - | - - - | 56500 | 15.2 | 12.5 | No | 217158819 | All | USA | No
ML14KC1-059-230A** | LH40/61W+TXV | SLP99UH090XV60C | R-454B | - - - | - - - | - - - | 57000 | 14.5 | 12 | No | 215862085 | All | USA,Canada | No
ML14KC1-059-230A** | LH40/61W+TXV | SLP99UH110XV60C | R-454B | - - - | - - - | - - - | 56000 | 14.5 | 12.5 | No | 215862099 | All | USA,Canada | No
ML14KC1-059-230A** | LH40/61W+TXV+LEFE5 | - - - | R-454B | - - - | - - - | - - - | 55000 | 15 | 11.5 | No | 217285503 | All | USA,Canada | No
ML14KC1-059-230A** | LH40/61W+TXV+TD | - - - | R-454B | - - - | - - - | - - - | 55000 | 14 | 11.5 | No | 215862686 | All | USA,Canada | No
ML14KC1-059-230A** | LH41/61R+TXV | EL180UH100NE60C | R-454B | - - - | - - - | - - - | 54500 | 14 | 12.5 | No | 217230300 | All | USA | No
ML14KC1-059-230A** | LH41/61R+TXV | EL195UH100NE60C | R-454B | - - - | - - - | - - - | 53500 | 14.5 | 12 | No | 217163612 | All | USA,Canada | No
ML14KC1-059-230A** | LH41/61R+TXV | EL280UH110E60C | R-454B | - - - | - - - | - - - | 55500 | 15.2 | 12.5 | No | 217163615 | All | USA | No
ML14KC1-059-230A** | LH41/61R+TXV | EL297UH090XV60C | R-454B | - - - | - - - | - - - | 55500 | 14.5 | 12 | No | 217163618 | All | USA,Canada | No
ML14KC1-059-230A** | LH41/61R+TXV | EL297UH110XE60C | R-454B | - - - | - - - | - - - | 55500 | 14.5 | 12 | No | 217163621 | All | USA,Canada | No
ML14KC1-059-230A** | LH41/61R+TXV | EL297UH110XV60C | R-454B | - - - | - - - | - - - | 56000 | 14.5 | 12 | No | 217163624 | All | USA,Canada | No
ML14KC1-059-230A** | LH41/61R+TXV | EL297UH135XE60D | R-454B | - - - | - - - | - - - | 56000 | 14 | 11.5 | No | 217163627 | All | USA,Canada | No
ML14KC1-059-230A** | LH41/61R+TXV | EL297UH135XV60D | R-454B | - - - | - - - | - - - | 56000 | 14.5 | 12 | No | 217163630 | All | USA,Canada | No
ML14KC1-059-230A** | LH41/61R+TXV | ML296UH110XV60C | R-454B | - - - | - - - | - - - | 56000 | 14.5 | 12 | No | 217163633 | All | USA,Canada | No
ML14KC1-059-230A** | LH41/61R+TXV | SL280UH080NV60C | R-454B | - - - | - - - | - - - | 56000 | 14.5 | 12 | No | 217163636 | All | USA | No
ML14KC1-059-230A** | LH41/61R+TXV | SL280UH090V60C | R-454B | - - - | - - - | - - - | 55000 | 14.5 | 12.5 | No | 217163639 | All | USA | No
ML14KC1-059-230A** | LH41/61R+TXV | SL280UH090XV60C | R-454B | - - - | - - - | - - - | 55000 | 14.5 | 12.5 | No | 217163642 | All | USA | No
ML14KC1-059-230A** | LH41/61R+TXV | SL280UH100NV60C | R-454B | - - - | - - - | - - - | 54500 | 14.5 | 12.5 | No | 217163645 | All | USA | No
ML14KC1-059-230A** | LH41/61R+TXV | SL280UH110V60C | R-454B | - - - | - - - | - - - | 55000 | 15 | 12 | No | 217163648 | All | USA | No
ML14KC1-059-230A** | LH41/61R+TXV | SL280UH110XV60C | R-454B | - - - | - - - | - - - | 55000 | 15 | 12 | No | 217163651 | All | USA | No
ML14KC1-059-230A** | LH41/61R+TXV | SL280UH135V60D | R-454B | - - - | - - - | - - - | 56000 | 15 | 12 | No | 217163654 | All | USA | No
ML14KC1-059-230A** | LH41/61R+TXV+LEFE5 | - - - | R-454B | - - - | - - - | - - - | 54500 | 14.5 | 11.5 | No | 217286008 | All | USA,Canada | No
ML14KC1-059-230A** | LH41/61R+TXV+TD | - - - | R-454B | - - - | - - - | - - - | 54000 | 14 | 11.2 | No | 217165432 | All | USA,Canada | No
ML14KC1-059-230A** | LH42/60D+TXV | EL180UH100NE60C | R-454B | - - - | - - - | - - - | 54500 | 14 | 12 | No | 215861779 | All | USA | No
ML14KC1-059-230A** | LH42/60D+TXV | EL196UH110XE60C | R-454B | - - - | - - - | - - - | 54500 | 14.5 | 12 | No | 215861792 | All | USA,Canada | No
ML14KC1-059-230A** | LH42/60D+TXV | EL280UH110E60C | R-454B | - - - | - - - | - - - | 54000 | 15 | 12 | No | 215861804 | All | USA | No
ML14KC1-059-230A** | LH42/60D+TXV | EL280UH110XE60C | R-454B | - - - | - - - | - - - | 54000 | 15 | 12 | No | 215861816 | All | USA | No
ML14KC1-059-230A** | LH42/60D+TXV | EL297UH090XV60C | R-454B | - - - | - - - | - - - | 54500 | 14 | 11.5 | No | 215861828 | All | USA,Canada | No
ML14KC1-059-230A** | LH42/60D+TXV | EL297UH110XE60C | R-454B | - - - | - - - | - - - | 54000 | 14 | 11.5 | No | 215861840 | All | USA,Canada | No
ML14KC1-059-230A** | LH42/60D+TXV | EL297UH110XV60C | R-454B | - - - | - - - | - - - | 54500 | 14 | 12 | No | 215861852 | All | USA,Canada | No
ML14KC1-059-230A** | LH42/60D+TXV | ML180UH090E60C | R-454B | - - - | - - - | - - - | 55000 | 14.5 | 12.5 | No | 215861882 | All | USA | No
ML14KC1-059-230A** | LH42/60D+TXV | ML180UH110E60C | R-454B | - - - | - - - | - - - | 54500 | 14.5 | 12 | No | 215861894 | All | USA | No
ML14KC1-059-230A** | LH42/60D+TXV | ML180UH110V60C | R-454B | - - - | - - - | - - - | 54500 | 15 | 12 | No | 215861906 | All | USA | No
ML14KC1-059-230A** | LH42/60D+TXV | ML180UH110XE60C | R-454B | - - - | - - - | - - - | 54500 | 14.5 | 12 | No | 215861918 | All | USA | No
ML14KC1-059-230A** | LH42/60D+TXV | ML193UH110XE60C | R-454B | - - - | - - - | - - - | 54000 | 14.5 | 12 | No | 215861940 | All | USA | No
ML14KC1-059-230A** | LH42/60D+TXV | ML196UH090XE60C | R-454B | - - - | - - - | - - - | 54500 | 14 | 12 | No | 215861954 | All | USA,Canada | No
ML14KC1-059-230A** | LH42/60D+TXV | ML196UH110XE60C | R-454B | - - - | - - - | - - - | 54500 | 14.5 | 12 | No | 215861968 | All | USA,Canada | No
ML14KC1-059-230A** | LH42/60D+TXV | ML296UH110XV60C | R-454B | - - - | - - - | - - - | 54500 | 14.5 | 12 | No | 216768085 | All | USA,Canada | No
ML14KC1-059-230A** | LH42/60D+TXV | SL280UH080NV60C | R-454B | - - - | - - - | - - - | 54500 | 14.5 | 12 | No | 215861991 | All | USA | No
ML14KC1-059-230A** | LH42/60D+TXV | SL280UH090V60C | R-454B | - - - | - - - | - - - | 55000 | 14.5 | 12 | No | 215862005 | All | USA | No
ML14KC1-059-230A** | LH42/60D+TXV | SL280UH090XV60C | R-454B | - - - | - - - | - - - | 55000 | 14.5 | 12 | No | 215862019 | All | USA | No
ML14KC1-059-230A** | LH42/60D+TXV | SL280UH100NV60C | R-454B | - - - | - - - | - - - | 54500 | 14.5 | 12 | No | 215862033 | All | USA | No
ML14KC1-059-230A** | LH42/60D+TXV | SL280UH110V60C | R-454B | - - - | - - - | - - - | 54500 | 14.5 | 12 | No | 215862047 | All | USA | No
ML14KC1-059-230A** | LH42/60D+TXV | SL280UH110XV60C | R-454B | - - - | - - - | - - - | 54500 | 14.5 | 12 | No | 215862061 | All | USA | No
ML14KC1-059-230A** | LH42/60D+TXV | SLP99UH090XV60C | R-454B | - - - | - - - | - - - | 54500 | 14 | 11.5 | No | 215862084 | All | USA,Canada | No
ML14KC1-059-230A** | LH42/60D+TXV | SLP99UH110XV60C | R-454B | - - - | - - - | - - - | 54500 | 14 | 12 | No | 215862098 | All | USA,Canada | No
ML14KC1-059-230A** | LH42/60R+TXV | EL180UH100NE60C | R-454B | - - - | - - - | - - - | 54500 | 14 | 12 | No | 215861778 | All | USA | No
ML14KC1-059-230A** | LH42/60R+TXV | EL195UH100NE60C | R-454B | - - - | - - - | - - - | 53500 | 14 | 12 | No | 216704171 | All | USA,Canada | No
ML14KC1-059-230A** | LH42/60R+TXV | EL196UH110XE60C | R-454B | - - - | - - - | - - - | 54500 | 14.5 | 12 | No | 215861791 | All | USA,Canada | No
ML14KC1-059-230A** | LH42/60R+TXV | EL280UH110E60C | R-454B | - - - | - - - | - - - | 54000 | 15 | 12 | No | 215861803 | All | USA | No
ML14KC1-059-230A** | LH42/60R+TXV | EL280UH110XE60C | R-454B | - - - | - - - | - - - | 54000 | 15 | 12 | No | 215861815 | All | USA | No
ML14KC1-059-230A** | LH42/60R+TXV | EL297UH090XV60C | R-454B | - - - | - - - | - - - | 54500 | 14 | 11.5 | No | 215861827 | All | USA,Canada | No
ML14KC1-059-230A** | LH42/60R+TXV | EL297UH110XE60C | R-454B | - - - | - - - | - - - | 54000 | 14 | 11.5 | No | 215861839 | All | USA,Canada | No
ML14KC1-059-230A** | LH42/60R+TXV | EL297UH110XV60C | R-454B | - - - | - - - | - - - | 54500 | 14 | 12 | No | 215861851 | All | USA,Canada | No
ML14KC1-059-230A** | LH42/60R+TXV | EL297UH135XE60D | R-454B | - - - | - - - | - - - | 54500 | 14 | 11.5 | No | 217158764 | All | USA,Canada | No
ML14KC1-059-230A** | LH42/60R+TXV | EL297UH135XV60D | R-454B | - - - | - - - | - - - | 54500 | 14 | 12 | No | 217158776 | All | USA,Canada | No
ML14KC1-059-230A** | LH42/60R+TXV | ML180UH090E60C | R-454B | - - - | - - - | - - - | 55000 | 14.5 | 12.5 | No | 215861881 | All | USA | No
ML14KC1-059-230A** | LH42/60R+TXV | ML180UH110E60C | R-454B | - - - | - - - | - - - | 54500 | 14.5 | 12 | No | 215861893 | All | USA | No
ML14KC1-059-230A** | LH42/60R+TXV | ML180UH110V60C | R-454B | - - - | - - - | - - - | 54500 | 15 | 12 | No | 215861905 | All | USA | No
ML14KC1-059-230A** | LH42/60R+TXV | ML180UH110XE60C | R-454B | - - - | - - - | - - - | 54500 | 14.5 | 12 | No | 215861917 | All | USA | No
ML14KC1-059-230A** | LH42/60R+TXV | ML193UH110XE60C | R-454B | - - - | - - - | - - - | 54000 | 14.5 | 12 | No | 215861939 | All | USA | No
ML14KC1-059-230A** | LH42/60R+TXV | ML196UH090XE60C | R-454B | - - - | - - - | - - - | 54500 | 14 | 12 | No | 215861953 | All | USA,Canada | No
ML14KC1-059-230A** | LH42/60R+TXV | ML196UH110XE60C | R-454B | - - - | - - - | - - - | 54500 | 14.5 | 12 | No | 215861967 | All | USA,Canada | No
ML14KC1-059-230A** | LH42/60R+TXV | ML296UH110XV60C | R-454B | - - - | - - - | - - - | 54500 | 14.5 | 12 | No | 216768084 | All | USA,Canada | No
ML14KC1-059-230A** | LH42/60R+TXV | SL280UH080NV60C | R-454B | - - - | - - - | - - - | 54500 | 14.5 | 12 | No | 215861990 | All | USA | No
ML14KC1-059-230A** | LH42/60R+TXV | SL280UH090V60C | R-454B | - - - | - - - | - - - | 55000 | 14.5 | 12 | No | 215862004 | All | USA | No
ML14KC1-059-230A** | LH42/60R+TXV | SL280UH090XV60C | R-454B | - - - | - - - | - - - | 55000 | 14.5 | 12 | No | 215862018 | All | USA | No
ML14KC1-059-230A** | LH42/60R+TXV | SL280UH100NV60C | R-454B | - - - | - - - | - - - | 54500 | 14.5 | 12 | No | 215862032 | All | USA | No
ML14KC1-059-230A** | LH42/60R+TXV | SL280UH110V60C | R-454B | - - - | - - - | - - - | 54500 | 14.5 | 12 | No | 215862046 | All | USA | No
ML14KC1-059-230A** | LH42/60R+TXV | SL280UH110XV60C | R-454B | - - - | - - - | - - - | 54500 | 14.5 | 12 | No | 215862060 | All | USA | No
ML14KC1-059-230A** | LH42/60R+TXV | SL280UH135V60D | R-454B | - - - | - - - | - - - | 54500 | 14.5 | 12 | No | 217158818 | All | USA | No
ML14KC1-059-230A** | LH42/60R+TXV | SLP99UH090XV60C | R-454B | - - - | - - - | - - - | 54500 | 14 | 11.5 | No | 215862083 | All | USA,Canada | No
ML14KC1-059-230A** | LH42/60R+TXV | SLP99UH110XV60C | R-454B | - - - | - - - | - - - | 54500 | 14 | 12 | No | 215862097 | All | USA,Canada | No
ML14KC1-059-230A** | LH42/60R+TXV+LEFE5 | - - - | R-454B | - - - | - - - | - - - | 54000 | 14.5 | 11.5 | No | 217286004 | All | USA,Canada | No
ML14KC1-059-230A** | LH42/62E+TXV | EL180UH100NE60C | R-454B | - - - | - - - | - - - | 54500 | 14.5 | 12.5 | No | 215861790 | All | USA | No
ML14KC1-059-230A** | LH42/62E+TXV | EL195UH100NE60C | R-454B | - - - | - - - | - - - | 53500 | 14.5 | 12.5 | No | 216704180 | All | USA,Canada | No
ML14KC1-059-230A** | LH42/62E+TXV | EL196UH110XE60C | R-454B | - - - | - - - | - - - | 54500 | 15.2 | 13 | No | 215861802 | All | USA,Canada | No
ML14KC1-059-230A** | LH42/62E+TXV | EL280UH110E60C | R-454B | - - - | - - - | - - - | 56500 | 15.2 | 13 | No | 215861814 | All | USA | No
ML14KC1-059-230A** | LH42/62E+TXV | EL280UH110XE60C | R-454B | - - - | - - - | - - - | 56500 | 15.2 | 13 | No | 215861826 | All | USA | No
ML14KC1-059-230A** | LH42/62E+TXV | EL297UH090XV60C | R-454B | - - - | - - - | - - - | 56500 | 14.5 | 12.5 | No | 215861838 | All | USA,Canada | No
ML14KC1-059-230A** | LH42/62E+TXV | EL297UH110XE60C | R-454B | - - - | - - - | - - - | 55500 | 15 | 12.5 | No | 215861850 | All | USA,Canada | No
ML14KC1-059-230A** | LH42/62E+TXV | EL297UH110XV60C | R-454B | - - - | - - - | - - - | 57000 | 14.5 | 12.5 | No | 215861862 | All | USA,Canada | No
ML14KC1-059-230A** | LH42/62E+TXV | ML180UH090E60C | R-454B | - - - | - - - | - - - | 55000 | 15.2 | 13 | No | 215861892 | All | USA | No
ML14KC1-059-230A** | LH42/62E+TXV | ML180UH110E60C | R-454B | - - - | - - - | - - - | 54500 | 15.2 | 13 | No | 215861904 | All | USA | No
ML14KC1-059-230A** | LH42/62E+TXV | ML180UH110V60C | R-454B | - - - | - - - | - - - | 57000 | 15.2 | 13 | No | 215861916 | All | USA | No
ML14KC1-059-230A** | LH42/62E+TXV | ML180UH110XE60C | R-454B | - - - | - - - | - - - | 54500 | 15.2 | 13 | No | 215861928 | All | USA | No
ML14KC1-059-230A** | LH42/62E+TXV | ML193UH110XE60C | R-454B | - - - | - - - | - - - | 54000 | 15.2 | 13 | No | 215861951 | All | USA | No
ML14KC1-059-230A** | LH42/62E+TXV | ML196UH090XE60C | R-454B | - - - | - - - | - - - | 56500 | 14.5 | 12.5 | No | 215861965 | All | USA,Canada | No
ML14KC1-059-230A** | LH42/62E+TXV | ML196UH110XE60C | R-454B | - - - | - - - | - - - | 54500 | 15.2 | 12.5 | No | 215861979 | All | USA,Canada | No
ML14KC1-059-230A** | LH42/62E+TXV | ML296UH110XV60C | R-454B | - - - | - - - | - - - | 57000 | 15.2 | 12.5 | No | 216768096 | All | USA,Canada | No
ML14KC1-059-230A** | LH42/62E+TXV | SL280UH080NV60C | R-454B | - - - | - - - | - - - | 57000 | 15.2 | 12.5 | No | 215862002 | All | USA | No
ML14KC1-059-230A** | LH42/62E+TXV | SL280UH090V60C | R-454B | - - - | - - - | - - - | 53500 | 15.2 | 13 | No | 215862016 | All | USA | No
ML14KC1-059-230A** | LH42/62E+TXV | SL280UH090XV60C | R-454B | - - - | - - - | - - - | 53500 | 15.2 | 13 | No | 215862030 | All | USA | No
ML14KC1-059-230A** | LH42/62E+TXV | SL280UH100NV60C | R-454B | - - - | - - - | - - - | 54500 | 15.2 | 13 | No | 215862044 | All | USA | No
ML14KC1-059-230A** | LH42/62E+TXV | SL280UH110V60C | R-454B | - - - | - - - | - - - | 57000 | 15.2 | 12.5 | No | 215862058 | All | USA | No
ML14KC1-059-230A** | LH42/62E+TXV | SL280UH110XV60C | R-454B | - - - | - - - | - - - | 57000 | 15.2 | 12.5 | No | 215862072 | All | USA | No
ML14KC1-059-230A** | LH42/62E+TXV | SLP99UH090XV60C | R-454B | - - - | - - - | - - - | 57000 | 14.5 | 12.5 | No | 215862095 | All | USA,Canada | No
ML14KC1-059-230A** | LH42/62E+TXV | SLP99UH110XV60C | R-454B | - - - | - - - | - - - | 56000 | 14.5 | 12.5 | No | 215862109 | All | USA,Canada | No
ML14KC1-059-230A** | LH42/62E+TXV+TD | - - - | R-454B | - - - | - - - | - - - | 55000 | 14 | 11.5 | No | 215862694 | All | USA,Canada | No
ML14KC1-059-230A** | LH42/62W+TXV | EL180UH100NE60C | R-454B | - - - | - - - | - - - | 54500 | 14.5 | 12.5 | No | 215861788 | All | USA | No
ML14KC1-059-230A** | LH42/62W+TXV | EL195UH100NE60C | R-454B | - - - | - - - | - - - | 53500 | 14.5 | 12.5 | No | 216704178 | All | USA,Canada | No
ML14KC1-059-230A** | LH42/62W+TXV | EL196UH110XE60C | R-454B | - - - | - - - | - - - | 54500 | 15.2 | 13 | No | 215861801 | All | USA,Canada | No
ML14KC1-059-230A** | LH42/62W+TXV | EL280UH110E60C | R-454B | - - - | - - - | - - - | 56500 | 15.2 | 13 | No | 215861813 | All | USA | No
ML14KC1-059-230A** | LH42/62W+TXV | EL280UH110XE60C | R-454B | - - - | - - - | - - - | 56500 | 15.2 | 13 | No | 215861825 | All | USA | No
ML14KC1-059-230A** | LH42/62W+TXV | EL297UH090XV60C | R-454B | - - - | - - - | - - - | 56500 | 14.5 | 12.5 | No | 215861837 | All | USA,Canada | No
ML14KC1-059-230A** | LH42/62W+TXV | EL297UH110XE60C | R-454B | - - - | - - - | - - - | 55500 | 15 | 12.5 | No | 215861849 | All | USA,Canada | No
ML14KC1-059-230A** | LH42/62W+TXV | EL297UH110XV60C | R-454B | - - - | - - - | - - - | 57000 | 14.5 | 12.5 | No | 215861861 | All | USA,Canada | No
ML14KC1-059-230A** | LH42/62W+TXV | EL297UH135XE60D | R-454B | - - - | - - - | - - - | 56500 | 14.5 | 12 | No | 217158771 | All | USA,Canada | No
ML14KC1-059-230A** | LH42/62W+TXV | EL297UH135XV60D | R-454B | - - - | - - - | - - - | 56500 | 14.5 | 12.5 | No | 217158783 | All | USA,Canada | No
ML14KC1-059-230A** | LH42/62W+TXV | ML180UH090E60C | R-454B | - - - | - - - | - - - | 55000 | 15.2 | 13 | No | 215861891 | All | USA | No
ML14KC1-059-230A** | LH42/62W+TXV | ML180UH110E60C | R-454B | - - - | - - - | - - - | 54500 | 15.2 | 13 | No | 215861903 | All | USA | No
ML14KC1-059-230A** | LH42/62W+TXV | ML180UH110V60C | R-454B | - - - | - - - | - - - | 57000 | 15.2 | 13 | No | 215861915 | All | USA | No
ML14KC1-059-230A** | LH42/62W+TXV | ML180UH110XE60C | R-454B | - - - | - - - | - - - | 54500 | 15.2 | 13 | No | 215861927 | All | USA | No
ML14KC1-059-230A** | LH42/62W+TXV | ML180UH135E60D | R-454B | - - - | - - - | - - - | 56500 | 14.5 | 12.5 | No | 215876537 | All | USA | No
ML14KC1-059-230A** | LH42/62W+TXV | ML193UH110XE60C | R-454B | - - - | - - - | - - - | 54000 | 15.2 | 13 | No | 215861949 | All | USA | No
ML14KC1-059-230A** | LH42/62W+TXV | ML196UH090XE60C | R-454B | - - - | - - - | - - - | 56500 | 14.5 | 12.5 | No | 215861963 | All | USA,Canada | No
ML14KC1-059-230A** | LH42/62W+TXV | ML196UH110XE60C | R-454B | - - - | - - - | - - - | 54500 | 15.2 | 12.5 | No | 215861977 | All | USA,Canada | No
ML14KC1-059-230A** | LH42/62W+TXV | ML296UH110XV60C | R-454B | - - - | - - - | - - - | 57000 | 15.2 | 12.5 | No | 216768094 | All | USA,Canada | No
ML14KC1-059-230A** | LH42/62W+TXV | SL280UH080NV60C | R-454B | - - - | - - - | - - - | 57000 | 15.2 | 12.5 | No | 215862000 | All | USA | No
ML14KC1-059-230A** | LH42/62W+TXV | SL280UH090V60C | R-454B | - - - | - - - | - - - | 53500 | 15.2 | 13 | No | 215862014 | All | USA | No
ML14KC1-059-230A** | LH42/62W+TXV | SL280UH090XV60C | R-454B | - - - | - - - | - - - | 53500 | 15.2 | 13 | No | 215862028 | All | USA | No
ML14KC1-059-230A** | LH42/62W+TXV | SL280UH100NV60C | R-454B | - - - | - - - | - - - | 54500 | 15.2 | 13 | No | 215862042 | All | USA | No
ML14KC1-059-230A** | LH42/62W+TXV | SL280UH110V60C | R-454B | - - - | - - - | - - - | 57000 | 15.2 | 12.5 | No | 215862056 | All | USA | No
ML14KC1-059-230A** | LH42/62W+TXV | SL280UH110XV60C | R-454B | - - - | - - - | - - - | 57000 | 15.2 | 12.5 | No | 215862070 | All | USA | No
ML14KC1-059-230A** | LH42/62W+TXV | SL280UH135V60D | R-454B | - - - | - - - | - - - | 56500 | 15.2 | 12.5 | No | 217158825 | All | USA | No
ML14KC1-059-230A** | LH42/62W+TXV | SLP99UH090XV60C | R-454B | - - - | - - - | - - - | 57000 | 14.5 | 12.5 | No | 215862093 | All | USA,Canada | No
ML14KC1-059-230A** | LH42/62W+TXV | SLP99UH110XV60C | R-454B | - - - | - - - | - - - | 56000 | 14.5 | 12.5 | No | 215862107 | All | USA,Canada | No
ML14KC1-059-230A** | LH42/62W+TXV+LEFE5 | - - - | R-454B | - - - | - - - | - - - | 55000 | 15 | 12 | No | 217285507 | All | USA,Canada | No
ML14KC1-059-230A** | LH42/62W+TXV+TD | - - - | R-454B | - - - | - - - | - - - | 55000 | 14 | 11.5 | No | 215862692 | All | USA,Canada | No
ML14KC1-059-230A** | LH48/60E+TXV | EL297UH135XE60D | R-454B | - - - | - - - | - - - | 56000 | 14.5 | 12.5 | No | 215861865 | All | USA,Canada | No
ML14KC1-059-230A** | LH48/60E+TXV | EL297UH135XV60D | R-454B | - - - | - - - | - - - | 56000 | 15 | 12.5 | No | 215861874 | All | USA,Canada | No
ML14KC1-059-230A** | LH48/60E+TXV | ML180UH135E60D | R-454B | - - - | - - - | - - - | 56500 | 14.5 | 12.5 | No | 215861931 | All | USA | No
ML14KC1-059-230A** | LH48/60E+TXV | ML196UH135XE60D | R-454B | - - - | - - - | - - - | 55500 | 15 | 12.5 | No | 215861982 | All | USA,Canada | No
ML14KC1-059-230A** | LH48/60E+TXV | SL280UH135V60D | R-454B | - - - | - - - | - - - | 56500 | 15.2 | 13 | No | 215862075 | All | USA | No
ML14KC1-059-230A** | LH48/60E+TXV | SLP99UH135XV60D | R-454B | - - - | - - - | - - - | 56000 | 15 | 12.5 | No | 215862112 | All | USA,Canada | No
ML14KC1-059-230A** | LH48/60E+TXV+TD | - - - | R-454B | - - - | - - - | - - - | 55000 | 14.5 | 12 | No | 215862695 | All | USA,Canada | No
ML14KC1-059-230A** | LH48/60X+TXV | EL180UH100NE60C | R-454B | - - - | - - - | - - - | 54500 | 14.5 | 12.5 | No | 217230299 | All | USA | No
ML14KC1-059-230A** | LH48/60X+TXV | EL195UH100NE60C | R-454B | - - - | - - - | - - - | 53500 | 14.5 | 12 | No | 217163611 | All | USA,Canada | No
ML14KC1-059-230A** | LH48/60X+TXV | EL280UH110E60C | R-454B | - - - | - - - | - - - | 55500 | 15.2 | 12.5 | No | 217163614 | All | USA | No
ML14KC1-059-230A** | LH48/60X+TXV | EL297UH090XV60C | R-454B | - - - | - - - | - - - | 55500 | 14.5 | 12 | No | 217163617 | All | USA,Canada | No
ML14KC1-059-230A** | LH48/60X+TXV | EL297UH110XE60C | R-454B | - - - | - - - | - - - | 55500 | 14.5 | 12 | No | 217163620 | All | USA,Canada | No
ML14KC1-059-230A** | LH48/60X+TXV | EL297UH110XV60C | R-454B | - - - | - - - | - - - | 56000 | 14.5 | 12 | No | 217163623 | All | USA,Canada | No
ML14KC1-059-230A** | LH48/60X+TXV | EL297UH135XE60D | R-454B | - - - | - - - | - - - | 56000 | 14 | 12 | No | 217163626 | All | USA,Canada | No
ML14KC1-059-230A** | LH48/60X+TXV | EL297UH135XV60D | R-454B | - - - | - - - | - - - | 56000 | 14.5 | 12 | No | 217163629 | All | USA,Canada | No
ML14KC1-059-230A** | LH48/60X+TXV | ML296UH110XV60C | R-454B | - - - | - - - | - - - | 56000 | 15 | 12 | No | 217163632 | All | USA,Canada | No
ML14KC1-059-230A** | LH48/60X+TXV | SL280UH080NV60C | R-454B | - - - | - - - | - - - | 56000 | 15 | 12 | No | 217163635 | All | USA | No
ML14KC1-059-230A** | LH48/60X+TXV | SL280UH090V60C | R-454B | - - - | - - - | - - - | 56000 | 15 | 12 | No | 217163638 | All | USA | No
ML14KC1-059-230A** | LH48/60X+TXV | SL280UH090XV60C | R-454B | - - - | - - - | - - - | 56000 | 15 | 12 | No | 217163641 | All | USA | No
ML14KC1-059-230A** | LH48/60X+TXV | SL280UH100NV60C | R-454B | - - - | - - - | - - - | 56000 | 15 | 12 | No | 217163644 | All | USA | No
ML14KC1-059-230A** | LH48/60X+TXV | SL280UH110V60C | R-454B | - - - | - - - | - - - | 55000 | 15.2 | 12 | No | 217163647 | All | USA | No
ML14KC1-059-230A** | LH48/60X+TXV | SL280UH110XV60C | R-454B | - - - | - - - | - - - | 55000 | 15.2 | 12 | No | 217163650 | All | USA | No
ML14KC1-059-230A** | LH48/60X+TXV | SL280UH135V60D | R-454B | - - - | - - - | - - - | 56000 | 15 | 12 | No | 217163653 | All | USA | No
ML14KC1-059-230A** | LH48/60X+TXV+LEFE5 | - - - | R-454B | - - - | - - - | - - - | 53500 | 14.5 | 12 | No | 217286006 | All | USA,Canada | No
ML14KC1-059-230A** | LH48/60X+TXV+TD | - - - | R-454B | - - - | - - - | - - - | 54000 | 14 | 11.2 | No | 217165430 | All | USA,Canada | No
ML14KC1-059-230A** | LH49/61W+TXV | EL180UH100NE60C | R-454B | - - - | - - - | - - - | 56000 | 14.5 | 12.5 | No | 215891502 | All | USA | No
ML14KC1-059-230A** | LH49/61W+TXV | EL195UH100NE60C | R-454B | - - - | - - - | - - - | 53500 | 14.5 | 12.5 | No | 216704177 | All | USA,Canada | No
ML14KC1-059-230A** | LH49/61W+TXV | EL196UH110XE60C | R-454B | - - - | - - - | - - - | 54500 | 15.2 | 13 | No | 215891507 | All | USA,Canada | No
ML14KC1-059-230A** | LH49/61W+TXV | EL280UH110E60C | R-454B | - - - | - - - | - - - | 56500 | 15.2 | 13 | No | 215891512 | All | USA | No
ML14KC1-059-230A** | LH49/61W+TXV | EL280UH110XE60C | R-454B | - - - | - - - | - - - | 56500 | 15.2 | 13 | No | 215891517 | All | USA | No
ML14KC1-059-230A** | LH49/61W+TXV | EL297UH090XV60C | R-454B | - - - | - - - | - - - | 56500 | 14.5 | 12.5 | No | 215891522 | All | USA,Canada | No
ML14KC1-059-230A** | LH49/61W+TXV | EL297UH110XE60C | R-454B | - - - | - - - | - - - | 55500 | 15 | 12.5 | No | 215891527 | All | USA,Canada | No
ML14KC1-059-230A** | LH49/61W+TXV | EL297UH110XV60C | R-454B | - - - | - - - | - - - | 56000 | 15 | 12.5 | No | 215891532 | All | USA,Canada | No
ML14KC1-059-230A** | LH49/61W+TXV | EL297UH135XE60D | R-454B | - - - | - - - | - - - | 56500 | 14.5 | 12.5 | No | 217158770 | All | USA,Canada | No
ML14KC1-059-230A** | LH49/61W+TXV | EL297UH135XV60D | R-454B | - - - | - - - | - - - | 56500 | 15 | 12.5 | No | 217158782 | All | USA,Canada | No
ML14KC1-059-230A** | LH49/61W+TXV | ML180UH090E60C | R-454B | - - - | - - - | - - - | 55500 | 15.2 | 13 | No | 215931391 | All | USA | No
ML14KC1-059-230A** | LH49/61W+TXV | ML180UH110XE60C | R-454B | - - - | - - - | - - - | 54500 | 15.2 | 13 | No | 216704181 | All | USA | No
ML14KC1-059-230A** | LH49/61W+TXV | ML193UH110XE60C | R-454B | - - - | - - - | - - - | 54000 | 15.2 | 13 | No | 215931394 | All | USA | No
ML14KC1-059-230A** | LH49/61W+TXV | ML196UH110XE60C | R-454B | - - - | - - - | - - - | 54500 | 15.2 | 12.5 | No | 217551135 | All | USA,Canada | No
ML14KC1-059-230A** | LH49/61W+TXV | ML296UH110XV60C | R-454B | - - - | - - - | - - - | 57000 | 15.2 | 13 | No | 216768093 | All | USA,Canada | No
ML14KC1-059-230A** | LH49/61W+TXV | SL280UH080NV60C | R-454B | - - - | - - - | - - - | 57000 | 15.2 | 13 | No | 216704184 | All | USA | No
ML14KC1-059-230A** | LH49/61W+TXV | SL280UH090V60C | R-454B | - - - | - - - | - - - | 57000 | 15.2 | 13 | No | 217158794 | All | USA | No
ML14KC1-059-230A** | LH49/61W+TXV | SL280UH090XV60C | R-454B | - - - | - - - | - - - | 57000 | 15.2 | 13 | No | 217158799 | All | USA | No
ML14KC1-059-230A** | LH49/61W+TXV | SL280UH100NV60C | R-454B | - - - | - - - | - - - | 57000 | 15.2 | 13 | No | 216704186 | All | USA | No
ML14KC1-059-230A** | LH49/61W+TXV | SL280UH110V60C | R-454B | - - - | - - - | - - - | 57000 | 15.2 | 13 | No | 217158807 | All | USA | No
ML14KC1-059-230A** | LH49/61W+TXV | SL280UH110XV60C | R-454B | - - - | - - - | - - - | 57000 | 15.2 | 13 | No | 217158812 | All | USA | No
ML14KC1-059-230A** | LH49/61W+TXV | SL280UH135V60D | R-454B | - - - | - - - | - - - | 56500 | 15.2 | 13 | No | 217158824 | All | USA | No
ML14KC1-059-230A** | LH49/61W+TXV+TD | - - - | R-454B | - - - | - - - | - - - | 55000 | 14.5 | 12 | No | 217165433 | All | USA,Canada | No
ML14KC1-059-230A** | LH49/62E+TXV | EL297UH135XE60D | R-454B | - - - | - - - | - - - | 56500 | 14.5 | 12.5 | No | 215861871 | All | USA,Canada | No
ML14KC1-059-230A** | LH49/62E+TXV | EL297UH135XV60D | R-454B | - - - | - - - | - - - | 56500 | 15.2 | 13 | No | 215861880 | All | USA,Canada | No
ML14KC1-059-230A** | LH49/62E+TXV | ML180UH090E60C | R-454B | - - - | - - - | - - - | 56500 | 15.2 | 13 | No | 215931393 | All | USA | No
ML14KC1-059-230A** | LH49/62E+TXV | ML180UH135E60D | R-454B | - - - | - - - | - - - | 56500 | 15.2 | 12.5 | No | 215861937 | All | USA | No
ML14KC1-059-230A** | LH49/62E+TXV | ML193UH110XE60C | R-454B | - - - | - - - | - - - | 56000 | 15.2 | 13 | No | 215931396 | All | USA | No
ML14KC1-059-230A** | LH49/62E+TXV | ML196UH135XE60D | R-454B | - - - | - - - | - - - | 56500 | 15.2 | 13 | No | 215861988 | All | USA,Canada | No
ML14KC1-059-230A** | LH49/62E+TXV | ML296UH110XV60C | R-454B | - - - | - - - | - - - | 57000 | 15.2 | 13 | No | 216768101 | All | USA,Canada | No
ML14KC1-059-230A** | LH49/62E+TXV | SL280UH135V60D | R-454B | - - - | - - - | - - - | 56500 | 15.2 | 13 | No | 215862081 | All | USA | No
ML14KC1-059-230A** | LH49/62E+TXV | SLP99UH135XV60D | R-454B | - - - | - - - | - - - | 56500 | 15.2 | 13 | No | 215862118 | All | USA,Canada | No
ML14KC1-059-230A** | LH49/62E+TXV+TD | - - - | R-454B | - - - | - - - | - - - | 55000 | 14.5 | 12 | No | 215862701 | All | USA,Canada | No
ML14KC1-059-230A** | LH49/62W+TXV | EL180UH100NE60C | R-454B | - - - | - - - | - - - | 54500 | 15 | 12.5 | No | 216704170 | All | USA | No
ML14KC1-059-230A** | LH49/62W+TXV | EL195UH100NE60C | R-454B | - - - | - - - | - - - | 53500 | 15 | 12.5 | No | 216624507 | All | USA,Canada | No
ML14KC1-059-230A** | LH49/62W+TXV | EL280UH110E60C | R-454B | - - - | - - - | - - - | 54500 | 15.2 | 13.5 | No | 217158749 | All | USA | No
ML14KC1-059-230A** | LH49/62W+TXV | EL297UH090XV60C | R-454B | - - - | - - - | - - - | 56500 | 15 | 13 | No | 217158753 | All | USA,Canada | No
ML14KC1-059-230A** | LH49/62W+TXV | EL297UH110XE60C | R-454B | - - - | - - - | - - - | 55500 | 15.2 | 13 | No | 217158757 | All | USA,Canada | No
ML14KC1-059-230A** | LH49/62W+TXV | EL297UH110XV60C | R-454B | - - - | - - - | - - - | 56000 | 15.2 | 13 | No | 217158761 | All | USA,Canada | No
ML14KC1-059-230A** | LH49/62W+TXV | EL297UH135XE60D | R-454B | - - - | - - - | - - - | 56500 | 14.5 | 12.5 | No | 215861870 | All | USA,Canada | No
ML14KC1-059-230A** | LH49/62W+TXV | EL297UH135XV60D | R-454B | - - - | - - - | - - - | 56500 | 15.2 | 13 | No | 215861879 | All | USA,Canada | No
ML14KC1-059-230A** | LH49/62W+TXV | ML180UH090E60C | R-454B | - - - | - - - | - - - | 56500 | 15.2 | 13 | No | 215931392 | All | USA | No
ML14KC1-059-230A** | LH49/62W+TXV | ML180UH110XE60C | R-454B | - - - | - - - | - - - | 56500 | 15.2 | 13 | No | 216704183 | All | USA | No
ML14KC1-059-230A** | LH49/62W+TXV | ML180UH135E60D | R-454B | - - - | - - - | - - - | 56500 | 15.2 | 12.5 | No | 215861936 | All | USA | No
ML14KC1-059-230A** | LH49/62W+TXV | ML193UH110XE60C | R-454B | - - - | - - - | - - - | 56000 | 15.2 | 13 | No | 215931395 | All | USA | No
ML14KC1-059-230A** | LH49/62W+TXV | ML196UH110XE60C | R-454B | - - - | - - - | - - - | 56500 | 15.2 | 12.5 | No | 217551136 | All | USA,Canada | No
ML14KC1-059-230A** | LH49/62W+TXV | ML196UH135XE60D | R-454B | - - - | - - - | - - - | 56500 | 15.2 | 13 | No | 215861987 | All | USA,Canada | No
ML14KC1-059-230A** | LH49/62W+TXV | ML296UH110XV60C | R-454B | - - - | - - - | - - - | 57000 | 15.2 | 13 | No | 216768100 | All | USA,Canada | No
ML14KC1-059-230A** | LH49/62W+TXV | SL280UH080NV60C | R-454B | - - - | - - - | - - - | 57000 | 15.2 | 13 | No | 216704185 | All | USA | No
ML14KC1-059-230A** | LH49/62W+TXV | SL280UH090V60C | R-454B | - - - | - - - | - - - | 57000 | 15.2 | 13 | No | 217158797 | All | USA | No
ML14KC1-059-230A** | LH49/62W+TXV | SL280UH090XV60C | R-454B | - - - | - - - | - - - | 57000 | 15.2 | 13 | No | 217158802 | All | USA | No
ML14KC1-059-230A** | LH49/62W+TXV | SL280UH100NV60C | R-454B | - - - | - - - | - - - | 57000 | 15.2 | 13 | No | 216704187 | All | USA | No
ML14KC1-059-230A** | LH49/62W+TXV | SL280UH110V60C | R-454B | - - - | - - - | - - - | 57000 | 15.2 | 13 | No | 217158810 | All | USA | No
ML14KC1-059-230A** | LH49/62W+TXV | SL280UH110XV60C | R-454B | - - - | - - - | - - - | 57000 | 15.2 | 13 | No | 217158815 | All | USA | No
ML14KC1-059-230A** | LH49/62W+TXV | SL280UH135V60D | R-454B | - - - | - - - | - - - | 56500 | 15.2 | 13 | No | 215862080 | All | USA | No
ML14KC1-059-230A** | LH49/62W+TXV | SLP99UH135XV60D | R-454B | - - - | - - - | - - - | 56500 | 15.2 | 13 | No | 215862117 | All | USA,Canada | No
ML14KC1-059-230A** | LH49/62W+TXV+TD | - - - | R-454B | - - - | - - - | - - - | 55000 | 14.5 | 12 | No | 215862700 | All | USA,Canada | No
ML14KC1-059-230A** | LH60/61E+TXV+LEFE5 | - - - | R-454B | - - - | - - - | - - - | 55000 | 15.2 | 12 | No | 217454930 | All | USA,Canada | No
ML14KC1-059-230A** | LH60/61W+TXV | EL180UH100NE60C | R-454B | - - - | - - - | - - - | 54500 | 15 | 12.5 | No | 217230302 | All | USA | No
ML14KC1-059-230A** | LH60/61W+TXV | EL195UH100NE60C | R-454B | - - - | - - - | - - - | 53500 | 15 | 12.5 | No | 217163613 | All | USA,Canada | No
ML14KC1-059-230A** | LH60/61W+TXV | EL280UH110E60C | R-454B | - - - | - - - | - - - | 54500 | 15.2 | 13.5 | No | 217163616 | All | USA | No
ML14KC1-059-230A** | LH60/61W+TXV | EL297UH090XV60C | R-454B | - - - | - - - | - - - | 56500 | 15 | 13 | No | 217163619 | All | USA,Canada | No
ML14KC1-059-230A** | LH60/61W+TXV | EL297UH110XE60C | R-454B | - - - | - - - | - - - | 55500 | 15.2 | 13 | No | 217163622 | All | USA,Canada | No
ML14KC1-059-230A** | LH60/61W+TXV | EL297UH110XV60C | R-454B | - - - | - - - | - - - | 56000 | 15.2 | 13 | No | 217163625 | All | USA,Canada | No
ML14KC1-059-230A** | LH60/61W+TXV | EL297UH135XE60D | R-454B | - - - | - - - | - - - | 56500 | 14.5 | 12.5 | No | 217163628 | All | USA,Canada | No
ML14KC1-059-230A** | LH60/61W+TXV | EL297UH135XV60D | R-454B | - - - | - - - | - - - | 56500 | 15.2 | 13 | No | 217163631 | All | USA,Canada | No
ML14KC1-059-230A** | LH60/61W+TXV | ML296UH110XV60C | R-454B | - - - | - - - | - - - | 57000 | 15.2 | 13 | No | 217163634 | All | USA,Canada | No
ML14KC1-059-230A** | LH60/61W+TXV | SL280UH080NV60C | R-454B | - - - | - - - | - - - | 57000 | 15.2 | 13 | No | 217163637 | All | USA | No
ML14KC1-059-230A** | LH60/61W+TXV | SL280UH090V60C | R-454B | - - - | - - - | - - - | 57000 | 15.2 | 13 | No | 217163640 | All | USA | No
ML14KC1-059-230A** | LH60/61W+TXV | SL280UH090XV60C | R-454B | - - - | - - - | - - - | 57000 | 15.2 | 13 | No | 217163643 | All | USA | No
ML14KC1-059-230A** | LH60/61W+TXV | SL280UH100NV60C | R-454B | - - - | - - - | - - - | 57000 | 15.2 | 13 | No | 217163646 | All | USA | No
ML14KC1-059-230A** | LH60/61W+TXV | SL280UH110V60C | R-454B | - - - | - - - | - - - | 57000 | 15.2 | 13 | No | 217163649 | All | USA | No
ML14KC1-059-230A** | LH60/61W+TXV | SL280UH110XV60C | R-454B | - - - | - - - | - - - | 57000 | 15.2 | 13 | No | 217163652 | All | USA | No
ML14KC1-059-230A** | LH60/61W+TXV | SL280UH135V60D | R-454B | - - - | - - - | - - - | 56500 | 15.2 | 13 | No | 217163655 | All | USA | No
ML14KC1-059-230A** | LH60/61W+TXV+LEFE5 | - - - | R-454B | - - - | - - - | - - - | 55000 | 15.2 | 12 | No | 217286010 | All | USA,Canada | No
ML14KC1-059-230A** | LH60/61W+TXV+TD | - - - | R-454B | - - - | - - - | - - - | 55000 | 14.5 | 12 | No | 217165434 | All | USA,Canada | No
ML14KC1-059-230A** | LP40/60R+TXV | EL180UH100NE60C | R-454B | - - - | - - - | - - - | 54500 | 14 | 12.5 | No | 215891501 | All | USA | No
ML14KC1-059-230A** | LP40/60R+TXV | EL195UH100NE60C | R-454B | - - - | - - - | - - - | 53500 | 14.5 | 12 | No | 216767755 | All | USA,Canada | No
ML14KC1-059-230A** | LP40/60R+TXV | EL196UH110XE60C | R-454B | - - - | - - - | - - - | 54500 | 14.5 | 12.5 | No | 215891506 | All | USA,Canada | No
ML14KC1-059-230A** | LP40/60R+TXV | EL280UH110E60C | R-454B | - - - | - - - | - - - | 55500 | 15.2 | 12.5 | No | 215891511 | All | USA | No
ML14KC1-059-230A** | LP40/60R+TXV | EL280UH110XE60C | R-454B | - - - | - - - | - - - | 55500 | 15.2 | 12.5 | No | 215891516 | All | USA | No
ML14KC1-059-230A** | LP40/60R+TXV | EL297UH090XV60C | R-454B | - - - | - - - | - - - | 55500 | 14.5 | 12 | No | 215891521 | All | USA,Canada | No
ML14KC1-059-230A** | LP40/60R+TXV | EL297UH110XE60C | R-454B | - - - | - - - | - - - | 55500 | 14.5 | 12 | No | 215891526 | All | USA,Canada | No
ML14KC1-059-230A** | LP40/60R+TXV | EL297UH110XV60C | R-454B | - - - | - - - | - - - | 56000 | 14.5 | 12 | No | 215891531 | All | USA,Canada | No
ML14KC1-059-230A** | LP40/60R+TXV | EL297UH135XE60D | R-454B | - - - | - - - | - - - | 56000 | 14 | 11.5 | No | 217158768 | All | USA,Canada | No
ML14KC1-059-230A** | LP40/60R+TXV | EL297UH135XV60D | R-454B | - - - | - - - | - - - | 56000 | 14.5 | 12 | No | 217158780 | All | USA,Canada | No
ML14KC1-059-230A** | LP40/60R+TXV | ML180UH110XE60C | R-454B | - - - | - - - | - - - | 54500 | 14.5 | 12.5 | No | 216767759 | All | USA | No
ML14KC1-059-230A** | LP40/60R+TXV | ML193UH110XE60C | R-454B | - - - | - - - | - - - | 54000 | 14.5 | 12.5 | No | 216767762 | All | USA | No
ML14KC1-059-230A** | LP40/60R+TXV | ML296UH110XV60C | R-454B | - - - | - - - | - - - | 56000 | 14.5 | 12 | No | 216768090 | All | USA,Canada | No
ML14KC1-059-230A** | LP40/60R+TXV | SL280UH080NV60C | R-454B | - - - | - - - | - - - | 56000 | 14.5 | 12 | No | 215891536 | All | USA | No
ML14KC1-059-230A** | LP40/60R+TXV | SL280UH090V60C | R-454B | - - - | - - - | - - - | 55000 | 14.5 | 12.5 | No | 215891540 | All | USA | No
ML14KC1-059-230A** | LP40/60R+TXV | SL280UH090XV60C | R-454B | - - - | - - - | - - - | 55000 | 14.5 | 12.5 | No | 215891544 | All | USA | No
ML14KC1-059-230A** | LP40/60R+TXV | SL280UH100NV60C | R-454B | - - - | - - - | - - - | 54500 | 14.5 | 12.5 | No | 215891548 | All | USA | No
ML14KC1-059-230A** | LP40/60R+TXV | SL280UH110V60C | R-454B | - - - | - - - | - - - | 55000 | 15 | 12 | No | 215891552 | All | USA | No
ML14KC1-059-230A** | LP40/60R+TXV | SL280UH110XV60C | R-454B | - - - | - - - | - - - | 55000 | 15 | 12 | No | 215891556 | All | USA | No
ML14KC1-059-230A** | LP40/60R+TXV | SL280UH135V60D | R-454B | - - - | - - - | - - - | 56000 | 15 | 12 | No | 217158822 | All | USA | No
ML14KC1-059-230A** | LP40/60R+TXV | SLP99UH090XV60C | R-454B | - - - | - - - | - - - | 56000 | 14.5 | 12 | No | 215891560 | All | USA,Canada | No
ML14KC1-059-230A** | LP40/60R+TXV | SLP99UH110XV60C | R-454B | - - - | - - - | - - - | 55500 | 14.5 | 12 | No | 215891564 | All | USA,Canada | No
ML14KC1-059-230A** | LP40/60R+TXV+LEFE5 | - - - | R-454B | - - - | - - - | - - - | 54500 | 14.5 | 11.5 | No | 217285505 | All | USA,Canada | No
ML14KC1-059-230A** | LP40/60R+TXV+TD | - - - | R-454B | - - - | - - - | - - - | 54000 | 14 | 11.2 | No | 217163955 | All | USA,Canada | No
ML14KC1-059-230A** | LP41/61R+TXV+LEFE5 | - - - | R-454B | - - - | - - - | - - - | 54500 | 14.5 | 11.5 | No | 217285504 | All | USA,Canada | No
ML14KC1-059-230A** | LP42/62W+TXV | EL180UH100NE60C | R-454B | - - - | - - - | - - - | 54500 | 14.5 | 12.5 | No | 215861789 | All | USA | No
ML14KC1-059-230A** | LP42/62W+TXV | EL195UH100NE60C | R-454B | - - - | - - - | - - - | 53500 | 14.5 | 12.5 | No | 216704179 | All | USA,Canada | No
ML14KC1-059-230A** | LP42/62W+TXV | EL196UH110XE60C | R-454B | - - - | - - - | - - - | 54500 | 15.2 | 13 | No | 215889409 | All | USA,Canada | No
ML14KC1-059-230A** | LP42/62W+TXV | EL280UH110E60C | R-454B | - - - | - - - | - - - | 56500 | 15.2 | 13 | No | 215889411 | All | USA | No
ML14KC1-059-230A** | LP42/62W+TXV | EL280UH110XE60C | R-454B | - - - | - - - | - - - | 56500 | 15.2 | 13 | No | 215889413 | All | USA | No
ML14KC1-059-230A** | LP42/62W+TXV | EL297UH090XV60C | R-454B | - - - | - - - | - - - | 56500 | 14.5 | 12.5 | No | 215889415 | All | USA,Canada | No
ML14KC1-059-230A** | LP42/62W+TXV | EL297UH110XE60C | R-454B | - - - | - - - | - - - | 55500 | 15 | 12.5 | No | 215889417 | All | USA,Canada | No
ML14KC1-059-230A** | LP42/62W+TXV | EL297UH110XV60C | R-454B | - - - | - - - | - - - | 57000 | 14.5 | 12.5 | No | 215889419 | All | USA,Canada | No
ML14KC1-059-230A** | LP42/62W+TXV | EL297UH135XE60D | R-454B | - - - | - - - | - - - | 56500 | 14.5 | 12 | No | 217158772 | All | USA,Canada | No
ML14KC1-059-230A** | LP42/62W+TXV | EL297UH135XV60D | R-454B | - - - | - - - | - - - | 56500 | 14.5 | 12.5 | No | 217158784 | All | USA,Canada | No
ML14KC1-059-230A** | LP42/62W+TXV | ML180UH090E60C | R-454B | - - - | - - - | - - - | 55000 | 15.2 | 13 | No | 217608163 | All | USA | No
ML14KC1-059-230A** | LP42/62W+TXV | ML180UH110E60C | R-454B | - - - | - - - | - - - | 54500 | 15.2 | 13 | No | 217608167 | All | USA | No
ML14KC1-059-230A** | LP42/62W+TXV | ML180UH110V60C | R-454B | - - - | - - - | - - - | 57000 | 15.2 | 13 | No | 217608171 | All | USA | No
ML14KC1-059-230A** | LP42/62W+TXV | ML180UH110XE60C | R-454B | - - - | - - - | - - - | 54500 | 15.2 | 13 | No | 216704182 | All | USA | No
ML14KC1-059-230A** | LP42/62W+TXV | ML193UH110XE60C | R-454B | - - - | - - - | - - - | 54000 | 15.2 | 13 | No | 215861950 | All | USA | No
ML14KC1-059-230A** | LP42/62W+TXV | ML196UH090XE60C | R-454B | - - - | - - - | - - - | 56500 | 14.5 | 12.5 | No | 215861964 | All | USA,Canada | No
ML14KC1-059-230A** | LP42/62W+TXV | ML196UH110XE60C | R-454B | - - - | - - - | - - - | 54500 | 15.2 | 12.5 | No | 215861978 | All | USA,Canada | No
ML14KC1-059-230A** | LP42/62W+TXV | ML296UH110XV60C | R-454B | - - - | - - - | - - - | 57000 | 15.2 | 12.5 | No | 216768095 | All | USA,Canada | No
ML14KC1-059-230A** | LP42/62W+TXV | SL280UH080NV60C | R-454B | - - - | - - - | - - - | 57000 | 15.2 | 12.5 | No | 215862001 | All | USA | No
ML14KC1-059-230A** | LP42/62W+TXV | SL280UH090V60C | R-454B | - - - | - - - | - - - | 53500 | 15.2 | 13 | No | 215862015 | All | USA | No
ML14KC1-059-230A** | LP42/62W+TXV | SL280UH090XV60C | R-454B | - - - | - - - | - - - | 53500 | 15.2 | 13 | No | 215862029 | All | USA | No
ML14KC1-059-230A** | LP42/62W+TXV | SL280UH100NV60C | R-454B | - - - | - - - | - - - | 54500 | 15.2 | 13 | No | 215862043 | All | USA | No
ML14KC1-059-230A** | LP42/62W+TXV | SL280UH110V60C | R-454B | - - - | - - - | - - - | 57000 | 15.2 | 12.5 | No | 215862057 | All | USA | No
ML14KC1-059-230A** | LP42/62W+TXV | SL280UH110XV60C | R-454B | - - - | - - - | - - - | 57000 | 15.2 | 12.5 | No | 215862071 | All | USA | No
ML14KC1-059-230A** | LP42/62W+TXV | SL280UH135V60D | R-454B | - - - | - - - | - - - | 56500 | 15.2 | 12.5 | No | 217158826 | All | USA | No
ML14KC1-059-230A** | LP42/62W+TXV | SLP99UH090XV60C | R-454B | - - - | - - - | - - - | 57000 | 14.5 | 12.5 | No | 215862094 | All | USA,Canada | No
ML14KC1-059-230A** | LP42/62W+TXV | SLP99UH110XV60C | R-454B | - - - | - - - | - - - | 56000 | 14.5 | 12.5 | No | 215862108 | All | USA,Canada | No
ML14KC1-059-230A** | LP42/62W+TXV+LEFE5 | - - - | R-454B | - - - | - - - | - - - | 55000 | 15 | 12 | No | 217285508 | All | USA,Canada | No
ML14KC1-059-230A** | LP42/62W+TXV+TD | - - - | R-454B | - - - | - - - | - - - | 55000 | 14 | 11.5 | No | 215862693 | All | USA,Canada | No
ML14KC1-059-230A** | LP43/60X+TXV | EL180UH100NE60C | R-454B | - - - | - - - | - - - | 54500 | 14 | 12 | No | 215861777 | All | USA | No
ML14KC1-059-230A** | LP43/60X+TXV | EL195UH100NE60C | R-454B | - - - | - - - | - - - | 53500 | 14 | 12 | No | 216767754 | All | USA,Canada | No
ML14KC1-059-230A** | LP43/60X+TXV | EL196UH110XE60C | R-454B | - - - | - - - | - - - | 54500 | 14.5 | 12.5 | No | 215889408 | All | USA,Canada | No
ML14KC1-059-230A** | LP43/60X+TXV | EL280UH110E60C | R-454B | - - - | - - - | - - - | 54500 | 15 | 12 | No | 215889410 | All | USA | No
ML14KC1-059-230A** | LP43/60X+TXV | EL280UH110XE60C | R-454B | - - - | - - - | - - - | 54500 | 15 | 12 | No | 215889412 | All | USA | No
ML14KC1-059-230A** | LP43/60X+TXV | EL297UH090XV60C | R-454B | - - - | - - - | - - - | 54500 | 14 | 11.5 | No | 215889414 | All | USA,Canada | No
ML14KC1-059-230A** | LP43/60X+TXV | EL297UH110XE60C | R-454B | - - - | - - - | - - - | 54500 | 14.5 | 11.5 | No | 215889416 | All | USA,Canada | No
ML14KC1-059-230A** | LP43/60X+TXV | EL297UH110XV60C | R-454B | - - - | - - - | - - - | 54500 | 14 | 12 | No | 215889418 | All | USA,Canada | No
ML14KC1-059-230A** | LP43/60X+TXV | EL297UH135XE60D | R-454B | - - - | - - - | - - - | 54500 | 14 | 11.5 | No | 217158762 | All | USA,Canada | No
ML14KC1-059-230A** | LP43/60X+TXV | EL297UH135XV60D | R-454B | - - - | - - - | - - - | 54500 | 14 | 12 | No | 217158774 | All | USA,Canada | No
ML14KC1-059-230A** | LP43/60X+TXV | ML180UH090E60C | R-454B | - - - | - - - | - - - | 54000 | 15 | 12 | No | 217608162 | All | USA | No
ML14KC1-059-230A** | LP43/60X+TXV | ML180UH110E60C | R-454B | - - - | - - - | - - - | 54500 | 14.5 | 12.5 | No | 217608166 | All | USA | No
ML14KC1-059-230A** | LP43/60X+TXV | ML180UH110V60C | R-454B | - - - | - - - | - - - | 55000 | 15 | 12 | No | 217608170 | All | USA | No
ML14KC1-059-230A** | LP43/60X+TXV | ML180UH110XE60C | R-454B | - - - | - - - | - - - | 54500 | 14.5 | 12.5 | No | 216767758 | All | USA | No
ML14KC1-059-230A** | LP43/60X+TXV | ML193UH110XE60C | R-454B | - - - | - - - | - - - | 54000 | 14.5 | 12.5 | No | 215861938 | All | USA | No
ML14KC1-059-230A** | LP43/60X+TXV | ML196UH090XE60C | R-454B | - - - | - - - | - - - | 54500 | 14 | 12 | No | 215861952 | All | USA,Canada | No
ML14KC1-059-230A** | LP43/60X+TXV | ML196UH110XE60C | R-454B | - - - | - - - | - - - | 54500 | 14.5 | 12 | No | 215861966 | All | USA,Canada | No
ML14KC1-059-230A** | LP43/60X+TXV | ML296UH110XV60C | R-454B | - - - | - - - | - - - | 54500 | 14.5 | 12 | No | 216768083 | All | USA,Canada | No
ML14KC1-059-230A** | LP43/60X+TXV | SL280UH080NV60C | R-454B | - - - | - - - | - - - | 54500 | 14.5 | 12 | No | 215861989 | All | USA | No
ML14KC1-059-230A** | LP43/60X+TXV | SL280UH090V60C | R-454B | - - - | - - - | - - - | 55000 | 14.5 | 12 | No | 215862003 | All | USA | No
ML14KC1-059-230A** | LP43/60X+TXV | SL280UH090XV60C | R-454B | - - - | - - - | - - - | 55000 | 14.5 | 12 | No | 215862017 | All | USA | No
ML14KC1-059-230A** | LP43/60X+TXV | SL280UH100NV60C | R-454B | - - - | - - - | - - - | 54500 | 14.5 | 12.5 | No | 215862031 | All | USA | No
ML14KC1-059-230A** | LP43/60X+TXV | SL280UH110V60C | R-454B | - - - | - - - | - - - | 54000 | 15 | 12 | No | 215862045 | All | USA | No
ML14KC1-059-230A** | LP43/60X+TXV | SL280UH110XV60C | R-454B | - - - | - - - | - - - | 54000 | 15 | 12 | No | 215862059 | All | USA | No
ML14KC1-059-230A** | LP43/60X+TXV | SL280UH135V60D | R-454B | - - - | - - - | - - - | 54500 | 14.5 | 12 | No | 217158816 | All | USA | No
ML14KC1-059-230A** | LP43/60X+TXV | SLP99UH090XV60C | R-454B | - - - | - - - | - - - | 54000 | 14.5 | 11.2 | No | 215862082 | All | USA,Canada | No
ML14KC1-059-230A** | LP43/60X+TXV | SLP99UH110XV60C | R-454B | - - - | - - - | - - - | 54500 | 14 | 12 | No | 215862096 | All | USA,Canada | No
ML14KC1-059-230A** | LP43/60X+TXV+LEFE5 | - - - | R-454B | - - - | - - - | - - - | 54000 | 14.5 | 11.5 | No | 217286003 | All | USA,Canada | No
ML14KC1-059-230A** | LP43/60X+TXV+TD | - - - | R-454B | - - - | - - - | - - - | 53000 | 13.8 | 11.2 | No | 215862685 | All | USA,Canada | No
ML14KC1-059-230A** | LP60/61W+TXV | EL180UH100NE60C | R-454B | - - - | - - - | - - - | 54500 | 15 | 12.5 | No | 215891503 | All | USA | No
ML14KC1-059-230A** | LP60/61W+TXV | EL195UH100NE60C | R-454B | - - - | - - - | - - - | 53500 | 15 | 12.5 | No | 216767757 | All | USA,Canada | No
ML14KC1-059-230A** | LP60/61W+TXV | EL196UH110XE60C | R-454B | - - - | - - - | - - - | 56000 | 15.2 | 13 | No | 215891508 | All | USA,Canada | No
ML14KC1-059-230A** | LP60/61W+TXV | EL280UH110E60C | R-454B | - - - | - - - | - - - | 54500 | 15.2 | 13.5 | No | 215891513 | All | USA | No
ML14KC1-059-230A** | LP60/61W+TXV | EL280UH110XE60C | R-454B | - - - | - - - | - - - | 54500 | 15.2 | 13.5 | No | 215891518 | All | USA | No
ML14KC1-059-230A** | LP60/61W+TXV | EL297UH090XV60C | R-454B | - - - | - - - | - - - | 56500 | 15 | 13 | No | 215891523 | All | USA,Canada | No
ML14KC1-059-230A** | LP60/61W+TXV | EL297UH110XE60C | R-454B | - - - | - - - | - - - | 55500 | 15.2 | 13 | No | 215891528 | All | USA,Canada | No
ML14KC1-059-230A** | LP60/61W+TXV | EL297UH110XV60C | R-454B | - - - | - - - | - - - | 56000 | 15.2 | 13 | No | 215891533 | All | USA,Canada | No
ML14KC1-059-230A** | LP60/61W+TXV | EL297UH135XE60D | R-454B | - - - | - - - | - - - | 56500 | 14.5 | 12.5 | No | 217158773 | All | USA,Canada | No
ML14KC1-059-230A** | LP60/61W+TXV | EL297UH135XV60D | R-454B | - - - | - - - | - - - | 56500 | 15.2 | 13 | No | 217158785 | All | USA,Canada | No
ML14KC1-059-230A** | LP60/61W+TXV | ML180UH090E60C | R-454B | - - - | - - - | - - - | 56500 | 15.2 | 13 | No | 217608164 | All | USA | No
ML14KC1-059-230A** | LP60/61W+TXV | ML180UH110E60C | R-454B | - - - | - - - | - - - | 56500 | 15.2 | 13 | No | 217608168 | All | USA | No
ML14KC1-059-230A** | LP60/61W+TXV | ML180UH110V60C | R-454B | - - - | - - - | - - - | 56000 | 15.2 | 13.5 | No | 217608172 | All | USA | No
ML14KC1-059-230A** | LP60/61W+TXV | ML180UH110XE60C | R-454B | - - - | - - - | - - - | 56500 | 15.2 | 13 | No | 216767761 | All | USA | No
ML14KC1-059-230A** | LP60/61W+TXV | ML193UH110XE60C | R-454B | - - - | - - - | - - - | 56000 | 15.2 | 13 | No | 216767764 | All | USA | No
ML14KC1-059-230A** | LP60/61W+TXV | ML196UH090XE60C | R-454B | - - - | - - - | - - - | 56500 | 15 | 13 | No | 217608177 | All | USA,Canada | No
ML14KC1-059-230A** | LP60/61W+TXV | ML196UH110XE60C | R-454B | - - - | - - - | - - - | 56500 | 15.2 | 12.5 | No | 217608179 | All | USA,Canada | No
ML14KC1-059-230A** | LP60/61W+TXV | ML296UH110XV60C | R-454B | - - - | - - - | - - - | 57000 | 15.2 | 13 | No | 216768099 | All | USA,Canada | No
ML14KC1-059-230A** | LP60/61W+TXV | SL280UH080NV60C | R-454B | - - - | - - - | - - - | 57000 | 15.2 | 13 | No | 215891537 | All | USA | No
ML14KC1-059-230A** | LP60/61W+TXV | SL280UH090V60C | R-454B | - - - | - - - | - - - | 57000 | 15.2 | 13 | No | 215891541 | All | USA | No
ML14KC1-059-230A** | LP60/61W+TXV | SL280UH090XV60C | R-454B | - - - | - - - | - - - | 57000 | 15.2 | 13 | No | 215891545 | All | USA | No
ML14KC1-059-230A** | LP60/61W+TXV | SL280UH100NV60C | R-454B | - - - | - - - | - - - | 57000 | 15.2 | 13 | No | 215891549 | All | USA | No
ML14KC1-059-230A** | LP60/61W+TXV | SL280UH110V60C | R-454B | - - - | - - - | - - - | 57000 | 15.2 | 13 | No | 215891553 | All | USA | No
ML14KC1-059-230A** | LP60/61W+TXV | SL280UH110XV60C | R-454B | - - - | - - - | - - - | 57000 | 15.2 | 13 | No | 215891557 | All | USA | No
ML14KC1-059-230A** | LP60/61W+TXV | SL280UH135V60D | R-454B | - - - | - - - | - - - | 56500 | 15.2 | 13 | No | 217158827 | All | USA | No
ML14KC1-059-230A** | LP60/61W+TXV | SLP99UH090XV60C | R-454B | - - - | - - - | - - - | 56000 | 15.2 | 12.5 | No | 215891561 | All | USA,Canada | No
ML14KC1-059-230A** | LP60/61W+TXV | SLP99UH110XV60C | R-454B | - - - | - - - | - - - | 56000 | 15.2 | 13 | No | 215891565 | All | USA,Canada | No
ML14KC1-059-230A** | LP60/61W+TXV+LEFE5 | - - - | R-454B | - - - | - - - | - - - | 55000 | 15.2 | 12 | No | 217286011 | All | USA,Canada | No
ML14KC1-059-230A** | LP60/61W+TXV+TD | - - - | R-454B | - - - | - - - | - - - | 55000 | 14.5 | 12 | No | 217165435 | All | USA,Canada | No
ML14KC1-059-230A** | LS601DD+TXV+TD | - - - | R-454B | - - - | - - - | - - - | 55000 | 14.5 | 12 | No | 215911964 | All | USA,Canada | No
ML14KC1-059-230A** | LS603CC+TXV+TD | - - - | R-454B | - - - | - - - | - - - | 53500 | 13.8 | 11.5 | No | 215911959 | All | USA,Canada | No
ML14KC1-059-230A** | LS604CC+TXV+TD | - - - | R-454B | - - - | - - - | - - - | 55000 | 14 | 11.5 | No | 215911962 | All | USA,Canada | No
ML14KC1-059-230A** | LS606CC+TXV+TD | - - - | R-454B | - - - | - - - | - - - | 53000 | 14 | 11.2 | No | 215911960 | All | USA,Canada | No
ML14KC1-059-230A** | LS607CC+TXV+TD | - - - | R-454B | - - - | - - - | - - - | 55000 | 14 | 11.5 | No | 215911963 | All | USA,Canada | No
ML14KC1-059-230A** | LS609CC+TXV+TD | - - - | R-454B | - - - | - - - | - - - | 54000 | 14 | 11.2 | No | 215911961 | All | USA,Canada | No
ML14KC1-059-230A** | LU48/61UM+TXV+TD | - - - | R-454B | - - - | - - - | - - - | 55000 | 14.5 | 12 | No | 217446742 | All | USA,Canada | No
ML14KC1-059-230A** | LU49/62YM+TXV+TD | - - - | R-454B | - - - | - - - | - - - | 53500 | 14 | 11.5 | No | 216975132 | All | USA,Canada | No
ML14KC1-059-230A** | M60E49+TXV+TD | - - - | R-454B | - - - | - - - | - - - | 53500 | 14 | 11.5 | No | 215868166 | All | USA,Canada | No
ML14KC1-059-230A** | M60E52+TXV+AMHE5D | - - - | R-454B | - - - | - - - | - - - | 53500 | 14.5 | 12.5 | No | 217109360 | All | USA,Canada | No
ML14KC1-059-230A** | M60E52+TXV+TD | - - - | R-454B | - - - | - - - | - - - | 53500 | 14.5 | 12 | No | 215868167 | All | USA,Canada | No
ML14KC1-059-230A** | M60E67+TXV+TD | - - - | R-454B | - - - | - - - | - - - | 53500 | 14 | 11.5 | No | 215868165 | All | USA,Canada | No
ML14KC1-059-230A** | PL60H210P19+TXV+TD | - - - | R-454B | - - - | - - - | - - - | 55000 | 14 | 11.5 | No | 217081713 | All | USA,Canada | No
ML14KC1-059-230A** | V60H210D17+TXV+TD | - - - | R-454B | - - - | - - - | - - - | 54000 | 14 | 11.2 | No | 217109972 | All | USA,Canada | No
ML14KC1-059-230A** | V60H210D19+TXV+TD | - - - | R-454B | - - - | - - - | - - - | 55000 | 14 | 11.5 | No | 217081880 | All | USA,Canada | No
ML14KC1-059-230A** | V60H210D29+TXV+TD | - - - | R-454B | - - - | - - - | - - - | 53000 | 13.8 | 11.2 | No | 217109969 | All | USA,Canada | No
ML14KC1-059-230A** | V60H210D30+TXV+TD | - - - | R-454B | - - - | - - - | - - - | 55000 | 14.5 | 12 | No | 217109976 | All | USA,Canada | No
ML14KC1-059-230A** | V60H210D50+TXV+TD | - - - | R-454B | - - - | - - - | - - - | 55000 | 14 | 11.5 | No | 217109970 | All | USA,Canada | No
ML14KC1-059-230A** | V60H210D52+TXV+TD | - - - | R-454B | - - - | - - - | - - - | 55000 | 14.5 | 12 | No | 217109974 | All | USA,Canada | No
ML14KC1-059-230A** | V60H210P19+TXV | ML196UH110XE60C | R-454B | - - - | - - - | - - - | 54500 | 15.2 | 12.5 | No | 215812227 | All | USA,Canada | No
ML14KC1-059-230A** | V60H210P19+TXV | ML296UH110XV60C | R-454B | - - - | - - - | - - - | 57000 | 15.2 | 12.5 | No | 216027547 | All | USA,Canada | No
ML14KC1-059-230A** | V60H245D18+TXV+TD | - - - | R-454B | - - - | - - - | - - - | 54000 | 14 | 11.2 | No | 217109971 | All | USA,Canada | No
ML14KC1-059-230A** | V60H245D77+TXV+TD | - - - | R-454B | - - - | - - - | - - - | 54000 | 14 | 11.2 | No | 217109973 | All | USA,Canada | No
ML14KC1-059-230A** | V60H245D79+TXV+TD | - - - | R-454B | - - - | - - - | - - - | 55000 | 14 | 11.5 | No | 217109975 | All | USA,Canada | No
ML14KC1-060-230A** | BCC460+TXV+TD | - - - | R-454B | - - - | - - - | - - - | 57000 | 13.8 | 11.2 | No | 216480929 | All | USA,Canada | No
ML14KC1-060-230A** | BVC760+TXV | - - - | R-454B | - - - | - - - | - - - | 57000 | 14 | 11.2 | No | 215868334 | All | USA,Canada | No
ML14KC1-060-230A** | BVD160+TXV | - - - | R-454B | - - - | - - - | - - - | 57000 | 14 | 11.5 | No | 215866945 | All | USA,Canada | No
ML14KC1-060-230A** | FCCC460+TXV+TD | - - - | R-454B | - - - | - - - | - - - | 57000 | 13.8 | 11.2 | No | 216884903 | All | USA,Canada | No
ML14KC1-060-230A** | FECC460+TXV | - - - | R-454B | - - - | - - - | - - - | 57000 | 14.5 | 11.2 | No | 215867112 | All | USA,Canada | No
ML14KC1-060-230A** | FECC760+TXV | - - - | R-454B | - - - | - - - | - - - | 57000 | 14.5 | 11.2 | No | 215868652 | All | USA,Canada | No
ML14KC1-060-230A** | FECC960+TXV | - - - | R-454B | - - - | - - - | - - - | 57000 | 14 | 11.2 | No | 215868651 | All | USA,Canada | No
ML14KC1-060-230A** | FEDD160+TXV | - - - | R-454B | - - - | - - - | - - - | 57000 | 14.5 | 11.5 | No | 215868653 | All | USA,Canada | No
ML14KC1-060-230A** | FETT460+TXV | - - - | R-454B | - - - | - - - | - - - | 57000 | 14.5 | 11.2 | No | 215867111 | All | USA,Canada | No
ML14KC1-060-230A** | FETT760+TXV | - - - | R-454B | - - - | - - - | - - - | 57000 | 14.5 | 11.2 | No | 215867113 | All | USA,Canada | No
ML14KC1-060-230A** | FETT960+TXV | - - - | R-454B | - - - | - - - | - - - | 57000 | 14 | 11.2 | No | 215867110 | All | USA,Canada | No
ML14KC1-060-230A** | FEUU160+TXV | - - - | R-454B | - - - | - - - | - - - | 57000 | 14.5 | 11.5 | No | 215867114 | All | USA,Canada | No
ML14KC1-060-230A** | HE8460+TXV+TD | - - - | R-454B | - - - | - - - | - - - | 57000 | 13.8 | 11.2 | No | 217081690 | All | USA,Canada | No
ML14KC1-060-230A** | HG5060+TXV+TD | - - - | R-454B | - - - | - - - | - - - | 57000 | 13.8 | 11.2 | No | 215868089 | All | USA,Canada | No
ML14KC1-060-230A** | HG5160+TXV+TD | - - - | R-454B | - - - | - - - | - - - | 57000 | 13.8 | 11.2 | No | 215868982 | All | USA,Canada | No
ML14KC1-060-230A** | HG5260+TXV+TD | - - - | R-454B | - - - | - - - | - - - | 57000 | 14 | 11.2 | No | 215868090 | All | USA,Canada | No
ML14KC1-060-230A** | HG8460+TXV+TD | - - - | R-454B | - - - | - - - | - - - | 57000 | 13.8 | 11.2 | No | 215868091 | All | USA,Canada | No
ML14KC1-060-230A** | HG8660+TXV+TD | - - - | R-454B | - - - | - - - | - - - | 57000 | 13.8 | 11.2 | No | 215868092 | All | USA,Canada | No
ML14KC1-060-230A** | HG8860+TXV+TD | - - - | R-454B | - - - | - - - | - - - | 57000 | 13.8 | 11.2 | No | 215868093 | All | USA,Canada | No
ML14KC1-060-230A** | L41/60Z+TXV | EL180UH100NE60C | R-454B | - - - | - - - | - - - | 57500 | 13.8 | 12 | No | 217611306 | All | USA | No
ML14KC1-060-230A** | L41/60Z+TXV | EL195UH100NE60C | R-454B | - - - | - - - | - - - | 57500 | 13.8 | 12 | No | 217611310 | All | USA,Canada | No
ML14KC1-060-230A** | L41/60Z+TXV | EL196UH110XE60C | R-454B | - - - | - - - | - - - | 55000 | 14 | 12.5 | No | 217611314 | All | USA,Canada | No
ML14KC1-060-230A** | L41/60Z+TXV | EL280UH110E60C | R-454B | - - - | - - - | - - - | 60000 | 14 | 12.5 | No | 217611318 | All | USA | No
ML14KC1-060-230A** | L41/60Z+TXV | EL280UH110XE60C | R-454B | - - - | - - - | - - - | 60000 | 14 | 12.5 | No | 217611323 | All | USA | No
ML14KC1-060-230A** | L41/60Z+TXV | EL297UH090XV60C | R-454B | - - - | - - - | - - - | 58500 | 13.8 | 12 | No | 217611324 | All | USA,Canada | No
ML14KC1-060-230A** | L41/60Z+TXV | EL297UH110XE60C | R-454B | - - - | - - - | - - - | 57500 | 13.8 | 12 | No | 217611325 | All | USA,Canada | No
ML14KC1-060-230A** | L41/60Z+TXV | EL297UH110XV60C | R-454B | - - - | - - - | - - - | 57500 | 14 | 12.5 | No | 217611326 | All | USA,Canada | No
ML14KC1-060-230A** | L41/60Z+TXV | EL297UH135XE60D | R-454B | - - - | - - - | - - - | 57000 | 13.8 | 12 | No | 217611327 | All | USA,Canada | No
ML14KC1-060-230A** | L41/60Z+TXV | EL297UH135XV60D | R-454B | - - - | - - - | - - - | 58000 | 14 | 12.5 | No | 217611328 | All | USA,Canada | No
ML14KC1-060-230A** | L41/60Z+TXV | ML180UH090E60C | R-454B | - - - | - - - | - - - | 60000 | 14 | 12.5 | No | 217611332 | All | USA | No
ML14KC1-060-230A** | L41/60Z+TXV | ML180UH110E60C | R-454B | - - - | - - - | - - - | 57500 | 14 | 12 | No | 217611336 | All | USA | No
ML14KC1-060-230A** | L41/60Z+TXV | ML180UH110V60C | R-454B | - - - | - - - | - - - | 57000 | 14.5 | 12.5 | No | 217611340 | All | USA | No
ML14KC1-060-230A** | L41/60Z+TXV | ML180UH110XE60C | R-454B | - - - | - - - | - - - | 57500 | 14 | 12 | No | 217611341 | All | USA | No
ML14KC1-060-230A** | L41/60Z+TXV | ML180UH135E60D | R-454B | - - - | - - - | - - - | 56500 | 13.8 | 12 | No | 217611342 | All | USA | No
ML14KC1-060-230A** | L41/60Z+TXV | ML193UH110XE60C | R-454B | - - - | - - - | - - - | 58500 | 14 | 12 | No | 217611343 | All | USA | No
ML14KC1-060-230A** | L41/60Z+TXV | ML196UH090XE60C | R-454B | - - - | - - - | - - - | 57500 | 14 | 12.5 | No | 217611345 | All | USA,Canada | No
ML14KC1-060-230A** | L41/60Z+TXV | ML196UH110XE60C | R-454B | - - - | - - - | - - - | 55000 | 14 | 12 | No | 217611347 | All | USA,Canada | No
ML14KC1-060-230A** | L41/60Z+TXV | ML196UH135XE60D | R-454B | - - - | - - - | - - - | 57500 | 14 | 11.5 | No | 217611348 | All | USA,Canada | No
ML14KC1-060-230A** | L41/60Z+TXV | ML296UH110XV60C | R-454B | - - - | - - - | - - - | 57500 | 14 | 12.5 | No | 217611349 | All | USA,Canada | No
ML14KC1-060-230A** | L41/60Z+TXV | SL280UH080NV60C | R-454B | - - - | - - - | - - - | 59500 | 14 | 12.5 | No | 217611350 | All | USA | No
ML14KC1-060-230A** | L41/60Z+TXV | SL280UH090V60C | R-454B | - - - | - - - | - - - | 57500 | 14 | 12.5 | No | 217611351 | All | USA | No
ML14KC1-060-230A** | L41/60Z+TXV | SL280UH090XV60C | R-454B | - - - | - - - | - - - | 57500 | 14 | 12.5 | No | 217611352 | All | USA | No
ML14KC1-060-230A** | L41/60Z+TXV | SL280UH100NV60C | R-454B | - - - | - - - | - - - | 59500 | 14 | 12.5 | No | 217611353 | All | USA | No
ML14KC1-060-230A** | L41/60Z+TXV | SL280UH110V60C | R-454B | - - - | - - - | - - - | 58500 | 14 | 12.5 | No | 217611354 | All | USA | No
ML14KC1-060-230A** | L41/60Z+TXV | SL280UH110XV60C | R-454B | - - - | - - - | - - - | 58500 | 14 | 12.5 | No | 217611355 | All | USA | No
ML14KC1-060-230A** | L41/60Z+TXV | SL280UH135V60D | R-454B | - - - | - - - | - - - | 58000 | 14 | 12.5 | No | 217611356 | All | USA | No
ML14KC1-060-230A** | L41/60Z+TXV | SL297UH080NV60C | R-454B | - - - | - - - | - - - | 59500 | 13.8 | 12 | No | 217611359 | All | USA,Canada | No
ML14KC1-060-230A** | L41/60Z+TXV | SLP99UH090XV60C | R-454B | - - - | - - - | - - - | 58500 | 13.8 | 12 | No | 217611360 | All | USA,Canada | No
ML14KC1-060-230A** | L41/60Z+TXV | SLP99UH110XV60C | R-454B | - - - | - - - | - - - | 57500 | 14 | 12.5 | No | 217611361 | All | USA,Canada | No
ML14KC1-060-230A** | L41/60Z+TXV | SLP99UH135XV60D | R-454B | - - - | - - - | - - - | 58000 | 14 | 12.5 | No | 217611362 | All | USA,Canada | No
ML14KC1-060-230A** | L41/60Z+TXV+TD | - - - | R-454B | - - - | - - - | - - - | 57000 | 13.8 | 11.2 | No | 217482166 | All | USA,Canada | No
ML14KC1-060-230A** | L42/60S+TXV | EL196UH110XE60C | R-454B | - - - | - - - | - - - | 55000 | 13.8 | 12 | No | 215862131 | All | USA,Canada | No
ML14KC1-060-230A** | L42/60S+TXV | EL280UH110E60C | R-454B | - - - | - - - | - - - | 57500 | 13.8 | 11.5 | No | 215862143 | All | USA | No
ML14KC1-060-230A** | L42/60S+TXV | EL280UH110XE60C | R-454B | - - - | - - - | - - - | 57500 | 13.8 | 11.5 | No | 215862155 | All | USA | No
ML14KC1-060-230A** | L42/60S+TXV | EL297UH110XV60C | R-454B | - - - | - - - | - - - | 56000 | 13.8 | 11.5 | No | 215862179 | All | USA,Canada | No
ML14KC1-060-230A** | L42/60S+TXV | ML180UH090E60C | R-454B | - - - | - - - | - - - | 57500 | 13.8 | 12 | No | 215862209 | All | USA | No
ML14KC1-060-230A** | L42/60S+TXV | ML180UH110E60C | R-454B | - - - | - - - | - - - | 55000 | 13.8 | 11.5 | No | 215862221 | All | USA | No
ML14KC1-060-230A** | L42/60S+TXV | ML180UH110V60C | R-454B | - - - | - - - | - - - | 57000 | 14 | 12 | No | 215862233 | All | USA | No
ML14KC1-060-230A** | L42/60S+TXV | ML180UH110XE60C | R-454B | - - - | - - - | - - - | 55000 | 13.8 | 11.5 | No | 215862245 | All | USA | No
ML14KC1-060-230A** | L42/60S+TXV | ML193UH110XE60C | R-454B | - - - | - - - | - - - | 56000 | 13.8 | 11.2 | No | 215862267 | All | USA | No
ML14KC1-060-230A** | L42/60S+TXV | ML196UH090XE60C | R-454B | - - - | - - - | - - - | 57000 | 13.8 | 11.5 | No | 215862281 | All | USA,Canada | No
ML14KC1-060-230A** | L42/60S+TXV | ML196UH110XE60C | R-454B | - - - | - - - | - - - | 55000 | 13.8 | 11.5 | No | 215862295 | All | USA,Canada | No
ML14KC1-060-230A** | L42/60S+TXV | ML296UH110XV60C | R-454B | - - - | - - - | - - - | 57000 | 14 | 11.5 | No | 216767949 | All | USA,Canada | No
ML14KC1-060-230A** | L42/60S+TXV | SL280UH080NV60C | R-454B | - - - | - - - | - - - | 56500 | 14 | 11.5 | No | 215862318 | All | USA | No
ML14KC1-060-230A** | L42/60S+TXV | SL280UH090V60C | R-454B | - - - | - - - | - - - | 56000 | 14 | 11.2 | No | 215862332 | All | USA | No
ML14KC1-060-230A** | L42/60S+TXV | SL280UH090XV60C | R-454B | - - - | - - - | - - - | 56000 | 14 | 11.2 | No | 215862346 | All | USA | No
ML14KC1-060-230A** | L42/60S+TXV | SL280UH100NV60C | R-454B | - - - | - - - | - - - | 56500 | 14 | 11.5 | No | 215862360 | All | USA | No
ML14KC1-060-230A** | L42/60S+TXV | SL280UH110V60C | R-454B | - - - | - - - | - - - | 56000 | 13.8 | 11.5 | No | 215862374 | All | USA | No
ML14KC1-060-230A** | L42/60S+TXV | SL280UH110XV60C | R-454B | - - - | - - - | - - - | 56000 | 13.8 | 11.5 | No | 215862388 | All | USA | No
ML14KC1-060-230A** | L42/60S+TXV | SLP99UH110XV60C | R-454B | - - - | - - - | - - - | 56000 | 13.8 | 11.5 | No | 215862418 | All | USA,Canada | No
ML14KC1-060-230A** | L42/60T+TXV | EL196UH110XE60C | R-454B | - - - | - - - | - - - | 55000 | 14 | 12 | No | 215862133 | All | USA,Canada | No
ML14KC1-060-230A** | L42/60T+TXV | EL280UH110E60C | R-454B | - - - | - - - | - - - | 58500 | 14 | 12 | No | 215862145 | All | USA | No
ML14KC1-060-230A** | L42/60T+TXV | EL280UH110XE60C | R-454B | - - - | - - - | - - - | 58500 | 14 | 12 | No | 215862157 | All | USA | No
ML14KC1-060-230A** | L42/60T+TXV | EL297UH110XV60C | R-454B | - - - | - - - | - - - | 57000 | 14 | 12 | No | 215862181 | All | USA,Canada | No
ML14KC1-060-230A** | L42/60T+TXV | ML180UH090E60C | R-454B | - - - | - - - | - - - | 58500 | 14 | 12 | No | 215862211 | All | USA | No
ML14KC1-060-230A** | L42/60T+TXV | ML180UH110E60C | R-454B | - - - | - - - | - - - | 56000 | 14 | 11.5 | No | 215862223 | All | USA | No
ML14KC1-060-230A** | L42/60T+TXV | ML180UH110V60C | R-454B | - - - | - - - | - - - | 57000 | 14 | 12.5 | No | 215862235 | All | USA | No
ML14KC1-060-230A** | L42/60T+TXV | ML180UH110XE60C | R-454B | - - - | - - - | - - - | 56000 | 14 | 11.5 | No | 215862247 | All | USA | No
ML14KC1-060-230A** | L42/60T+TXV | ML193UH110XE60C | R-454B | - - - | - - - | - - - | 57000 | 14 | 11.5 | No | 215862269 | All | USA | No
ML14KC1-060-230A** | L42/60T+TXV | ML196UH090XE60C | R-454B | - - - | - - - | - - - | 58000 | 14 | 12 | No | 215862283 | All | USA,Canada | No
ML14KC1-060-230A** | L42/60T+TXV | ML196UH110XE60C | R-454B | - - - | - - - | - - - | 55000 | 14 | 11.5 | No | 215862297 | All | USA,Canada | No
ML14KC1-060-230A** | L42/60T+TXV | SL280UH080NV60C | R-454B | - - - | - - - | - - - | 58000 | 14 | 12 | No | 215862320 | All | USA | No
ML14KC1-060-230A** | L42/60T+TXV | SL280UH090V60C | R-454B | - - - | - - - | - - - | 57500 | 14 | 11.5 | No | 215862334 | All | USA | No
ML14KC1-060-230A** | L42/60T+TXV | SL280UH090XV60C | R-454B | - - - | - - - | - - - | 57500 | 14 | 11.5 | No | 215862348 | All | USA | No
ML14KC1-060-230A** | L42/60T+TXV | SL280UH100NV60C | R-454B | - - - | - - - | - - - | 58000 | 14 | 12 | No | 215862362 | All | USA | No
ML14KC1-060-230A** | L42/60T+TXV | SL280UH110V60C | R-454B | - - - | - - - | - - - | 57000 | 14 | 12 | No | 215862376 | All | USA | No
ML14KC1-060-230A** | L42/60T+TXV | SL280UH110XV60C | R-454B | - - - | - - - | - - - | 57000 | 14 | 12 | No | 215862390 | All | USA | No
ML14KC1-060-230A** | L42/60T+TXV | SLP99UH110XV60C | R-454B | - - - | - - - | - - - | 57000 | 14 | 12 | No | 215862420 | All | USA,Canada | No
ML14KC1-060-230A** | L42/60U+TXV | EL196UH110XE60C | R-454B | - - - | - - - | - - - | 55000 | 13.8 | 12 | No | 215862130 | All | USA,Canada | No
ML14KC1-060-230A** | L42/60U+TXV | EL280UH110E60C | R-454B | - - - | - - - | - - - | 57500 | 13.8 | 11.5 | No | 215862142 | All | USA | No
ML14KC1-060-230A** | L42/60U+TXV | EL280UH110XE60C | R-454B | - - - | - - - | - - - | 57500 | 13.8 | 11.5 | No | 215862154 | All | USA | No
ML14KC1-060-230A** | L42/60U+TXV | EL297UH110XV60C | R-454B | - - - | - - - | - - - | 56000 | 13.8 | 11.5 | No | 215862178 | All | USA,Canada | No
ML14KC1-060-230A** | L42/60U+TXV | EL297UH135XV60D | R-454B | - - - | - - - | - - - | 56000 | 13.8 | 11.5 | No | 217158326 | All | USA,Canada | No
ML14KC1-060-230A** | L42/60U+TXV | ML180UH090E60C | R-454B | - - - | - - - | - - - | 57500 | 13.8 | 12 | No | 215862208 | All | USA | No
ML14KC1-060-230A** | L42/60U+TXV | ML180UH110E60C | R-454B | - - - | - - - | - - - | 55000 | 13.8 | 11.5 | No | 215862220 | All | USA | No
ML14KC1-060-230A** | L42/60U+TXV | ML180UH110V60C | R-454B | - - - | - - - | - - - | 57000 | 14 | 12 | No | 215862232 | All | USA | No
ML14KC1-060-230A** | L42/60U+TXV | ML180UH110XE60C | R-454B | - - - | - - - | - - - | 55000 | 13.8 | 11.5 | No | 215862244 | All | USA | No
ML14KC1-060-230A** | L42/60U+TXV | ML193UH110XE60C | R-454B | - - - | - - - | - - - | 56000 | 13.8 | 11.2 | No | 215862266 | All | USA | No
ML14KC1-060-230A** | L42/60U+TXV | ML196UH090XE60C | R-454B | - - - | - - - | - - - | 57000 | 13.8 | 11.5 | No | 215862280 | All | USA,Canada | No
ML14KC1-060-230A** | L42/60U+TXV | ML196UH110XE60C | R-454B | - - - | - - - | - - - | 55000 | 13.8 | 11.5 | No | 215862294 | All | USA,Canada | No
ML14KC1-060-230A** | L42/60U+TXV | ML296UH110XV60C | R-454B | - - - | - - - | - - - | 57000 | 14 | 11.5 | No | 216767948 | All | USA,Canada | No
ML14KC1-060-230A** | L42/60U+TXV | SL280UH080NV60C | R-454B | - - - | - - - | - - - | 56500 | 14 | 11.5 | No | 215862317 | All | USA | No
ML14KC1-060-230A** | L42/60U+TXV | SL280UH090V60C | R-454B | - - - | - - - | - - - | 56000 | 14 | 11.2 | No | 215862331 | All | USA | No
ML14KC1-060-230A** | L42/60U+TXV | SL280UH090XV60C | R-454B | - - - | - - - | - - - | 56000 | 14 | 11.2 | No | 215862345 | All | USA | No
ML14KC1-060-230A** | L42/60U+TXV | SL280UH100NV60C | R-454B | - - - | - - - | - - - | 56500 | 14 | 11.5 | No | 215862359 | All | USA | No
ML14KC1-060-230A** | L42/60U+TXV | SL280UH110V60C | R-454B | - - - | - - - | - - - | 56000 | 13.8 | 11.5 | No | 215862373 | All | USA | No
ML14KC1-060-230A** | L42/60U+TXV | SL280UH110XV60C | R-454B | - - - | - - - | - - - | 56000 | 13.8 | 11.5 | No | 215862387 | All | USA | No
ML14KC1-060-230A** | L42/60U+TXV | SL280UH135V60D | R-454B | - - - | - - - | - - - | 56000 | 14 | 11.2 | No | 217158368 | All | USA | No
ML14KC1-060-230A** | L42/60U+TXV | SLP99UH110XV60C | R-454B | - - - | - - - | - - - | 56000 | 13.8 | 11.5 | No | 215862417 | All | USA,Canada | No
ML14KC1-060-230A** | L42/60V+TXV | EL196UH110XE60C | R-454B | - - - | - - - | - - - | 55000 | 14 | 12 | No | 215862132 | All | USA,Canada | No
ML14KC1-060-230A** | L42/60V+TXV | EL280UH110E60C | R-454B | - - - | - - - | - - - | 58500 | 14 | 12 | No | 215862144 | All | USA | No
ML14KC1-060-230A** | L42/60V+TXV | EL280UH110XE60C | R-454B | - - - | - - - | - - - | 58500 | 14 | 12 | No | 215862156 | All | USA | No
ML14KC1-060-230A** | L42/60V+TXV | EL297UH110XV60C | R-454B | - - - | - - - | - - - | 57000 | 14 | 12 | No | 215862180 | All | USA,Canada | No
ML14KC1-060-230A** | L42/60V+TXV | EL297UH135XV60D | R-454B | - - - | - - - | - - - | 57500 | 14 | 12 | No | 217158329 | All | USA,Canada | No
ML14KC1-060-230A** | L42/60V+TXV | ML180UH090E60C | R-454B | - - - | - - - | - - - | 58500 | 14 | 12 | No | 215862210 | All | USA | No
ML14KC1-060-230A** | L42/60V+TXV | ML180UH110E60C | R-454B | - - - | - - - | - - - | 56000 | 14 | 11.5 | No | 215862222 | All | USA | No
ML14KC1-060-230A** | L42/60V+TXV | ML180UH110V60C | R-454B | - - - | - - - | - - - | 57000 | 14 | 12.5 | No | 215862234 | All | USA | No
ML14KC1-060-230A** | L42/60V+TXV | ML180UH110XE60C | R-454B | - - - | - - - | - - - | 56000 | 14 | 11.5 | No | 215862246 | All | USA | No
ML14KC1-060-230A** | L42/60V+TXV | ML193UH110XE60C | R-454B | - - - | - - - | - - - | 57000 | 14 | 11.5 | No | 215862268 | All | USA | No
ML14KC1-060-230A** | L42/60V+TXV | ML196UH090XE60C | R-454B | - - - | - - - | - - - | 58000 | 14 | 12 | No | 215862282 | All | USA,Canada | No
ML14KC1-060-230A** | L42/60V+TXV | ML196UH110XE60C | R-454B | - - - | - - - | - - - | 55000 | 14 | 11.5 | No | 215862296 | All | USA,Canada | No
ML14KC1-060-230A** | L42/60V+TXV | ML296UH110XV60C | R-454B | - - - | - - - | - - - | 58000 | 14 | 12 | No | 217158336 | All | USA,Canada | No
ML14KC1-060-230A** | L42/60V+TXV | SL280UH080NV60C | R-454B | - - - | - - - | - - - | 58000 | 14 | 12 | No | 215862319 | All | USA | No
ML14KC1-060-230A** | L42/60V+TXV | SL280UH090V60C | R-454B | - - - | - - - | - - - | 57500 | 14 | 11.5 | No | 215862333 | All | USA | No
ML14KC1-060-230A** | L42/60V+TXV | SL280UH090XV60C | R-454B | - - - | - - - | - - - | 57500 | 14 | 11.5 | No | 215862347 | All | USA | No
ML14KC1-060-230A** | L42/60V+TXV | SL280UH100NV60C | R-454B | - - - | - - - | - - - | 58000 | 14 | 12 | No | 215862361 | All | USA | No
ML14KC1-060-230A** | L42/60V+TXV | SL280UH110V60C | R-454B | - - - | - - - | - - - | 57000 | 14 | 12 | No | 215862375 | All | USA | No
ML14KC1-060-230A** | L42/60V+TXV | SL280UH110XV60C | R-454B | - - - | - - - | - - - | 57000 | 14 | 12 | No | 215862389 | All | USA | No
ML14KC1-060-230A** | L42/60V+TXV | SL280UH135V60D | R-454B | - - - | - - - | - - - | 57500 | 14 | 12 | No | 217158371 | All | USA | No
ML14KC1-060-230A** | L42/60V+TXV | SLP99UH110XV60C | R-454B | - - - | - - - | - - - | 57000 | 14 | 12 | No | 215862419 | All | USA,Canada | No
ML14KC1-060-230A** | L42/60Y+TXV | EL180UH100NE60C | R-454B | - - - | - - - | - - - | 57500 | 13.8 | 12 | No | 215862122 | All | USA | No
ML14KC1-060-230A** | L42/60Y+TXV | EL196UH110XE60C | R-454B | - - - | - - - | - - - | 55000 | 14 | 12.5 | No | 215862135 | All | USA,Canada | No
ML14KC1-060-230A** | L42/60Y+TXV | EL280UH110E60C | R-454B | - - - | - - - | - - - | 60000 | 14 | 12 | No | 215862147 | All | USA | No
ML14KC1-060-230A** | L42/60Y+TXV | EL280UH110XE60C | R-454B | - - - | - - - | - - - | 60000 | 14 | 12 | No | 215862159 | All | USA | No
ML14KC1-060-230A** | L42/60Y+TXV | EL297UH090XV60C | R-454B | - - - | - - - | - - - | 58500 | 13.8 | 12 | No | 215862165 | All | USA,Canada | No
ML14KC1-060-230A** | L42/60Y+TXV | EL297UH110XE60C | R-454B | - - - | - - - | - - - | 57500 | 13.8 | 12 | No | 215862171 | All | USA,Canada | No
ML14KC1-060-230A** | L42/60Y+TXV | EL297UH110XV60C | R-454B | - - - | - - - | - - - | 57500 | 14 | 12.5 | No | 215862183 | All | USA,Canada | No
ML14KC1-060-230A** | L42/60Y+TXV | EL297UH135XE60D | R-454B | - - - | - - - | - - - | 57000 | 13.8 | 12 | No | 215862187 | All | USA,Canada | No
ML14KC1-060-230A** | L42/60Y+TXV | EL297UH135XV60D | R-454B | - - - | - - - | - - - | 58000 | 14 | 12.5 | No | 215862196 | All | USA,Canada | No
ML14KC1-060-230A** | L42/60Y+TXV | ML180UH090E60C | R-454B | - - - | - - - | - - - | 57500 | 14 | 12.5 | No | 215862213 | All | USA | No
ML14KC1-060-230A** | L42/60Y+TXV | ML180UH110E60C | R-454B | - - - | - - - | - - - | 57500 | 14 | 12 | No | 215862225 | All | USA | No
ML14KC1-060-230A** | L42/60Y+TXV | ML180UH110V60C | R-454B | - - - | - - - | - - - | 57000 | 14.5 | 12.5 | No | 215862237 | All | USA | No
ML14KC1-060-230A** | L42/60Y+TXV | ML180UH110XE60C | R-454B | - - - | - - - | - - - | 57500 | 14 | 12 | No | 215862249 | All | USA | No
ML14KC1-060-230A** | L42/60Y+TXV | ML180UH135E60D | R-454B | - - - | - - - | - - - | 56500 | 13.8 | 12 | No | 215862253 | All | USA | No
ML14KC1-060-230A** | L42/60Y+TXV | ML193UH110XE60C | R-454B | - - - | - - - | - - - | 58500 | 14 | 12 | No | 215862271 | All | USA | No
ML14KC1-060-230A** | L42/60Y+TXV | ML196UH090XE60C | R-454B | - - - | - - - | - - - | 57500 | 14 | 12.5 | No | 215862285 | All | USA,Canada | No
ML14KC1-060-230A** | L42/60Y+TXV | ML196UH110XE60C | R-454B | - - - | - - - | - - - | 55000 | 14 | 12 | No | 215862299 | All | USA,Canada | No
ML14KC1-060-230A** | L42/60Y+TXV | ML196UH135XE60D | R-454B | - - - | - - - | - - - | 57500 | 14 | 11.5 | No | 215862304 | All | USA,Canada | No
ML14KC1-060-230A** | L42/60Y+TXV | ML296UH110XV60C | R-454B | - - - | - - - | - - - | 57500 | 14 | 12.5 | No | 216767952 | All | USA,Canada | No
ML14KC1-060-230A** | L42/60Y+TXV | SL280UH080NV60C | R-454B | - - - | - - - | - - - | 57500 | 14 | 12.5 | No | 215862322 | All | USA | No
ML14KC1-060-230A** | L42/60Y+TXV | SL280UH090V60C | R-454B | - - - | - - - | - - - | 57500 | 14 | 12.5 | No | 215862336 | All | USA | No
ML14KC1-060-230A** | L42/60Y+TXV | SL280UH090XV60C | R-454B | - - - | - - - | - - - | 57500 | 14 | 12.5 | No | 215862350 | All | USA | No
ML14KC1-060-230A** | L42/60Y+TXV | SL280UH100NV60C | R-454B | - - - | - - - | - - - | 59500 | 14 | 12 | No | 215862364 | All | USA | No
ML14KC1-060-230A** | L42/60Y+TXV | SL280UH110V60C | R-454B | - - - | - - - | - - - | 57500 | 14 | 12.5 | No | 215862378 | All | USA | No
ML14KC1-060-230A** | L42/60Y+TXV | SL280UH110XV60C | R-454B | - - - | - - - | - - - | 57500 | 14 | 12.5 | No | 215862392 | All | USA | No
ML14KC1-060-230A** | L42/60Y+TXV | SL280UH135V60D | R-454B | - - - | - - - | - - - | 58000 | 14 | 12.5 | No | 215862397 | All | USA | No
ML14KC1-060-230A** | L42/60Y+TXV | SLP99UH090XV60C | R-454B | - - - | - - - | - - - | 58500 | 13.8 | 12 | No | 215862408 | All | USA,Canada | No
ML14KC1-060-230A** | L42/60Y+TXV | SLP99UH110XV60C | R-454B | - - - | - - - | - - - | 57000 | 14 | 12.5 | No | 215862422 | All | USA,Canada | No
ML14KC1-060-230A** | L42/60Y+TXV | SLP99UH135XV60D | R-454B | - - - | - - - | - - - | 58000 | 14 | 12.5 | No | 215862427 | All | USA,Canada | No
ML14KC1-060-230A** | L42/60Y+TXV+TD | - - - | R-454B | - - - | - - - | - - - | 57000 | 13.8 | 11.2 | No | 215862703 | All | USA,Canada | No
ML14KC1-060-230A** | L42/60Z+TXV | EL180UH100NE60C | R-454B | - - - | - - - | - - - | 57500 | 13.8 | 12 | No | 215862121 | All | USA | No
ML14KC1-060-230A** | L42/60Z+TXV | EL195UH100NE60C | R-454B | - - - | - - - | - - - | 57500 | 13.8 | 12 | No | 217561902 | All | USA,Canada | No
ML14KC1-060-230A** | L42/60Z+TXV | EL196UH110XE60C | R-454B | - - - | - - - | - - - | 55000 | 14 | 12.5 | No | 215862134 | All | USA,Canada | No
ML14KC1-060-230A** | L42/60Z+TXV | EL280UH110E60C | R-454B | - - - | - - - | - - - | 60000 | 14 | 12 | No | 215862146 | All | USA | No
ML14KC1-060-230A** | L42/60Z+TXV | EL280UH110XE60C | R-454B | - - - | - - - | - - - | 60000 | 14 | 12 | No | 215862158 | All | USA | No
ML14KC1-060-230A** | L42/60Z+TXV | EL297UH090XV60C | R-454B | - - - | - - - | - - - | 58500 | 13.8 | 12 | No | 215862164 | All | USA,Canada | No
ML14KC1-060-230A** | L42/60Z+TXV | EL297UH110XE60C | R-454B | - - - | - - - | - - - | 57500 | 13.8 | 12 | No | 215862170 | All | USA,Canada | No
ML14KC1-060-230A** | L42/60Z+TXV | EL297UH110XV60C | R-454B | - - - | - - - | - - - | 57500 | 14 | 12.5 | No | 215862182 | All | USA,Canada | No
ML14KC1-060-230A** | L42/60Z+TXV | EL297UH135XE60D | R-454B | - - - | - - - | - - - | 57000 | 13.8 | 12 | No | 215862186 | All | USA,Canada | No
ML14KC1-060-230A** | L42/60Z+TXV | EL297UH135XV60D | R-454B | - - - | - - - | - - - | 58000 | 14 | 12.5 | No | 215862195 | All | USA,Canada | No
ML14KC1-060-230A** | L42/60Z+TXV | ML180UH090E60C | R-454B | - - - | - - - | - - - | 57500 | 14 | 12.5 | No | 215862212 | All | USA | No
ML14KC1-060-230A** | L42/60Z+TXV | ML180UH110E60C | R-454B | - - - | - - - | - - - | 57500 | 14 | 12 | No | 215862224 | All | USA | No
ML14KC1-060-230A** | L42/60Z+TXV | ML180UH110V60C | R-454B | - - - | - - - | - - - | 57000 | 14.5 | 12.5 | No | 215862236 | All | USA | No
ML14KC1-060-230A** | L42/60Z+TXV | ML180UH110XE60C | R-454B | - - - | - - - | - - - | 57500 | 14 | 12 | No | 215862248 | All | USA | No
ML14KC1-060-230A** | L42/60Z+TXV | ML180UH135E60D | R-454B | - - - | - - - | - - - | 56500 | 13.8 | 12 | No | 215862252 | All | USA | No
ML14KC1-060-230A** | L42/60Z+TXV | ML193UH110XE60C | R-454B | - - - | - - - | - - - | 58500 | 14 | 12 | No | 215862270 | All | USA | No
ML14KC1-060-230A** | L42/60Z+TXV | ML196UH090XE60C | R-454B | - - - | - - - | - - - | 57500 | 14 | 12.5 | No | 215862284 | All | USA,Canada | No
ML14KC1-060-230A** | L42/60Z+TXV | ML196UH110XE60C | R-454B | - - - | - - - | - - - | 55000 | 14 | 12 | No | 215862298 | All | USA,Canada | No
ML14KC1-060-230A** | L42/60Z+TXV | ML196UH135XE60D | R-454B | - - - | - - - | - - - | 57500 | 14 | 11.5 | No | 215862303 | All | USA,Canada | No
ML14KC1-060-230A** | L42/60Z+TXV | ML296UH110XV60C | R-454B | - - - | - - - | - - - | 57500 | 14 | 12.5 | No | 216767951 | All | USA,Canada | No
ML14KC1-060-230A** | L42/60Z+TXV | SL280UH080NV60C | R-454B | - - - | - - - | - - - | 57500 | 14 | 12.5 | No | 215862321 | All | USA | No
ML14KC1-060-230A** | L42/60Z+TXV | SL280UH090V60C | R-454B | - - - | - - - | - - - | 57500 | 14 | 12.5 | No | 215862335 | All | USA | No
ML14KC1-060-230A** | L42/60Z+TXV | SL280UH090XV60C | R-454B | - - - | - - - | - - - | 57500 | 14 | 12.5 | No | 215862349 | All | USA | No
ML14KC1-060-230A** | L42/60Z+TXV | SL280UH100NV60C | R-454B | - - - | - - - | - - - | 59500 | 14 | 12 | No | 215862363 | All | USA | No
ML14KC1-060-230A** | L42/60Z+TXV | SL280UH110V60C | R-454B | - - - | - - - | - - - | 57500 | 14 | 12.5 | No | 215862377 | All | USA | No
ML14KC1-060-230A** | L42/60Z+TXV | SL280UH110XV60C | R-454B | - - - | - - - | - - - | 57500 | 14 | 12.5 | No | 215862391 | All | USA | No
ML14KC1-060-230A** | L42/60Z+TXV | SL280UH135V60D | R-454B | - - - | - - - | - - - | 58000 | 14 | 12.5 | No | 215862396 | All | USA | No
ML14KC1-060-230A** | L42/60Z+TXV | SLP99UH090XV60C | R-454B | - - - | - - - | - - - | 58500 | 13.8 | 12 | No | 215862407 | All | USA,Canada | No
ML14KC1-060-230A** | L42/60Z+TXV | SLP99UH110XV60C | R-454B | - - - | - - - | - - - | 57000 | 14 | 12.5 | No | 215862421 | All | USA,Canada | No
ML14KC1-060-230A** | L42/60Z+TXV | SLP99UH135XV60D | R-454B | - - - | - - - | - - - | 58000 | 14 | 12.5 | No | 215862426 | All | USA,Canada | No
ML14KC1-060-230A** | L42/60Z+TXV+LEFE5 | - - - | R-454B | - - - | - - - | - - - | 57000 | 14 | 11.2 | No | 217285456 | All | USA,Canada | No
ML14KC1-060-230A** | L42/60Z+TXV+TD | - - - | R-454B | - - - | - - - | - - - | 57000 | 13.8 | 11.2 | No | 215862702 | All | USA,Canada | No
ML14KC1-060-230A** | L42/61K+TXV | EL196UH110XE60C | R-454B | - - - | - - - | - - - | 55000 | 13.8 | 12 | No | 215891569 | All | USA,Canada | No
ML14KC1-060-230A** | L42/61K+TXV | EL280UH110E60C | R-454B | - - - | - - - | - - - | 58000 | 13.8 | 11.5 | No | 215891574 | All | USA | No
ML14KC1-060-230A** | L42/61K+TXV | EL280UH110XE60C | R-454B | - - - | - - - | - - - | 58000 | 13.8 | 11.5 | No | 215891579 | All | USA | No
ML14KC1-060-230A** | L42/61K+TXV | EL297UH110XV60C | R-454B | - - - | - - - | - - - | 57500 | 13.8 | 12 | No | 215891588 | All | USA,Canada | No
ML14KC1-060-230A** | L42/61K+TXV | SL280UH080NV60C | R-454B | - - - | - - - | - - - | 57000 | 14 | 11.5 | No | 215891593 | All | USA | No
ML14KC1-060-230A** | L42/61K+TXV | SL280UH090V60C | R-454B | - - - | - - - | - - - | 56500 | 14 | 11.2 | No | 215891597 | All | USA | No
ML14KC1-060-230A** | L42/61K+TXV | SL280UH090XV60C | R-454B | - - - | - - - | - - - | 56500 | 14 | 11.2 | No | 215891601 | All | USA | No
ML14KC1-060-230A** | L42/61K+TXV | SL280UH100NV60C | R-454B | - - - | - - - | - - - | 57000 | 14 | 11.5 | No | 215891605 | All | USA | No
ML14KC1-060-230A** | L42/61K+TXV | SL280UH110V60C | R-454B | - - - | - - - | - - - | 57500 | 13.8 | 12 | No | 215891609 | All | USA | No
ML14KC1-060-230A** | L42/61K+TXV | SL280UH110XV60C | R-454B | - - - | - - - | - - - | 57500 | 13.8 | 12 | No | 215891613 | All | USA | No
ML14KC1-060-230A** | L42/61K+TXV | SLP99UH110XV60C | R-454B | - - - | - - - | - - - | 57000 | 13.8 | 12 | No | 215891618 | All | USA,Canada | No
ML14KC1-060-230A** | L42/61L+TXV | EL196UH110XE60C | R-454B | - - - | - - - | - - - | 55000 | 13.8 | 12 | No | 215891568 | All | USA,Canada | No
ML14KC1-060-230A** | L42/61L+TXV | EL280UH110E60C | R-454B | - - - | - - - | - - - | 58000 | 13.8 | 11.5 | No | 215891573 | All | USA | No
ML14KC1-060-230A** | L42/61L+TXV | EL280UH110XE60C | R-454B | - - - | - - - | - - - | 58000 | 13.8 | 11.5 | No | 215891578 | All | USA | No
ML14KC1-060-230A** | L42/61L+TXV | EL297UH110XV60C | R-454B | - - - | - - - | - - - | 57500 | 13.8 | 12 | No | 215891587 | All | USA,Canada | No
ML14KC1-060-230A** | L42/61L+TXV | EL297UH135XV60D | R-454B | - - - | - - - | - - - | 56500 | 14 | 12 | No | 217158327 | All | USA,Canada | No
ML14KC1-060-230A** | L42/61L+TXV | ML296UH110XV60C | R-454B | - - - | - - - | - - - | 57500 | 14 | 11.5 | No | 217158335 | All | USA,Canada | No
ML14KC1-060-230A** | L42/61L+TXV | SL280UH080NV60C | R-454B | - - - | - - - | - - - | 57000 | 14 | 11.5 | No | 215891592 | All | USA | No
ML14KC1-060-230A** | L42/61L+TXV | SL280UH090V60C | R-454B | - - - | - - - | - - - | 56500 | 14 | 11.2 | No | 215891596 | All | USA | No
ML14KC1-060-230A** | L42/61L+TXV | SL280UH090XV60C | R-454B | - - - | - - - | - - - | 56500 | 14 | 11.2 | No | 215891600 | All | USA | No
ML14KC1-060-230A** | L42/61L+TXV | SL280UH100NV60C | R-454B | - - - | - - - | - - - | 57000 | 14 | 11.5 | No | 215891604 | All | USA | No
ML14KC1-060-230A** | L42/61L+TXV | SL280UH110V60C | R-454B | - - - | - - - | - - - | 57500 | 13.8 | 12 | No | 215891608 | All | USA | No
ML14KC1-060-230A** | L42/61L+TXV | SL280UH110XV60C | R-454B | - - - | - - - | - - - | 57500 | 13.8 | 12 | No | 215891612 | All | USA | No
ML14KC1-060-230A** | L42/61L+TXV | SL280UH135V60D | R-454B | - - - | - - - | - - - | 56500 | 14 | 12 | No | 217158369 | All | USA | No
ML14KC1-060-230A** | L42/61L+TXV | SLP99UH110XV60C | R-454B | - - - | - - - | - - - | 57000 | 13.8 | 12 | No | 215891617 | All | USA,Canada | No
ML14KC1-060-230A** | L43/61Z+TXV+LEFE5 | - - - | R-454B | - - - | - - - | - - - | 57000 | 14.5 | 11.2 | No | 217465538 | All | USA,Canada | No
ML14KC1-060-230A** | L48/60Y+TXV | EL297UH135XE60D | R-454B | - - - | - - - | - - - | 57000 | 14 | 12.5 | No | 215862190 | All | USA,Canada | No
ML14KC1-060-230A** | L48/60Y+TXV | EL297UH135XV60D | R-454B | - - - | - - - | - - - | 58000 | 14.5 | 12.5 | No | 215862199 | All | USA,Canada | No
ML14KC1-060-230A** | L48/60Y+TXV | ML180UH135E60D | R-454B | - - - | - - - | - - - | 56500 | 14 | 12.5 | No | 215862256 | All | USA | No
ML14KC1-060-230A** | L48/60Y+TXV | ML196UH135XE60D | R-454B | - - - | - - - | - - - | 57500 | 14.5 | 12 | No | 215862307 | All | USA,Canada | No
ML14KC1-060-230A** | L48/60Y+TXV | SL280UH135V60D | R-454B | - - - | - - - | - - - | 58000 | 14.5 | 12.5 | No | 215862400 | All | USA | No
ML14KC1-060-230A** | L48/60Y+TXV | SLP99UH135XV60D | R-454B | - - - | - - - | - - - | 58000 | 14.5 | 12.5 | No | 215862430 | All | USA,Canada | No
ML14KC1-060-230A** | L48/60Y+TXV+TD | - - - | R-454B | - - - | - - - | - - - | 57000 | 14 | 11.5 | No | 215862709 | All | USA,Canada | No
ML14KC1-060-230A** | L48/60Z+TXV | EL180UH100NE60C | R-454B | - - - | - - - | - - - | 57000 | 14 | 12.5 | No | 217230247 | All | USA | No
ML14KC1-060-230A** | L48/60Z+TXV | EL195UH100NE60C | R-454B | - - - | - - - | - - - | 57500 | 14 | 12.5 | No | 217561906 | All | USA,Canada | No
ML14KC1-060-230A** | L48/60Z+TXV | EL280UH110E60C | R-454B | - - - | - - - | - - - | 60000 | 14.5 | 12.5 | No | 217158301 | All | USA | No
ML14KC1-060-230A** | L48/60Z+TXV | EL297UH090XV60C | R-454B | - - - | - - - | - - - | 58500 | 14 | 12.5 | No | 217158304 | All | USA,Canada | No
ML14KC1-060-230A** | L48/60Z+TXV | EL297UH110XE60C | R-454B | - - - | - - - | - - - | 57500 | 14 | 12.5 | No | 217158308 | All | USA,Canada | No
ML14KC1-060-230A** | L48/60Z+TXV | EL297UH110XV60C | R-454B | - - - | - - - | - - - | 58500 | 14.5 | 12.5 | No | 217158313 | All | USA,Canada | No
ML14KC1-060-230A** | L48/60Z+TXV | EL297UH135XE60D | R-454B | - - - | - - - | - - - | 57000 | 14 | 12.5 | No | 215862189 | All | USA,Canada | No
ML14KC1-060-230A** | L48/60Z+TXV | EL297UH135XV60D | R-454B | - - - | - - - | - - - | 58000 | 14.5 | 12.5 | No | 215862198 | All | USA,Canada | No
ML14KC1-060-230A** | L48/60Z+TXV | ML180UH135E60D | R-454B | - - - | - - - | - - - | 56500 | 14 | 12.5 | No | 215862255 | All | USA | No
ML14KC1-060-230A** | L48/60Z+TXV | ML196UH135XE60D | R-454B | - - - | - - - | - - - | 57500 | 14.5 | 12 | No | 215862306 | All | USA,Canada | No
ML14KC1-060-230A** | L48/60Z+TXV | ML296UH110XV60C | R-454B | - - - | - - - | - - - | 59500 | 14.5 | 12.5 | No | 217158337 | All | USA,Canada | No
ML14KC1-060-230A** | L48/60Z+TXV | SL280UH080NV60C | R-454B | - - - | - - - | - - - | 59500 | 14.5 | 12.5 | No | 217158339 | All | USA | No
ML14KC1-060-230A** | L48/60Z+TXV | SL280UH090V60C | R-454B | - - - | - - - | - - - | 58500 | 14.5 | 12 | No | 217158343 | All | USA | No
ML14KC1-060-230A** | L48/60Z+TXV | SL280UH090XV60C | R-454B | - - - | - - - | - - - | 58500 | 14.5 | 12 | No | 217158348 | All | USA | No
ML14KC1-060-230A** | L48/60Z+TXV | SL280UH100NV60C | R-454B | - - - | - - - | - - - | 59500 | 14.5 | 12.5 | No | 217158352 | All | USA | No
ML14KC1-060-230A** | L48/60Z+TXV | SL280UH110V60C | R-454B | - - - | - - - | - - - | 58500 | 14.5 | 12.5 | No | 217158356 | All | USA | No
ML14KC1-060-230A** | L48/60Z+TXV | SL280UH110XV60C | R-454B | - - - | - - - | - - - | 58500 | 14.5 | 12.5 | No | 217158361 | All | USA | No
ML14KC1-060-230A** | L48/60Z+TXV | SL280UH135V60D | R-454B | - - - | - - - | - - - | 58000 | 14.5 | 12.5 | No | 215862399 | All | USA | No
ML14KC1-060-230A** | L48/60Z+TXV | SLP99UH135XV60D | R-454B | - - - | - - - | - - - | 58000 | 14.5 | 12.5 | No | 215862429 | All | USA,Canada | No
ML14KC1-060-230A** | L48/60Z+TXV+TD | - - - | R-454B | - - - | - - - | - - - | 57000 | 14 | 11.5 | No | 215862708 | All | USA,Canada | No
ML14KC1-060-230A** | L49/63Y+TXV | EL297UH135XE60D | R-454B | - - - | - - - | - - - | 57000 | 14 | 12.5 | No | 215862192 | All | USA,Canada | No
ML14KC1-060-230A** | L49/63Y+TXV | EL297UH135XV60D | R-454B | - - - | - - - | - - - | 58000 | 14.5 | 13 | No | 215862201 | All | USA,Canada | No
ML14KC1-060-230A** | L49/63Y+TXV | ML180UH135E60D | R-454B | - - - | - - - | - - - | 56500 | 14 | 12.5 | No | 215862258 | All | USA | No
ML14KC1-060-230A** | L49/63Y+TXV | ML196UH135XE60D | R-454B | - - - | - - - | - - - | 57500 | 14.5 | 12 | No | 215862309 | All | USA,Canada | No
ML14KC1-060-230A** | L49/63Y+TXV | ML296UH110XV60C | R-454B | - - - | - - - | - - - | 57500 | 14.5 | 13 | No | 216767958 | All | USA,Canada | No
ML14KC1-060-230A** | L49/63Y+TXV | SL280UH135V60D | R-454B | - - - | - - - | - - - | 58000 | 14.5 | 13 | No | 215862402 | All | USA | No
ML14KC1-060-230A** | L49/63Y+TXV | SLP99UH135XV60D | R-454B | - - - | - - - | - - - | 58000 | 14.5 | 13 | No | 215862432 | All | USA,Canada | No
ML14KC1-060-230A** | L49/63Y+TXV+TD | - - - | R-454B | - - - | - - - | - - - | 57000 | 14 | 11.5 | No | 215862711 | All | USA,Canada | No
ML14KC1-060-230A** | L49/63Z+TXV | EL180UH100NE60C | R-454B | - - - | - - - | - - - | 57500 | 14 | 12.5 | No | 216767610 | All | USA | No
ML14KC1-060-230A** | L49/63Z+TXV | EL195UH100NE60C | R-454B | - - - | - - - | - - - | 57500 | 14 | 12.5 | No | 217561907 | All | USA,Canada | No
ML14KC1-060-230A** | L49/63Z+TXV | EL280UH110E60C | R-454B | - - - | - - - | - - - | 60000 | 14.5 | 12.5 | No | 217158302 | All | USA | No
ML14KC1-060-230A** | L49/63Z+TXV | EL297UH090XV60C | R-454B | - - - | - - - | - - - | 58500 | 14 | 12.5 | No | 217158305 | All | USA,Canada | No
ML14KC1-060-230A** | L49/63Z+TXV | EL297UH110XE60C | R-454B | - - - | - - - | - - - | 57500 | 14 | 12.5 | No | 217158309 | All | USA,Canada | No
ML14KC1-060-230A** | L49/63Z+TXV | EL297UH110XV60C | R-454B | - - - | - - - | - - - | 57500 | 14.5 | 13 | No | 217158314 | All | USA,Canada | No
ML14KC1-060-230A** | L49/63Z+TXV | EL297UH135XE60D | R-454B | - - - | - - - | - - - | 57000 | 14 | 12.5 | No | 215862191 | All | USA,Canada | No
ML14KC1-060-230A** | L49/63Z+TXV | EL297UH135XV60D | R-454B | - - - | - - - | - - - | 58000 | 14.5 | 13 | No | 215862200 | All | USA,Canada | No
ML14KC1-060-230A** | L49/63Z+TXV | ML180UH110XE60C | R-454B | - - - | - - - | - - - | 57500 | 14.5 | 12.5 | No | 216767613 | All | USA | No
ML14KC1-060-230A** | L49/63Z+TXV | ML180UH135E60D | R-454B | - - - | - - - | - - - | 56500 | 14 | 12.5 | No | 215862257 | All | USA | No
ML14KC1-060-230A** | L49/63Z+TXV | ML193UH110XE60C | R-454B | - - - | - - - | - - - | 58500 | 14.5 | 12.5 | No | 216767616 | All | USA | No
ML14KC1-060-230A** | L49/63Z+TXV | ML196UH135XE60D | R-454B | - - - | - - - | - - - | 57500 | 14.5 | 12 | No | 215862308 | All | USA,Canada | No
ML14KC1-060-230A** | L49/63Z+TXV | ML296UH110XV60C | R-454B | - - - | - - - | - - - | 57500 | 14.5 | 13 | No | 216767957 | All | USA,Canada | No
ML14KC1-060-230A** | L49/63Z+TXV | SL280UH080NV60C | R-454B | - - - | - - - | - - - | 57500 | 14.5 | 13 | No | 217158340 | All | USA | No
ML14KC1-060-230A** | L49/63Z+TXV | SL280UH090V60C | R-454B | - - - | - - - | - - - | 58500 | 14.5 | 12.5 | No | 217158344 | All | USA | No
ML14KC1-060-230A** | L49/63Z+TXV | SL280UH090XV60C | R-454B | - - - | - - - | - - - | 58500 | 14.5 | 12.5 | No | 217158349 | All | USA | No
ML14KC1-060-230A** | L49/63Z+TXV | SL280UH100NV60C | R-454B | - - - | - - - | - - - | 59500 | 14.5 | 12.5 | No | 217158353 | All | USA | No
ML14KC1-060-230A** | L49/63Z+TXV | SL280UH110V60C | R-454B | - - - | - - - | - - - | 57500 | 14.5 | 13 | No | 217158357 | All | USA | No
ML14KC1-060-230A** | L49/63Z+TXV | SL280UH110XV60C | R-454B | - - - | - - - | - - - | 57500 | 14.5 | 13 | No | 217158362 | All | USA | No
ML14KC1-060-230A** | L49/63Z+TXV | SL280UH135V60D | R-454B | - - - | - - - | - - - | 58000 | 14.5 | 13 | No | 215862401 | All | USA | No
ML14KC1-060-230A** | L49/63Z+TXV | SLP99UH135XV60D | R-454B | - - - | - - - | - - - | 58000 | 14.5 | 13 | No | 215862431 | All | USA,Canada | No
ML14KC1-060-230A** | L49/63Z+TXV+TD | - - - | R-454B | - - - | - - - | - - - | 57000 | 14 | 11.5 | No | 215862710 | All | USA,Canada | No
ML14KC1-060-230A** | LD42/61Z+TXV | EL280UH110E60C | R-454B | - - - | - - - | - - - | 59000 | 14 | 12 | No | 217158300 | All | USA | No
ML14KC1-060-230A** | LD42/61Z+TXV | EL297UH110XE60C | R-454B | - - - | - - - | - - - | 56500 | 13.8 | 12 | No | 217158307 | All | USA,Canada | No
ML14KC1-060-230A** | LD42/61Z+TXV | EL297UH110XV60C | R-454B | - - - | - - - | - - - | 57500 | 14 | 12 | No | 217158311 | All | USA,Canada | No
ML14KC1-060-230A** | LD42/61Z+TXV | EL297UH135XE60D | R-454B | - - - | - - - | - - - | 56500 | 13.8 | 11.5 | No | 217158316 | All | USA,Canada | No
ML14KC1-060-230A** | LD42/61Z+TXV | EL297UH135XV60D | R-454B | - - - | - - - | - - - | 58000 | 14 | 12 | No | 217158323 | All | USA,Canada | No
ML14KC1-060-230A** | LD42/61Z+TXV | ML296UH110XV60C | R-454B | - - - | - - - | - - - | 57000 | 14 | 12.5 | No | 217158334 | All | USA,Canada | No
ML14KC1-060-230A** | LD42/61Z+TXV | SL280UH080NV60C | R-454B | - - - | - - - | - - - | 58500 | 14 | 12 | No | 217158338 | All | USA | No
ML14KC1-060-230A** | LD42/61Z+TXV | SL280UH090V60C | R-454B | - - - | - - - | - - - | 57500 | 14 | 12 | No | 217158341 | All | USA | No
ML14KC1-060-230A** | LD42/61Z+TXV | SL280UH090XV60C | R-454B | - - - | - - - | - - - | 57500 | 14 | 12 | No | 217158346 | All | USA | No
ML14KC1-060-230A** | LD42/61Z+TXV | SL280UH100NV60C | R-454B | - - - | - - - | - - - | 58500 | 14 | 12 | No | 217158351 | All | USA | No
ML14KC1-060-230A** | LD42/61Z+TXV | SL280UH110V60C | R-454B | - - - | - - - | - - - | 57500 | 14 | 12 | No | 217158354 | All | USA | No
ML14KC1-060-230A** | LD42/61Z+TXV | SL280UH110XV60C | R-454B | - - - | - - - | - - - | 57500 | 14 | 12 | No | 217158359 | All | USA | No
ML14KC1-060-230A** | LD42/61Z+TXV | SL280UH135V60D | R-454B | - - - | - - - | - - - | 58000 | 14 | 12 | No | 217158365 | All | USA | No
ML14KC1-060-230A** | LEM604CC+TXV | - - - | R-454B | - - - | - - - | - - - | 57000 | 14.5 | 11.2 | No | 217503932 | All | USA,Canada | No
ML14KC1-060-230A** | LEM607TT+TXV | - - - | R-454B | - - - | - - - | - - - | 57000 | 14.5 | 11.2 | No | 215876601 | All | USA,Canada | No
ML14KC1-060-230A** | LH40/61E+TXV | EL180UH100NE60C | R-454B | - - - | - - - | - - - | 57000 | 13.8 | 12 | No | 215862120 | All | USA | No
ML14KC1-060-230A** | LH40/61E+TXV | EL196UH110XE60C | R-454B | - - - | - - - | - - - | 55000 | 14 | 12.5 | No | 215862129 | All | USA,Canada | No
ML14KC1-060-230A** | LH40/61E+TXV | EL280UH110E60C | R-454B | - - - | - - - | - - - | 59500 | 14 | 12 | No | 215862141 | All | USA | No
ML14KC1-060-230A** | LH40/61E+TXV | EL280UH110XE60C | R-454B | - - - | - - - | - - - | 59500 | 14 | 12 | No | 215862153 | All | USA | No
ML14KC1-060-230A** | LH40/61E+TXV | EL297UH090XV60C | R-454B | - - - | - - - | - - - | 57500 | 13.8 | 12 | No | 215862163 | All | USA,Canada | No
ML14KC1-060-230A** | LH40/61E+TXV | EL297UH110XE60C | R-454B | - - - | - - - | - - - | 56500 | 13.8 | 12 | No | 215862169 | All | USA,Canada | No
ML14KC1-060-230A** | LH40/61E+TXV | EL297UH110XV60C | R-454B | - - - | - - - | - - - | 57500 | 14 | 12.5 | No | 215862177 | All | USA,Canada | No
ML14KC1-060-230A** | LH40/61E+TXV | ML180UH090E60C | R-454B | - - - | - - - | - - - | 57500 | 14 | 12.5 | No | 215862207 | All | USA | No
ML14KC1-060-230A** | LH40/61E+TXV | ML180UH110E60C | R-454B | - - - | - - - | - - - | 57000 | 14 | 12 | No | 215862219 | All | USA | No
ML14KC1-060-230A** | LH40/61E+TXV | ML180UH110V60C | R-454B | - - - | - - - | - - - | 57000 | 14.5 | 12.5 | No | 215862231 | All | USA | No
ML14KC1-060-230A** | LH40/61E+TXV | ML180UH110XE60C | R-454B | - - - | - - - | - - - | 57000 | 14 | 12 | No | 215862243 | All | USA | No
ML14KC1-060-230A** | LH40/61E+TXV | ML193UH110XE60C | R-454B | - - - | - - - | - - - | 58000 | 14 | 11.5 | No | 215862265 | All | USA | No
ML14KC1-060-230A** | LH40/61E+TXV | ML196UH090XE60C | R-454B | - - - | - - - | - - - | 57500 | 14 | 12.5 | No | 215862279 | All | USA,Canada | No
ML14KC1-060-230A** | LH40/61E+TXV | ML196UH110XE60C | R-454B | - - - | - - - | - - - | 55000 | 14 | 12 | No | 215862293 | All | USA,Canada | No
ML14KC1-060-230A** | LH40/61E+TXV | ML296UH110XV60C | R-454B | - - - | - - - | - - - | 57500 | 14 | 12.5 | No | 216767947 | All | USA,Canada | No
ML14KC1-060-230A** | LH40/61E+TXV | SL280UH080NV60C | R-454B | - - - | - - - | - - - | 57500 | 14 | 12.5 | No | 215862316 | All | USA | No
ML14KC1-060-230A** | LH40/61E+TXV | SL280UH090V60C | R-454B | - - - | - - - | - - - | 57500 | 14 | 12.5 | No | 215862330 | All | USA | No
ML14KC1-060-230A** | LH40/61E+TXV | SL280UH090XV60C | R-454B | - - - | - - - | - - - | 57500 | 14 | 12.5 | No | 215862344 | All | USA | No
ML14KC1-060-230A** | LH40/61E+TXV | SL280UH100NV60C | R-454B | - - - | - - - | - - - | 59000 | 14 | 12 | No | 215862358 | All | USA | No
ML14KC1-060-230A** | LH40/61E+TXV | SL280UH110V60C | R-454B | - - - | - - - | - - - | 57500 | 14 | 12.5 | No | 215862372 | All | USA | No
ML14KC1-060-230A** | LH40/61E+TXV | SL280UH110XV60C | R-454B | - - - | - - - | - - - | 57500 | 14 | 12.5 | No | 215862386 | All | USA | No
ML14KC1-060-230A** | LH40/61E+TXV | SLP99UH090XV60C | R-454B | - - - | - - - | - - - | 58500 | 13.8 | 12 | No | 215862406 | All | USA,Canada | No
ML14KC1-060-230A** | LH40/61E+TXV | SLP99UH110XV60C | R-454B | - - - | - - - | - - - | 57000 | 14 | 12.5 | No | 215862416 | All | USA,Canada | No
ML14KC1-060-230A** | LH40/61W+TXV | EL180UH100NE60C | R-454B | - - - | - - - | - - - | 57000 | 13.8 | 12 | No | 215862119 | All | USA | No
ML14KC1-060-230A** | LH40/61W+TXV | EL195UH100NE60C | R-454B | - - - | - - - | - - - | 57500 | 13.8 | 12 | No | 217561901 | All | USA,Canada | No
ML14KC1-060-230A** | LH40/61W+TXV | EL196UH110XE60C | R-454B | - - - | - - - | - - - | 55000 | 14 | 12.5 | No | 215862128 | All | USA,Canada | No
ML14KC1-060-230A** | LH40/61W+TXV | EL280UH110E60C | R-454B | - - - | - - - | - - - | 59500 | 14 | 12 | No | 215862140 | All | USA | No
ML14KC1-060-230A** | LH40/61W+TXV | EL280UH110XE60C | R-454B | - - - | - - - | - - - | 59500 | 14 | 12 | No | 215862152 | All | USA | No
ML14KC1-060-230A** | LH40/61W+TXV | EL297UH090XV60C | R-454B | - - - | - - - | - - - | 57500 | 13.8 | 12 | No | 215862162 | All | USA,Canada | No
ML14KC1-060-230A** | LH40/61W+TXV | EL297UH110XE60C | R-454B | - - - | - - - | - - - | 56500 | 13.8 | 12 | No | 215862168 | All | USA,Canada | No
ML14KC1-060-230A** | LH40/61W+TXV | EL297UH110XV60C | R-454B | - - - | - - - | - - - | 57500 | 14 | 12.5 | No | 215862176 | All | USA,Canada | No
ML14KC1-060-230A** | LH40/61W+TXV | EL297UH135XE60D | R-454B | - - - | - - - | - - - | 57000 | 13.8 | 12 | No | 217158317 | All | USA,Canada | No
ML14KC1-060-230A** | LH40/61W+TXV | EL297UH135XV60D | R-454B | - - - | - - - | - - - | 58000 | 14 | 12.5 | No | 217158325 | All | USA,Canada | No
ML14KC1-060-230A** | LH40/61W+TXV | ML180UH090E60C | R-454B | - - - | - - - | - - - | 57500 | 14 | 12.5 | No | 215862206 | All | USA | No
ML14KC1-060-230A** | LH40/61W+TXV | ML180UH110E60C | R-454B | - - - | - - - | - - - | 57000 | 14 | 12 | No | 215862218 | All | USA | No
ML14KC1-060-230A** | LH40/61W+TXV | ML180UH110V60C | R-454B | - - - | - - - | - - - | 57000 | 14.5 | 12.5 | No | 215862230 | All | USA | No
ML14KC1-060-230A** | LH40/61W+TXV | ML180UH110XE60C | R-454B | - - - | - - - | - - - | 57000 | 14 | 12 | No | 215862242 | All | USA | No
ML14KC1-060-230A** | LH40/61W+TXV | ML193UH110XE60C | R-454B | - - - | - - - | - - - | 58000 | 14 | 11.5 | No | 215862264 | All | USA | No
ML14KC1-060-230A** | LH40/61W+TXV | ML196UH090XE60C | R-454B | - - - | - - - | - - - | 57500 | 14 | 12.5 | No | 215862278 | All | USA,Canada | No
ML14KC1-060-230A** | LH40/61W+TXV | ML196UH110XE60C | R-454B | - - - | - - - | - - - | 55000 | 14 | 12 | No | 215862292 | All | USA,Canada | No
ML14KC1-060-230A** | LH40/61W+TXV | ML296UH110XV60C | R-454B | - - - | - - - | - - - | 57500 | 14 | 12.5 | No | 216767946 | All | USA,Canada | No
ML14KC1-060-230A** | LH40/61W+TXV | SL280UH080NV60C | R-454B | - - - | - - - | - - - | 57500 | 14 | 12.5 | No | 215862315 | All | USA | No
ML14KC1-060-230A** | LH40/61W+TXV | SL280UH090V60C | R-454B | - - - | - - - | - - - | 57500 | 14 | 12.5 | No | 215862329 | All | USA | No
ML14KC1-060-230A** | LH40/61W+TXV | SL280UH090XV60C | R-454B | - - - | - - - | - - - | 57500 | 14 | 12.5 | No | 215862343 | All | USA | No
ML14KC1-060-230A** | LH40/61W+TXV | SL280UH100NV60C | R-454B | - - - | - - - | - - - | 59000 | 14 | 12 | No | 215862357 | All | USA | No
ML14KC1-060-230A** | LH40/61W+TXV | SL280UH110V60C | R-454B | - - - | - - - | - - - | 57500 | 14 | 12.5 | No | 215862371 | All | USA | No
ML14KC1-060-230A** | LH40/61W+TXV | SL280UH110XV60C | R-454B | - - - | - - - | - - - | 57500 | 14 | 12.5 | No | 215862385 | All | USA | No
ML14KC1-060-230A** | LH40/61W+TXV | SL280UH135V60D | R-454B | - - - | - - - | - - - | 58000 | 14 | 12.5 | No | 217158367 | All | USA | No
ML14KC1-060-230A** | LH40/61W+TXV | SLP99UH090XV60C | R-454B | - - - | - - - | - - - | 58500 | 13.8 | 12 | No | 215862405 | All | USA,Canada | No
ML14KC1-060-230A** | LH40/61W+TXV | SLP99UH110XV60C | R-454B | - - - | - - - | - - - | 57000 | 14 | 12.5 | No | 215862415 | All | USA,Canada | No
ML14KC1-060-230A** | LH40/61W+TXV+LEFE5 | - - - | R-454B | - - - | - - - | - - - | 57000 | 14 | 11.2 | No | 217285455 | All | USA,Canada | No
ML14KC1-060-230A** | LH41/61R+TXV | EL280UH110E60C | R-454B | - - - | - - - | - - - | 58500 | 14 | 12 | No | 217163254 | All | USA | No
ML14KC1-060-230A** | LH41/61R+TXV | EL297UH110XV60C | R-454B | - - - | - - - | - - - | 57000 | 14 | 12 | No | 217163260 | All | USA,Canada | No
ML14KC1-060-230A** | LH41/61R+TXV | EL297UH135XV60D | R-454B | - - - | - - - | - - - | 57500 | 14 | 12 | No | 217163264 | All | USA,Canada | No
ML14KC1-060-230A** | LH41/61R+TXV | ML296UH110XV60C | R-454B | - - - | - - - | - - - | 58000 | 14 | 12 | No | 217163267 | All | USA,Canada | No
ML14KC1-060-230A** | LH41/61R+TXV | SL280UH080NV60C | R-454B | - - - | - - - | - - - | 58000 | 14 | 12 | No | 217163270 | All | USA | No
ML14KC1-060-230A** | LH41/61R+TXV | SL280UH090V60C | R-454B | - - - | - - - | - - - | 57500 | 14 | 11.5 | No | 217163273 | All | USA | No
ML14KC1-060-230A** | LH41/61R+TXV | SL280UH090XV60C | R-454B | - - - | - - - | - - - | 57500 | 14 | 11.5 | No | 217163276 | All | USA | No
ML14KC1-060-230A** | LH41/61R+TXV | SL280UH100NV60C | R-454B | - - - | - - - | - - - | 58000 | 14 | 12 | No | 217163279 | All | USA | No
ML14KC1-060-230A** | LH41/61R+TXV | SL280UH110V60C | R-454B | - - - | - - - | - - - | 57000 | 14 | 12 | No | 217163282 | All | USA | No
ML14KC1-060-230A** | LH41/61R+TXV | SL280UH110XV60C | R-454B | - - - | - - - | - - - | 57000 | 14 | 12 | No | 217163285 | All | USA | No
ML14KC1-060-230A** | LH41/61R+TXV | SL280UH135V60D | R-454B | - - - | - - - | - - - | 57500 | 14 | 12 | No | 217163288 | All | USA | No
ML14KC1-060-230A** | LH42/60D+TXV | EL196UH110XE60C | R-454B | - - - | - - - | - - - | 55000 | 13.8 | 12 | No | 215862127 | All | USA,Canada | No
ML14KC1-060-230A** | LH42/60D+TXV | EL280UH110E60C | R-454B | - - - | - - - | - - - | 57500 | 13.8 | 11.5 | No | 215862139 | All | USA | No
ML14KC1-060-230A** | LH42/60D+TXV | EL280UH110XE60C | R-454B | - - - | - - - | - - - | 57500 | 13.8 | 11.5 | No | 215862151 | All | USA | No
ML14KC1-060-230A** | LH42/60D+TXV | EL297UH110XV60C | R-454B | - - - | - - - | - - - | 57500 | 13.8 | 12 | No | 215862175 | All | USA,Canada | No
ML14KC1-060-230A** | LH42/60D+TXV | ML180UH090E60C | R-454B | - - - | - - - | - - - | 57500 | 13.8 | 12 | No | 215862205 | All | USA | No
ML14KC1-060-230A** | LH42/60D+TXV | ML180UH110E60C | R-454B | - - - | - - - | - - - | 55000 | 13.8 | 11.5 | No | 215862217 | All | USA | No
ML14KC1-060-230A** | LH42/60D+TXV | ML180UH110V60C | R-454B | - - - | - - - | - - - | 57000 | 14 | 12 | No | 215862229 | All | USA | No
ML14KC1-060-230A** | LH42/60D+TXV | ML180UH110XE60C | R-454B | - - - | - - - | - - - | 55000 | 13.8 | 11.5 | No | 215862241 | All | USA | No
ML14KC1-060-230A** | LH42/60D+TXV | ML193UH110XE60C | R-454B | - - - | - - - | - - - | 56000 | 13.8 | 11.2 | No | 215862263 | All | USA | No
ML14KC1-060-230A** | LH42/60D+TXV | ML196UH090XE60C | R-454B | - - - | - - - | - - - | 57500 | 13.8 | 12 | No | 215862277 | All | USA,Canada | No
ML14KC1-060-230A** | LH42/60D+TXV | ML196UH110XE60C | R-454B | - - - | - - - | - - - | 55000 | 13.8 | 11.5 | No | 215862291 | All | USA,Canada | No
ML14KC1-060-230A** | LH42/60D+TXV | ML296UH110XV60C | R-454B | - - - | - - - | - - - | 57000 | 14 | 11.5 | No | 216767945 | All | USA,Canada | No
ML14KC1-060-230A** | LH42/60D+TXV | SL280UH080NV60C | R-454B | - - - | - - - | - - - | 56500 | 14 | 11.5 | No | 215862314 | All | USA | No
ML14KC1-060-230A** | LH42/60D+TXV | SL280UH090V60C | R-454B | - - - | - - - | - - - | 56000 | 14 | 11.2 | No | 215862328 | All | USA | No
ML14KC1-060-230A** | LH42/60D+TXV | SL280UH090XV60C | R-454B | - - - | - - - | - - - | 56000 | 14 | 11.2 | No | 215862342 | All | USA | No
ML14KC1-060-230A** | LH42/60D+TXV | SL280UH100NV60C | R-454B | - - - | - - - | - - - | 56500 | 14 | 11.5 | No | 215862356 | All | USA | No
ML14KC1-060-230A** | LH42/60D+TXV | SL280UH110V60C | R-454B | - - - | - - - | - - - | 57500 | 13.8 | 12 | No | 215862370 | All | USA | No
ML14KC1-060-230A** | LH42/60D+TXV | SL280UH110XV60C | R-454B | - - - | - - - | - - - | 57500 | 13.8 | 12 | No | 215862384 | All | USA | No
ML14KC1-060-230A** | LH42/60D+TXV | SLP99UH110XV60C | R-454B | - - - | - - - | - - - | 57000 | 13.8 | 12 | No | 215862414 | All | USA,Canada | No
ML14KC1-060-230A** | LH42/60R+TXV | EL196UH110XE60C | R-454B | - - - | - - - | - - - | 55000 | 13.8 | 12 | No | 215862126 | All | USA,Canada | No
ML14KC1-060-230A** | LH42/60R+TXV | EL280UH110E60C | R-454B | - - - | - - - | - - - | 57500 | 13.8 | 11.5 | No | 215862138 | All | USA | No
ML14KC1-060-230A** | LH42/60R+TXV | EL280UH110XE60C | R-454B | - - - | - - - | - - - | 57500 | 13.8 | 11.5 | No | 215862150 | All | USA | No
ML14KC1-060-230A** | LH42/60R+TXV | EL297UH110XV60C | R-454B | - - - | - - - | - - - | 57500 | 13.8 | 12 | No | 215862174 | All | USA,Canada | No
ML14KC1-060-230A** | LH42/60R+TXV | EL297UH135XV60D | R-454B | - - - | - - - | - - - | 56000 | 14 | 11.5 | No | 217158324 | All | USA,Canada | No
ML14KC1-060-230A** | LH42/60R+TXV | ML180UH090E60C | R-454B | - - - | - - - | - - - | 57500 | 13.8 | 12 | No | 215862204 | All | USA | No
ML14KC1-060-230A** | LH42/60R+TXV | ML180UH110E60C | R-454B | - - - | - - - | - - - | 55000 | 13.8 | 11.5 | No | 215862216 | All | USA | No
ML14KC1-060-230A** | LH42/60R+TXV | ML180UH110V60C | R-454B | - - - | - - - | - - - | 57000 | 14 | 12 | No | 215862228 | All | USA | No
ML14KC1-060-230A** | LH42/60R+TXV | ML180UH110XE60C | R-454B | - - - | - - - | - - - | 55000 | 13.8 | 11.5 | No | 215862240 | All | USA | No
ML14KC1-060-230A** | LH42/60R+TXV | ML193UH110XE60C | R-454B | - - - | - - - | - - - | 56000 | 13.8 | 11.2 | No | 215862262 | All | USA | No
ML14KC1-060-230A** | LH42/60R+TXV | ML196UH090XE60C | R-454B | - - - | - - - | - - - | 57500 | 13.8 | 12 | No | 215862276 | All | USA,Canada | No
ML14KC1-060-230A** | LH42/60R+TXV | ML196UH110XE60C | R-454B | - - - | - - - | - - - | 55000 | 13.8 | 11.5 | No | 215862290 | All | USA,Canada | No
ML14KC1-060-230A** | LH42/60R+TXV | ML296UH110XV60C | R-454B | - - - | - - - | - - - | 57000 | 14 | 11.5 | No | 216767944 | All | USA,Canada | No
ML14KC1-060-230A** | LH42/60R+TXV | SL280UH080NV60C | R-454B | - - - | - - - | - - - | 56500 | 14 | 11.5 | No | 215862313 | All | USA | No
ML14KC1-060-230A** | LH42/60R+TXV | SL280UH090V60C | R-454B | - - - | - - - | - - - | 56000 | 14 | 11.2 | No | 215862327 | All | USA | No
ML14KC1-060-230A** | LH42/60R+TXV | SL280UH090XV60C | R-454B | - - - | - - - | - - - | 56000 | 14 | 11.2 | No | 215862341 | All | USA | No
ML14KC1-060-230A** | LH42/60R+TXV | SL280UH100NV60C | R-454B | - - - | - - - | - - - | 56500 | 14 | 11.5 | No | 215862355 | All | USA | No
ML14KC1-060-230A** | LH42/60R+TXV | SL280UH110V60C | R-454B | - - - | - - - | - - - | 57500 | 13.8 | 12 | No | 215862369 | All | USA | No
ML14KC1-060-230A** | LH42/60R+TXV | SL280UH110XV60C | R-454B | - - - | - - - | - - - | 57500 | 13.8 | 12 | No | 215862383 | All | USA | No
ML14KC1-060-230A** | LH42/60R+TXV | SL280UH135V60D | R-454B | - - - | - - - | - - - | 56000 | 14 | 11.5 | No | 217158366 | All | USA | No
ML14KC1-060-230A** | LH42/60R+TXV | SLP99UH110XV60C | R-454B | - - - | - - - | - - - | 57000 | 13.8 | 12 | No | 215862413 | All | USA,Canada | No
ML14KC1-060-230A** | LH42/62E+TXV | EL180UH100NE60C | R-454B | - - - | - - - | - - - | 57000 | 14 | 12 | No | 215862125 | All | USA | No
ML14KC1-060-230A** | LH42/62E+TXV | EL196UH110XE60C | R-454B | - - - | - - - | - - - | 59000 | 14 | 12.5 | No | 215862137 | All | USA,Canada | No
ML14KC1-060-230A** | LH42/62E+TXV | EL280UH110E60C | R-454B | - - - | - - - | - - - | 60000 | 14 | 12.5 | No | 215862149 | All | USA | No
ML14KC1-060-230A** | LH42/62E+TXV | EL280UH110XE60C | R-454B | - - - | - - - | - - - | 60000 | 14 | 12.5 | No | 215862161 | All | USA | No
ML14KC1-060-230A** | LH42/62E+TXV | EL297UH090XV60C | R-454B | - - - | - - - | - - - | 57500 | 14 | 12 | No | 215862167 | All | USA,Canada | No
ML14KC1-060-230A** | LH42/62E+TXV | EL297UH110XE60C | R-454B | - - - | - - - | - - - | 56500 | 14 | 12 | No | 215862173 | All | USA,Canada | No
ML14KC1-060-230A** | LH42/62E+TXV | EL297UH110XV60C | R-454B | - - - | - - - | - - - | 58500 | 14 | 12.5 | No | 215862185 | All | USA,Canada | No
ML14KC1-060-230A** | LH42/62E+TXV | ML180UH090E60C | R-454B | - - - | - - - | - - - | 60000 | 14 | 12.5 | No | 215862215 | All | USA | No
ML14KC1-060-230A** | LH42/62E+TXV | ML180UH110E60C | R-454B | - - - | - - - | - - - | 56500 | 14 | 12.5 | No | 215862227 | All | USA | No
ML14KC1-060-230A** | LH42/62E+TXV | ML180UH110V60C | R-454B | - - - | - - - | - - - | 58000 | 14.5 | 12.5 | No | 215862239 | All | USA | No
ML14KC1-060-230A** | LH42/62E+TXV | ML180UH110XE60C | R-454B | - - - | - - - | - - - | 59000 | 14 | 12.5 | No | 215862251 | All | USA | No
ML14KC1-060-230A** | LH42/62E+TXV | ML193UH110XE60C | R-454B | - - - | - - - | - - - | 58500 | 14 | 12 | No | 215862274 | All | USA | No
ML14KC1-060-230A** | LH42/62E+TXV | ML196UH090XE60C | R-454B | - - - | - - - | - - - | 59500 | 14 | 12.5 | No | 215862288 | All | USA,Canada | No
ML14KC1-060-230A** | LH42/62E+TXV | ML196UH110XE60C | R-454B | - - - | - - - | - - - | 59500 | 14 | 12 | No | 215862302 | All | USA,Canada | No
ML14KC1-060-230A** | LH42/62E+TXV | ML296UH110XV60C | R-454B | - - - | - - - | - - - | 59000 | 14.5 | 12 | No | 216767956 | All | USA,Canada | No
ML14KC1-060-230A** | LH42/62E+TXV | SL280UH080NV60C | R-454B | - - - | - - - | - - - | 58500 | 14.5 | 12 | No | 215862325 | All | USA | No
ML14KC1-060-230A** | LH42/62E+TXV | SL280UH090V60C | R-454B | - - - | - - - | - - - | 58000 | 14.5 | 12 | No | 215862339 | All | USA | No
ML14KC1-060-230A** | LH42/62E+TXV | SL280UH090XV60C | R-454B | - - - | - - - | - - - | 58000 | 14.5 | 12 | No | 215862353 | All | USA | No
ML14KC1-060-230A** | LH42/62E+TXV | SL280UH100NV60C | R-454B | - - - | - - - | - - - | 58500 | 14.5 | 12 | No | 215862367 | All | USA | No
ML14KC1-060-230A** | LH42/62E+TXV | SL280UH110V60C | R-454B | - - - | - - - | - - - | 58500 | 14 | 12.5 | No | 215862381 | All | USA | No
ML14KC1-060-230A** | LH42/62E+TXV | SL280UH110XV60C | R-454B | - - - | - - - | - - - | 58500 | 14 | 12.5 | No | 215862395 | All | USA | No
ML14KC1-060-230A** | LH42/62E+TXV | SLP99UH090XV60C | R-454B | - - - | - - - | - - - | 58500 | 14 | 12 | No | 215862411 | All | USA,Canada | No
ML14KC1-060-230A** | LH42/62E+TXV | SLP99UH110XV60C | R-454B | - - - | - - - | - - - | 58500 | 14 | 12.5 | No | 215862425 | All | USA,Canada | No
ML14KC1-060-230A** | LH42/62E+TXV+TD | - - - | R-454B | - - - | - - - | - - - | 57000 | 13.8 | 11.2 | No | 215862706 | All | USA,Canada | No
ML14KC1-060-230A** | LH42/62W+TXV | EL180UH100NE60C | R-454B | - - - | - - - | - - - | 57000 | 14 | 12 | No | 215862123 | All | USA | No
ML14KC1-060-230A** | LH42/62W+TXV | EL195UH100NE60C | R-454B | - - - | - - - | - - - | 57500 | 13.8 | 12 | No | 217561904 | All | USA,Canada | No
ML14KC1-060-230A** | LH42/62W+TXV | EL196UH110XE60C | R-454B | - - - | - - - | - - - | 59000 | 14 | 12.5 | No | 215862136 | All | USA,Canada | No
ML14KC1-060-230A** | LH42/62W+TXV | EL280UH110E60C | R-454B | - - - | - - - | - - - | 60000 | 14 | 12.5 | No | 215862148 | All | USA | No
ML14KC1-060-230A** | LH42/62W+TXV | EL280UH110XE60C | R-454B | - - - | - - - | - - - | 60000 | 14 | 12.5 | No | 215862160 | All | USA | No
ML14KC1-060-230A** | LH42/62W+TXV | EL297UH090XV60C | R-454B | - - - | - - - | - - - | 57500 | 14 | 12 | No | 215862166 | All | USA,Canada | No
ML14KC1-060-230A** | LH42/62W+TXV | EL297UH110XE60C | R-454B | - - - | - - - | - - - | 56500 | 14 | 12 | No | 215862172 | All | USA,Canada | No
ML14KC1-060-230A** | LH42/62W+TXV | EL297UH110XV60C | R-454B | - - - | - - - | - - - | 58500 | 14 | 12.5 | No | 215862184 | All | USA,Canada | No
ML14KC1-060-230A** | LH42/62W+TXV | EL297UH135XE60D | R-454B | - - - | - - - | - - - | 57000 | 14 | 12 | No | 217158319 | All | USA,Canada | No
ML14KC1-060-230A** | LH42/62W+TXV | EL297UH135XV60D | R-454B | - - - | - - - | - - - | 58000 | 14.5 | 12.5 | No | 217158331 | All | USA,Canada | No
ML14KC1-060-230A** | LH42/62W+TXV | ML180UH090E60C | R-454B | - - - | - - - | - - - | 60000 | 14 | 12.5 | No | 215862214 | All | USA | No
ML14KC1-060-230A** | LH42/62W+TXV | ML180UH110E60C | R-454B | - - - | - - - | - - - | 56500 | 14 | 12.5 | No | 215862226 | All | USA | No
ML14KC1-060-230A** | LH42/62W+TXV | ML180UH110V60C | R-454B | - - - | - - - | - - - | 58000 | 14.5 | 12.5 | No | 215862238 | All | USA | No
ML14KC1-060-230A** | LH42/62W+TXV | ML180UH110XE60C | R-454B | - - - | - - - | - - - | 59000 | 14 | 12.5 | No | 215862250 | All | USA | No
ML14KC1-060-230A** | LH42/62W+TXV | ML193UH110XE60C | R-454B | - - - | - - - | - - - | 58500 | 14 | 12 | No | 215862272 | All | USA | No
ML14KC1-060-230A** | LH42/62W+TXV | ML196UH090XE60C | R-454B | - - - | - - - | - - - | 59500 | 14 | 12.5 | No | 215862286 | All | USA,Canada | No
ML14KC1-060-230A** | LH42/62W+TXV | ML196UH110XE60C | R-454B | - - - | - - - | - - - | 59500 | 14 | 12 | No | 215862300 | All | USA,Canada | No
ML14KC1-060-230A** | LH42/62W+TXV | ML296UH110XV60C | R-454B | - - - | - - - | - - - | 59000 | 14.5 | 12 | No | 216767954 | All | USA,Canada | No
ML14KC1-060-230A** | LH42/62W+TXV | SL280UH080NV60C | R-454B | - - - | - - - | - - - | 58500 | 14.5 | 12 | No | 215862323 | All | USA | No
ML14KC1-060-230A** | LH42/62W+TXV | SL280UH090V60C | R-454B | - - - | - - - | - - - | 58000 | 14.5 | 12 | No | 215862337 | All | USA | No
ML14KC1-060-230A** | LH42/62W+TXV | SL280UH090XV60C | R-454B | - - - | - - - | - - - | 58000 | 14.5 | 12 | No | 215862351 | All | USA | No
ML14KC1-060-230A** | LH42/62W+TXV | SL280UH100NV60C | R-454B | - - - | - - - | - - - | 58500 | 14.5 | 12 | No | 215862365 | All | USA | No
ML14KC1-060-230A** | LH42/62W+TXV | SL280UH110V60C | R-454B | - - - | - - - | - - - | 58500 | 14 | 12.5 | No | 215862379 | All | USA | No
ML14KC1-060-230A** | LH42/62W+TXV | SL280UH110XV60C | R-454B | - - - | - - - | - - - | 58500 | 14 | 12.5 | No | 215862393 | All | USA | No
ML14KC1-060-230A** | LH42/62W+TXV | SL280UH135V60D | R-454B | - - - | - - - | - - - | 58000 | 14.5 | 12.5 | No | 217158373 | All | USA | No
ML14KC1-060-230A** | LH42/62W+TXV | SLP99UH090XV60C | R-454B | - - - | - - - | - - - | 58500 | 14 | 12 | No | 215862409 | All | USA,Canada | No
ML14KC1-060-230A** | LH42/62W+TXV | SLP99UH110XV60C | R-454B | - - - | - - - | - - - | 58500 | 14 | 12.5 | No | 215862423 | All | USA,Canada | No
ML14KC1-060-230A** | LH42/62W+TXV+LEFE5 | - - - | R-454B | - - - | - - - | - - - | 57000 | 14.5 | 11.2 | No | 217285457 | All | USA,Canada | No
ML14KC1-060-230A** | LH42/62W+TXV+TD | - - - | R-454B | - - - | - - - | - - - | 57000 | 13.8 | 11.2 | No | 215862704 | All | USA,Canada | No
ML14KC1-060-230A** | LH48/60E+TXV | EL297UH135XE60D | R-454B | - - - | - - - | - - - | 57000 | 14 | 12 | No | 215862188 | All | USA,Canada | No
ML14KC1-060-230A** | LH48/60E+TXV | EL297UH135XV60D | R-454B | - - - | - - - | - - - | 58000 | 14.5 | 12.5 | No | 215862197 | All | USA,Canada | No
ML14KC1-060-230A** | LH48/60E+TXV | ML180UH135E60D | R-454B | - - - | - - - | - - - | 56500 | 14 | 12.5 | No | 215862254 | All | USA | No
ML14KC1-060-230A** | LH48/60E+TXV | ML196UH135XE60D | R-454B | - - - | - - - | - - - | 57500 | 14.5 | 12 | No | 215862305 | All | USA,Canada | No
ML14KC1-060-230A** | LH48/60E+TXV | SL280UH135V60D | R-454B | - - - | - - - | - - - | 58000 | 14.5 | 12.5 | No | 215862398 | All | USA | No
ML14KC1-060-230A** | LH48/60E+TXV | SLP99UH135XV60D | R-454B | - - - | - - - | - - - | 58000 | 14.5 | 12.5 | No | 215862428 | All | USA,Canada | No
ML14KC1-060-230A** | LH48/60E+TXV+TD | - - - | R-454B | - - - | - - - | - - - | 57000 | 13.8 | 11.2 | No | 215862707 | All | USA,Canada | No
ML14KC1-060-230A** | LH48/60X+TXV | EL280UH110E60C | R-454B | - - - | - - - | - - - | 59000 | 14 | 12 | No | 217163253 | All | USA | No
ML14KC1-060-230A** | LH48/60X+TXV | EL297UH110XE60C | R-454B | - - - | - - - | - - - | 56500 | 13.8 | 12 | No | 217163257 | All | USA,Canada | No
ML14KC1-060-230A** | LH48/60X+TXV | EL297UH110XV60C | R-454B | - - - | - - - | - - - | 57500 | 14 | 12 | No | 217163259 | All | USA,Canada | No
ML14KC1-060-230A** | LH48/60X+TXV | EL297UH135XV60D | R-454B | - - - | - - - | - - - | 57500 | 14 | 12 | No | 217163263 | All | USA,Canada | No
ML14KC1-060-230A** | LH48/60X+TXV | ML296UH110XV60C | R-454B | - - - | - - - | - - - | 58500 | 14 | 12 | No | 217163266 | All | USA,Canada | No
ML14KC1-060-230A** | LH48/60X+TXV | SL280UH080NV60C | R-454B | - - - | - - - | - - - | 58500 | 14 | 12 | No | 217163269 | All | USA | No
ML14KC1-060-230A** | LH48/60X+TXV | SL280UH090V60C | R-454B | - - - | - - - | - - - | 57500 | 14 | 12 | No | 217163272 | All | USA | No
ML14KC1-060-230A** | LH48/60X+TXV | SL280UH090XV60C | R-454B | - - - | - - - | - - - | 57500 | 14 | 12 | No | 217163275 | All | USA | No
ML14KC1-060-230A** | LH48/60X+TXV | SL280UH100NV60C | R-454B | - - - | - - - | - - - | 58500 | 14 | 12 | No | 217163278 | All | USA | No
ML14KC1-060-230A** | LH48/60X+TXV | SL280UH110V60C | R-454B | - - - | - - - | - - - | 57500 | 14 | 12 | No | 217163281 | All | USA | No
ML14KC1-060-230A** | LH48/60X+TXV | SL280UH110XV60C | R-454B | - - - | - - - | - - - | 57500 | 14 | 12 | No | 217163284 | All | USA | No
ML14KC1-060-230A** | LH48/60X+TXV | SL280UH135V60D | R-454B | - - - | - - - | - - - | 57500 | 14 | 12 | No | 217163287 | All | USA | No
ML14KC1-060-230A** | LH49/61W+TXV | EL180UH100NE60C | R-454B | - - - | - - - | - - - | 57000 | 14 | 12.5 | No | 215891566 | All | USA | No
ML14KC1-060-230A** | LH49/61W+TXV | EL195UH100NE60C | R-454B | - - - | - - - | - - - | 57500 | 14 | 12.5 | No | 217561903 | All | USA,Canada | No
ML14KC1-060-230A** | LH49/61W+TXV | EL196UH110XE60C | R-454B | - - - | - - - | - - - | 57500 | 14.5 | 12.5 | No | 215891571 | All | USA,Canada | No
ML14KC1-060-230A** | LH49/61W+TXV | EL280UH110E60C | R-454B | - - - | - - - | - - - | 60000 | 14.5 | 12.5 | No | 215891576 | All | USA | No
ML14KC1-060-230A** | LH49/61W+TXV | EL280UH110XE60C | R-454B | - - - | - - - | - - - | 60000 | 14.5 | 12.5 | No | 215891581 | All | USA | No
ML14KC1-060-230A** | LH49/61W+TXV | EL297UH090XV60C | R-454B | - - - | - - - | - - - | 58500 | 14 | 12.5 | No | 215891583 | All | USA,Canada | No
ML14KC1-060-230A** | LH49/61W+TXV | EL297UH110XE60C | R-454B | - - - | - - - | - - - | 57500 | 14 | 12.5 | No | 215891585 | All | USA,Canada | No
ML14KC1-060-230A** | LH49/61W+TXV | EL297UH110XV60C | R-454B | - - - | - - - | - - - | 58500 | 14.5 | 12.5 | No | 215891590 | All | USA,Canada | No
ML14KC1-060-230A** | LH49/61W+TXV | EL297UH135XE60D | R-454B | - - - | - - - | - - - | 57000 | 14 | 12.5 | No | 217158318 | All | USA,Canada | No
ML14KC1-060-230A** | LH49/61W+TXV | EL297UH135XV60D | R-454B | - - - | - - - | - - - | 58000 | 14.5 | 12.5 | No | 217158330 | All | USA,Canada | No
ML14KC1-060-230A** | LH49/61W+TXV | ML180UH110XE60C | R-454B | - - - | - - - | - - - | 57500 | 14.5 | 12.5 | No | 216703843 | All | USA | No
ML14KC1-060-230A** | LH49/61W+TXV | ML193UH110XE60C | R-454B | - - - | - - - | - - - | 58500 | 14.5 | 12 | No | 216703846 | All | USA | No
ML14KC1-060-230A** | LH49/61W+TXV | ML296UH110XV60C | R-454B | - - - | - - - | - - - | 59500 | 14.5 | 12.5 | No | 216767953 | All | USA,Canada | No
ML14KC1-060-230A** | LH49/61W+TXV | SL280UH080NV60C | R-454B | - - - | - - - | - - - | 59500 | 14.5 | 12.5 | No | 216703848 | All | USA | No
ML14KC1-060-230A** | LH49/61W+TXV | SL280UH090V60C | R-454B | - - - | - - - | - - - | 58500 | 14.5 | 12 | No | 217158342 | All | USA | No
ML14KC1-060-230A** | LH49/61W+TXV | SL280UH090XV60C | R-454B | - - - | - - - | - - - | 58500 | 14.5 | 12 | No | 217158347 | All | USA | No
ML14KC1-060-230A** | LH49/61W+TXV | SL280UH100NV60C | R-454B | - - - | - - - | - - - | 59500 | 14.5 | 12.5 | No | 216703850 | All | USA | No
ML14KC1-060-230A** | LH49/61W+TXV | SL280UH110V60C | R-454B | - - - | - - - | - - - | 58500 | 14.5 | 12.5 | No | 217158355 | All | USA | No
ML14KC1-060-230A** | LH49/61W+TXV | SL280UH110XV60C | R-454B | - - - | - - - | - - - | 58500 | 14.5 | 12.5 | No | 217158360 | All | USA | No
ML14KC1-060-230A** | LH49/61W+TXV | SL280UH135V60D | R-454B | - - - | - - - | - - - | 58000 | 14.5 | 12.5 | No | 217158372 | All | USA | No
ML14KC1-060-230A** | LH49/61W+TXV+TD | - - - | R-454B | - - - | - - - | - - - | 57000 | 14 | 11.5 | No | 217165417 | All | USA,Canada | No
ML14KC1-060-230A** | LH49/62E+TXV | EL297UH135XE60D | R-454B | - - - | - - - | - - - | 57000 | 14 | 12.5 | No | 215862194 | All | USA,Canada | No
ML14KC1-060-230A** | LH49/62E+TXV | EL297UH135XV60D | R-454B | - - - | - - - | - - - | 58000 | 14.5 | 13 | No | 215862203 | All | USA,Canada | No
ML14KC1-060-230A** | LH49/62E+TXV | ML180UH135E60D | R-454B | - - - | - - - | - - - | 56500 | 14 | 12.5 | No | 215862260 | All | USA | No
ML14KC1-060-230A** | LH49/62E+TXV | ML196UH135XE60D | R-454B | - - - | - - - | - - - | 57500 | 14.5 | 12 | No | 215862311 | All | USA,Canada | No
ML14KC1-060-230A** | LH49/62E+TXV | ML296UH110XV60C | R-454B | - - - | - - - | - - - | 59500 | 14.5 | 13 | No | 216767961 | All | USA,Canada | No
ML14KC1-060-230A** | LH49/62E+TXV | SL280UH135V60D | R-454B | - - - | - - - | - - - | 58000 | 14.5 | 13 | No | 215862404 | All | USA | No
ML14KC1-060-230A** | LH49/62E+TXV | SLP99UH135XV60D | R-454B | - - - | - - - | - - - | 58000 | 14.5 | 13 | No | 215862434 | All | USA,Canada | No
ML14KC1-060-230A** | LH49/62E+TXV+TD | - - - | R-454B | - - - | - - - | - - - | 57000 | 14 | 11.5 | No | 215862713 | All | USA,Canada | No
ML14KC1-060-230A** | LH49/62W+TXV | EL180UH100NE60C | R-454B | - - - | - - - | - - - | 57500 | 14 | 12.5 | No | 216703842 | All | USA | No
ML14KC1-060-230A** | LH49/62W+TXV | EL195UH100NE60C | R-454B | - - - | - - - | - - - | 57500 | 14 | 12.5 | No | 217561910 | All | USA,Canada | No
ML14KC1-060-230A** | LH49/62W+TXV | EL280UH110E60C | R-454B | - - - | - - - | - - - | 60000 | 14.5 | 13 | No | 217158303 | All | USA | No
ML14KC1-060-230A** | LH49/62W+TXV | EL297UH090XV60C | R-454B | - - - | - - - | - - - | 58500 | 14 | 12.5 | No | 217158306 | All | USA,Canada | No
ML14KC1-060-230A** | LH49/62W+TXV | EL297UH110XE60C | R-454B | - - - | - - - | - - - | 57500 | 14 | 12.5 | No | 217158310 | All | USA,Canada | No
ML14KC1-060-230A** | LH49/62W+TXV | EL297UH110XV60C | R-454B | - - - | - - - | - - - | 58500 | 14.5 | 13 | No | 217158315 | All | USA,Canada | No
ML14KC1-060-230A** | LH49/62W+TXV | EL297UH135XE60D | R-454B | - - - | - - - | - - - | 57000 | 14 | 12.5 | No | 215862193 | All | USA,Canada | No
ML14KC1-060-230A** | LH49/62W+TXV | EL297UH135XV60D | R-454B | - - - | - - - | - - - | 58000 | 14.5 | 13 | No | 215862202 | All | USA,Canada | No
ML14KC1-060-230A** | LH49/62W+TXV | ML180UH110XE60C | R-454B | - - - | - - - | - - - | 57500 | 14.5 | 12.5 | No | 216703845 | All | USA | No
ML14KC1-060-230A** | LH49/62W+TXV | ML180UH135E60D | R-454B | - - - | - - - | - - - | 56500 | 14 | 12.5 | No | 215862259 | All | USA | No
ML14KC1-060-230A** | LH49/62W+TXV | ML193UH110XE60C | R-454B | - - - | - - - | - - - | 58500 | 14.5 | 12.5 | No | 216703847 | All | USA | No
ML14KC1-060-230A** | LH49/62W+TXV | ML196UH135XE60D | R-454B | - - - | - - - | - - - | 57500 | 14.5 | 12 | No | 215862310 | All | USA,Canada | No
ML14KC1-060-230A** | LH49/62W+TXV | ML296UH110XV60C | R-454B | - - - | - - - | - - - | 59500 | 14.5 | 13 | No | 216767960 | All | USA,Canada | No
ML14KC1-060-230A** | LH49/62W+TXV | SL280UH080NV60C | R-454B | - - - | - - - | - - - | 59500 | 14.5 | 13 | No | 216703849 | All | USA | No
ML14KC1-060-230A** | LH49/62W+TXV | SL280UH090V60C | R-454B | - - - | - - - | - - - | 58500 | 14.5 | 12.5 | No | 217158345 | All | USA | No
ML14KC1-060-230A** | LH49/62W+TXV | SL280UH090XV60C | R-454B | - - - | - - - | - - - | 58500 | 14.5 | 12.5 | No | 217158350 | All | USA | No
ML14KC1-060-230A** | LH49/62W+TXV | SL280UH100NV60C | R-454B | - - - | - - - | - - - | 59500 | 14.5 | 13 | No | 216703851 | All | USA | No
ML14KC1-060-230A** | LH49/62W+TXV | SL280UH110V60C | R-454B | - - - | - - - | - - - | 58500 | 14.5 | 13 | No | 217158358 | All | USA | No
ML14KC1-060-230A** | LH49/62W+TXV | SL280UH110XV60C | R-454B | - - - | - - - | - - - | 58500 | 14.5 | 13 | No | 217158363 | All | USA | No
ML14KC1-060-230A** | LH49/62W+TXV | SL280UH135V60D | R-454B | - - - | - - - | - - - | 58000 | 14.5 | 13 | No | 215862403 | All | USA | No
ML14KC1-060-230A** | LH49/62W+TXV | SLP99UH135XV60D | R-454B | - - - | - - - | - - - | 58000 | 14.5 | 13 | No | 215862433 | All | USA,Canada | No
ML14KC1-060-230A** | LH49/62W+TXV+TD | - - - | R-454B | - - - | - - - | - - - | 57000 | 14 | 11.5 | No | 215862712 | All | USA,Canada | No
ML14KC1-060-230A** | LH60/61E+TXV+LEFE5 | - - - | R-454B | - - - | - - - | - - - | 57000 | 14.5 | 11.5 | No | 217454928 | All | USA,Canada | No
ML14KC1-060-230A** | LH60/61W+TXV | EL180UH100NE60C | R-454B | - - - | - - - | - - - | 57500 | 14 | 12.5 | No | 217230248 | All | USA | No
ML14KC1-060-230A** | LH60/61W+TXV | EL195UH100NE60C | R-454B | - - - | - - - | - - - | 57500 | 14 | 12.5 | No | 217561908 | All | USA,Canada | No
ML14KC1-060-230A** | LH60/61W+TXV | EL280UH110E60C | R-454B | - - - | - - - | - - - | 60000 | 14.5 | 13 | No | 217163255 | All | USA | No
ML14KC1-060-230A** | LH60/61W+TXV | EL297UH090XV60C | R-454B | - - - | - - - | - - - | 58500 | 14 | 12.5 | No | 217163256 | All | USA,Canada | No
ML14KC1-060-230A** | LH60/61W+TXV | EL297UH110XE60C | R-454B | - - - | - - - | - - - | 57500 | 14 | 12.5 | No | 217163258 | All | USA,Canada | No
ML14KC1-060-230A** | LH60/61W+TXV | EL297UH110XV60C | R-454B | - - - | - - - | - - - | 58500 | 14.5 | 13 | No | 217163261 | All | USA,Canada | No
ML14KC1-060-230A** | LH60/61W+TXV | EL297UH135XE60D | R-454B | - - - | - - - | - - - | 57000 | 14 | 12.5 | No | 217163262 | All | USA,Canada | No
ML14KC1-060-230A** | LH60/61W+TXV | EL297UH135XV60D | R-454B | - - - | - - - | - - - | 58000 | 14.5 | 13 | No | 217163265 | All | USA,Canada | No
ML14KC1-060-230A** | LH60/61W+TXV | ML296UH110XV60C | R-454B | - - - | - - - | - - - | 59500 | 14.5 | 13 | No | 217163268 | All | USA,Canada | No
ML14KC1-060-230A** | LH60/61W+TXV | SL280UH080NV60C | R-454B | - - - | - - - | - - - | 59500 | 14.5 | 13 | No | 217163271 | All | USA | No
ML14KC1-060-230A** | LH60/61W+TXV | SL280UH090V60C | R-454B | - - - | - - - | - - - | 58500 | 14.5 | 12.5 | No | 217163274 | All | USA | No
ML14KC1-060-230A** | LH60/61W+TXV | SL280UH090XV60C | R-454B | - - - | - - - | - - - | 58500 | 14.5 | 12.5 | No | 217163277 | All | USA | No
ML14KC1-060-230A** | LH60/61W+TXV | SL280UH100NV60C | R-454B | - - - | - - - | - - - | 59500 | 14.5 | 13 | No | 217163280 | All | USA | No
ML14KC1-060-230A** | LH60/61W+TXV | SL280UH110V60C | R-454B | - - - | - - - | - - - | 58500 | 14.5 | 13 | No | 217163283 | All | USA | No
ML14KC1-060-230A** | LH60/61W+TXV | SL280UH110XV60C | R-454B | - - - | - - - | - - - | 58500 | 14.5 | 13 | No | 217163286 | All | USA | No
ML14KC1-060-230A** | LH60/61W+TXV | SL280UH135V60D | R-454B | - - - | - - - | - - - | 58000 | 14.5 | 13 | No | 217163289 | All | USA | No
ML14KC1-060-230A** | LH60/61W+TXV+LEFE5 | - - - | R-454B | - - - | - - - | - - - | 57000 | 14.5 | 11.5 | No | 217285959 | All | USA,Canada | No
ML14KC1-060-230A** | LH60/61W+TXV+TD | - - - | R-454B | - - - | - - - | - - - | 57000 | 14 | 11.5 | No | 217165418 | All | USA,Canada | No
ML14KC1-060-230A** | LP40/60R+TXV | EL196UH110XE60C | R-454B | - - - | - - - | - - - | 55000 | 14 | 12 | No | 215891570 | All | USA,Canada | No
ML14KC1-060-230A** | LP40/60R+TXV | EL280UH110E60C | R-454B | - - - | - - - | - - - | 58500 | 14 | 12 | No | 215891575 | All | USA | No
ML14KC1-060-230A** | LP40/60R+TXV | EL280UH110XE60C | R-454B | - - - | - - - | - - - | 58500 | 14 | 12 | No | 215891580 | All | USA | No
ML14KC1-060-230A** | LP40/60R+TXV | EL297UH110XV60C | R-454B | - - - | - - - | - - - | 57000 | 14 | 12 | No | 215891589 | All | USA,Canada | No
ML14KC1-060-230A** | LP40/60R+TXV | EL297UH135XV60D | R-454B | - - - | - - - | - - - | 57500 | 14 | 12 | No | 217158328 | All | USA,Canada | No
ML14KC1-060-230A** | LP40/60R+TXV | ML180UH110XE60C | R-454B | - - - | - - - | - - - | 56000 | 14 | 11.5 | No | 216767612 | All | USA | No
ML14KC1-060-230A** | LP40/60R+TXV | ML193UH110XE60C | R-454B | - - - | - - - | - - - | 57000 | 14 | 11.5 | No | 216767615 | All | USA | No
ML14KC1-060-230A** | LP40/60R+TXV | ML296UH110XV60C | R-454B | - - - | - - - | - - - | 58000 | 14 | 12 | No | 216767950 | All | USA,Canada | No
ML14KC1-060-230A** | LP40/60R+TXV | SL280UH080NV60C | R-454B | - - - | - - - | - - - | 58000 | 14 | 12 | No | 215891594 | All | USA | No
ML14KC1-060-230A** | LP40/60R+TXV | SL280UH090V60C | R-454B | - - - | - - - | - - - | 57500 | 14 | 11.5 | No | 215891598 | All | USA | No
ML14KC1-060-230A** | LP40/60R+TXV | SL280UH090XV60C | R-454B | - - - | - - - | - - - | 57500 | 14 | 11.5 | No | 215891602 | All | USA | No
ML14KC1-060-230A** | LP40/60R+TXV | SL280UH100NV60C | R-454B | - - - | - - - | - - - | 58000 | 14 | 12 | No | 215891606 | All | USA | No
ML14KC1-060-230A** | LP40/60R+TXV | SL280UH110V60C | R-454B | - - - | - - - | - - - | 57000 | 14 | 12 | No | 215891610 | All | USA | No
ML14KC1-060-230A** | LP40/60R+TXV | SL280UH110XV60C | R-454B | - - - | - - - | - - - | 57000 | 14 | 12 | No | 215891614 | All | USA | No
ML14KC1-060-230A** | LP40/60R+TXV | SL280UH135V60D | R-454B | - - - | - - - | - - - | 57500 | 14 | 12 | No | 217158370 | All | USA | No
ML14KC1-060-230A** | LP40/60R+TXV | SLP99UH110XV60C | R-454B | - - - | - - - | - - - | 57000 | 14 | 12 | No | 215891619 | All | USA,Canada | No
ML14KC1-060-230A** | LP42/62W+TXV | EL180UH100NE60C | R-454B | - - - | - - - | - - - | 57000 | 14 | 12 | No | 215862124 | All | USA | No
ML14KC1-060-230A** | LP42/62W+TXV | EL195UH100NE60C | R-454B | - - - | - - - | - - - | 57500 | 13.8 | 12 | No | 217561905 | All | USA,Canada | No
ML14KC1-060-230A** | LP42/62W+TXV | EL196UH110XE60C | R-454B | - - - | - - - | - - - | 59000 | 14 | 12.5 | No | 215889421 | All | USA,Canada | No
ML14KC1-060-230A** | LP42/62W+TXV | EL280UH110E60C | R-454B | - - - | - - - | - - - | 60000 | 14 | 12.5 | No | 215889423 | All | USA | No
ML14KC1-060-230A** | LP42/62W+TXV | EL280UH110XE60C | R-454B | - - - | - - - | - - - | 60000 | 14 | 12.5 | No | 215889425 | All | USA | No
ML14KC1-060-230A** | LP42/62W+TXV | EL297UH090XV60C | R-454B | - - - | - - - | - - - | 57500 | 14 | 12 | No | 215889426 | All | USA,Canada | No
ML14KC1-060-230A** | LP42/62W+TXV | EL297UH110XE60C | R-454B | - - - | - - - | - - - | 56500 | 14 | 12 | No | 215889427 | All | USA,Canada | No
ML14KC1-060-230A** | LP42/62W+TXV | EL297UH110XV60C | R-454B | - - - | - - - | - - - | 58500 | 14 | 12.5 | No | 215889429 | All | USA,Canada | No
ML14KC1-060-230A** | LP42/62W+TXV | EL297UH135XE60D | R-454B | - - - | - - - | - - - | 57000 | 14 | 12 | No | 217158320 | All | USA,Canada | No
ML14KC1-060-230A** | LP42/62W+TXV | EL297UH135XV60D | R-454B | - - - | - - - | - - - | 58000 | 14.5 | 12.5 | No | 217158332 | All | USA,Canada | No
ML14KC1-060-230A** | LP42/62W+TXV | ML180UH090E60C | R-454B | - - - | - - - | - - - | 60000 | 14 | 12.5 | No | 217611330 | All | USA | No
ML14KC1-060-230A** | LP42/62W+TXV | ML180UH110E60C | R-454B | - - - | - - - | - - - | 56500 | 14 | 12.5 | No | 217611334 | All | USA | No
ML14KC1-060-230A** | LP42/62W+TXV | ML180UH110V60C | R-454B | - - - | - - - | - - - | 58000 | 14.5 | 12.5 | No | 217611338 | All | USA | No
ML14KC1-060-230A** | LP42/62W+TXV | ML180UH110XE60C | R-454B | - - - | - - - | - - - | 59000 | 14 | 12.5 | No | 216703844 | All | USA | No
ML14KC1-060-230A** | LP42/62W+TXV | ML193UH110XE60C | R-454B | - - - | - - - | - - - | 58500 | 14 | 12 | No | 215862273 | All | USA | No
ML14KC1-060-230A** | LP42/62W+TXV | ML196UH090XE60C | R-454B | - - - | - - - | - - - | 59500 | 14 | 12.5 | No | 215862287 | All | USA,Canada | No
ML14KC1-060-230A** | LP42/62W+TXV | ML196UH110XE60C | R-454B | - - - | - - - | - - - | 59500 | 14 | 12 | No | 215862301 | All | USA,Canada | No
ML14KC1-060-230A** | LP42/62W+TXV | ML296UH110XV60C | R-454B | - - - | - - - | - - - | 59000 | 14.5 | 12 | No | 216767955 | All | USA,Canada | No
ML14KC1-060-230A** | LP42/62W+TXV | SL280UH080NV60C | R-454B | - - - | - - - | - - - | 58500 | 14.5 | 12 | No | 215862324 | All | USA | No
ML14KC1-060-230A** | LP42/62W+TXV | SL280UH090V60C | R-454B | - - - | - - - | - - - | 58000 | 14.5 | 12 | No | 215862338 | All | USA | No
ML14KC1-060-230A** | LP42/62W+TXV | SL280UH090XV60C | R-454B | - - - | - - - | - - - | 58000 | 14.5 | 12 | No | 215862352 | All | USA | No
ML14KC1-060-230A** | LP42/62W+TXV | SL280UH100NV60C | R-454B | - - - | - - - | - - - | 58500 | 14.5 | 12 | No | 215862366 | All | USA | No
ML14KC1-060-230A** | LP42/62W+TXV | SL280UH110V60C | R-454B | - - - | - - - | - - - | 58500 | 14 | 12.5 | No | 215862380 | All | USA | No
ML14KC1-060-230A** | LP42/62W+TXV | SL280UH110XV60C | R-454B | - - - | - - - | - - - | 58500 | 14 | 12.5 | No | 215862394 | All | USA | No
ML14KC1-060-230A** | LP42/62W+TXV | SL280UH135V60D | R-454B | - - - | - - - | - - - | 58000 | 14.5 | 12.5 | No | 217158374 | All | USA | No
ML14KC1-060-230A** | LP42/62W+TXV | SL297UH080NV60C | R-454B | - - - | - - - | - - - | 58500 | 14 | 12.5 | No | 217611357 | All | USA,Canada | No
ML14KC1-060-230A** | LP42/62W+TXV | SLP99UH090XV60C | R-454B | - - - | - - - | - - - | 58500 | 14 | 12 | No | 215862410 | All | USA,Canada | No
ML14KC1-060-230A** | LP42/62W+TXV | SLP99UH110XV60C | R-454B | - - - | - - - | - - - | 58500 | 14 | 12.5 | No | 215862424 | All | USA,Canada | No
ML14KC1-060-230A** | LP42/62W+TXV+LEFE5 | - - - | R-454B | - - - | - - - | - - - | 57000 | 14.5 | 11.2 | No | 217285458 | All | USA,Canada | No
ML14KC1-060-230A** | LP42/62W+TXV+TD | - - - | R-454B | - - - | - - - | - - - | 57000 | 13.8 | 11.2 | No | 215862705 | All | USA,Canada | No
ML14KC1-060-230A** | LP43/60X+TXV | EL196UH110XE60C | R-454B | - - - | - - - | - - - | 55000 | 13.8 | 12 | No | 215889420 | All | USA,Canada | No
ML14KC1-060-230A** | LP43/60X+TXV | EL280UH110E60C | R-454B | - - - | - - - | - - - | 57500 | 13.8 | 11.5 | No | 215889422 | All | USA | No
ML14KC1-060-230A** | LP43/60X+TXV | EL280UH110XE60C | R-454B | - - - | - - - | - - - | 57500 | 13.8 | 11.5 | No | 215889424 | All | USA | No
ML14KC1-060-230A** | LP43/60X+TXV | EL297UH110XV60C | R-454B | - - - | - - - | - - - | 57500 | 13.8 | 12 | No | 215889428 | All | USA,Canada | No
ML14KC1-060-230A** | LP43/60X+TXV | EL297UH135XV60D | R-454B | - - - | - - - | - - - | 56000 | 14 | 11.5 | No | 217158322 | All | USA,Canada | No
ML14KC1-060-230A** | LP43/60X+TXV | ML180UH090E60C | R-454B | - - - | - - - | - - - | 57500 | 13.8 | 12 | No | 217611329 | All | USA | No
ML14KC1-060-230A** | LP43/60X+TXV | ML180UH110E60C | R-454B | - - - | - - - | - - - | 55000 | 13.8 | 11.5 | No | 217611333 | All | USA | No
ML14KC1-060-230A** | LP43/60X+TXV | ML180UH110V60C | R-454B | - - - | - - - | - - - | 57000 | 14 | 12 | No | 217611337 | All | USA | No
ML14KC1-060-230A** | LP43/60X+TXV | ML180UH110XE60C | R-454B | - - - | - - - | - - - | 55000 | 13.8 | 11.5 | No | 216767611 | All | USA | No
ML14KC1-060-230A** | LP43/60X+TXV | ML193UH110XE60C | R-454B | - - - | - - - | - - - | 56000 | 13.8 | 11.2 | No | 215862261 | All | USA | No
ML14KC1-060-230A** | LP43/60X+TXV | ML196UH090XE60C | R-454B | - - - | - - - | - - - | 57500 | 13.8 | 12 | No | 215862275 | All | USA,Canada | No
ML14KC1-060-230A** | LP43/60X+TXV | ML196UH110XE60C | R-454B | - - - | - - - | - - - | 55000 | 13.8 | 11.5 | No | 215862289 | All | USA,Canada | No
ML14KC1-060-230A** | LP43/60X+TXV | ML296UH110XV60C | R-454B | - - - | - - - | - - - | 57000 | 14 | 11.5 | No | 216767943 | All | USA,Canada | No
ML14KC1-060-230A** | LP43/60X+TXV | SL280UH080NV60C | R-454B | - - - | - - - | - - - | 56500 | 14 | 11.5 | No | 215862312 | All | USA | No
ML14KC1-060-230A** | LP43/60X+TXV | SL280UH090V60C | R-454B | - - - | - - - | - - - | 56000 | 14 | 11.2 | No | 215862326 | All | USA | No
ML14KC1-060-230A** | LP43/60X+TXV | SL280UH090XV60C | R-454B | - - - | - - - | - - - | 56000 | 14 | 11.2 | No | 215862340 | All | USA | No
ML14KC1-060-230A** | LP43/60X+TXV | SL280UH100NV60C | R-454B | - - - | - - - | - - - | 56500 | 14 | 11.5 | No | 215862354 | All | USA | No
ML14KC1-060-230A** | LP43/60X+TXV | SL280UH110V60C | R-454B | - - - | - - - | - - - | 57500 | 13.8 | 12 | No | 215862368 | All | USA | No
ML14KC1-060-230A** | LP43/60X+TXV | SL280UH110XV60C | R-454B | - - - | - - - | - - - | 57500 | 13.8 | 12 | No | 215862382 | All | USA | No
ML14KC1-060-230A** | LP43/60X+TXV | SL280UH135V60D | R-454B | - - - | - - - | - - - | 56000 | 14 | 11.5 | No | 217158364 | All | USA | No
ML14KC1-060-230A** | LP43/60X+TXV | SLP99UH110XV60C | R-454B | - - - | - - - | - - - | 57000 | 13.8 | 12 | No | 215862412 | All | USA,Canada | No
ML14KC1-060-230A** | LP60/61W+TXV | EL180UH100NE60C | R-454B | - - - | - - - | - - - | 57500 | 14 | 12.5 | No | 215891567 | All | USA | No
ML14KC1-060-230A** | LP60/61W+TXV | EL195UH100NE60C | R-454B | - - - | - - - | - - - | 57500 | 14 | 12.5 | No | 217561909 | All | USA,Canada | No
ML14KC1-060-230A** | LP60/61W+TXV | EL196UH110XE60C | R-454B | - - - | - - - | - - - | 57500 | 14.5 | 12.5 | No | 215891572 | All | USA,Canada | No
ML14KC1-060-230A** | LP60/61W+TXV | EL280UH110E60C | R-454B | - - - | - - - | - - - | 60000 | 14.5 | 13 | No | 215891577 | All | USA | No
ML14KC1-060-230A** | LP60/61W+TXV | EL280UH110XE60C | R-454B | - - - | - - - | - - - | 60000 | 14.5 | 13 | No | 215891582 | All | USA | No
ML14KC1-060-230A** | LP60/61W+TXV | EL297UH090XV60C | R-454B | - - - | - - - | - - - | 58500 | 14 | 12.5 | No | 215891584 | All | USA,Canada | No
ML14KC1-060-230A** | LP60/61W+TXV | EL297UH110XE60C | R-454B | - - - | - - - | - - - | 57500 | 14 | 12.5 | No | 215891586 | All | USA,Canada | No
ML14KC1-060-230A** | LP60/61W+TXV | EL297UH110XV60C | R-454B | - - - | - - - | - - - | 58500 | 14.5 | 13 | No | 215891591 | All | USA,Canada | No
ML14KC1-060-230A** | LP60/61W+TXV | EL297UH135XE60D | R-454B | - - - | - - - | - - - | 57000 | 14 | 12.5 | No | 217158321 | All | USA,Canada | No
ML14KC1-060-230A** | LP60/61W+TXV | EL297UH135XV60D | R-454B | - - - | - - - | - - - | 58000 | 14.5 | 13 | No | 217158333 | All | USA,Canada | No
ML14KC1-060-230A** | LP60/61W+TXV | ML180UH090E60C | R-454B | - - - | - - - | - - - | 60000 | 14.5 | 13 | No | 217611331 | All | USA | No
ML14KC1-060-230A** | LP60/61W+TXV | ML180UH110E60C | R-454B | - - - | - - - | - - - | 57500 | 14.5 | 12.5 | No | 217611335 | All | USA | No
ML14KC1-060-230A** | LP60/61W+TXV | ML180UH110V60C | R-454B | - - - | - - - | - - - | 57000 | 15 | 13 | No | 217611339 | All | USA | No
ML14KC1-060-230A** | LP60/61W+TXV | ML180UH110XE60C | R-454B | - - - | - - - | - - - | 57500 | 14.5 | 12.5 | No | 216767614 | All | USA | No
ML14KC1-060-230A** | LP60/61W+TXV | ML193UH110XE60C | R-454B | - - - | - - - | - - - | 58500 | 14.5 | 12.5 | No | 216767617 | All | USA | No
ML14KC1-060-230A** | LP60/61W+TXV | ML196UH090XE60C | R-454B | - - - | - - - | - - - | 59500 | 14.5 | 13 | No | 217611344 | All | USA,Canada | No
ML14KC1-060-230A** | LP60/61W+TXV | ML196UH110XE60C | R-454B | - - - | - - - | - - - | 55000 | 14.5 | 12.5 | No | 217611346 | All | USA,Canada | No
ML14KC1-060-230A** | LP60/61W+TXV | ML296UH110XV60C | R-454B | - - - | - - - | - - - | 59500 | 14.5 | 13 | No | 216767959 | All | USA,Canada | No
ML14KC1-060-230A** | LP60/61W+TXV | SL280UH080NV60C | R-454B | - - - | - - - | - - - | 59500 | 14.5 | 13 | No | 215891595 | All | USA | No
ML14KC1-060-230A** | LP60/61W+TXV | SL280UH090V60C | R-454B | - - - | - - - | - - - | 58500 | 14.5 | 12.5 | No | 215891599 | All | USA | No
ML14KC1-060-230A** | LP60/61W+TXV | SL280UH090XV60C | R-454B | - - - | - - - | - - - | 58500 | 14.5 | 12.5 | No | 215891603 | All | USA | No
ML14KC1-060-230A** | LP60/61W+TXV | SL280UH100NV60C | R-454B | - - - | - - - | - - - | 59500 | 14.5 | 13 | No | 215891607 | All | USA | No
ML14KC1-060-230A** | LP60/61W+TXV | SL280UH110V60C | R-454B | - - - | - - - | - - - | 58500 | 14.5 | 13 | No | 215891611 | All | USA | No
ML14KC1-060-230A** | LP60/61W+TXV | SL280UH110XV60C | R-454B | - - - | - - - | - - - | 58500 | 14.5 | 13 | No | 215891615 | All | USA | No
ML14KC1-060-230A** | LP60/61W+TXV | SL280UH135V60D | R-454B | - - - | - - - | - - - | 58000 | 14.5 | 13 | No | 217158375 | All | USA | No
ML14KC1-060-230A** | LP60/61W+TXV | SL297UH080NV60C | R-454B | - - - | - - - | - - - | 59500 | 14 | 12.5 | No | 217611358 | All | USA,Canada | No
ML14KC1-060-230A** | LP60/61W+TXV | SLP99UH090XV60C | R-454B | - - - | - - - | - - - | 58500 | 14 | 12.5 | No | 215891616 | All | USA,Canada | No
ML14KC1-060-230A** | LP60/61W+TXV | SLP99UH110XV60C | R-454B | - - - | - - - | - - - | 58500 | 14.5 | 13 | No | 215891620 | All | USA,Canada | No
ML14KC1-060-230A** | LP60/61W+TXV+LEFE5 | - - - | R-454B | - - - | - - - | - - - | 57000 | 14.5 | 11.5 | No | 217285960 | All | USA,Canada | No
ML14KC1-060-230A** | LP60/61W+TXV+TD | - - - | R-454B | - - - | - - - | - - - | 57000 | 14 | 11.5 | No | 217165419 | All | USA,Canada | No
ML14KC1-060-230A** | LS601DD+TXV+TD | - - - | R-454B | - - - | - - - | - - - | 57000 | 14 | 11.2 | No | 215911967 | All | USA,Canada | No
ML14KC1-060-230A** | LS604CC+TXV+TD | - - - | R-454B | - - - | - - - | - - - | 57000 | 13.8 | 11.2 | No | 215911965 | All | USA,Canada | No
ML14KC1-060-230A** | LS607CC+TXV+TD | - - - | R-454B | - - - | - - - | - - - | 57000 | 13.8 | 11.2 | No | 215911966 | All | USA,Canada | No
ML14KC1-060-230A** | LU48/61UM+TXV+TD | - - - | R-454B | - - - | - - - | - - - | 57000 | 14 | 11.2 | No | 217446741 | All | USA,Canada | No
ML14KC1-060-230A** | M60E52+TXV+AMHE5D | - - - | R-454B | - - - | - - - | - - - | 57000 | 14 | 11.5 | No | 217109361 | All | USA,Canada | No
ML14KC1-060-230A** | M60E52+TXV+TD | - - - | R-454B | - - - | - - - | - - - | 55500 | 14 | 11.2 | No | 215868168 | All | USA,Canada | No
ML14KC1-060-230A** | PL60H210P19+TXV+TD | - - - | R-454B | - - - | - - - | - - - | 57000 | 13.8 | 11.2 | No | 217081710 | All | USA,Canada | No
ML14KC1-060-230A** | V60H210D19+TXV+TD | - - - | R-454B | - - - | - - - | - - - | 57000 | 13.8 | 11.2 | No | 217081874 | All | USA,Canada | No
ML14KC1-060-230A** | V60H210D30+TXV+TD | - - - | R-454B | - - - | - - - | - - - | 57000 | 14 | 11.5 | No | 217109968 | All | USA,Canada | No
ML14KC1-060-230A** | V60H210D52+TXV+TD | - - - | R-454B | - - - | - - - | - - - | 57000 | 14 | 11.5 | No | 217109966 | All | USA,Canada | No
ML14KC1-060-230A** | V60H245D79+TXV+TD | - - - | R-454B | - - - | - - - | - - - | 57000 | 13.8 | 11.2 | No | 217109967 | All | USA,Canada | No
ML17KC2-024-230A** | L18/36T+TXV | SL280UH060NV36A | R-454B | - - - | - - - | - - - | 24000 | 16 | 13.5 | No | 216704192 | All | USA | No
ML17KC2-024-230A** | L18/36T+TXV | SL280UH070XV36A | R-454B | - - - | - - - | - - - | 24000 | 16 | 13.5 | No | 216704201 | All | USA | No
ML17KC2-024-230A** | L18/36T+TXV | SLP99UH070XV36B | R-454B | - - - | - - - | - - - | 24000 | 16 | 13.5 | No | 216704208 | All | USA,Canada | No
ML17KC2-024-230A** | L18/36U+TXV | EL180UH040NE36A | R-454B | - - - | - - - | - - - | 24000 | 16 | 13.5 | No | 217230305 | All | USA | No
ML17KC2-024-230A** | L18/36U+TXV | EL180UH060NE36A | R-454B | - - - | - - - | - - - | 24000 | 16 | 13.5 | No | 217230315 | All | USA | No
ML17KC2-024-230A** | L18/36U+TXV | EL297UH045XE36B | R-454B | - - - | - - - | - - - | 23800 | 16 | 13 | No | 217163657 | All | USA,Canada | No
ML17KC2-024-230A** | L18/36U+TXV | EL297UH045XV36B | R-454B | - - - | - - - | - - - | 23200 | 16 | 13 | No | 217163662 | All | USA,Canada | No
ML17KC2-024-230A** | L18/36U+TXV | EL297UH070XE36B | R-454B | - - - | - - - | - - - | 23800 | 16 | 13 | No | 217163667 | All | USA,Canada | No
ML17KC2-024-230A** | L18/36U+TXV | EL297UH070XV36B | R-454B | - - - | - - - | - - - | 23400 | 16 | 13 | No | 217163672 | All | USA,Canada | No
ML17KC2-024-230A** | L18/36U+TXV | EL297UH090XV36C | R-454B | - - - | - - - | - - - | 23000 | 16 | 13 | No | 217163677 | All | USA,Canada | No
ML17KC2-024-230A** | L18/36U+TXV | ML296UH045XV36B | R-454B | - - - | - - - | - - - | 24000 | 16 | 13 | No | 217163683 | All | USA,Canada | No
ML17KC2-024-230A** | L18/36U+TXV | ML296UH070XV36B | R-454B | - - - | - - - | - - - | 24000 | 16 | 13 | No | 217163688 | All | USA,Canada | No
ML17KC2-024-230A** | L18/36U+TXV | SL280UH060NV36A | R-454B | - - - | - - - | - - - | 24000 | 16 | 13.5 | No | 217163692 | All | USA | No
ML17KC2-024-230A** | L18/36U+TXV | SL280UH070V36A | R-454B | - - - | - - - | - - - | 24000 | 16 | 13 | No | 217163695 | All | USA | No
ML17KC2-024-230A** | L18/36U+TXV | SL280UH070XV36A | R-454B | - - - | - - - | - - - | 24000 | 16 | 13 | No | 217163698 | All | USA | No
ML17KC2-024-230A** | L18/36U+TXV | SL280UH090V36B | R-454B | - - - | - - - | - - - | 23200 | 16 | 13.5 | No | 217163702 | All | USA | No
ML17KC2-024-230A** | L18/36U+TXV | SL297UH040NV36B | R-454B | - - - | - - - | - - - | 23400 | 16 | 13 | No | 217603834 | All | USA,Canada | No
ML17KC2-024-230A** | L18/36U+TXV | SL297UH060NV36B | R-454B | - - - | - - - | - - - | 23800 | 16 | 13 | No | 217603851 | All | USA,Canada | No
ML17KC2-024-230A** | L18/36U+TXV+LEFE3A | - - - | R-454B | - - - | - - - | - - - | 23000 | 16 | 13 | No | 217286016 | All | USA,Canada | No
ML17KC2-024-230A** | L18/36U+TXV+LEFE4B | - - - | R-454B | - - - | - - - | - - - | 23200 | 17 | 13 | No | 217286202 | All | USA,Canada | Yes
ML17KC2-024-230A** | L18/36V+TXV | EL180UH040NE36A | R-454B | - - - | - - - | - - - | 24000 | 16 | 13.5 | No | 217230306 | All | USA | No
ML17KC2-024-230A** | L18/36V+TXV | EL180UH060NE36A | R-454B | - - - | - - - | - - - | 24000 | 16 | 13.5 | No | 217230316 | All | USA | No
ML17KC2-024-230A** | L18/36V+TXV | EL297UH045XE36B | R-454B | - - - | - - - | - - - | 24000 | 16 | 13 | No | 217158831 | All | USA,Canada | No
ML17KC2-024-230A** | L18/36V+TXV | EL297UH045XV36B | R-454B | - - - | - - - | - - - | 24000 | 16 | 13 | No | 217158843 | All | USA,Canada | No
ML17KC2-024-230A** | L18/36V+TXV | EL297UH070XE36B | R-454B | - - - | - - - | - - - | 24000 | 16 | 13 | No | 217158855 | All | USA,Canada | No
ML17KC2-024-230A** | L18/36V+TXV | EL297UH070XV36B | R-454B | - - - | - - - | - - - | 24000 | 16 | 13.5 | No | 217158867 | All | USA,Canada | No
ML17KC2-024-230A** | L18/36V+TXV | EL297UH090XV36C | R-454B | - - - | - - - | - - - | 23200 | 16 | 13 | No | 217158882 | All | USA,Canada | No
ML17KC2-024-230A** | L18/36V+TXV | ML296UH045XV36B | R-454B | - - - | - - - | - - - | 24000 | 16 | 13.5 | No | 217158898 | All | USA,Canada | No
ML17KC2-024-230A** | L18/36V+TXV | ML296UH070XV36B | R-454B | - - - | - - - | - - - | 24000 | 16 | 13.5 | No | 217158910 | All | USA,Canada | No
ML17KC2-024-230A** | L18/36V+TXV | SL280UH060NV36A | R-454B | - - - | - - - | - - - | 24000 | 16 | 13.5 | No | 216704191 | All | USA | No
ML17KC2-024-230A** | L18/36V+TXV | SL280UH070V36A | R-454B | - - - | - - - | - - - | 24000 | 16 | 13.5 | No | 217158926 | All | USA | No
ML17KC2-024-230A** | L18/36V+TXV | SL280UH070XV36A | R-454B | - - - | - - - | - - - | 24000 | 16 | 13.5 | No | 216704200 | All | USA | No
ML17KC2-024-230A** | L18/36V+TXV | SL280UH090V36B | R-454B | - - - | - - - | - - - | 24000 | 16 | 13.5 | No | 217158939 | All | USA | No
ML17KC2-024-230A** | L18/36V+TXV | SL297UH040NV36B | R-454B | - - - | - - - | - - - | 24000 | 16 | 13.5 | No | 217603835 | All | USA,Canada | No
ML17KC2-024-230A** | L18/36V+TXV | SL297UH060NV36B | R-454B | - - - | - - - | - - - | 24000 | 16 | 13 | No | 217603852 | All | USA,Canada | No
ML17KC2-024-230A** | L18/36V+TXV | SLP99UH070XV36B | R-454B | - - - | - - - | - - - | 24000 | 16 | 13.5 | No | 216704207 | All | USA,Canada | No
ML17KC2-024-230A** | L18/36V+TXV+LEFE3A | - - - | R-454B | - - - | - - - | - - - | 23200 | 16 | 13 | No | 217285514 | All | USA,Canada | No
ML17KC2-024-230A** | L18/36V+TXV+LEFE4B | - - - | R-454B | - - - | - - - | - - - | 23400 | 17 | 13 | No | 217285513 | All | USA,Canada | Yes
ML17KC2-024-230A** | L18/36V+TXV+TD | - - - | R-454B | - - - | - - - | - - - | 24000 | 14.3 | 11.7 | No | 217165441 | All | USA,Canada | No
ML17KC2-024-230A** | L19/36S+TXV | SL280UH060NV36A | R-454B | - - - | - - - | - - - | 24000 | 16 | 13.5 | No | 216704194 | All | USA | No
ML17KC2-024-230A** | L19/36S+TXV | SL280UH070XV36A | R-454B | - - - | - - - | - - - | 24000 | 16 | 13.5 | No | 216704203 | All | USA | No
ML17KC2-024-230A** | L19/36S+TXV | SLP99UH070XV36B | R-454B | - - - | - - - | - - - | 24000 | 16 | 13.5 | No | 216704211 | All | USA,Canada | No
ML17KC2-024-230A** | L19/36U+TXV | EL180UH040NE36A | R-454B | - - - | - - - | - - - | 24000 | 17 | 13.5 | No | 217230307 | All | USA | Yes
ML17KC2-024-230A** | L19/36U+TXV | EL180UH060NE36A | R-454B | - - - | - - - | - - - | 24000 | 17 | 13.5 | No | 217230317 | All | USA | Yes
ML17KC2-024-230A** | L19/36U+TXV | EL195UH040NE36B | R-454B | - - - | - - - | - - - | 24000 | 16 | 13.5 | No | 217611366 | All | USA,Canada | No
ML17KC2-024-230A** | L19/36U+TXV | EL195UH060NE36B | R-454B | - - - | - - - | - - - | 24000 | 16 | 13.5 | No | 217611372 | All | USA,Canada | No
ML17KC2-024-230A** | L19/36U+TXV | EL196UH030XE36B | R-454B | - - - | - - - | - - - | 24000 | 16 | 13.5 | No | 217611378 | All | USA,Canada | No
ML17KC2-024-230A** | L19/36U+TXV | EL196UH045XE36B | R-454B | - - - | - - - | - - - | 24000 | 16 | 13 | No | 217611384 | All | USA,Canada | No
ML17KC2-024-230A** | L19/36U+TXV | EL196UH070XE36B | R-454B | - - - | - - - | - - - | 24000 | 16 | 13.5 | No | 217611390 | All | USA,Canada | No
ML17KC2-024-230A** | L19/36U+TXV | EL280UH045E36A | R-454B | - - - | - - - | - - - | 24000 | 17 | 14 | No | 217611395 | All | USA | Yes
ML17KC2-024-230A** | L19/36U+TXV | EL280UH070E36A | R-454B | - - - | - - - | - - - | 24000 | 17 | 13.5 | No | 217611397 | All | USA | Yes
ML17KC2-024-230A** | L19/36U+TXV | EL280UH070XE36A | R-454B | - - - | - - - | - - - | 24000 | 17 | 13.5 | No | 217611399 | All | USA | Yes
ML17KC2-024-230A** | L19/36U+TXV | EL297UH045XE36B | R-454B | - - - | - - - | - - - | 24000 | 16 | 13.5 | No | 217158834 | All | USA,Canada | No
ML17KC2-024-230A** | L19/36U+TXV | EL297UH045XV36B | R-454B | - - - | - - - | - - - | 24000 | 16 | 13.5 | No | 217158846 | All | USA,Canada | No
ML17KC2-024-230A** | L19/36U+TXV | EL297UH070XE36B | R-454B | - - - | - - - | - - - | 24000 | 16 | 13.5 | No | 217158858 | All | USA,Canada | No
ML17KC2-024-230A** | L19/36U+TXV | EL297UH070XV36B | R-454B | - - - | - - - | - - - | 24000 | 16 | 13.5 | No | 217158870 | All | USA,Canada | No
ML17KC2-024-230A** | L19/36U+TXV | EL297UH090XV36C | R-454B | - - - | - - - | - - - | 23600 | 16 | 13 | No | 217158885 | All | USA,Canada | No
ML17KC2-024-230A** | L19/36U+TXV | ML180UH030V36A | R-454B | - - - | - - - | - - - | 24000 | 16 | 14 | No | 217611409 | All | USA | No
ML17KC2-024-230A** | L19/36U+TXV | ML180UH045E36A | R-454B | - - - | - - - | - - - | 24000 | 16 | 13.5 | No | 217611411 | All | USA | No
ML17KC2-024-230A** | L19/36U+TXV | ML180UH045V36A | R-454B | - - - | - - - | - - - | 24000 | 16 | 14 | No | 217611413 | All | USA | No
ML17KC2-024-230A** | L19/36U+TXV | ML180UH045XE36A | R-454B | - - - | - - - | - - - | 24000 | 16 | 13.5 | No | 217611415 | All | USA | No
ML17KC2-024-230A** | L19/36U+TXV | ML180UH070E36A | R-454B | - - - | - - - | - - - | 24000 | 16 | 13.5 | No | 217611417 | All | USA | No
ML17KC2-024-230A** | L19/36U+TXV | ML180UH070E36B | R-454B | - - - | - - - | - - - | 24000 | 16 | 13.5 | No | 217611420 | All | USA | No
ML17KC2-024-230A** | L19/36U+TXV | ML180UH070V36A | R-454B | - - - | - - - | - - - | 24000 | 17 | 14 | No | 217611425 | All | USA | Yes
ML17KC2-024-230A** | L19/36U+TXV | ML180UH070V36B | R-454B | - - - | - - - | - - - | 24000 | 17 | 14 | No | 217611428 | All | USA | Yes
ML17KC2-024-230A** | L19/36U+TXV | ML180UH070XE36A | R-454B | - - - | - - - | - - - | 24000 | 16 | 13.5 | No | 217611433 | All | USA | No
ML17KC2-024-230A** | L19/36U+TXV | ML180UH070XE36B | R-454B | - - - | - - - | - - - | 24000 | 16 | 13.5 | No | 217611436 | All | USA | No
ML17KC2-024-230A** | L19/36U+TXV | ML193UH030XE36B | R-454B | - - - | - - - | - - - | 24000 | 16 | 13.5 | No | 217611442 | All | USA | No
ML17KC2-024-230A** | L19/36U+TXV | ML193UH045XE36B | R-454B | - - - | - - - | - - - | 24000 | 16 | 13.5 | No | 217611448 | All | USA | No
ML17KC2-024-230A** | L19/36U+TXV | ML193UH070XE36B | R-454B | - - - | - - - | - - - | 24000 | 17 | 13.5 | No | 217611454 | All | USA | Yes
ML17KC2-024-230A** | L19/36U+TXV | ML196UH030XE36B | R-454B | - - - | - - - | - - - | 24000 | 16 | 13.5 | No | 217611460 | All | USA,Canada | No
ML17KC2-024-230A** | L19/36U+TXV | ML196UH045XE36B | R-454B | - - - | - - - | - - - | 24000 | 16 | 13 | No | 217611466 | All | USA,Canada | No
ML17KC2-024-230A** | L19/36U+TXV | ML196UH070XE36B | R-454B | - - - | - - - | - - - | 24000 | 16 | 13.5 | No | 217611472 | All | USA,Canada | No
ML17KC2-024-230A** | L19/36U+TXV | ML296UH045XV36B | R-454B | - - - | - - - | - - - | 24000 | 16 | 13.5 | No | 217158901 | All | USA,Canada | No
ML17KC2-024-230A** | L19/36U+TXV | ML296UH070XV36B | R-454B | - - - | - - - | - - - | 24000 | 17 | 13.5 | No | 217158913 | All | USA,Canada | Yes
ML17KC2-024-230A** | L19/36U+TXV | SL280UH060NV36A | R-454B | - - - | - - - | - - - | 24000 | 16 | 13.5 | No | 216704193 | All | USA | No
ML17KC2-024-230A** | L19/36U+TXV | SL280UH070V36A | R-454B | - - - | - - - | - - - | 24000 | 16 | 13.5 | No | 217158927 | All | USA | No
ML17KC2-024-230A** | L19/36U+TXV | SL280UH070XV36A | R-454B | - - - | - - - | - - - | 24000 | 16 | 13.5 | No | 216704202 | All | USA | No
ML17KC2-024-230A** | L19/36U+TXV | SL280UH090V36B | R-454B | - - - | - - - | - - - | 24000 | 16 | 13.5 | No | 217158942 | All | USA | No
ML17KC2-024-230A** | L19/36U+TXV | SL297UH040NV36B | R-454B | - - - | - - - | - - - | 24000 | 16 | 13.5 | No | 217603838 | All | USA,Canada | No
ML17KC2-024-230A** | L19/36U+TXV | SL297UH060NV36B | R-454B | - - - | - - - | - - - | 24000 | 16 | 13.5 | No | 217603855 | All | USA,Canada | No
ML17KC2-024-230A** | L19/36U+TXV | SLP99UH070XV36B | R-454B | - - - | - - - | - - - | 24000 | 16 | 13.5 | No | 216704210 | All | USA,Canada | No
ML17KC2-024-230A** | L19/36U+TXV+LEFE3A | - - - | R-454B | - - - | - - - | - - - | 23200 | 17 | 13 | No | 217285518 | All | USA,Canada | Yes
ML17KC2-024-230A** | L19/36U+TXV+LEFE4B | - - - | R-454B | - - - | - - - | - - - | 23600 | 17 | 13.5 | No | 217285517 | All | USA,Canada | Yes
ML17KC2-024-230A** | L19/36U+TXV+TD | - - - | R-454B | - - - | - - - | - - - | 24000 | 14.3 | 11.7 | No | 217165443 | All | USA,Canada | No
ML17KC2-024-230A** | L23/37Z+TXV | EL297UH045XE36B | R-454B | - - - | - - - | - - - | 24000 | 17 | 14 | No | 217158839 | All | USA,Canada | Yes
ML17KC2-024-230A** | L23/37Z+TXV | EL297UH045XV36B | R-454B | - - - | - - - | - - - | 24000 | 17 | 14 | No | 217158851 | All | USA,Canada | Yes
ML17KC2-024-230A** | L23/37Z+TXV | EL297UH070XE36B | R-454B | - - - | - - - | - - - | 24000 | 17 | 14 | No | 217158863 | All | USA,Canada | Yes
ML17KC2-024-230A** | L23/37Z+TXV | EL297UH070XV36B | R-454B | - - - | - - - | - - - | 24000 | 17 | 14.5 | No | 217158875 | All | USA,Canada | Yes
ML17KC2-024-230A** | L23/37Z+TXV | EL297UH090XV36C | R-454B | - - - | - - - | - - - | 24000 | 16 | 14 | No | 217158894 | All | USA,Canada | No
ML17KC2-024-230A** | L23/37Z+TXV | ML296UH045XV36B | R-454B | - - - | - - - | - - - | 24000 | 17 | 14.5 | No | 217158906 | All | USA,Canada | Yes
ML17KC2-024-230A** | L23/37Z+TXV | ML296UH070XV36B | R-454B | - - - | - - - | - - - | 24000 | 17 | 14.5 | No | 217158918 | All | USA,Canada | Yes
ML17KC2-024-230A** | L23/37Z+TXV | SL280UH080NV48B | R-454B | - - - | - - - | - - - | 24000 | 17 | 14 | No | 216767771 | All | USA | Yes
ML17KC2-024-230A** | L23/37Z+TXV | SL280UH090V36B | R-454B | - - - | - - - | - - - | 24000 | 17 | 14.5 | No | 217158947 | All | USA | Yes
ML17KC2-024-230A** | L23/37Z+TXV | SL280UH090XV48B | R-454B | - - - | - - - | - - - | 24000 | 17 | 14.5 | No | 216767772 | All | USA | Yes
ML17KC2-024-230A** | L23/37Z+TXV | SL297UH040NV36B | R-454B | - - - | - - - | - - - | 24000 | 17 | 14.5 | No | 217603845 | All | USA,Canada | Yes
ML17KC2-024-230A** | L23/37Z+TXV | SL297UH060NV36B | R-454B | - - - | - - - | - - - | 24000 | 17 | 14.5 | No | 217603862 | All | USA,Canada | Yes
ML17KC2-024-230A** | L23/37Z+TXV | SLP99UH070XV36B | R-454B | - - - | - - - | - - - | 24000 | 17 | 14.5 | No | 216767775 | All | USA,Canada | Yes
ML17KC2-024-230A** | L23/37Z+TXV+LEFE4B | - - - | R-454B | - - - | - - - | - - - | 24000 | 18 | 14 | No | 217285526 | All | USA,Canada | Yes
ML17KC2-024-230A** | L23/37Z+TXV+TD | - - - | R-454B | - - - | - - - | - - - | 24000 | 15 | 12 | No | 217165452 | All | USA,Canada | No
ML17KC2-024-230A** | L24/36Z+TXV | EL180UH040NE36A | R-454B | - - - | - - - | - - - | 24000 | 17 | 14.5 | No | 217230312 | All | USA | Yes
ML17KC2-024-230A** | L24/36Z+TXV | EL180UH060NE36A | R-454B | - - - | - - - | - - - | 24000 | 17 | 14.5 | No | 217230322 | All | USA | Yes
ML17KC2-024-230A** | L24/36Z+TXV | EL297UH045XE36B | R-454B | - - - | - - - | - - - | 24000 | 17 | 14 | No | 217163660 | All | USA,Canada | Yes
ML17KC2-024-230A** | L24/36Z+TXV | EL297UH045XV36B | R-454B | - - - | - - - | - - - | 24000 | 16 | 14 | No | 217163665 | All | USA,Canada | No
ML17KC2-024-230A** | L24/36Z+TXV | EL297UH070XE36B | R-454B | - - - | - - - | - - - | 24000 | 17 | 14 | No | 217163670 | All | USA,Canada | Yes
ML17KC2-024-230A** | L24/36Z+TXV | EL297UH070XV36B | R-454B | - - - | - - - | - - - | 24000 | 16 | 14 | No | 217163675 | All | USA,Canada | No
ML17KC2-024-230A** | L24/36Z+TXV | EL297UH090XV36C | R-454B | - - - | - - - | - - - | 24000 | 16 | 13.5 | No | 217163681 | All | USA,Canada | No
ML17KC2-024-230A** | L24/36Z+TXV | ML296UH045XV36B | R-454B | - - - | - - - | - - - | 24000 | 17 | 14 | No | 217163686 | All | USA,Canada | Yes
ML17KC2-024-230A** | L24/36Z+TXV | ML296UH070XV36B | R-454B | - - - | - - - | - - - | 24000 | 17 | 14 | No | 217163691 | All | USA,Canada | Yes
ML17KC2-024-230A** | L24/36Z+TXV | SL280UH060NV36A | R-454B | - - - | - - - | - - - | 24000 | 17 | 14 | No | 217163694 | All | USA | Yes
ML17KC2-024-230A** | L24/36Z+TXV | SL280UH070V36A | R-454B | - - - | - - - | - - - | 24000 | 17 | 14 | No | 217163697 | All | USA | Yes
ML17KC2-024-230A** | L24/36Z+TXV | SL280UH070XV36A | R-454B | - - - | - - - | - - - | 24000 | 17 | 14 | No | 217163700 | All | USA | Yes
ML17KC2-024-230A** | L24/36Z+TXV | SL280UH090V36B | R-454B | - - - | - - - | - - - | 24000 | 17 | 14.5 | No | 217163705 | All | USA | Yes
ML17KC2-024-230A** | L24/36Z+TXV | SL297UH040NV36B | R-454B | - - - | - - - | - - - | 24000 | 16 | 14 | No | 217603847 | All | USA,Canada | No
ML17KC2-024-230A** | L24/36Z+TXV | SL297UH060NV36B | R-454B | - - - | - - - | - - - | 24000 | 17 | 14 | No | 217603864 | All | USA,Canada | Yes
ML17KC2-024-230A** | L24/36Z+TXV+LEFE3A | - - - | R-454B | - - - | - - - | - - - | 24000 | 17 | 13.5 | No | 217286023 | All | USA,Canada | Yes
ML17KC2-024-230A** | L24/36Z+TXV+LEFE4B | - - - | R-454B | - - - | - - - | - - - | 24000 | 18 | 14 | No | 217286022 | All | USA,Canada | Yes
ML17KC2-024-230A** | L24/36Z+TXV+TD | - - - | R-454B | - - - | - - - | - - - | 24000 | 14.5 | 12 | No | 217165627 | All | USA,Canada | No
ML17KC2-024-230A** | L25/37Z+TXV | EL297UH045XE36B | R-454B | - - - | - - - | - - - | 24000 | 17 | 14 | No | 217163659 | All | USA,Canada | Yes
ML17KC2-024-230A** | L25/37Z+TXV | EL297UH045XV36B | R-454B | - - - | - - - | - - - | 24000 | 16 | 14 | No | 217163664 | All | USA,Canada | No
ML17KC2-024-230A** | L25/37Z+TXV | EL297UH070XE36B | R-454B | - - - | - - - | - - - | 24000 | 17 | 14 | No | 217163669 | All | USA,Canada | Yes
ML17KC2-024-230A** | L25/37Z+TXV | EL297UH070XV36B | R-454B | - - - | - - - | - - - | 24000 | 17 | 14 | No | 217163674 | All | USA,Canada | Yes
ML17KC2-024-230A** | L25/37Z+TXV | EL297UH090XV36C | R-454B | - - - | - - - | - - - | 24000 | 16 | 14 | No | 217163680 | All | USA,Canada | No
ML17KC2-024-230A** | L25/37Z+TXV | ML296UH045XV36B | R-454B | - - - | - - - | - - - | 24000 | 17 | 14.5 | No | 217163685 | All | USA,Canada | Yes
ML17KC2-024-230A** | L25/37Z+TXV | ML296UH070XV36B | R-454B | - - - | - - - | - - - | 24000 | 17 | 14.5 | No | 217163690 | All | USA,Canada | Yes
ML17KC2-024-230A** | L25/37Z+TXV | SL280UH090V36B | R-454B | - - - | - - - | - - - | 24000 | 17 | 14.5 | No | 217163704 | All | USA | Yes
ML17KC2-024-230A** | L25/37Z+TXV | SL297UH040NV36B | R-454B | - - - | - - - | - - - | 24000 | 17 | 14 | No | 217603846 | All | USA,Canada | Yes
ML17KC2-024-230A** | L25/37Z+TXV | SL297UH060NV36B | R-454B | - - - | - - - | - - - | 24000 | 17 | 14 | No | 217603863 | All | USA,Canada | Yes
ML17KC2-024-230A** | L25/37Z+TXV+LEFE3A | - - - | R-454B | - - - | - - - | - - - | 24000 | 17 | 14 | No | 217286021 | All | USA,Canada | Yes
ML17KC2-024-230A** | L25/37Z+TXV+LEFE4B | - - - | R-454B | - - - | - - - | - - - | 24000 | 18 | 14 | No | 217286020 | All | USA,Canada | Yes
ML17KC2-024-230A** | L25/37Z+TXV+TD | - - - | R-454B | - - - | - - - | - - - | 24000 | 14.5 | 12 | No | 217165626 | All | USA,Canada | No
ML17KC2-024-230A** | L29/36U+TXV | EL180UH040NE36A | R-454B | - - - | - - - | - - - | 24000 | 17 | 14 | No | 217230309 | All | USA | Yes
ML17KC2-024-230A** | L29/36U+TXV | EL180UH060NE36A | R-454B | - - - | - - - | - - - | 24000 | 17 | 14 | No | 217230319 | All | USA | Yes
ML17KC2-024-230A** | L29/36U+TXV | EL297UH045XE36B | R-454B | - - - | - - - | - - - | 24000 | 16 | 13.5 | No | 217163658 | All | USA,Canada | No
ML17KC2-024-230A** | L29/36U+TXV | EL297UH045XV36B | R-454B | - - - | - - - | - - - | 24000 | 16 | 13.5 | No | 217163663 | All | USA,Canada | No
ML17KC2-024-230A** | L29/36U+TXV | EL297UH070XE36B | R-454B | - - - | - - - | - - - | 24000 | 16 | 13.5 | No | 217163668 | All | USA,Canada | No
ML17KC2-024-230A** | L29/36U+TXV | EL297UH070XV36B | R-454B | - - - | - - - | - - - | 24000 | 16 | 14 | No | 217163673 | All | USA,Canada | No
ML17KC2-024-230A** | L29/36U+TXV | EL297UH090XV36C | R-454B | - - - | - - - | - - - | 24000 | 16 | 13.5 | No | 217163678 | All | USA,Canada | No
ML17KC2-024-230A** | L29/36U+TXV | ML296UH045XV36B | R-454B | - - - | - - - | - - - | 24000 | 17 | 14 | No | 217163684 | All | USA,Canada | Yes
ML17KC2-024-230A** | L29/36U+TXV | ML296UH070XV36B | R-454B | - - - | - - - | - - - | 24000 | 17 | 14 | No | 217163689 | All | USA,Canada | Yes
ML17KC2-024-230A** | L29/36U+TXV | SL280UH060NV36A | R-454B | - - - | - - - | - - - | 24000 | 17 | 14 | No | 217163693 | All | USA | Yes
ML17KC2-024-230A** | L29/36U+TXV | SL280UH070V36A | R-454B | - - - | - - - | - - - | 24000 | 16 | 14 | No | 217163696 | All | USA | No
ML17KC2-024-230A** | L29/36U+TXV | SL280UH070XV36A | R-454B | - - - | - - - | - - - | 24000 | 16 | 14 | No | 217163699 | All | USA | No
ML17KC2-024-230A** | L29/36U+TXV | SL280UH090V36B | R-454B | - - - | - - - | - - - | 24000 | 16 | 14 | No | 217163703 | All | USA | No
ML17KC2-024-230A** | L29/36U+TXV | SL297UH040NV36B | R-454B | - - - | - - - | - - - | 24000 | 16 | 14 | No | 217603842 | All | USA,Canada | No
ML17KC2-024-230A** | L29/36U+TXV | SL297UH060NV36B | R-454B | - - - | - - - | - - - | 24000 | 17 | 14 | No | 217603859 | All | USA,Canada | Yes
ML17KC2-024-230A** | L29/36U+TXV+TD | - - - | R-454B | - - - | - - - | - - - | 24000 | 14.5 | 12 | No | 217165624 | All | USA,Canada | No
ML17KC2-024-230A** | L30/36U+TXV | EL180UH040NE36A | R-454B | - - - | - - - | - - - | 24000 | 17 | 14 | No | 217230308 | All | USA | Yes
ML17KC2-024-230A** | L30/36U+TXV | EL180UH060NE36A | R-454B | - - - | - - - | - - - | 24000 | 17 | 14 | No | 217230318 | All | USA | Yes
ML17KC2-024-230A** | L30/36U+TXV | EL297UH090XV36C | R-454B | - - - | - - - | - - - | 24000 | 16 | 13.5 | No | 217158888 | All | USA,Canada | No
ML17KC2-024-230A** | L30/36U+TXV | SL280UH060NV36A | R-454B | - - - | - - - | - - - | 24000 | 16 | 14 | No | 217158921 | All | USA | No
ML17KC2-024-230A** | L30/36U+TXV | SL280UH070V36A | R-454B | - - - | - - - | - - - | 24000 | 16 | 14 | No | 217158928 | All | USA | No
ML17KC2-024-230A** | L30/36U+TXV | SL280UH070XV36A | R-454B | - - - | - - - | - - - | 24000 | 16 | 13.5 | No | 217158934 | All | USA | No
ML17KC2-024-230A** | L30/36U+TXV | SL280UH090V36B | R-454B | - - - | - - - | - - - | 24000 | 16 | 14 | No | 217230323 | All | USA | No
ML17KC2-024-230A** | L30/36U+TXV | SL297UH040NV36B | R-454B | - - - | - - - | - - - | 24000 | 16 | 14 | No | 217603841 | All | USA,Canada | No
ML17KC2-024-230A** | L30/36U+TXV | SL297UH060NV36B | R-454B | - - - | - - - | - - - | 24000 | 17 | 13.5 | No | 217603858 | All | USA,Canada | Yes
ML17KC2-024-230A** | L30/36U+TXV+TD | - - - | R-454B | - - - | - - - | - - - | 24000 | 14.5 | 12 | No | 217165446 | All | USA,Canada | No
ML17KC2-024-230A** | L31/37U+TXV | EL180UH040NE36A | R-454B | - - - | - - - | - - - | 24000 | 17 | 13.5 | No | 217611363 | All | USA | Yes
ML17KC2-024-230A** | L31/37U+TXV | EL180UH060NE36A | R-454B | - - - | - - - | - - - | 24000 | 17 | 13.5 | No | 217611364 | All | USA | Yes
ML17KC2-024-230A** | L31/37U+TXV | EL195UH040NE36B | R-454B | - - - | - - - | - - - | 24000 | 16 | 13.5 | No | 217611370 | All | USA,Canada | No
ML17KC2-024-230A** | L31/37U+TXV | EL195UH060NE36B | R-454B | - - - | - - - | - - - | 24000 | 16 | 13.5 | No | 217611376 | All | USA,Canada | No
ML17KC2-024-230A** | L31/37U+TXV | EL196UH030XE36B | R-454B | - - - | - - - | - - - | 24000 | 16 | 13.5 | No | 217611382 | All | USA,Canada | No
ML17KC2-024-230A** | L31/37U+TXV | EL196UH045XE36B | R-454B | - - - | - - - | - - - | 24000 | 16 | 13.5 | No | 217611388 | All | USA,Canada | No
ML17KC2-024-230A** | L31/37U+TXV | EL196UH070XE36B | R-454B | - - - | - - - | - - - | 24000 | 16 | 13.5 | No | 217611394 | All | USA,Canada | No
ML17KC2-024-230A** | L31/37U+TXV | EL280UH045E36A | R-454B | - - - | - - - | - - - | 24000 | 17 | 14 | No | 217611396 | All | USA | Yes
ML17KC2-024-230A** | L31/37U+TXV | EL280UH070E36A | R-454B | - - - | - - - | - - - | 24000 | 17 | 13.5 | No | 217611398 | All | USA | Yes
ML17KC2-024-230A** | L31/37U+TXV | EL280UH070XE36A | R-454B | - - - | - - - | - - - | 24000 | 17 | 13.5 | No | 217611400 | All | USA | Yes
ML17KC2-024-230A** | L31/37U+TXV | EL297UH045XE36B | R-454B | - - - | - - - | - - - | 24000 | 16 | 13.5 | No | 217611402 | All | USA,Canada | No
ML17KC2-024-230A** | L31/37U+TXV | EL297UH045XV36B | R-454B | - - - | - - - | - - - | 24000 | 16 | 13.5 | No | 217611404 | All | USA,Canada | No
ML17KC2-024-230A** | L31/37U+TXV | EL297UH070XE36B | R-454B | - - - | - - - | - - - | 24000 | 16 | 13.5 | No | 217611406 | All | USA,Canada | No
ML17KC2-024-230A** | L31/37U+TXV | EL297UH070XV36B | R-454B | - - - | - - - | - - - | 23600 | 16 | 14 | No | 217611408 | All | USA,Canada | No
ML17KC2-024-230A** | L31/37U+TXV | ML180UH030V36A | R-454B | - - - | - - - | - - - | 24000 | 17 | 14 | No | 217611410 | All | USA | Yes
ML17KC2-024-230A** | L31/37U+TXV | ML180UH045E36A | R-454B | - - - | - - - | - - - | 24000 | 17 | 13.5 | No | 217611412 | All | USA | Yes
ML17KC2-024-230A** | L31/37U+TXV | ML180UH045V36A | R-454B | - - - | - - - | - - - | 24000 | 17 | 14 | No | 217611414 | All | USA | Yes
ML17KC2-024-230A** | L31/37U+TXV | ML180UH045XE36A | R-454B | - - - | - - - | - - - | 24000 | 16 | 14 | No | 217611416 | All | USA | No
ML17KC2-024-230A** | L31/37U+TXV | ML180UH070E36A | R-454B | - - - | - - - | - - - | 24000 | 16 | 14 | No | 217611418 | All | USA | No
ML17KC2-024-230A** | L31/37U+TXV | ML180UH070E36B | R-454B | - - - | - - - | - - - | 24000 | 17 | 14 | No | 217611424 | All | USA | Yes
ML17KC2-024-230A** | L31/37U+TXV | ML180UH070V36A | R-454B | - - - | - - - | - - - | 24000 | 17 | 14 | No | 217611426 | All | USA | Yes
ML17KC2-024-230A** | L31/37U+TXV | ML180UH070V36B | R-454B | - - - | - - - | - - - | 24000 | 17 | 14 | No | 217611432 | All | USA | Yes
ML17KC2-024-230A** | L31/37U+TXV | ML180UH070XE36A | R-454B | - - - | - - - | - - - | 24000 | 16 | 14 | No | 217611434 | All | USA | No
ML17KC2-024-230A** | L31/37U+TXV | ML180UH070XE36B | R-454B | - - - | - - - | - - - | 24000 | 17 | 14 | No | 217611440 | All | USA | Yes
ML17KC2-024-230A** | L31/37U+TXV | ML193UH030XE36B | R-454B | - - - | - - - | - - - | 24000 | 16 | 13.5 | No | 217611446 | All | USA | No
ML17KC2-024-230A** | L31/37U+TXV | ML193UH045XE36B | R-454B | - - - | - - - | - - - | 24000 | 17 | 13.5 | No | 217611452 | All | USA | Yes
ML17KC2-024-230A** | L31/37U+TXV | ML193UH070XE36B | R-454B | - - - | - - - | - - - | 24000 | 17 | 13.5 | No | 217611458 | All | USA | Yes
ML17KC2-024-230A** | L31/37U+TXV | ML196UH030XE36B | R-454B | - - - | - - - | - - - | 24000 | 16 | 13.5 | No | 217611464 | All | USA,Canada | No
ML17KC2-024-230A** | L31/37U+TXV | ML196UH045XE36B | R-454B | - - - | - - - | - - - | 24000 | 16 | 13.5 | No | 217611470 | All | USA,Canada | No
ML17KC2-024-230A** | L31/37U+TXV | ML196UH070XE36B | R-454B | - - - | - - - | - - - | 24000 | 17 | 13.5 | No | 217611476 | All | USA,Canada | Yes
ML17KC2-024-230A** | L31/37U+TXV | ML296UH045XV36B | R-454B | - - - | - - - | - - - | 24000 | 17 | 13.5 | No | 217611478 | All | USA,Canada | Yes
ML17KC2-024-230A** | L31/37U+TXV | ML296UH070XV36B | R-454B | - - - | - - - | - - - | 24000 | 17 | 14 | No | 217611480 | All | USA,Canada | Yes
ML17KC2-024-230A** | L31/37U+TXV | SL280UH060NV36A | R-454B | - - - | - - - | - - - | 24000 | 16 | 14 | No | 217611481 | All | USA | No
ML17KC2-024-230A** | L31/37U+TXV | SL280UH070V36A | R-454B | - - - | - - - | - - - | 24000 | 16 | 13.5 | No | 217611482 | All | USA | No
ML17KC2-024-230A** | L31/37U+TXV | SL280UH070XV36A | R-454B | - - - | - - - | - - - | 24000 | 16 | 13.5 | No | 217611483 | All | USA | No
ML17KC2-024-230A** | L31/37U+TXV | SL297UH040NV36B | R-454B | - - - | - - - | - - - | 24000 | 16 | 13.5 | No | 217611485 | All | USA,Canada | No
ML17KC2-024-230A** | L31/37U+TXV | SL297UH060NV36B | R-454B | - - - | - - - | - - - | 24000 | 17 | 13.5 | No | 217611487 | All | USA,Canada | Yes
ML17KC2-024-230A** | L31/37U+TXV | SLP99UH070XV36B | R-454B | - - - | - - - | - - - | 24000 | 17 | 13.5 | No | 217611489 | All | USA,Canada | Yes
ML17KC2-024-230A** | L31/37U+TXV+TD | - - - | R-454B | - - - | - - - | - - - | 24000 | 14.5 | 12 | No | 217612153 | All | USA,Canada | No
ML17KC2-024-230A** | L35/36S+TXV | SLP99UH070XV36B | R-454B | - - - | - - - | - - - | 24000 | 17 | 14 | No | 216704213 | All | USA,Canada | Yes
ML17KC2-024-230A** | L35/36U+TXV | EL297UH045XE36B | R-454B | - - - | - - - | - - - | 24000 | 16 | 13.5 | No | 217158837 | All | USA,Canada | No
ML17KC2-024-230A** | L35/36U+TXV | EL297UH045XV36B | R-454B | - - - | - - - | - - - | 24000 | 16 | 13.5 | No | 217158849 | All | USA,Canada | No
ML17KC2-024-230A** | L35/36U+TXV | EL297UH070XE36B | R-454B | - - - | - - - | - - - | 24000 | 16 | 13.5 | No | 217158861 | All | USA,Canada | No
ML17KC2-024-230A** | L35/36U+TXV | EL297UH070XV36B | R-454B | - - - | - - - | - - - | 24000 | 16 | 14 | No | 217158873 | All | USA,Canada | No
ML17KC2-024-230A** | L35/36U+TXV | EL297UH090XV36C | R-454B | - - - | - - - | - - - | 24000 | 16 | 13.5 | No | 217158889 | All | USA,Canada | No
ML17KC2-024-230A** | L35/36U+TXV | ML296UH045XV36B | R-454B | - - - | - - - | - - - | 24000 | 17 | 14 | No | 217158904 | All | USA,Canada | Yes
ML17KC2-024-230A** | L35/36U+TXV | ML296UH070XV36B | R-454B | - - - | - - - | - - - | 24000 | 17 | 14 | No | 217158916 | All | USA,Canada | Yes
ML17KC2-024-230A** | L35/36U+TXV | SL280UH060NV36A | R-454B | - - - | - - - | - - - | 24000 | 17 | 14 | No | 217158922 | All | USA | Yes
ML17KC2-024-230A** | L35/36U+TXV | SL280UH070V36A | R-454B | - - - | - - - | - - - | 24000 | 16 | 14 | No | 217158929 | All | USA | No
ML17KC2-024-230A** | L35/36U+TXV | SL280UH070XV36A | R-454B | - - - | - - - | - - - | 24000 | 16 | 14 | No | 217158935 | All | USA | No
ML17KC2-024-230A** | L35/36U+TXV | SL280UH090V36B | R-454B | - - - | - - - | - - - | 24000 | 16 | 14 | No | 217158945 | All | USA | No
ML17KC2-024-230A** | L35/36U+TXV | SL297UH040NV36B | R-454B | - - - | - - - | - - - | 24000 | 16 | 14 | No | 217603843 | All | USA,Canada | No
ML17KC2-024-230A** | L35/36U+TXV | SL297UH060NV36B | R-454B | - - - | - - - | - - - | 24000 | 17 | 14 | No | 217603860 | All | USA,Canada | Yes
ML17KC2-024-230A** | L35/36U+TXV | SLP99UH070XV36B | R-454B | - - - | - - - | - - - | 24000 | 17 | 14 | No | 216704212 | All | USA,Canada | Yes
ML17KC2-024-230A** | L35/36U+TXV+TD | - - - | R-454B | - - - | - - - | - - - | 24000 | 14.5 | 12 | No | 217165447 | All | USA,Canada | No
ML17KC2-024-230A** | LD19/24Z+TXV | EL297UH090XV36C | R-454B | - - - | - - - | - - - | 23200 | 16 | 13 | No | 217158877 | All | USA,Canada | No
ML17KC2-024-230A** | LD19/24Z+TXV | SL280UH060NV36A | R-454B | - - - | - - - | - - - | 24000 | 16 | 13.5 | No | 217158919 | All | USA | No
ML17KC2-024-230A** | LD19/24Z+TXV | SL280UH070V36A | R-454B | - - - | - - - | - - - | 24000 | 16 | 13 | No | 217158923 | All | USA | No
ML17KC2-024-230A** | LD19/24Z+TXV | SL280UH070XV36A | R-454B | - - - | - - - | - - - | 24000 | 16 | 13 | No | 217158932 | All | USA | No
ML17KC2-024-230A** | LD19/24Z+TXV+TD | - - - | R-454B | - - - | - - - | - - - | 24000 | 14.3 | 11.7 | No | 217165437 | All | USA,Canada | No
ML17KC2-024-230A** | LD19/25Z+TXV | EL180UH040NE36A | R-454B | - - - | - - - | - - - | 24000 | 16 | 13.5 | No | 217230303 | All | USA | No
ML17KC2-024-230A** | LD19/25Z+TXV | EL180UH060NE36A | R-454B | - - - | - - - | - - - | 24000 | 16 | 13.5 | No | 217230313 | All | USA | No
ML17KC2-024-230A** | LD19/25Z+TXV | EL297UH090XV36C | R-454B | - - - | - - - | - - - | 23600 | 16 | 13 | No | 217158878 | All | USA,Canada | No
ML17KC2-024-230A** | LD19/25Z+TXV | SL280UH060NV36A | R-454B | - - - | - - - | - - - | 24000 | 16 | 13.5 | No | 217158920 | All | USA | No
ML17KC2-024-230A** | LD19/25Z+TXV | SL280UH070V36A | R-454B | - - - | - - - | - - - | 24000 | 16 | 13.5 | No | 217158924 | All | USA | No
ML17KC2-024-230A** | LD19/25Z+TXV | SL280UH070XV36A | R-454B | - - - | - - - | - - - | 24000 | 16 | 13.5 | No | 217158933 | All | USA | No
ML17KC2-024-230A** | LD19/25Z+TXV+LEFE3A | - - - | R-454B | - - - | - - - | - - - | 23200 | 17 | 13 | No | 217285510 | All | USA,Canada | Yes
ML17KC2-024-230A** | LD19/25Z+TXV+LEFE4B | - - - | R-454B | - - - | - - - | - - - | 23600 | 17 | 13.5 | No | 217286014 | All | USA,Canada | Yes
ML17KC2-024-230A** | LD19/25Z+TXV+TD | - - - | R-454B | - - - | - - - | - - - | 24000 | 14.3 | 11.7 | No | 217165438 | All | USA,Canada | No
ML17KC2-024-230A** | LD19/36Z+TXV | EL297UH045XE36B | R-454B | - - - | - - - | - - - | 24000 | 16 | 13 | No | 217158829 | All | USA,Canada | No
ML17KC2-024-230A** | LD19/36Z+TXV | EL297UH045XV36B | R-454B | - - - | - - - | - - - | 24000 | 16 | 13 | No | 217158841 | All | USA,Canada | No
ML17KC2-024-230A** | LD19/36Z+TXV | EL297UH070XE36B | R-454B | - - - | - - - | - - - | 24000 | 16 | 13 | No | 217158853 | All | USA,Canada | No
ML17KC2-024-230A** | LD19/36Z+TXV | EL297UH070XV36B | R-454B | - - - | - - - | - - - | 24000 | 16 | 13.5 | No | 217158865 | All | USA,Canada | No
ML17KC2-024-230A** | LD19/36Z+TXV | EL297UH090XV36C | R-454B | - - - | - - - | - - - | 23600 | 16 | 13 | No | 217158879 | All | USA,Canada | No
ML17KC2-024-230A** | LD19/36Z+TXV | ML296UH045XV36B | R-454B | - - - | - - - | - - - | 24000 | 16 | 13.5 | No | 217158896 | All | USA,Canada | No
ML17KC2-024-230A** | LD19/36Z+TXV | ML296UH070XV36B | R-454B | - - - | - - - | - - - | 24000 | 16 | 13.5 | No | 217158908 | All | USA,Canada | No
ML17KC2-024-230A** | LD19/36Z+TXV | SL280UH090V36B | R-454B | - - - | - - - | - - - | 24000 | 16 | 13.5 | No | 217158937 | All | USA | No
ML17KC2-024-230A** | LD19/36Z+TXV+LEFE3A | - - - | R-454B | - - - | - - - | - - - | 23200 | 17 | 13 | No | 217286015 | All | USA,Canada | Yes
ML17KC2-024-230A** | LD19/36Z+TXV+LEFE4B | - - - | R-454B | - - - | - - - | - - - | 23600 | 17 | 13.5 | No | 217285509 | All | USA,Canada | Yes
ML17KC2-024-230A** | LD19/36Z+TXV+TD | - - - | R-454B | - - - | - - - | - - - | 24000 | 14.3 | 11.7 | No | 217165439 | All | USA,Canada | No
ML17KC2-024-230A** | LD24/35Z+TXV | EL297UH045XE36B | R-454B | - - - | - - - | - - - | 24000 | 16 | 13.5 | No | 217158830 | All | USA,Canada | No
ML17KC2-024-230A** | LD24/35Z+TXV | EL297UH045XV36B | R-454B | - - - | - - - | - - - | 24000 | 16 | 13.5 | No | 217158842 | All | USA,Canada | No
ML17KC2-024-230A** | LD24/35Z+TXV | EL297UH070XE36B | R-454B | - - - | - - - | - - - | 24000 | 16 | 13.5 | No | 217158854 | All | USA,Canada | No
ML17KC2-024-230A** | LD24/35Z+TXV | EL297UH070XV36B | R-454B | - - - | - - - | - - - | 24000 | 16 | 13.5 | No | 217158866 | All | USA,Canada | No
ML17KC2-024-230A** | LD24/35Z+TXV | EL297UH090XV36C | R-454B | - - - | - - - | - - - | 23800 | 16 | 13 | No | 217158880 | All | USA,Canada | No
ML17KC2-024-230A** | LD24/35Z+TXV | ML296UH045XV36B | R-454B | - - - | - - - | - - - | 24000 | 17 | 13.5 | No | 217158897 | All | USA,Canada | Yes
ML17KC2-024-230A** | LD24/35Z+TXV | ML296UH070XV36B | R-454B | - - - | - - - | - - - | 24000 | 17 | 14 | No | 217158909 | All | USA,Canada | Yes
ML17KC2-024-230A** | LD24/35Z+TXV | SL280UH090V36B | R-454B | - - - | - - - | - - - | 24000 | 16 | 14 | No | 217158938 | All | USA | No
ML17KC2-024-230A** | LD24/35Z+TXV | SL297UH040NV36B | R-454B | - - - | - - - | - - - | 24000 | 16 | 13.5 | No | 217603833 | All | USA,Canada | No
ML17KC2-024-230A** | LD24/35Z+TXV | SL297UH060NV36B | R-454B | - - - | - - - | - - - | 24000 | 17 | 13.5 | No | 217603850 | All | USA,Canada | Yes
ML17KC2-024-230A** | LD24/35Z+TXV+LEFE4B | - - - | R-454B | - - - | - - - | - - - | 23600 | 18 | 13.5 | No | 217285511 | All | USA,Canada | Yes
ML17KC2-024-230A** | LD24/35Z+TXV+TD | - - - | R-454B | - - - | - - - | - - - | 24000 | 14.5 | 12 | No | 217165440 | All | USA,Canada | No
ML17KC2-024-230A** | LEC23A01+TXV | - - - | R-454B | - - - | - - - | - - - | 22200 | 16 | 12.5 | No | 217159767 | All | USA,Canada | No
ML17KC2-024-230A** | LEC24C03+TXV | - - - | R-454B | - - - | - - - | - - - | 22800 | 16 | 12.5 | No | 217159768 | All | USA,Canada | No
ML17KC2-024-230A** | LEC30C05+TXV | - - - | R-454B | - - - | - - - | - - - | 23200 | 16 | 13 | No | 217159769 | All | USA,Canada | No
ML17KC2-024-230A** | LEM2423E+TXV | - - - | R-454B | - - - | - - - | - - - | 22600 | 16 | 13 | No | 217611960 | All | USA,Canada | No
ML17KC2-024-230A** | LEM2523E+TXV | - - - | R-454B | - - - | - - - | - - - | 23200 | 17 | 13 | No | 216617700 | All | USA,Canada | Yes
ML17KC2-024-230A** | LH18/36D+TXV | SL280UH060NV36A | R-454B | - - - | - - - | - - - | 24000 | 16 | 13.5 | No | 216704190 | All | USA | No
ML17KC2-024-230A** | LH18/36D+TXV | SL280UH070XV36A | R-454B | - - - | - - - | - - - | 24000 | 16 | 13 | No | 216704199 | All | USA | No
ML17KC2-024-230A** | LH18/36R+TXV | EL180UH040NE36A | R-454B | - - - | - - - | - - - | 24000 | 16 | 13.5 | No | 217230304 | All | USA | No
ML17KC2-024-230A** | LH18/36R+TXV | EL180UH060NE36A | R-454B | - - - | - - - | - - - | 24000 | 16 | 13.5 | No | 217230314 | All | USA | No
ML17KC2-024-230A** | LH18/36R+TXV | EL297UH090XV36C | R-454B | - - - | - - - | - - - | 23000 | 16 | 13 | No | 217158881 | All | USA,Canada | No
ML17KC2-024-230A** | LH18/36R+TXV | SL280UH060NV36A | R-454B | - - - | - - - | - - - | 24000 | 16 | 13.5 | No | 216704189 | All | USA | No
ML17KC2-024-230A** | LH18/36R+TXV | SL280UH070V36A | R-454B | - - - | - - - | - - - | 24000 | 16 | 13 | No | 217158925 | All | USA | No
ML17KC2-024-230A** | LH18/36R+TXV | SL280UH070XV36A | R-454B | - - - | - - - | - - - | 24000 | 16 | 13 | No | 216704198 | All | USA | No
ML17KC2-024-230A** | LH18/36R+TXV+LEFE3A | - - - | R-454B | - - - | - - - | - - - | 23000 | 16 | 13 | No | 217285512 | All | USA,Canada | No
ML17KC2-024-230A** | LH18/37R+TXV | EL180UH040NE36A | R-454B | - - - | - - - | - - - | 24000 | 17 | 13.5 | No | 217230310 | All | USA | Yes
ML17KC2-024-230A** | LH18/37R+TXV | EL180UH060NE36A | R-454B | - - - | - - - | - - - | 24000 | 17 | 13.5 | No | 217230320 | All | USA | Yes
ML17KC2-024-230A** | LH18/37R+TXV | EL297UH090XV36C | R-454B | - - - | - - - | - - - | 23800 | 16 | 13 | No | 217158890 | All | USA,Canada | No
ML17KC2-024-230A** | LH18/37R+TXV | SL280UH060NV36A | R-454B | - - - | - - - | - - - | 24000 | 16 | 14 | No | 216704195 | All | USA | No
ML17KC2-024-230A** | LH18/37R+TXV | SL280UH070V36A | R-454B | - - - | - - - | - - - | 24000 | 16 | 13.5 | No | 217158930 | All | USA | No
ML17KC2-024-230A** | LH18/37R+TXV | SL280UH070XV36A | R-454B | - - - | - - - | - - - | 24000 | 16 | 13.5 | No | 216704204 | All | USA | No
ML17KC2-024-230A** | LH18/37R+TXV | SLP99UH070XV36B | R-454B | - - - | - - - | - - - | 24000 | 17 | 13.5 | No | 216704214 | All | USA,Canada | Yes
ML17KC2-024-230A** | LH18/37R+TXV+LEFE3A | - - - | R-454B | - - - | - - - | - - - | 23600 | 17 | 13.5 | No | 217285522 | All | USA,Canada | Yes
ML17KC2-024-230A** | LH18/37R+TXV+TD | - - - | R-454B | - - - | - - - | - - - | 24000 | 14.5 | 12 | No | 217165448 | All | USA,Canada | No
ML17KC2-024-230A** | LH23/37W+TXV | EL297UH090XV36C | R-454B | - - - | - - - | - - - | 24000 | 16 | 14 | No | 217158893 | All | USA,Canada | No
ML17KC2-024-230A** | LH23/37W+TXV+LEFE4B | - - - | R-454B | - - - | - - - | - - - | 24000 | 18 | 14 | No | 217285525 | All | USA,Canada | Yes
ML17KC2-024-230A** | LH23/37W+TXV+TD | - - - | R-454B | - - - | - - - | - - - | 24000 | 15 | 12 | No | 217165451 | All | USA,Canada | No
ML17KC2-024-230A** | LH24/37F+TXV | SLP99UH070XV36B | R-454B | - - - | - - - | - - - | 24000 | 16 | 13.5 | No | 216704216 | All | USA,Canada | No
ML17KC2-024-230A** | LH24/37X+TXV | EL297UH045XE36B | R-454B | - - - | - - - | - - - | 24000 | 16 | 13 | No | 217158838 | All | USA,Canada | No
ML17KC2-024-230A** | LH24/37X+TXV | EL297UH045XV36B | R-454B | - - - | - - - | - - - | 24000 | 16 | 13 | No | 217158850 | All | USA,Canada | No
ML17KC2-024-230A** | LH24/37X+TXV | EL297UH070XE36B | R-454B | - - - | - - - | - - - | 24000 | 16 | 13 | No | 217158862 | All | USA,Canada | No
ML17KC2-024-230A** | LH24/37X+TXV | EL297UH070XV36B | R-454B | - - - | - - - | - - - | 24000 | 16 | 13.5 | No | 217158874 | All | USA,Canada | No
ML17KC2-024-230A** | LH24/37X+TXV | EL297UH090XV36C | R-454B | - - - | - - - | - - - | 23400 | 16 | 13 | No | 217158892 | All | USA,Canada | No
ML17KC2-024-230A** | LH24/37X+TXV | ML296UH045XV36B | R-454B | - - - | - - - | - - - | 24000 | 16 | 13.5 | No | 217158905 | All | USA,Canada | No
ML17KC2-024-230A** | LH24/37X+TXV | ML296UH070XV36B | R-454B | - - - | - - - | - - - | 24000 | 16 | 13.5 | No | 217158917 | All | USA,Canada | No
ML17KC2-024-230A** | LH24/37X+TXV | SL280UH090V36B | R-454B | - - - | - - - | - - - | 24000 | 16 | 13.5 | No | 217158946 | All | USA | No
ML17KC2-024-230A** | LH24/37X+TXV | SL297UH040NV36B | R-454B | - - - | - - - | - - - | 24000 | 16 | 13.5 | No | 217603844 | All | USA,Canada | No
ML17KC2-024-230A** | LH24/37X+TXV | SL297UH060NV36B | R-454B | - - - | - - - | - - - | 24000 | 16 | 13 | No | 217603861 | All | USA,Canada | No
ML17KC2-024-230A** | LH24/37X+TXV | SLP99UH070XV36B | R-454B | - - - | - - - | - - - | 24000 | 16 | 13.5 | No | 216704215 | All | USA,Canada | No
ML17KC2-024-230A** | LH24/37X+TXV+LEFE3A | - - - | R-454B | - - - | - - - | - - - | 23600 | 16 | 13 | No | 217286019 | All | USA,Canada | No
ML17KC2-024-230A** | LH24/37X+TXV+LEFE4B | - - - | R-454B | - - - | - - - | - - - | 23600 | 17 | 13 | No | 217285524 | All | USA,Canada | Yes
ML17KC2-024-230A** | LH24/37X+TXV+TD | - - - | R-454B | - - - | - - - | - - - | 24000 | 14.3 | 11.7 | No | 217165450 | All | USA,Canada | No
ML17KC2-024-230A** | LH29/36X+TXV | EL297UH045XE36B | R-454B | - - - | - - - | - - - | 24000 | 16 | 13.5 | No | 217158832 | All | USA,Canada | No
ML17KC2-024-230A** | LH29/36X+TXV | EL297UH045XV36B | R-454B | - - - | - - - | - - - | 24000 | 16 | 13.5 | No | 217158844 | All | USA,Canada | No
ML17KC2-024-230A** | LH29/36X+TXV | EL297UH070XE36B | R-454B | - - - | - - - | - - - | 24000 | 16 | 13.5 | No | 217158856 | All | USA,Canada | No
ML17KC2-024-230A** | LH29/36X+TXV | EL297UH070XV36B | R-454B | - - - | - - - | - - - | 24000 | 16 | 13.5 | No | 217158868 | All | USA,Canada | No
ML17KC2-024-230A** | LH29/36X+TXV | EL297UH090XV36C | R-454B | - - - | - - - | - - - | 23600 | 16 | 13 | No | 217158883 | All | USA,Canada | No
ML17KC2-024-230A** | LH29/36X+TXV | ML296UH045XV36B | R-454B | - - - | - - - | - - - | 24000 | 16 | 13.5 | No | 217158899 | All | USA,Canada | No
ML17KC2-024-230A** | LH29/36X+TXV | ML296UH070XV36B | R-454B | - - - | - - - | - - - | 24000 | 17 | 13.5 | No | 217158911 | All | USA,Canada | Yes
ML17KC2-024-230A** | LH29/36X+TXV | SL280UH060NV36A | R-454B | - - - | - - - | - - - | 24000 | 16 | 13.5 | No | 216767765 | All | USA | No
ML17KC2-024-230A** | LH29/36X+TXV | SL280UH070XV36A | R-454B | - - - | - - - | - - - | 24000 | 16 | 13.5 | No | 216767768 | All | USA | No
ML17KC2-024-230A** | LH29/36X+TXV | SL280UH090V36B | R-454B | - - - | - - - | - - - | 24000 | 16 | 13.5 | No | 217158940 | All | USA | No
ML17KC2-024-230A** | LH29/36X+TXV | SL297UH040NV36B | R-454B | - - - | - - - | - - - | 24000 | 16 | 13.5 | No | 217603836 | All | USA,Canada | No
ML17KC2-024-230A** | LH29/36X+TXV | SL297UH060NV36B | R-454B | - - - | - - - | - - - | 24000 | 16 | 13.5 | No | 217603853 | All | USA,Canada | No
ML17KC2-024-230A** | LH29/36X+TXV | SLP99UH070XV36B | R-454B | - - - | - - - | - - - | 24000 | 16 | 13.5 | No | 216704209 | All | USA,Canada | No
ML17KC2-024-230A** | LH29/36X+TXV+LEFE3A | - - - | R-454B | - - - | - - - | - - - | 23200 | 17 | 13 | No | 217286017 | All | USA,Canada | Yes
ML17KC2-024-230A** | LH29/36X+TXV+LEFE4B | - - - | R-454B | - - - | - - - | - - - | 23600 | 17 | 13.5 | No | 217285515 | All | USA,Canada | Yes
ML17KC2-024-230A** | LH29/36X+TXV+TD | - - - | R-454B | - - - | - - - | - - - | 24000 | 14.3 | 11.7 | No | 217165442 | All | USA,Canada | No
ML17KC2-024-230A** | LH35/36W+TXV | EL297UH045XE36B | R-454B | - - - | - - - | - - - | 24000 | 16 | 13 | No | 217163656 | All | USA,Canada | No
ML17KC2-024-230A** | LH35/36W+TXV | EL297UH045XV36B | R-454B | - - - | - - - | - - - | 24000 | 16 | 13 | No | 217163661 | All | USA,Canada | No
ML17KC2-024-230A** | LH35/36W+TXV | EL297UH070XE36B | R-454B | - - - | - - - | - - - | 24000 | 16 | 13 | No | 217163666 | All | USA,Canada | No
ML17KC2-024-230A** | LH35/36W+TXV | EL297UH070XV36B | R-454B | - - - | - - - | - - - | 24000 | 16 | 13.5 | No | 217163671 | All | USA,Canada | No
ML17KC2-024-230A** | LH35/36W+TXV | EL297UH090XV36C | R-454B | - - - | - - - | - - - | 23200 | 16 | 13 | No | 217163676 | All | USA,Canada | No
ML17KC2-024-230A** | LH35/36W+TXV | ML296UH045XV36B | R-454B | - - - | - - - | - - - | 24000 | 16 | 13.5 | No | 217163682 | All | USA,Canada | No
ML17KC2-024-230A** | LH35/36W+TXV | ML296UH070XV36B | R-454B | - - - | - - - | - - - | 24000 | 16 | 13.5 | No | 217163687 | All | USA,Canada | No
ML17KC2-024-230A** | LH35/36W+TXV | SL280UH090V36B | R-454B | - - - | - - - | - - - | 24000 | 16 | 13.5 | No | 217163701 | All | USA | No
ML17KC2-024-230A** | LH35/36W+TXV | SL297UH040NV36B | R-454B | - - - | - - - | - - - | 24000 | 16 | 13.5 | No | 217603831 | All | USA,Canada | No
ML17KC2-024-230A** | LH35/36W+TXV | SL297UH060NV36B | R-454B | - - - | - - - | - - - | 24000 | 16 | 13 | No | 217603848 | All | USA,Canada | No
ML17KC2-024-230A** | LH35/36W+TXV+LEFE3A | - - - | R-454B | - - - | - - - | - - - | 23600 | 16 | 13 | No | 217286013 | All | USA,Canada | No
ML17KC2-024-230A** | LH35/36W+TXV+LEFE4B | - - - | R-454B | - - - | - - - | - - - | 23400 | 17 | 13 | No | 217286012 | All | USA,Canada | Yes
ML17KC2-024-230A** | LH35/36W+TXV+TD | - - - | R-454B | - - - | - - - | - - - | 24000 | 14.3 | 11.7 | No | 217165622 | All | USA,Canada | No
ML17KC2-024-230A** | LH35/36X+TXV | EL297UH045XE36B | R-454B | - - - | - - - | - - - | 24000 | 16 | 13.5 | No | 217158833 | All | USA,Canada | No
ML17KC2-024-230A** | LH35/36X+TXV | EL297UH045XV36B | R-454B | - - - | - - - | - - - | 24000 | 16 | 13.5 | No | 217158845 | All | USA,Canada | No
ML17KC2-024-230A** | LH35/36X+TXV | EL297UH070XE36B | R-454B | - - - | - - - | - - - | 24000 | 16 | 13.5 | No | 217158857 | All | USA,Canada | No
ML17KC2-024-230A** | LH35/36X+TXV | EL297UH070XV36B | R-454B | - - - | - - - | - - - | 24000 | 16 | 13.5 | No | 217158869 | All | USA,Canada | No
ML17KC2-024-230A** | LH35/36X+TXV | EL297UH090XV36C | R-454B | - - - | - - - | - - - | 24000 | 16 | 13.5 | No | 217158884 | All | USA,Canada | No
ML17KC2-024-230A** | LH35/36X+TXV | ML296UH045XV36B | R-454B | - - - | - - - | - - - | 24000 | 17 | 13.5 | No | 217158900 | All | USA,Canada | Yes
ML17KC2-024-230A** | LH35/36X+TXV | ML296UH070XV36B | R-454B | - - - | - - - | - - - | 24000 | 17 | 14 | No | 217158912 | All | USA,Canada | Yes
ML17KC2-024-230A** | LH35/36X+TXV | SL280UH090V36B | R-454B | - - - | - - - | - - - | 24000 | 16 | 14 | No | 217158941 | All | USA | No
ML17KC2-024-230A** | LH35/36X+TXV | SL297UH040NV36B | R-454B | - - - | - - - | - - - | 24000 | 16 | 13.5 | No | 217603837 | All | USA,Canada | No
ML17KC2-024-230A** | LH35/36X+TXV | SL297UH060NV36B | R-454B | - - - | - - - | - - - | 24000 | 17 | 13.5 | No | 217603854 | All | USA,Canada | Yes
ML17KC2-024-230A** | LH35/36X+TXV | SLP99UH070XV36B | R-454B | - - - | - - - | - - - | 24000 | 17 | 13.5 | No | 216704593 | All | USA,Canada | Yes
ML17KC2-024-230A** | LH35/36X+TXV+LEFE3A | - - - | R-454B | - - - | - - - | - - - | 23600 | 17 | 13.5 | No | 217286018 | All | USA,Canada | Yes
ML17KC2-024-230A** | LH35/36X+TXV+LEFE4B | - - - | R-454B | - - - | - - - | - - - | 23800 | 18 | 13.5 | No | 217285516 | All | USA,Canada | Yes
ML17KC2-024-230A** | LH35/36X+TXV+TD | - - - | R-454B | - - - | - - - | - - - | 24000 | 14.5 | 12 | No | 217165623 | All | USA,Canada | No
ML17KC2-024-230A** | LH35/38X+TXV | EL297UH090XV36C | R-454B | - - - | - - - | - - - | 24000 | 16 | 13.5 | No | 217163679 | All | USA,Canada | No
ML17KC2-024-230A** | LH35/38X+TXV+TD | - - - | R-454B | - - - | - - - | - - - | 24000 | 14.5 | 12 | No | 217165625 | All | USA,Canada | No
ML17KC2-024-230A** | LP18/37R+TXV | EL180UH040NE36A | R-454B | - - - | - - - | - - - | 24000 | 17 | 13.5 | No | 217230311 | All | USA | Yes
ML17KC2-024-230A** | LP18/37R+TXV | EL180UH060NE36A | R-454B | - - - | - - - | - - - | 24000 | 17 | 13.5 | No | 217230321 | All | USA | Yes
ML17KC2-024-230A** | LP18/37R+TXV | EL195UH040NE36B | R-454B | - - - | - - - | - - - | 24000 | 16 | 13.5 | No | 217611369 | All | USA,Canada | No
ML17KC2-024-230A** | LP18/37R+TXV | EL195UH060NE36B | R-454B | - - - | - - - | - - - | 24000 | 16 | 13.5 | No | 217611375 | All | USA,Canada | No
ML17KC2-024-230A** | LP18/37R+TXV | EL196UH030XE36B | R-454B | - - - | - - - | - - - | 24000 | 16 | 13.5 | No | 217611381 | All | USA,Canada | No
ML17KC2-024-230A** | LP18/37R+TXV | EL196UH045XE36B | R-454B | - - - | - - - | - - - | 24000 | 16 | 13.5 | No | 217611387 | All | USA,Canada | No
ML17KC2-024-230A** | LP18/37R+TXV | EL196UH070XE36B | R-454B | - - - | - - - | - - - | 24000 | 16 | 13.5 | No | 217611393 | All | USA,Canada | No
ML17KC2-024-230A** | LP18/37R+TXV | EL280UH045E36A | R-454B | - - - | - - - | - - - | 24000 | 17 | 14 | No | 217173159 | All | USA | Yes
ML17KC2-024-230A** | LP18/37R+TXV | EL280UH070E36A | R-454B | - - - | - - - | - - - | 24000 | 17 | 13.5 | No | 217173160 | All | USA | Yes
ML17KC2-024-230A** | LP18/37R+TXV | EL280UH070XE36A | R-454B | - - - | - - - | - - - | 24000 | 17 | 13.5 | No | 217173161 | All | USA | Yes
ML17KC2-024-230A** | LP18/37R+TXV | EL297UH045XE36B | R-454B | - - - | - - - | - - - | 24000 | 16 | 13.5 | No | 217611401 | All | USA,Canada | No
ML17KC2-024-230A** | LP18/37R+TXV | EL297UH045XV36B | R-454B | - - - | - - - | - - - | 24000 | 16 | 13.5 | No | 217611403 | All | USA,Canada | No
ML17KC2-024-230A** | LP18/37R+TXV | EL297UH070XE36B | R-454B | - - - | - - - | - - - | 24000 | 16 | 13.5 | No | 217611405 | All | USA,Canada | No
ML17KC2-024-230A** | LP18/37R+TXV | EL297UH070XV36B | R-454B | - - - | - - - | - - - | 24000 | 16 | 13.5 | No | 217611407 | All | USA,Canada | No
ML17KC2-024-230A** | LP18/37R+TXV | EL297UH090XV36C | R-454B | - - - | - - - | - - - | 23800 | 16 | 13 | No | 217158891 | All | USA,Canada | No
ML17KC2-024-230A** | LP18/37R+TXV | ML180UH070E36B | R-454B | - - - | - - - | - - - | 24000 | 17 | 14 | No | 217611423 | All | USA | Yes
ML17KC2-024-230A** | LP18/37R+TXV | ML180UH070V36B | R-454B | - - - | - - - | - - - | 24000 | 17 | 14 | No | 217611431 | All | USA | Yes
ML17KC2-024-230A** | LP18/37R+TXV | ML180UH070XE36B | R-454B | - - - | - - - | - - - | 24000 | 17 | 14 | No | 217611439 | All | USA | Yes
ML17KC2-024-230A** | LP18/37R+TXV | ML193UH030XE36B | R-454B | - - - | - - - | - - - | 24000 | 16 | 13.5 | No | 217611445 | All | USA | No
ML17KC2-024-230A** | LP18/37R+TXV | ML193UH045XE36B | R-454B | - - - | - - - | - - - | 24000 | 17 | 13.5 | No | 217611451 | All | USA | Yes
ML17KC2-024-230A** | LP18/37R+TXV | ML193UH070XE36B | R-454B | - - - | - - - | - - - | 24000 | 17 | 13.5 | No | 217611457 | All | USA | Yes
ML17KC2-024-230A** | LP18/37R+TXV | ML196UH030XE36B | R-454B | - - - | - - - | - - - | 24000 | 16 | 13.5 | No | 217611463 | All | USA,Canada | No
ML17KC2-024-230A** | LP18/37R+TXV | ML196UH045XE36B | R-454B | - - - | - - - | - - - | 24000 | 16 | 13.5 | No | 217611469 | All | USA,Canada | No
ML17KC2-024-230A** | LP18/37R+TXV | ML196UH070XE36B | R-454B | - - - | - - - | - - - | 24000 | 17 | 13.5 | No | 217611475 | All | USA,Canada | Yes
ML17KC2-024-230A** | LP18/37R+TXV | ML296UH045XV36B | R-454B | - - - | - - - | - - - | 24000 | 17 | 13.5 | No | 217611477 | All | USA,Canada | Yes
ML17KC2-024-230A** | LP18/37R+TXV | ML296UH070XV36B | R-454B | - - - | - - - | - - - | 24000 | 17 | 14 | No | 217611479 | All | USA,Canada | Yes
ML17KC2-024-230A** | LP18/37R+TXV | SL280UH060NV36A | R-454B | - - - | - - - | - - - | 24000 | 16 | 14 | No | 216704196 | All | USA | No
ML17KC2-024-230A** | LP18/37R+TXV | SL280UH070V36A | R-454B | - - - | - - - | - - - | 24000 | 16 | 13.5 | No | 217158931 | All | USA | No
ML17KC2-024-230A** | LP18/37R+TXV | SL280UH070XV36A | R-454B | - - - | - - - | - - - | 24000 | 16 | 13.5 | No | 216704205 | All | USA | No
ML17KC2-024-230A** | LP18/37R+TXV | SL297UH040NV36B | R-454B | - - - | - - - | - - - | 24000 | 16 | 13.5 | No | 217611484 | All | USA,Canada | No
ML17KC2-024-230A** | LP18/37R+TXV | SL297UH060NV36B | R-454B | - - - | - - - | - - - | 24000 | 17 | 13.5 | No | 217611486 | All | USA,Canada | Yes
ML17KC2-024-230A** | LP18/37R+TXV | SLP99UH070XV36B | R-454B | - - - | - - - | - - - | 24000 | 17 | 13.5 | No | 217611488 | All | USA,Canada | Yes
ML17KC2-024-230A** | LP18/37R+TXV+LEFE3A | - - - | R-454B | - - - | - - - | - - - | 23600 | 17 | 13.5 | No | 217285523 | All | USA,Canada | Yes
ML17KC2-024-230A** | LP18/37R+TXV+TD | - - - | R-454B | - - - | - - - | - - - | 24000 | 14.5 | 12 | No | 217165449 | All | USA,Canada | No
ML17KC2-024-230A** | LP25/36R+TXV | EL195UH040NE36B | R-454B | - - - | - - - | - - - | 24000 | 16 | 13 | No | 217611367 | All | USA,Canada | No
ML17KC2-024-230A** | LP25/36R+TXV | EL195UH060NE36B | R-454B | - - - | - - - | - - - | 24000 | 16 | 13 | No | 217611373 | All | USA,Canada | No
ML17KC2-024-230A** | LP25/36R+TXV | EL196UH030XE36B | R-454B | - - - | - - - | - - - | 24000 | 16 | 13.5 | No | 217611379 | All | USA,Canada | No
ML17KC2-024-230A** | LP25/36R+TXV | EL196UH045XE36B | R-454B | - - - | - - - | - - - | 24000 | 16 | 13 | No | 217611385 | All | USA,Canada | No
ML17KC2-024-230A** | LP25/36R+TXV | EL196UH070XE36B | R-454B | - - - | - - - | - - - | 24000 | 16 | 13 | No | 217611391 | All | USA,Canada | No
ML17KC2-024-230A** | LP25/36R+TXV | EL297UH045XE36B | R-454B | - - - | - - - | - - - | 24000 | 16 | 13 | No | 217158835 | All | USA,Canada | No
ML17KC2-024-230A** | LP25/36R+TXV | EL297UH045XV36B | R-454B | - - - | - - - | - - - | 24000 | 16 | 13 | No | 217158847 | All | USA,Canada | No
ML17KC2-024-230A** | LP25/36R+TXV | EL297UH070XE36B | R-454B | - - - | - - - | - - - | 24000 | 16 | 13 | No | 217158859 | All | USA,Canada | No
ML17KC2-024-230A** | LP25/36R+TXV | EL297UH070XV36B | R-454B | - - - | - - - | - - - | 24000 | 16 | 13.5 | No | 217158871 | All | USA,Canada | No
ML17KC2-024-230A** | LP25/36R+TXV | EL297UH090XV36C | R-454B | - - - | - - - | - - - | 23600 | 16 | 13 | No | 217158886 | All | USA,Canada | No
ML17KC2-024-230A** | LP25/36R+TXV | ML180UH070E36B | R-454B | - - - | - - - | - - - | 24000 | 16 | 13.5 | No | 217611421 | All | USA | No
ML17KC2-024-230A** | LP25/36R+TXV | ML180UH070V36B | R-454B | - - - | - - - | - - - | 24000 | 16 | 14 | No | 217611429 | All | USA | No
ML17KC2-024-230A** | LP25/36R+TXV | ML180UH070XE36B | R-454B | - - - | - - - | - - - | 24000 | 16 | 13.5 | No | 217611437 | All | USA | No
ML17KC2-024-230A** | LP25/36R+TXV | ML193UH030XE36B | R-454B | - - - | - - - | - - - | 24000 | 16 | 13.5 | No | 217611443 | All | USA | No
ML17KC2-024-230A** | LP25/36R+TXV | ML193UH045XE36B | R-454B | - - - | - - - | - - - | 23800 | 16 | 13.5 | No | 217611449 | All | USA | No
ML17KC2-024-230A** | LP25/36R+TXV | ML193UH070XE36B | R-454B | - - - | - - - | - - - | 24000 | 16 | 13.5 | No | 217611455 | All | USA | No
ML17KC2-024-230A** | LP25/36R+TXV | ML196UH030XE36B | R-454B | - - - | - - - | - - - | 24000 | 16 | 13.5 | No | 217611461 | All | USA,Canada | No
ML17KC2-024-230A** | LP25/36R+TXV | ML196UH045XE36B | R-454B | - - - | - - - | - - - | 24000 | 16 | 13 | No | 217611467 | All | USA,Canada | No
ML17KC2-024-230A** | LP25/36R+TXV | ML196UH070XE36B | R-454B | - - - | - - - | - - - | 24000 | 16 | 13.5 | No | 217611473 | All | USA,Canada | No
ML17KC2-024-230A** | LP25/36R+TXV | ML296UH045XV36B | R-454B | - - - | - - - | - - - | 24000 | 16 | 13.5 | No | 217158902 | All | USA,Canada | No
ML17KC2-024-230A** | LP25/36R+TXV | ML296UH070XV36B | R-454B | - - - | - - - | - - - | 24000 | 16 | 13.5 | No | 217158914 | All | USA,Canada | No
ML17KC2-024-230A** | LP25/36R+TXV | SL280UH060NV36A | R-454B | - - - | - - - | - - - | 24000 | 16 | 13.5 | No | 216767766 | All | USA | No
ML17KC2-024-230A** | LP25/36R+TXV | SL280UH070XV36A | R-454B | - - - | - - - | - - - | 24000 | 16 | 13.5 | No | 216767769 | All | USA | No
ML17KC2-024-230A** | LP25/36R+TXV | SL280UH090V36B | R-454B | - - - | - - - | - - - | 24000 | 16 | 13.5 | No | 217158943 | All | USA | No
ML17KC2-024-230A** | LP25/36R+TXV | SL297UH040NV36B | R-454B | - - - | - - - | - - - | 24000 | 16 | 13.5 | No | 217603839 | All | USA,Canada | No
ML17KC2-024-230A** | LP25/36R+TXV | SL297UH060NV36B | R-454B | - - - | - - - | - - - | 24000 | 16 | 13.5 | No | 217603856 | All | USA,Canada | No
ML17KC2-024-230A** | LP25/36R+TXV | SLP99UH070XV36B | R-454B | - - - | - - - | - - - | 24000 | 16 | 13.5 | No | 216767773 | All | USA,Canada | No
ML17KC2-024-230A** | LP25/36R+TXV+LEFE4B | - - - | R-454B | - - - | - - - | - - - | 23600 | 17 | 13 | No | 217285519 | All | USA,Canada | Yes
ML17KC2-024-230A** | LP25/36R+TXV+TD | - - - | R-454B | - - - | - - - | - - - | 24000 | 14.3 | 11.7 | No | 217165444 | All | USA,Canada | No
ML17KC2-024-230A** | LP29/36X+TXV | EL195UH040NE36B | R-454B | - - - | - - - | - - - | 24000 | 16 | 13.5 | No | 217611368 | All | USA,Canada | No
ML17KC2-024-230A** | LP29/36X+TXV | EL195UH060NE36B | R-454B | - - - | - - - | - - - | 24000 | 16 | 13.5 | No | 217611374 | All | USA,Canada | No
ML17KC2-024-230A** | LP29/36X+TXV | EL196UH030XE36B | R-454B | - - - | - - - | - - - | 24000 | 16 | 13.5 | No | 217611380 | All | USA,Canada | No
ML17KC2-024-230A** | LP29/36X+TXV | EL196UH045XE36B | R-454B | - - - | - - - | - - - | 24000 | 16 | 13.5 | No | 217611386 | All | USA,Canada | No
ML17KC2-024-230A** | LP29/36X+TXV | EL196UH070XE36B | R-454B | - - - | - - - | - - - | 24000 | 16 | 13.5 | No | 217611392 | All | USA,Canada | No
ML17KC2-024-230A** | LP29/36X+TXV | EL297UH045XE36B | R-454B | - - - | - - - | - - - | 24000 | 16 | 13.5 | No | 217158836 | All | USA,Canada | No
ML17KC2-024-230A** | LP29/36X+TXV | EL297UH045XV36B | R-454B | - - - | - - - | - - - | 24000 | 16 | 13.5 | No | 217158848 | All | USA,Canada | No
ML17KC2-024-230A** | LP29/36X+TXV | EL297UH070XE36B | R-454B | - - - | - - - | - - - | 24000 | 16 | 13.5 | No | 217158860 | All | USA,Canada | No
ML17KC2-024-230A** | LP29/36X+TXV | EL297UH070XV36B | R-454B | - - - | - - - | - - - | 24000 | 16 | 13.5 | No | 217158872 | All | USA,Canada | No
ML17KC2-024-230A** | LP29/36X+TXV | EL297UH090XV36C | R-454B | - - - | - - - | - - - | 23800 | 16 | 13 | No | 217158887 | All | USA,Canada | No
ML17KC2-024-230A** | LP29/36X+TXV | ML180UH070E36B | R-454B | - - - | - - - | - - - | 24000 | 17 | 14 | No | 217611422 | All | USA | Yes
ML17KC2-024-230A** | LP29/36X+TXV | ML180UH070V36B | R-454B | - - - | - - - | - - - | 24000 | 17 | 14 | No | 217611430 | All | USA | Yes
ML17KC2-024-230A** | LP29/36X+TXV | ML180UH070XE36B | R-454B | - - - | - - - | - - - | 24000 | 17 | 14 | No | 217611438 | All | USA | Yes
ML17KC2-024-230A** | LP29/36X+TXV | ML193UH030XE36B | R-454B | - - - | - - - | - - - | 24000 | 16 | 13.5 | No | 217611444 | All | USA | No
ML17KC2-024-230A** | LP29/36X+TXV | ML193UH045XE36B | R-454B | - - - | - - - | - - - | 24000 | 17 | 13.5 | No | 217611450 | All | USA | Yes
ML17KC2-024-230A** | LP29/36X+TXV | ML193UH070XE36B | R-454B | - - - | - - - | - - - | 24000 | 17 | 13.5 | No | 217611456 | All | USA | Yes
ML17KC2-024-230A** | LP29/36X+TXV | ML196UH030XE36B | R-454B | - - - | - - - | - - - | 24000 | 16 | 13.5 | No | 217611462 | All | USA,Canada | No
ML17KC2-024-230A** | LP29/36X+TXV | ML196UH045XE36B | R-454B | - - - | - - - | - - - | 24000 | 16 | 13.5 | No | 217611468 | All | USA,Canada | No
ML17KC2-024-230A** | LP29/36X+TXV | ML196UH070XE36B | R-454B | - - - | - - - | - - - | 24000 | 17 | 13.5 | No | 217611474 | All | USA,Canada | Yes
ML17KC2-024-230A** | LP29/36X+TXV | ML296UH045XV36B | R-454B | - - - | - - - | - - - | 24000 | 17 | 13.5 | No | 217158903 | All | USA,Canada | Yes
ML17KC2-024-230A** | LP29/36X+TXV | ML296UH070XV36B | R-454B | - - - | - - - | - - - | 24000 | 17 | 14 | No | 217158915 | All | USA,Canada | Yes
ML17KC2-024-230A** | LP29/36X+TXV | SL280UH060NV36A | R-454B | - - - | - - - | - - - | 24000 | 16 | 14 | No | 216767767 | All | USA | No
ML17KC2-024-230A** | LP29/36X+TXV | SL280UH070XV36A | R-454B | - - - | - - - | - - - | 24000 | 16 | 13.5 | No | 216767770 | All | USA | No
ML17KC2-024-230A** | LP29/36X+TXV | SL280UH090V36B | R-454B | - - - | - - - | - - - | 24000 | 16 | 14 | No | 217158944 | All | USA | No
ML17KC2-024-230A** | LP29/36X+TXV | SL297UH040NV36B | R-454B | - - - | - - - | - - - | 24000 | 16 | 13.5 | No | 217603840 | All | USA,Canada | No
ML17KC2-024-230A** | LP29/36X+TXV | SL297UH060NV36B | R-454B | - - - | - - - | - - - | 24000 | 17 | 13.5 | No | 217603857 | All | USA,Canada | Yes
ML17KC2-024-230A** | LP29/36X+TXV | SLP99UH070XV36B | R-454B | - - - | - - - | - - - | 24000 | 17 | 13.5 | No | 216767774 | All | USA,Canada | Yes
ML17KC2-024-230A** | LP29/36X+TXV+LEFE3A | - - - | R-454B | - - - | - - - | - - - | 23400 | 17 | 13 | No | 217285521 | All | USA,Canada | Yes
ML17KC2-024-230A** | LP29/36X+TXV+LEFE4B | - - - | R-454B | - - - | - - - | - - - | 23600 | 18 | 13.5 | No | 217285520 | All | USA,Canada | Yes
ML17KC2-024-230A** | LP29/36X+TXV+TD | - - - | R-454B | - - - | - - - | - - - | 24000 | 14.5 | 12 | No | 217165445 | All | USA,Canada | No
ML17KC2-024-230A** | LP36/37R+TXV | EL195UH040NE36B | R-454B | - - - | - - - | - - - | 24000 | 17 | 14 | No | 217611365 | All | USA,Canada | Yes
ML17KC2-024-230A** | LP36/37R+TXV | EL195UH060NE36B | R-454B | - - - | - - - | - - - | 24000 | 17 | 14 | No | 217611371 | All | USA,Canada | Yes
ML17KC2-024-230A** | LP36/37R+TXV | EL196UH030XE36B | R-454B | - - - | - - - | - - - | 24000 | 17 | 14 | No | 217611377 | All | USA,Canada | Yes
ML17KC2-024-230A** | LP36/37R+TXV | EL196UH045XE36B | R-454B | - - - | - - - | - - - | 24000 | 17 | 14 | No | 217611383 | All | USA,Canada | Yes
ML17KC2-024-230A** | LP36/37R+TXV | EL196UH070XE36B | R-454B | - - - | - - - | - - - | 24000 | 17 | 14 | No | 217611389 | All | USA,Canada | Yes
ML17KC2-024-230A** | LP36/37R+TXV | EL297UH045XE36B | R-454B | - - - | - - - | - - - | 24000 | 17 | 14 | No | 217158828 | All | USA,Canada | Yes
ML17KC2-024-230A** | LP36/37R+TXV | EL297UH045XV36B | R-454B | - - - | - - - | - - - | 24000 | 17 | 14 | No | 217158840 | All | USA,Canada | Yes
ML17KC2-024-230A** | LP36/37R+TXV | EL297UH070XE36B | R-454B | - - - | - - - | - - - | 24000 | 17 | 14 | No | 217158852 | All | USA,Canada | Yes
ML17KC2-024-230A** | LP36/37R+TXV | EL297UH070XV36B | R-454B | - - - | - - - | - - - | 24000 | 17 | 14.5 | No | 217158864 | All | USA,Canada | Yes
ML17KC2-024-230A** | LP36/37R+TXV | EL297UH090XV36C | R-454B | - - - | - - - | - - - | 24000 | 16 | 14 | No | 217158876 | All | USA,Canada | No
ML17KC2-024-230A** | LP36/37R+TXV | ML180UH070E36B | R-454B | - - - | - - - | - - - | 24000 | 17 | 14.5 | No | 217611419 | All | USA | Yes
ML17KC2-024-230A** | LP36/37R+TXV | ML180UH070V36B | R-454B | - - - | - - - | - - - | 24000 | 17 | 14.5 | No | 217611427 | All | USA | Yes
ML17KC2-024-230A** | LP36/37R+TXV | ML180UH070XE36B | R-454B | - - - | - - - | - - - | 24000 | 17 | 14.5 | No | 217611435 | All | USA | Yes
ML17KC2-024-230A** | LP36/37R+TXV | ML193UH030XE36B | R-454B | - - - | - - - | - - - | 24000 | 17 | 14.5 | No | 217611441 | All | USA | Yes
ML17KC2-024-230A** | LP36/37R+TXV | ML193UH045XE36B | R-454B | - - - | - - - | - - - | 24000 | 17 | 14 | No | 217611447 | All | USA | Yes
ML17KC2-024-230A** | LP36/37R+TXV | ML193UH070XE36B | R-454B | - - - | - - - | - - - | 24000 | 17 | 14.5 | No | 217611453 | All | USA | Yes
ML17KC2-024-230A** | LP36/37R+TXV | ML196UH030XE36B | R-454B | - - - | - - - | - - - | 24000 | 17 | 14 | No | 217611459 | All | USA,Canada | Yes
ML17KC2-024-230A** | LP36/37R+TXV | ML196UH045XE36B | R-454B | - - - | - - - | - - - | 24000 | 17 | 14 | No | 217611465 | All | USA,Canada | Yes
ML17KC2-024-230A** | LP36/37R+TXV | ML196UH070XE36B | R-454B | - - - | - - - | - - - | 24000 | 17 | 14.5 | No | 217611471 | All | USA,Canada | Yes
ML17KC2-024-230A** | LP36/37R+TXV | ML296UH045XV36B | R-454B | - - - | - - - | - - - | 24000 | 17 | 14.5 | No | 217158895 | All | USA,Canada | Yes
ML17KC2-024-230A** | LP36/37R+TXV | ML296UH070XV36B | R-454B | - - - | - - - | - - - | 24000 | 17 | 14.5 | No | 217158907 | All | USA,Canada | Yes
ML17KC2-024-230A** | LP36/37R+TXV | SL280UH060NV36A | R-454B | - - - | - - - | - - - | 24000 | 17 | 14.5 | No | 216704188 | All | USA | Yes
ML17KC2-024-230A** | LP36/37R+TXV | SL280UH070XV36A | R-454B | - - - | - - - | - - - | 24000 | 17 | 14.5 | No | 216704197 | All | USA | Yes
ML17KC2-024-230A** | LP36/37R+TXV | SL280UH090V36B | R-454B | - - - | - - - | - - - | 24000 | 17 | 14.5 | No | 217158936 | All | USA | Yes
ML17KC2-024-230A** | LP36/37R+TXV | SL297UH040NV36B | R-454B | - - - | - - - | - - - | 24000 | 17 | 14.5 | No | 217603832 | All | USA,Canada | Yes
ML17KC2-024-230A** | LP36/37R+TXV | SL297UH060NV36B | R-454B | - - - | - - - | - - - | 24000 | 17 | 14.5 | No | 217603849 | All | USA,Canada | Yes
ML17KC2-024-230A** | LP36/37R+TXV | SLP99UH070XV36B | R-454B | - - - | - - - | - - - | 24000 | 17 | 14.5 | No | 216704206 | All | USA,Canada | Yes
ML17KC2-024-230A** | LP36/37R+TXV+TD | - - - | R-454B | - - - | - - - | - - - | 24000 | 15 | 12 | No | 217165436 | All | USA,Canada | No
ML17KC2-024-230A** | LSC23A01+TXV+TD | - - - | R-454B | - - - | - - - | - - - | 23800 | 14.5 | 11.7 | No | 217163958 | All | USA,Canada | No
ML17KC2-024-230A** | LSC29A03+TXV+TD | - - - | R-454B | - - - | - - - | - - - | 22400 | 14.5 | 12.5 | No | 217163959 | All | USA,Canada | No
ML17KC2-024-230A** | LU19/36SM+TXV+LMHE3D | - - - | R-454B | - - - | - - - | - - - | 23600 | 16 | 13 | No | 217287989 | All | USA,Canada | No
ML17KC2-024-230A** | LW25M2+TXV | - - - | R-454B | - - - | - - - | - - - | 21200 | 17 | 12.5 | No | 217287970 | All | USA,Canada | Yes
ML17KC2-024-230A** | LW31M7+TXV | - - - | R-454B | - - - | - - - | - - - | 22200 | 18 | 13 | No | 217287971 | All | USA,Canada | Yes
ML17KC2-036-230A** | L18/36T+TXV | SL280UH060NV36A | R-454B | - - - | - - - | - - - | 36000 | 15.2 | 12.5 | No | 216704221 | All | USA | No
ML17KC2-036-230A** | L18/36T+TXV | SL280UH070XV36A | R-454B | - - - | - - - | - - - | 35800 | 15.2 | 12.5 | No | 216704230 | All | USA | No
ML17KC2-036-230A** | L18/36T+TXV | SL280UH090XV48B | R-454B | - - - | - - - | - - - | 34600 | 16 | 12 | No | 216704237 | All | USA | No
ML17KC2-036-230A** | L18/36T+TXV | SLP99UH070XV36B | R-454B | - - - | - - - | - - - | 36000 | 15.2 | 12.5 | No | 216704248 | All | USA,Canada | No
ML17KC2-036-230A** | L18/36U+TXV | EL180UH040NE36A | R-454B | - - - | - - - | - - - | 35200 | 15.2 | 12.5 | No | 217230325 | All | USA | No
ML17KC2-036-230A** | L18/36U+TXV | EL180UH060NE36A | R-454B | - - - | - - - | - - - | 35800 | 15.2 | 12.5 | No | 217230334 | All | USA | No
ML17KC2-036-230A** | L18/36U+TXV | EL180UH080NE48B | R-454B | - - - | - - - | - - - | 35200 | 15.2 | 12.5 | No | 217230345 | All | USA | No
ML17KC2-036-230A** | L18/36U+TXV | EL297UH045XE36B | R-454B | - - - | - - - | - - - | 35200 | 15.2 | 12.5 | No | 217163707 | All | USA,Canada | No
ML17KC2-036-230A** | L18/36U+TXV | EL297UH045XV36B | R-454B | - - - | - - - | - - - | 35200 | 15.2 | 12 | No | 217163712 | All | USA,Canada | No
ML17KC2-036-230A** | L18/36U+TXV | EL297UH070XE36B | R-454B | - - - | - - - | - - - | 35800 | 15.2 | 12.5 | No | 217163717 | All | USA,Canada | No
ML17KC2-036-230A** | L18/36U+TXV | EL297UH070XV36B | R-454B | - - - | - - - | - - - | 36000 | 15.2 | 12.5 | No | 217163722 | All | USA,Canada | No
ML17KC2-036-230A** | L18/36U+TXV | EL297UH090XE48C | R-454B | - - - | - - - | - - - | 34200 | 15.2 | 12.5 | No | 217163727 | All | USA,Canada | No
ML17KC2-036-230A** | L18/36U+TXV | EL297UH090XV36C | R-454B | - - - | - - - | - - - | 35000 | 15.2 | 12 | No | 217163733 | All | USA,Canada | No
ML17KC2-036-230A** | L18/36U+TXV | EL297UH090XV48C | R-454B | - - - | - - - | - - - | 35000 | 15.2 | 12 | No | 217163739 | All | USA,Canada | No
ML17KC2-036-230A** | L18/36U+TXV | EL297UH110XV48C | R-454B | - - - | - - - | - - - | 35000 | 15.2 | 12 | No | 217163750 | All | USA,Canada | No
ML17KC2-036-230A** | L18/36U+TXV | ML296UH045XV36B | R-454B | - - - | - - - | - - - | 35200 | 15.2 | 12.5 | No | 217163761 | All | USA,Canada | No
ML17KC2-036-230A** | L18/36U+TXV | ML296UH070XV36B | R-454B | - - - | - - - | - - - | 35600 | 15.2 | 12.5 | No | 217163766 | All | USA,Canada | No
ML17KC2-036-230A** | L18/36U+TXV | ML296UH090XV48C | R-454B | - - - | - - - | - - - | 35200 | 15.2 | 12.5 | No | 217163771 | All | USA,Canada | No
ML17KC2-036-230A** | L18/36U+TXV | ML296UH110XV60C | R-454B | - - - | - - - | - - - | 35200 | 15.2 | 12.5 | No | 217163777 | All | USA,Canada | No
ML17KC2-036-230A** | L18/36U+TXV | SL280UH060NV36A | R-454B | - - - | - - - | - - - | 35800 | 15.2 | 12.5 | No | 217163782 | All | USA | No
ML17KC2-036-230A** | L18/36U+TXV | SL280UH070V36A | R-454B | - - - | - - - | - - - | 35200 | 15.2 | 12.5 | No | 217163785 | All | USA | No
ML17KC2-036-230A** | L18/36U+TXV | SL280UH070XV36A | R-454B | - - - | - - - | - - - | 35200 | 15.2 | 12.5 | No | 217163788 | All | USA | No
ML17KC2-036-230A** | L18/36U+TXV | SL280UH080NV48B | R-454B | - - - | - - - | - - - | 35800 | 15.2 | 12 | No | 217163792 | All | USA | No
ML17KC2-036-230A** | L18/36U+TXV | SL280UH080NV60C | R-454B | - - - | - - - | - - - | 35200 | 15.2 | 12.5 | No | 217163797 | All | USA | No
ML17KC2-036-230A** | L18/36U+TXV | SL280UH090V36B | R-454B | - - - | - - - | - - - | 36000 | 15.2 | 12.5 | No | 217163803 | All | USA | No
ML17KC2-036-230A** | L18/36U+TXV | SL280UH090V48B | R-454B | - - - | - - - | - - - | 35800 | 15.2 | 12 | No | 217163808 | All | USA | No
ML17KC2-036-230A** | L18/36U+TXV | SL280UH090V60C | R-454B | - - - | - - - | - - - | 34200 | 16 | 12.5 | No | 217163813 | All | USA | No
ML17KC2-036-230A** | L18/36U+TXV | SL280UH090XV48B | R-454B | - - - | - - - | - - - | 35800 | 15.2 | 12 | No | 217163819 | All | USA | No
ML17KC2-036-230A** | L18/36U+TXV | SL280UH090XV60C | R-454B | - - - | - - - | - - - | 34200 | 16 | 12.5 | No | 217163824 | All | USA | No
ML17KC2-036-230A** | L18/36U+TXV | SL297UH040NV36B | R-454B | - - - | - - - | - - - | 35200 | 15.2 | 12.5 | No | 217603868 | All | USA,Canada | No
ML17KC2-036-230A** | L18/36U+TXV | SL297UH060NV36B | R-454B | - - - | - - - | - - - | 36000 | 15.2 | 12 | No | 217603885 | All | USA,Canada | No
ML17KC2-036-230A** | L18/36U+TXV+LEFE3A | - - - | R-454B | - - - | - - - | - - - | 34400 | 15.2 | 12 | No | 217286026 | All | USA,Canada | No
ML17KC2-036-230A** | L18/36U+TXV+LEFE4B | - - - | R-454B | - - - | - - - | - - - | 33200 | 16 | 12 | No | 217286203 | All | USA,Canada | No
ML17KC2-036-230A** | L18/36V+TXV | EL180UH040NE36A | R-454B | - - - | - - - | - - - | 35800 | 15.2 | 12.5 | No | 217230326 | All | USA | No
ML17KC2-036-230A** | L18/36V+TXV | EL180UH060NE36A | R-454B | - - - | - - - | - - - | 35800 | 15.2 | 12.5 | No | 217230335 | All | USA | No
ML17KC2-036-230A** | L18/36V+TXV | EL180UH080NE48B | R-454B | - - - | - - - | - - - | 35600 | 15.2 | 12.5 | No | 217230346 | All | USA | No
ML17KC2-036-230A** | L18/36V+TXV | EL297UH045XE36B | R-454B | - - - | - - - | - - - | 35600 | 15.2 | 12.5 | No | 217158951 | All | USA,Canada | No
ML17KC2-036-230A** | L18/36V+TXV | EL297UH045XV36B | R-454B | - - - | - - - | - - - | 35200 | 15.2 | 12.5 | No | 217158963 | All | USA,Canada | No
ML17KC2-036-230A** | L18/36V+TXV | EL297UH070XE36B | R-454B | - - - | - - - | - - - | 36000 | 15.2 | 12.5 | No | 217158975 | All | USA,Canada | No
ML17KC2-036-230A** | L18/36V+TXV | EL297UH070XV36B | R-454B | - - - | - - - | - - - | 36000 | 15.2 | 12.5 | No | 217158987 | All | USA,Canada | No
ML17KC2-036-230A** | L18/36V+TXV | EL297UH090XE48C | R-454B | - - - | - - - | - - - | 34600 | 16 | 12.5 | No | 217159000 | All | USA,Canada | No
ML17KC2-036-230A** | L18/36V+TXV | EL297UH090XV36C | R-454B | - - - | - - - | - - - | 35600 | 15.2 | 12.5 | No | 217159017 | All | USA,Canada | No
ML17KC2-036-230A** | L18/36V+TXV | EL297UH090XV48C | R-454B | - - - | - - - | - - - | 34800 | 15.2 | 12.5 | No | 217159034 | All | USA,Canada | No
ML17KC2-036-230A** | L18/36V+TXV | EL297UH090XV60C | R-454B | - - - | - - - | - - - | 35800 | 15.2 | 12.5 | No | 217159050 | All | USA,Canada | No
ML17KC2-036-230A** | L18/36V+TXV | EL297UH110XV48C | R-454B | - - - | - - - | - - - | 35400 | 15.2 | 12.5 | No | 217159067 | All | USA,Canada | No
ML17KC2-036-230A** | L18/36V+TXV | EL297UH110XV60C | R-454B | - - - | - - - | - - - | 34600 | 16 | 12.5 | No | 217159083 | All | USA,Canada | No
ML17KC2-036-230A** | L18/36V+TXV | ML296UH045XV36B | R-454B | - - - | - - - | - - - | 35600 | 15.2 | 12.5 | No | 217159099 | All | USA,Canada | No
ML17KC2-036-230A** | L18/36V+TXV | ML296UH070XV36B | R-454B | - - - | - - - | - - - | 35800 | 15.2 | 12.5 | No | 217159111 | All | USA,Canada | No
ML17KC2-036-230A** | L18/36V+TXV | ML296UH090XV48C | R-454B | - - - | - - - | - - - | 35600 | 15.2 | 12.5 | No | 217159124 | All | USA,Canada | No
ML17KC2-036-230A** | L18/36V+TXV | ML296UH110XV60C | R-454B | - - - | - - - | - - - | 34600 | 16 | 12.5 | No | 217159141 | All | USA,Canada | No
ML17KC2-036-230A** | L18/36V+TXV | SL280UH060NV36A | R-454B | - - - | - - - | - - - | 36000 | 15.2 | 12.5 | No | 216704220 | All | USA | No
ML17KC2-036-230A** | L18/36V+TXV | SL280UH070V36A | R-454B | - - - | - - - | - - - | 35800 | 15.2 | 12.5 | No | 217159157 | All | USA | No
ML17KC2-036-230A** | L18/36V+TXV | SL280UH070XV36A | R-454B | - - - | - - - | - - - | 35800 | 15.2 | 12.5 | No | 216704229 | All | USA | No
ML17KC2-036-230A** | L18/36V+TXV | SL280UH080NV48B | R-454B | - - - | - - - | - - - | 36000 | 15.2 | 12.5 | No | 216767783 | All | USA | No
ML17KC2-036-230A** | L18/36V+TXV | SL280UH080NV60C | R-454B | - - - | - - - | - - - | 34600 | 16 | 12.5 | No | 217159172 | All | USA | No
ML17KC2-036-230A** | L18/36V+TXV | SL280UH090V36B | R-454B | - - - | - - - | - - - | 36000 | 15.2 | 13 | No | 217159188 | All | USA | No
ML17KC2-036-230A** | L18/36V+TXV | SL280UH090V48B | R-454B | - - - | - - - | - - - | 34600 | 16 | 12 | No | 217159200 | All | USA | No
ML17KC2-036-230A** | L18/36V+TXV | SL280UH090V60C | R-454B | - - - | - - - | - - - | 34800 | 16 | 12.5 | No | 217159212 | All | USA | No
ML17KC2-036-230A** | L18/36V+TXV | SL280UH090XV48B | R-454B | - - - | - - - | - - - | 34600 | 16 | 12 | No | 216704236 | All | USA | No
ML17KC2-036-230A** | L18/36V+TXV | SL280UH090XV60C | R-454B | - - - | - - - | - - - | 34800 | 16 | 12.5 | No | 217159230 | All | USA | No
ML17KC2-036-230A** | L18/36V+TXV | SL280UH100NV60C | R-454B | - - - | - - - | - - - | 34800 | 16 | 12.5 | No | 217159245 | All | USA | No
ML17KC2-036-230A** | L18/36V+TXV | SL297UH040NV36B | R-454B | - - - | - - - | - - - | 35600 | 15.2 | 12.5 | No | 217603869 | All | USA,Canada | No
ML17KC2-036-230A** | L18/36V+TXV | SL297UH060NV36B | R-454B | - - - | - - - | - - - | 36000 | 15.2 | 12.5 | No | 217603886 | All | USA,Canada | No
ML17KC2-036-230A** | L18/36V+TXV | SLP99UH070XV36B | R-454B | - - - | - - - | - - - | 36000 | 15.2 | 12.5 | No | 216704247 | All | USA,Canada | No
ML17KC2-036-230A** | L18/36V+TXV+LEFE3A | - - - | R-454B | - - - | - - - | - - - | 34800 | 15.2 | 12 | No | 217285531 | All | USA,Canada | No
ML17KC2-036-230A** | L18/36V+TXV+LEFE4B | - - - | R-454B | - - - | - - - | - - - | 35200 | 16 | 12.5 | No | 217285530 | All | USA,Canada | No
ML17KC2-036-230A** | L19/36S+TXV | SL280UH060NV36A | R-454B | - - - | - - - | - - - | 36000 | 16 | 13 | No | 216704223 | All | USA | No
ML17KC2-036-230A** | L19/36S+TXV | SL280UH070XV36A | R-454B | - - - | - - - | - - - | 36000 | 15.2 | 12.5 | No | 216704232 | All | USA | No
ML17KC2-036-230A** | L19/36S+TXV | SL280UH090XV48B | R-454B | - - - | - - - | - - - | 36000 | 16 | 12.5 | No | 216704240 | All | USA | No
ML17KC2-036-230A** | L19/36S+TXV | SLP99UH070XV36B | R-454B | - - - | - - - | - - - | 36000 | 15.2 | 13 | No | 216704251 | All | USA,Canada | No
ML17KC2-036-230A** | L19/36U+TXV | EL180UH040NE36A | R-454B | - - - | - - - | - - - | 36000 | 16 | 12.5 | No | 217230327 | All | USA | No
ML17KC2-036-230A** | L19/36U+TXV | EL180UH060NE36A | R-454B | - - - | - - - | - - - | 36000 | 16 | 12.5 | No | 217230336 | All | USA | No
ML17KC2-036-230A** | L19/36U+TXV | EL180UH080NE48B | R-454B | - - - | - - - | - - - | 36000 | 15.2 | 12.5 | No | 217230349 | All | USA | No
ML17KC2-036-230A** | L19/36U+TXV | EL195UH040NE36B | R-454B | - - - | - - - | - - - | 36000 | 15.2 | 12.5 | No | 217611496 | All | USA,Canada | No
ML17KC2-036-230A** | L19/36U+TXV | EL195UH060NE36B | R-454B | - - - | - - - | - - - | 36000 | 15.2 | 12.5 | No | 217611502 | All | USA,Canada | No
ML17KC2-036-230A** | L19/36U+TXV | EL196UH030XE36B | R-454B | - - - | - - - | - - - | 36000 | 15.2 | 12.5 | No | 217611516 | All | USA,Canada | No
ML17KC2-036-230A** | L19/36U+TXV | EL196UH045XE36B | R-454B | - - - | - - - | - - - | 35000 | 15.2 | 12 | No | 217611522 | All | USA,Canada | No
ML17KC2-036-230A** | L19/36U+TXV | EL196UH070XE36B | R-454B | - - - | - - - | - - - | 36000 | 15.2 | 12.5 | No | 217611528 | All | USA,Canada | No
ML17KC2-036-230A** | L19/36U+TXV | EL280UH045E36A | R-454B | - - - | - - - | - - - | 36000 | 16 | 12.5 | No | 217611537 | All | USA | No
ML17KC2-036-230A** | L19/36U+TXV | EL280UH070E36A | R-454B | - - - | - - - | - - - | 36000 | 16 | 13 | No | 217611539 | All | USA | No
ML17KC2-036-230A** | L19/36U+TXV | EL280UH070XE36A | R-454B | - - - | - - - | - - - | 36000 | 15.2 | 13 | No | 217611541 | All | USA | No
ML17KC2-036-230A** | L19/36U+TXV | EL280UH090E36B | R-454B | - - - | - - - | - - - | 36000 | 16 | 13 | No | 217611543 | All | USA | No
ML17KC2-036-230A** | L19/36U+TXV | EL280UH090E48B | R-454B | - - - | - - - | - - - | 36000 | 16 | 13 | No | 217611546 | All | USA | No
ML17KC2-036-230A** | L19/36U+TXV | EL280UH090XE48B | R-454B | - - - | - - - | - - - | 36000 | 16 | 13 | No | 217611549 | All | USA | No
ML17KC2-036-230A** | L19/36U+TXV | EL297UH045XE36B | R-454B | - - - | - - - | - - - | 36000 | 15.2 | 12.5 | No | 217158954 | All | USA,Canada | No
ML17KC2-036-230A** | L19/36U+TXV | EL297UH045XV36B | R-454B | - - - | - - - | - - - | 36000 | 15.2 | 12.5 | No | 217158966 | All | USA,Canada | No
ML17KC2-036-230A** | L19/36U+TXV | EL297UH070XE36B | R-454B | - - - | - - - | - - - | 36000 | 16 | 12.5 | No | 217158978 | All | USA,Canada | No
ML17KC2-036-230A** | L19/36U+TXV | EL297UH070XV36B | R-454B | - - - | - - - | - - - | 36000 | 15.2 | 12.5 | No | 217158990 | All | USA,Canada | No
ML17KC2-036-230A** | L19/36U+TXV | EL297UH090XE48C | R-454B | - - - | - - - | - - - | 35000 | 16 | 13 | No | 217159003 | All | USA,Canada | No
ML17KC2-036-230A** | L19/36U+TXV | EL297UH090XV36C | R-454B | - - - | - - - | - - - | 36000 | 15.2 | 12.5 | No | 217159020 | All | USA,Canada | No
ML17KC2-036-230A** | L19/36U+TXV | EL297UH090XV48C | R-454B | - - - | - - - | - - - | 35200 | 15.2 | 12.5 | No | 217159037 | All | USA,Canada | No
ML17KC2-036-230A** | L19/36U+TXV | EL297UH090XV60C | R-454B | - - - | - - - | - - - | 34200 | 16 | 12.5 | No | 217159053 | All | USA,Canada | No
ML17KC2-036-230A** | L19/36U+TXV | EL297UH110XV48C | R-454B | - - - | - - - | - - - | 35800 | 15.2 | 12.5 | No | 217159070 | All | USA,Canada | No
ML17KC2-036-230A** | L19/36U+TXV | EL297UH110XV60C | R-454B | - - - | - - - | - - - | 36000 | 16 | 12.5 | No | 217159086 | All | USA,Canada | No
ML17KC2-036-230A** | L19/36U+TXV | ML180UH030V36A | R-454B | - - - | - - - | - - - | 36000 | 16 | 12.5 | No | 217611560 | All | USA | No
ML17KC2-036-230A** | L19/36U+TXV | ML180UH045E36A | R-454B | - - - | - - - | - - - | 36000 | 16 | 13 | No | 217611562 | All | USA | No
ML17KC2-036-230A** | L19/36U+TXV | ML180UH045V36A | R-454B | - - - | - - - | - - - | 36000 | 16 | 12.5 | No | 217611564 | All | USA | No
ML17KC2-036-230A** | L19/36U+TXV | ML180UH045XE36A | R-454B | - - - | - - - | - - - | 36000 | 16 | 13 | No | 217611566 | All | USA | No
ML17KC2-036-230A** | L19/36U+TXV | ML180UH070E36A | R-454B | - - - | - - - | - - - | 36000 | 15.2 | 12.5 | No | 217611568 | All | USA | No
ML17KC2-036-230A** | L19/36U+TXV | ML180UH070E36B | R-454B | - - - | - - - | - - - | 36000 | 16 | 12.5 | No | 217611571 | All | USA | No
ML17KC2-036-230A** | L19/36U+TXV | ML180UH070V36A | R-454B | - - - | - - - | - - - | 36000 | 16 | 13 | No | 217611576 | All | USA | No
ML17KC2-036-230A** | L19/36U+TXV | ML180UH070V36B | R-454B | - - - | - - - | - - - | 36000 | 16 | 13 | No | 217611579 | All | USA | No
ML17KC2-036-230A** | L19/36U+TXV | ML180UH070V48B | R-454B | - - - | - - - | - - - | 36000 | 16 | 13 | No | 217611585 | All | USA | No
ML17KC2-036-230A** | L19/36U+TXV | ML180UH070XE36A | R-454B | - - - | - - - | - - - | 36000 | 16 | 12.5 | No | 217611590 | All | USA | No
ML17KC2-036-230A** | L19/36U+TXV | ML180UH070XE36B | R-454B | - - - | - - - | - - - | 36000 | 16 | 12.5 | No | 217611593 | All | USA | No
ML17KC2-036-230A** | L19/36U+TXV | ML180UH090E48B | R-454B | - - - | - - - | - - - | 36000 | 16 | 13 | No | 217611599 | All | USA | No
ML17KC2-036-230A** | L19/36U+TXV | ML180UH090V48B | R-454B | - - - | - - - | - - - | 36000 | 16 | 13 | No | 217611605 | All | USA | No
ML17KC2-036-230A** | L19/36U+TXV | ML180UH090XE48B | R-454B | - - - | - - - | - - - | 36000 | 16 | 13 | No | 217611611 | All | USA | No
ML17KC2-036-230A** | L19/36U+TXV | ML193UH030XE36B | R-454B | - - - | - - - | - - - | 36000 | 15.2 | 12.5 | No | 217611617 | All | USA | No
ML17KC2-036-230A** | L19/36U+TXV | ML193UH045XE36B | R-454B | - - - | - - - | - - - | 36000 | 15.2 | 12.5 | No | 217611623 | All | USA | No
ML17KC2-036-230A** | L19/36U+TXV | ML193UH070XE36B | R-454B | - - - | - - - | - - - | 36000 | 15.2 | 13 | No | 217611629 | All | USA | No
ML17KC2-036-230A** | L19/36U+TXV | ML196UH030XE36B | R-454B | - - - | - - - | - - - | 36000 | 15.2 | 12.5 | No | 217611643 | All | USA,Canada | No
ML17KC2-036-230A** | L19/36U+TXV | ML196UH045XE36B | R-454B | - - - | - - - | - - - | 35000 | 15.2 | 12.5 | No | 217611649 | All | USA,Canada | No
ML17KC2-036-230A** | L19/36U+TXV | ML196UH070XE36B | R-454B | - - - | - - - | - - - | 36000 | 16 | 12.5 | No | 217611655 | All | USA,Canada | No
ML17KC2-036-230A** | L19/36U+TXV | ML196UH070XE48B | R-454B | - - - | - - - | - - - | 36000 | 15.2 | 12.5 | No | 217611661 | All | USA,Canada | No
ML17KC2-036-230A** | L19/36U+TXV | ML296UH045XV36B | R-454B | - - - | - - - | - - - | 36000 | 15.2 | 13 | No | 217159102 | All | USA,Canada | No
ML17KC2-036-230A** | L19/36U+TXV | ML296UH070XV36B | R-454B | - - - | - - - | - - - | 36000 | 16 | 13 | No | 217159114 | All | USA,Canada | No
ML17KC2-036-230A** | L19/36U+TXV | ML296UH090XV48C | R-454B | - - - | - - - | - - - | 34200 | 16 | 12.5 | No | 217159127 | All | USA,Canada | No
ML17KC2-036-230A** | L19/36U+TXV | ML296UH110XV60C | R-454B | - - - | - - - | - - - | 35000 | 16 | 13 | No | 217159144 | All | USA,Canada | No
ML17KC2-036-230A** | L19/36U+TXV | SL280UH060NV36A | R-454B | - - - | - - - | - - - | 36000 | 16 | 13 | No | 216704222 | All | USA | No
ML17KC2-036-230A** | L19/36U+TXV | SL280UH070V36A | R-454B | - - - | - - - | - - - | 36000 | 15.2 | 12.5 | No | 217159158 | All | USA | No
ML17KC2-036-230A** | L19/36U+TXV | SL280UH070XV36A | R-454B | - - - | - - - | - - - | 36000 | 15.2 | 12.5 | No | 216704231 | All | USA | No
ML17KC2-036-230A** | L19/36U+TXV | SL280UH080NV48B | R-454B | - - - | - - - | - - - | 36000 | 16 | 12.5 | No | 216767785 | All | USA | No
ML17KC2-036-230A** | L19/36U+TXV | SL280UH080NV60C | R-454B | - - - | - - - | - - - | 35000 | 16 | 13 | No | 217159175 | All | USA | No
ML17KC2-036-230A** | L19/36U+TXV | SL280UH090V36B | R-454B | - - - | - - - | - - - | 36000 | 16 | 13 | No | 217159191 | All | USA | No
ML17KC2-036-230A** | L19/36U+TXV | SL280UH090V48B | R-454B | - - - | - - - | - - - | 36000 | 16 | 12.5 | No | 217159203 | All | USA | No
ML17KC2-036-230A** | L19/36U+TXV | SL280UH090V60C | R-454B | - - - | - - - | - - - | 35000 | 16 | 13 | No | 217159215 | All | USA | No
ML17KC2-036-230A** | L19/36U+TXV | SL280UH090XV48B | R-454B | - - - | - - - | - - - | 36000 | 16 | 12.5 | No | 216704239 | All | USA | No
ML17KC2-036-230A** | L19/36U+TXV | SL280UH090XV60C | R-454B | - - - | - - - | - - - | 35000 | 16 | 13 | No | 217159233 | All | USA | No
ML17KC2-036-230A** | L19/36U+TXV | SL280UH100NV60C | R-454B | - - - | - - - | - - - | 35000 | 16 | 13 | No | 217159248 | All | USA | No
ML17KC2-036-230A** | L19/36U+TXV | SL297UH040NV36B | R-454B | - - - | - - - | - - - | 36000 | 15.2 | 12.5 | No | 217603872 | All | USA,Canada | No
ML17KC2-036-230A** | L19/36U+TXV | SL297UH060NV36B | R-454B | - - - | - - - | - - - | 36000 | 15.2 | 12.5 | No | 217603889 | All | USA,Canada | No
ML17KC2-036-230A** | L19/36U+TXV | SLP99UH070XV36B | R-454B | - - - | - - - | - - - | 36000 | 15.2 | 13 | No | 216704250 | All | USA,Canada | No
ML17KC2-036-230A** | L19/36U+TXV+LEFE3A | - - - | R-454B | - - - | - - - | - - - | 35400 | 15.2 | 12.5 | No | 217285535 | All | USA,Canada | No
ML17KC2-036-230A** | L19/36U+TXV+LEFE4B | - - - | R-454B | - - - | - - - | - - - | 35600 | 16 | 12.5 | No | 217285534 | All | USA,Canada | No
ML17KC2-036-230A** | L23/37Z+TXV | EL180UH080NE48B | R-454B | - - - | - - - | - - - | 36000 | 16 | 13.5 | No | 217230356 | All | USA | No
ML17KC2-036-230A** | L23/37Z+TXV | EL180UH100NE60C | R-454B | - - - | - - - | - - - | 36000 | 16 | 13.5 | No | 217230365 | All | USA | No
ML17KC2-036-230A** | L23/37Z+TXV | EL297UH045XE36B | R-454B | - - - | - - - | - - - | 36000 | 16 | 13.5 | No | 217158959 | All | USA,Canada | No
ML17KC2-036-230A** | L23/37Z+TXV | EL297UH045XV36B | R-454B | - - - | - - - | - - - | 36000 | 16 | 13.5 | No | 217158971 | All | USA,Canada | No
ML17KC2-036-230A** | L23/37Z+TXV | EL297UH070XE36B | R-454B | - - - | - - - | - - - | 36000 | 16 | 13.5 | No | 217158983 | All | USA,Canada | No
ML17KC2-036-230A** | L23/37Z+TXV | EL297UH070XV36B | R-454B | - - - | - - - | - - - | 36000 | 16 | 13.5 | No | 217158995 | All | USA,Canada | No
ML17KC2-036-230A** | L23/37Z+TXV | EL297UH090XE48C | R-454B | - - - | - - - | - - - | 36000 | 16 | 14 | No | 217159012 | All | USA,Canada | No
ML17KC2-036-230A** | L23/37Z+TXV | EL297UH090XV36C | R-454B | - - - | - - - | - - - | 36000 | 16 | 13.5 | No | 217159029 | All | USA,Canada | No
ML17KC2-036-230A** | L23/37Z+TXV | EL297UH090XV48C | R-454B | - - - | - - - | - - - | 36000 | 16 | 13.5 | No | 217159046 | All | USA,Canada | No
ML17KC2-036-230A** | L23/37Z+TXV | EL297UH090XV60C | R-454B | - - - | - - - | - - - | 36000 | 16 | 13.5 | No | 217159062 | All | USA,Canada | No
ML17KC2-036-230A** | L23/37Z+TXV | EL297UH110XV48C | R-454B | - - - | - - - | - - - | 36000 | 16 | 13.5 | No | 217159079 | All | USA,Canada | No
ML17KC2-036-230A** | L23/37Z+TXV | EL297UH110XV60C | R-454B | - - - | - - - | - - - | 36000 | 16 | 14 | No | 217159095 | All | USA,Canada | No
ML17KC2-036-230A** | L23/37Z+TXV | ML296UH045XV36B | R-454B | - - - | - - - | - - - | 36000 | 16 | 13.5 | No | 217159107 | All | USA,Canada | No
ML17KC2-036-230A** | L23/37Z+TXV | ML296UH070XV36B | R-454B | - - - | - - - | - - - | 36000 | 16 | 14 | No | 217159119 | All | USA,Canada | No
ML17KC2-036-230A** | L23/37Z+TXV | ML296UH090XV48C | R-454B | - - - | - - - | - - - | 36000 | 16 | 13.5 | No | 217159136 | All | USA,Canada | No
ML17KC2-036-230A** | L23/37Z+TXV | ML296UH110XV60C | R-454B | - - - | - - - | - - - | 36000 | 16 | 14 | No | 217159153 | All | USA,Canada | No
ML17KC2-036-230A** | L23/37Z+TXV | SL280UH080NV48B | R-454B | - - - | - - - | - - - | 36000 | 16 | 13.5 | No | 216767789 | All | USA | No
ML17KC2-036-230A** | L23/37Z+TXV | SL280UH080NV60C | R-454B | - - - | - - - | - - - | 36000 | 16 | 14 | No | 217159184 | All | USA | No
ML17KC2-036-230A** | L23/37Z+TXV | SL280UH090V36B | R-454B | - - - | - - - | - - - | 36000 | 16 | 14 | No | 217159196 | All | USA | No
ML17KC2-036-230A** | L23/37Z+TXV | SL280UH090V48B | R-454B | - - - | - - - | - - - | 36000 | 17 | 13.5 | No | 217159208 | All | USA | Yes
ML17KC2-036-230A** | L23/37Z+TXV | SL280UH090V60C | R-454B | - - - | - - - | - - - | 36000 | 17 | 14 | No | 217159224 | All | USA | Yes
ML17KC2-036-230A** | L23/37Z+TXV | SL280UH090XV48B | R-454B | - - - | - - - | - - - | 36000 | 17 | 13.5 | No | 216767792 | All | USA | Yes
ML17KC2-036-230A** | L23/37Z+TXV | SL280UH090XV60C | R-454B | - - - | - - - | - - - | 36000 | 17 | 14 | No | 217159242 | All | USA | Yes
ML17KC2-036-230A** | L23/37Z+TXV | SL280UH100NV60C | R-454B | - - - | - - - | - - - | 36000 | 17 | 14 | No | 217159257 | All | USA | Yes
ML17KC2-036-230A** | L23/37Z+TXV | SL297UH040NV36B | R-454B | - - - | - - - | - - - | 36000 | 16 | 13.5 | No | 217603879 | All | USA,Canada | No
ML17KC2-036-230A** | L23/37Z+TXV | SL297UH060NV36B | R-454B | - - - | - - - | - - - | 36000 | 16 | 13.5 | No | 217603896 | All | USA,Canada | No
ML17KC2-036-230A** | L23/37Z+TXV | SL297UH080NV48C | R-454B | - - - | - - - | - - - | 36000 | 16 | 13 | No | 217603905 | All | USA,Canada | No
ML17KC2-036-230A** | L23/37Z+TXV | SL297UH080NV60C | R-454B | - - - | - - - | - - - | 36000 | 17 | 13.5 | No | 217603912 | All | USA,Canada | Yes
ML17KC2-036-230A** | L23/37Z+TXV | SLP99UH070XV36B | R-454B | - - - | - - - | - - - | 36000 | 16 | 14 | No | 216767795 | All | USA,Canada | No
ML17KC2-036-230A** | L23/37Z+TXV+LEFE4B | - - - | R-454B | - - - | - - - | - - - | 36000 | 17 | 13.5 | No | 217285544 | All | USA,Canada | Yes
ML17KC2-036-230A** | L23/37Z+TXV+TD | - - - | R-454B | - - - | - - - | - - - | 36000 | 14.5 | 12 | No | 217165459 | All | USA,Canada | No
ML17KC2-036-230A** | L24/36Z+TXV | EL180UH040NE36A | R-454B | - - - | - - - | - - - | 36000 | 16 | 13.5 | No | 217230332 | All | USA | No
ML17KC2-036-230A** | L24/36Z+TXV | EL180UH060NE36A | R-454B | - - - | - - - | - - - | 36000 | 16 | 13.5 | No | 217230341 | All | USA | No
ML17KC2-036-230A** | L24/36Z+TXV | EL180UH080NE48B | R-454B | - - - | - - - | - - - | 36000 | 16 | 13 | No | 217230358 | All | USA | No
ML17KC2-036-230A** | L24/36Z+TXV | EL297UH045XE36B | R-454B | - - - | - - - | - - - | 36000 | 16 | 13 | No | 217163710 | All | USA,Canada | No
ML17KC2-036-230A** | L24/36Z+TXV | EL297UH045XV36B | R-454B | - - - | - - - | - - - | 36000 | 16 | 13 | No | 217163715 | All | USA,Canada | No
ML17KC2-036-230A** | L24/36Z+TXV | EL297UH070XE36B | R-454B | - - - | - - - | - - - | 36000 | 16 | 13.5 | No | 217163720 | All | USA,Canada | No
ML17KC2-036-230A** | L24/36Z+TXV | EL297UH070XV36B | R-454B | - - - | - - - | - - - | 36000 | 16 | 13.5 | No | 217163725 | All | USA,Canada | No
ML17KC2-036-230A** | L24/36Z+TXV | EL297UH090XE48C | R-454B | - - - | - - - | - - - | 36000 | 16 | 13.5 | No | 217163731 | All | USA,Canada | No
ML17KC2-036-230A** | L24/36Z+TXV | EL297UH090XV36C | R-454B | - - - | - - - | - - - | 35600 | 16 | 13.5 | No | 217163737 | All | USA,Canada | No
ML17KC2-036-230A** | L24/36Z+TXV | EL297UH090XV48C | R-454B | - - - | - - - | - - - | 36000 | 16 | 13 | No | 217163743 | All | USA,Canada | No
ML17KC2-036-230A** | L24/36Z+TXV | EL297UH090XV60C | R-454B | - - - | - - - | - - - | 36000 | 16 | 13 | No | 217163748 | All | USA,Canada | No
ML17KC2-036-230A** | L24/36Z+TXV | EL297UH110XV48C | R-454B | - - - | - - - | - - - | 36000 | 16 | 13 | No | 217163754 | All | USA,Canada | No
ML17KC2-036-230A** | L24/36Z+TXV | EL297UH110XV60C | R-454B | - - - | - - - | - - - | 36000 | 16 | 13.5 | No | 217163759 | All | USA,Canada | No
ML17KC2-036-230A** | L24/36Z+TXV | ML296UH045XV36B | R-454B | - - - | - - - | - - - | 36000 | 16 | 13.5 | No | 217163764 | All | USA,Canada | No
ML17KC2-036-230A** | L24/36Z+TXV | ML296UH070XV36B | R-454B | - - - | - - - | - - - | 36000 | 16 | 13.5 | No | 217163769 | All | USA,Canada | No
ML17KC2-036-230A** | L24/36Z+TXV | ML296UH090XV48C | R-454B | - - - | - - - | - - - | 36000 | 16 | 13.5 | No | 217163775 | All | USA,Canada | No
ML17KC2-036-230A** | L24/36Z+TXV | ML296UH110XV60C | R-454B | - - - | - - - | - - - | 36000 | 16 | 13.5 | No | 217163781 | All | USA,Canada | No
ML17KC2-036-230A** | L24/36Z+TXV | SL280UH060NV36A | R-454B | - - - | - - - | - - - | 36000 | 16 | 13.5 | No | 217163784 | All | USA | No
ML17KC2-036-230A** | L24/36Z+TXV | SL280UH070V36A | R-454B | - - - | - - - | - - - | 36000 | 15.2 | 13.5 | No | 217163787 | All | USA | No
ML17KC2-036-230A** | L24/36Z+TXV | SL280UH070XV36A | R-454B | - - - | - - - | - - - | 36000 | 15.2 | 13.5 | No | 217163790 | All | USA | No
ML17KC2-036-230A** | L24/36Z+TXV | SL280UH080NV48B | R-454B | - - - | - - - | - - - | 36000 | 16 | 13.5 | No | 217163795 | All | USA | No
ML17KC2-036-230A** | L24/36Z+TXV | SL280UH080NV60C | R-454B | - - - | - - - | - - - | 36000 | 16 | 13.5 | No | 217163801 | All | USA | No
ML17KC2-036-230A** | L24/36Z+TXV | SL280UH090V36B | R-454B | - - - | - - - | - - - | 36000 | 16 | 14 | No | 217163806 | All | USA | No
ML17KC2-036-230A** | L24/36Z+TXV | SL280UH090V48B | R-454B | - - - | - - - | - - - | 36000 | 16 | 13.5 | No | 217163811 | All | USA | No
ML17KC2-036-230A** | L24/36Z+TXV | SL280UH090V60C | R-454B | - - - | - - - | - - - | 36000 | 16 | 13.5 | No | 217163817 | All | USA | No
ML17KC2-036-230A** | L24/36Z+TXV | SL280UH090XV48B | R-454B | - - - | - - - | - - - | 36000 | 16 | 13.5 | No | 217163822 | All | USA | No
ML17KC2-036-230A** | L24/36Z+TXV | SL280UH090XV60C | R-454B | - - - | - - - | - - - | 36000 | 16 | 13.5 | No | 217163828 | All | USA | No
ML17KC2-036-230A** | L24/36Z+TXV | SL280UH100NV60C | R-454B | - - - | - - - | - - - | 36000 | 16 | 13.5 | No | 217163833 | All | USA | No
ML17KC2-036-230A** | L24/36Z+TXV | SL297UH040NV36B | R-454B | - - - | - - - | - - - | 36000 | 16 | 13.5 | No | 217603881 | All | USA,Canada | No
ML17KC2-036-230A** | L24/36Z+TXV | SL297UH060NV36B | R-454B | - - - | - - - | - - - | 36000 | 16 | 13.5 | No | 217603898 | All | USA,Canada | No
ML17KC2-036-230A** | L24/36Z+TXV+LEFE3A | - - - | R-454B | - - - | - - - | - - - | 36000 | 16 | 13 | No | 217286036 | All | USA,Canada | No
ML17KC2-036-230A** | L24/36Z+TXV+LEFE4B | - - - | R-454B | - - - | - - - | - - - | 35800 | 17 | 13 | No | 217286035 | All | USA,Canada | Yes
ML17KC2-036-230A** | L24/36Z+TXV+TD | - - - | R-454B | - - - | - - - | - - - | 36000 | 14.5 | 12 | No | 217165632 | All | USA,Canada | No
ML17KC2-036-230A** | L25/37Z+TXV | EL180UH080NE48B | R-454B | - - - | - - - | - - - | 36000 | 16 | 13.5 | No | 217230357 | All | USA | No
ML17KC2-036-230A** | L25/37Z+TXV | EL297UH045XE36B | R-454B | - - - | - - - | - - - | 36000 | 16 | 13.5 | No | 217163709 | All | USA,Canada | No
ML17KC2-036-230A** | L25/37Z+TXV | EL297UH045XV36B | R-454B | - - - | - - - | - - - | 35200 | 16 | 13.5 | No | 217163714 | All | USA,Canada | No
ML17KC2-036-230A** | L25/37Z+TXV | EL297UH070XE36B | R-454B | - - - | - - - | - - - | 36000 | 16 | 13.5 | No | 217163719 | All | USA,Canada | No
ML17KC2-036-230A** | L25/37Z+TXV | EL297UH070XV36B | R-454B | - - - | - - - | - - - | 36000 | 16 | 13.5 | No | 217163724 | All | USA,Canada | No
ML17KC2-036-230A** | L25/37Z+TXV | EL297UH090XE48C | R-454B | - - - | - - - | - - - | 36000 | 16 | 13.5 | No | 217163730 | All | USA,Canada | No
ML17KC2-036-230A** | L25/37Z+TXV | EL297UH090XV36C | R-454B | - - - | - - - | - - - | 36000 | 16 | 13.5 | No | 217163736 | All | USA,Canada | No
ML17KC2-036-230A** | L25/37Z+TXV | EL297UH090XV48C | R-454B | - - - | - - - | - - - | 36000 | 16 | 13.5 | No | 217163742 | All | USA,Canada | No
ML17KC2-036-230A** | L25/37Z+TXV | EL297UH090XV60C | R-454B | - - - | - - - | - - - | 36000 | 16 | 13.5 | No | 217163747 | All | USA,Canada | No
ML17KC2-036-230A** | L25/37Z+TXV | EL297UH110XV48C | R-454B | - - - | - - - | - - - | 36000 | 16 | 13.5 | No | 217163753 | All | USA,Canada | No
ML17KC2-036-230A** | L25/37Z+TXV | EL297UH110XV60C | R-454B | - - - | - - - | - - - | 36000 | 16 | 14 | No | 217163758 | All | USA,Canada | No
ML17KC2-036-230A** | L25/37Z+TXV | ML296UH045XV36B | R-454B | - - - | - - - | - - - | 36000 | 16 | 13.5 | No | 217163763 | All | USA,Canada | No
ML17KC2-036-230A** | L25/37Z+TXV | ML296UH070XV36B | R-454B | - - - | - - - | - - - | 36000 | 16 | 13.5 | No | 217163768 | All | USA,Canada | No
ML17KC2-036-230A** | L25/37Z+TXV | ML296UH090XV48C | R-454B | - - - | - - - | - - - | 36000 | 16 | 13.5 | No | 217163774 | All | USA,Canada | No
ML17KC2-036-230A** | L25/37Z+TXV | ML296UH110XV60C | R-454B | - - - | - - - | - - - | 36000 | 16 | 13.5 | No | 217163780 | All | USA,Canada | No
ML17KC2-036-230A** | L25/37Z+TXV | SL280UH080NV48B | R-454B | - - - | - - - | - - - | 36000 | 16 | 13.5 | No | 217163794 | All | USA | No
ML17KC2-036-230A** | L25/37Z+TXV | SL280UH080NV60C | R-454B | - - - | - - - | - - - | 36000 | 16 | 13.5 | No | 217163800 | All | USA | No
ML17KC2-036-230A** | L25/37Z+TXV | SL280UH090V36B | R-454B | - - - | - - - | - - - | 36000 | 16 | 14 | No | 217163805 | All | USA | No
ML17KC2-036-230A** | L25/37Z+TXV | SL280UH090V48B | R-454B | - - - | - - - | - - - | 36000 | 16 | 13.5 | No | 217163810 | All | USA | No
ML17KC2-036-230A** | L25/37Z+TXV | SL280UH090V60C | R-454B | - - - | - - - | - - - | 36000 | 16 | 13.5 | No | 217163816 | All | USA | No
ML17KC2-036-230A** | L25/37Z+TXV | SL280UH090XV48B | R-454B | - - - | - - - | - - - | 36000 | 16 | 13.5 | No | 217163821 | All | USA | No
ML17KC2-036-230A** | L25/37Z+TXV | SL280UH090XV60C | R-454B | - - - | - - - | - - - | 36000 | 16 | 13.5 | No | 217163827 | All | USA | No
ML17KC2-036-230A** | L25/37Z+TXV | SL280UH100NV60C | R-454B | - - - | - - - | - - - | 36000 | 16 | 13.5 | No | 217163832 | All | USA | No
ML17KC2-036-230A** | L25/37Z+TXV | SL297UH040NV36B | R-454B | - - - | - - - | - - - | 36000 | 16 | 13.5 | No | 217603880 | All | USA,Canada | No
ML17KC2-036-230A** | L25/37Z+TXV | SL297UH060NV36B | R-454B | - - - | - - - | - - - | 36000 | 16 | 13.5 | No | 217603897 | All | USA,Canada | No
ML17KC2-036-230A** | L25/37Z+TXV+LEFE3A | - - - | R-454B | - - - | - - - | - - - | 36000 | 16 | 13 | No | 217286034 | All | USA,Canada | No
ML17KC2-036-230A** | L25/37Z+TXV+LEFE4B | - - - | R-454B | - - - | - - - | - - - | 36000 | 17 | 13 | No | 217286033 | All | USA,Canada | Yes
ML17KC2-036-230A** | L25/37Z+TXV+TD | - - - | R-454B | - - - | - - - | - - - | 36000 | 14.5 | 12 | No | 217165631 | All | USA,Canada | No
ML17KC2-036-230A** | L29/36U+TXV | EL180UH040NE36A | R-454B | - - - | - - - | - - - | 36000 | 16 | 13 | No | 217230329 | All | USA | No
ML17KC2-036-230A** | L29/36U+TXV | EL180UH060NE36A | R-454B | - - - | - - - | - - - | 36000 | 16 | 13 | No | 217230338 | All | USA | No
ML17KC2-036-230A** | L29/36U+TXV | EL180UH080NE48B | R-454B | - - - | - - - | - - - | 36000 | 16 | 13 | No | 217230353 | All | USA | No
ML17KC2-036-230A** | L29/36U+TXV | EL297UH045XE36B | R-454B | - - - | - - - | - - - | 36000 | 16 | 13 | No | 217163708 | All | USA,Canada | No
ML17KC2-036-230A** | L29/36U+TXV | EL297UH045XV36B | R-454B | - - - | - - - | - - - | 36000 | 16 | 13 | No | 217163713 | All | USA,Canada | No
ML17KC2-036-230A** | L29/36U+TXV | EL297UH070XE36B | R-454B | - - - | - - - | - - - | 36000 | 16 | 13 | No | 217163718 | All | USA,Canada | No
ML17KC2-036-230A** | L29/36U+TXV | EL297UH070XV36B | R-454B | - - - | - - - | - - - | 36000 | 16 | 13 | No | 217163723 | All | USA,Canada | No
ML17KC2-036-230A** | L29/36U+TXV | EL297UH090XE48C | R-454B | - - - | - - - | - - - | 36000 | 16 | 13 | No | 217163728 | All | USA,Canada | No
ML17KC2-036-230A** | L29/36U+TXV | EL297UH090XV36C | R-454B | - - - | - - - | - - - | 36000 | 16 | 13 | No | 217163734 | All | USA,Canada | No
ML17KC2-036-230A** | L29/36U+TXV | EL297UH090XV48C | R-454B | - - - | - - - | - - - | 36000 | 16 | 13 | No | 217163740 | All | USA,Canada | No
ML17KC2-036-230A** | L29/36U+TXV | EL297UH090XV60C | R-454B | - - - | - - - | - - - | 36000 | 16 | 13 | No | 217163745 | All | USA,Canada | No
ML17KC2-036-230A** | L29/36U+TXV | EL297UH110XV48C | R-454B | - - - | - - - | - - - | 36000 | 16 | 13 | No | 217163751 | All | USA,Canada | No
ML17KC2-036-230A** | L29/36U+TXV | EL297UH110XV60C | R-454B | - - - | - - - | - - - | 36000 | 16 | 13 | No | 217163756 | All | USA,Canada | No
ML17KC2-036-230A** | L29/36U+TXV | ML296UH045XV36B | R-454B | - - - | - - - | - - - | 36000 | 16 | 13 | No | 217163762 | All | USA,Canada | No
ML17KC2-036-230A** | L29/36U+TXV | ML296UH070XV36B | R-454B | - - - | - - - | - - - | 36000 | 16 | 13 | No | 217163767 | All | USA,Canada | No
ML17KC2-036-230A** | L29/36U+TXV | ML296UH090XV48C | R-454B | - - - | - - - | - - - | 36000 | 16 | 13 | No | 217163772 | All | USA,Canada | No
ML17KC2-036-230A** | L29/36U+TXV | ML296UH110XV60C | R-454B | - - - | - - - | - - - | 36000 | 16 | 13 | No | 217163778 | All | USA,Canada | No
ML17KC2-036-230A** | L29/36U+TXV | SL280UH060NV36A | R-454B | - - - | - - - | - - - | 36000 | 16 | 13 | No | 217163783 | All | USA | No
ML17KC2-036-230A** | L29/36U+TXV | SL280UH070V36A | R-454B | - - - | - - - | - - - | 36000 | 15.2 | 13 | No | 217163786 | All | USA | No
ML17KC2-036-230A** | L29/36U+TXV | SL280UH070XV36A | R-454B | - - - | - - - | - - - | 36000 | 15.2 | 13 | No | 217163789 | All | USA | No
ML17KC2-036-230A** | L29/36U+TXV | SL280UH080NV48B | R-454B | - - - | - - - | - - - | 36000 | 16 | 13 | No | 217163793 | All | USA | No
ML17KC2-036-230A** | L29/36U+TXV | SL280UH080NV60C | R-454B | - - - | - - - | - - - | 36000 | 16 | 13 | No | 217163798 | All | USA | No
ML17KC2-036-230A** | L29/36U+TXV | SL280UH090V36B | R-454B | - - - | - - - | - - - | 36000 | 16 | 13.5 | No | 217163804 | All | USA | No
ML17KC2-036-230A** | L29/36U+TXV | SL280UH090V48B | R-454B | - - - | - - - | - - - | 36000 | 16 | 13 | No | 217163809 | All | USA | No
ML17KC2-036-230A** | L29/36U+TXV | SL280UH090V60C | R-454B | - - - | - - - | - - - | 36000 | 16 | 13 | No | 217163814 | All | USA | No
ML17KC2-036-230A** | L29/36U+TXV | SL280UH090XV48B | R-454B | - - - | - - - | - - - | 36000 | 16 | 13 | No | 217163820 | All | USA | No
ML17KC2-036-230A** | L29/36U+TXV | SL280UH090XV60C | R-454B | - - - | - - - | - - - | 36000 | 16 | 13 | No | 217163825 | All | USA | No
ML17KC2-036-230A** | L29/36U+TXV | SL280UH100NV60C | R-454B | - - - | - - - | - - - | 36000 | 16 | 13 | No | 217163830 | All | USA | No
ML17KC2-036-230A** | L29/36U+TXV | SL297UH040NV36B | R-454B | - - - | - - - | - - - | 36000 | 16 | 13 | No | 217603876 | All | USA,Canada | No
ML17KC2-036-230A** | L29/36U+TXV | SL297UH060NV36B | R-454B | - - - | - - - | - - - | 36000 | 16 | 13 | No | 217603893 | All | USA,Canada | No
ML17KC2-036-230A** | L29/36U+TXV+LEFE4B | - - - | R-454B | - - - | - - - | - - - | 36000 | 16 | 13 | No | 217286031 | All | USA,Canada | No
ML17KC2-036-230A** | L29/36U+TXV+TD | - - - | R-454B | - - - | - - - | - - - | 36000 | 14.3 | 11.7 | No | 217165629 | All | USA,Canada | No
ML17KC2-036-230A** | L30/36U+TXV | EL180UH040NE36A | R-454B | - - - | - - - | - - - | 36000 | 16 | 13 | No | 217230328 | All | USA | No
ML17KC2-036-230A** | L30/36U+TXV | EL180UH060NE36A | R-454B | - - - | - - - | - - - | 36000 | 16 | 13 | No | 217230337 | All | USA | No
ML17KC2-036-230A** | L30/36U+TXV | EL180UH080NE48B | R-454B | - - - | - - - | - - - | 36000 | 15.2 | 13 | No | 217230352 | All | USA | No
ML17KC2-036-230A** | L30/36U+TXV | EL297UH090XE48C | R-454B | - - - | - - - | - - - | 36000 | 16 | 13 | No | 217159006 | All | USA,Canada | No
ML17KC2-036-230A** | L30/36U+TXV | EL297UH090XV36C | R-454B | - - - | - - - | - - - | 36000 | 15.2 | 13 | No | 217159023 | All | USA,Canada | No
ML17KC2-036-230A** | L30/36U+TXV | EL297UH090XV48C | R-454B | - - - | - - - | - - - | 36000 | 16 | 13 | No | 217159040 | All | USA,Canada | No
ML17KC2-036-230A** | L30/36U+TXV | EL297UH090XV60C | R-454B | - - - | - - - | - - - | 36000 | 16 | 13 | No | 217159056 | All | USA,Canada | No
ML17KC2-036-230A** | L30/36U+TXV | EL297UH110XV48C | R-454B | - - - | - - - | - - - | 36000 | 15.2 | 13 | No | 217159073 | All | USA,Canada | No
ML17KC2-036-230A** | L30/36U+TXV | EL297UH110XV60C | R-454B | - - - | - - - | - - - | 36000 | 16 | 13 | No | 217159089 | All | USA,Canada | No
ML17KC2-036-230A** | L30/36U+TXV | ML296UH090XV48C | R-454B | - - - | - - - | - - - | 36000 | 16 | 13 | No | 217159130 | All | USA,Canada | No
ML17KC2-036-230A** | L30/36U+TXV | ML296UH110XV60C | R-454B | - - - | - - - | - - - | 36000 | 16 | 13 | No | 217159147 | All | USA,Canada | No
ML17KC2-036-230A** | L30/36U+TXV | SL280UH060NV36A | R-454B | - - - | - - - | - - - | 36000 | 16 | 13 | No | 217159154 | All | USA | No
ML17KC2-036-230A** | L30/36U+TXV | SL280UH070V36A | R-454B | - - - | - - - | - - - | 36000 | 15.2 | 13 | No | 217159159 | All | USA | No
ML17KC2-036-230A** | L30/36U+TXV | SL280UH070XV36A | R-454B | - - - | - - - | - - - | 36000 | 15.2 | 13 | No | 217159163 | All | USA | No
ML17KC2-036-230A** | L30/36U+TXV | SL280UH080NV48B | R-454B | - - - | - - - | - - - | 36000 | 16 | 13 | No | 217230366 | All | USA | No
ML17KC2-036-230A** | L30/36U+TXV | SL280UH080NV60C | R-454B | - - - | - - - | - - - | 36000 | 16 | 13 | No | 217159178 | All | USA | No
ML17KC2-036-230A** | L30/36U+TXV | SL280UH090V36B | R-454B | - - - | - - - | - - - | 36000 | 16 | 13 | No | 217230367 | All | USA | No
ML17KC2-036-230A** | L30/36U+TXV | SL280UH090V48B | R-454B | - - - | - - - | - - - | 36000 | 16 | 13 | No | 217230368 | All | USA | No
ML17KC2-036-230A** | L30/36U+TXV | SL280UH090V60C | R-454B | - - - | - - - | - - - | 36000 | 16 | 13 | No | 217159218 | All | USA | No
ML17KC2-036-230A** | L30/36U+TXV | SL280UH090XV48B | R-454B | - - - | - - - | - - - | 36000 | 16 | 13 | No | 217230369 | All | USA | No
ML17KC2-036-230A** | L30/36U+TXV | SL280UH090XV60C | R-454B | - - - | - - - | - - - | 36000 | 16 | 13 | No | 217159236 | All | USA | No
ML17KC2-036-230A** | L30/36U+TXV | SL280UH100NV60C | R-454B | - - - | - - - | - - - | 36000 | 16 | 13 | No | 217159251 | All | USA | No
ML17KC2-036-230A** | L30/36U+TXV | SL297UH040NV36B | R-454B | - - - | - - - | - - - | 36000 | 16 | 12.5 | No | 217603875 | All | USA,Canada | No
ML17KC2-036-230A** | L30/36U+TXV | SL297UH060NV36B | R-454B | - - - | - - - | - - - | 36000 | 16 | 13 | No | 217603892 | All | USA,Canada | No
ML17KC2-036-230A** | L30/36U+TXV+LEFE3A | - - - | R-454B | - - - | - - - | - - - | 34000 | 16 | 12.5 | No | 217286030 | All | USA,Canada | No
ML17KC2-036-230A** | L30/36U+TXV+LEFE4B | - - - | R-454B | - - - | - - - | - - - | 36000 | 16 | 12.5 | No | 217286029 | All | USA,Canada | No
ML17KC2-036-230A** | L30/36U+TXV+TD | - - - | R-454B | - - - | - - - | - - - | 36000 | 14.3 | 11.7 | No | 217165454 | All | USA,Canada | No
ML17KC2-036-230A** | L31/37U+TXV | EL180UH040NE36A | R-454B | - - - | - - - | - - - | 36000 | 16 | 13 | No | 217611490 | All | USA | No
ML17KC2-036-230A** | L31/37U+TXV | EL180UH060NE36A | R-454B | - - - | - - - | - - - | 36000 | 16 | 13 | No | 217611491 | All | USA | No
ML17KC2-036-230A** | L31/37U+TXV | EL180UH080NE48B | R-454B | - - - | - - - | - - - | 36000 | 15.2 | 13 | No | 217611493 | All | USA | No
ML17KC2-036-230A** | L31/37U+TXV | EL195UH040NE36B | R-454B | - - - | - - - | - - - | 36000 | 15.2 | 12.5 | No | 217611500 | All | USA,Canada | No
ML17KC2-036-230A** | L31/37U+TXV | EL195UH060NE36B | R-454B | - - - | - - - | - - - | 36000 | 15.2 | 12.5 | No | 217611506 | All | USA,Canada | No
ML17KC2-036-230A** | L31/37U+TXV | EL196UH030XE36B | R-454B | - - - | - - - | - - - | 36000 | 16 | 12.5 | No | 217611520 | All | USA,Canada | No
ML17KC2-036-230A** | L31/37U+TXV | EL196UH045XE36B | R-454B | - - - | - - - | - - - | 35800 | 15.2 | 12.5 | No | 217611526 | All | USA,Canada | No
ML17KC2-036-230A** | L31/37U+TXV | EL196UH070XE36B | R-454B | - - - | - - - | - - - | 36000 | 15.2 | 12.5 | No | 217611532 | All | USA,Canada | No
ML17KC2-036-230A** | L31/37U+TXV | EL280UH045E36A | R-454B | - - - | - - - | - - - | 36000 | 16 | 13 | No | 217611538 | All | USA | No
ML17KC2-036-230A** | L31/37U+TXV | EL280UH070E36A | R-454B | - - - | - - - | - - - | 36000 | 16 | 13 | No | 217611540 | All | USA | No
ML17KC2-036-230A** | L31/37U+TXV | EL280UH070XE36A | R-454B | - - - | - - - | - - - | 34400 | 16 | 12.5 | No | 217611542 | All | USA | No
ML17KC2-036-230A** | L31/37U+TXV | EL280UH090E36B | R-454B | - - - | - - - | - - - | 36000 | 16 | 13 | No | 217611545 | All | USA | No
ML17KC2-036-230A** | L31/37U+TXV | EL280UH090E48B | R-454B | - - - | - - - | - - - | 35800 | 16 | 13.5 | No | 217611548 | All | USA | No
ML17KC2-036-230A** | L31/37U+TXV | EL280UH090XE48B | R-454B | - - - | - - - | - - - | 35800 | 16 | 13.5 | No | 217611551 | All | USA | No
ML17KC2-036-230A** | L31/37U+TXV | EL297UH045XE36B | R-454B | - - - | - - - | - - - | 36000 | 15.2 | 13 | No | 217611553 | All | USA,Canada | No
ML17KC2-036-230A** | L31/37U+TXV | EL297UH045XV36B | R-454B | - - - | - - - | - - - | 36000 | 15.2 | 12.5 | No | 217611555 | All | USA,Canada | No
ML17KC2-036-230A** | L31/37U+TXV | EL297UH070XE36B | R-454B | - - - | - - - | - - - | 36000 | 16 | 13 | No | 217611557 | All | USA,Canada | No
ML17KC2-036-230A** | L31/37U+TXV | EL297UH070XV36B | R-454B | - - - | - - - | - - - | 36000 | 16 | 13 | No | 217611559 | All | USA,Canada | No
ML17KC2-036-230A** | L31/37U+TXV | ML180UH030V36A | R-454B | - - - | - - - | - - - | 36000 | 16 | 12.5 | No | 217611561 | All | USA | No
ML17KC2-036-230A** | L31/37U+TXV | ML180UH045E36A | R-454B | - - - | - - - | - - - | 36000 | 16 | 13 | No | 217611563 | All | USA | No
ML17KC2-036-230A** | L31/37U+TXV | ML180UH045V36A | R-454B | - - - | - - - | - - - | 36000 | 16 | 12.5 | No | 217611565 | All | USA | No
ML17KC2-036-230A** | L31/37U+TXV | ML180UH045XE36A | R-454B | - - - | - - - | - - - | 36000 | 16 | 13 | No | 217611567 | All | USA | No
ML17KC2-036-230A** | L31/37U+TXV | ML180UH070E36A | R-454B | - - - | - - - | - - - | 36000 | 16 | 12.5 | No | 217611569 | All | USA | No
ML17KC2-036-230A** | L31/37U+TXV | ML180UH070E36B | R-454B | - - - | - - - | - - - | 36000 | 16 | 13 | No | 217611575 | All | USA | No
ML17KC2-036-230A** | L31/37U+TXV | ML180UH070V36A | R-454B | - - - | - - - | - - - | 36000 | 16 | 13 | No | 217611577 | All | USA | No
ML17KC2-036-230A** | L31/37U+TXV | ML180UH070V36B | R-454B | - - - | - - - | - - - | 36000 | 16 | 13 | No | 217611583 | All | USA | No
ML17KC2-036-230A** | L31/37U+TXV | ML180UH070V48B | R-454B | - - - | - - - | - - - | 35800 | 16 | 13.5 | No | 217611589 | All | USA | No
ML17KC2-036-230A** | L31/37U+TXV | ML180UH070XE36A | R-454B | - - - | - - - | - - - | 36000 | 16 | 13 | No | 217611591 | All | USA | No
ML17KC2-036-230A** | L31/37U+TXV | ML180UH070XE36B | R-454B | - - - | - - - | - - - | 36000 | 16 | 13 | No | 217611597 | All | USA | No
ML17KC2-036-230A** | L31/37U+TXV | ML180UH090E48B | R-454B | - - - | - - - | - - - | 35800 | 16 | 13.5 | No | 217611603 | All | USA | No
ML17KC2-036-230A** | L31/37U+TXV | ML180UH090V48B | R-454B | - - - | - - - | - - - | 36000 | 16 | 13 | No | 217611609 | All | USA | No
ML17KC2-036-230A** | L31/37U+TXV | ML180UH090XE48B | R-454B | - - - | - - - | - - - | 35800 | 16 | 13.5 | No | 217611615 | All | USA | No
ML17KC2-036-230A** | L31/37U+TXV | ML193UH030XE36B | R-454B | - - - | - - - | - - - | 36000 | 16 | 12.5 | No | 217611621 | All | USA | No
ML17KC2-036-230A** | L31/37U+TXV | ML193UH045XE36B | R-454B | - - - | - - - | - - - | 36000 | 15.2 | 13 | No | 217611627 | All | USA | No
ML17KC2-036-230A** | L31/37U+TXV | ML193UH070XE36B | R-454B | - - - | - - - | - - - | 36000 | 15.2 | 13 | No | 217611633 | All | USA | No
ML17KC2-036-230A** | L31/37U+TXV | ML196UH030XE36B | R-454B | - - - | - - - | - - - | 36000 | 16 | 12.5 | No | 217611647 | All | USA,Canada | No
ML17KC2-036-230A** | L31/37U+TXV | ML196UH045XE36B | R-454B | - - - | - - - | - - - | 35800 | 15.2 | 12.5 | No | 217611653 | All | USA,Canada | No
ML17KC2-036-230A** | L31/37U+TXV | ML196UH070XE36B | R-454B | - - - | - - - | - - - | 36000 | 16 | 13 | No | 217611659 | All | USA,Canada | No
ML17KC2-036-230A** | L31/37U+TXV | ML196UH070XE48B | R-454B | - - - | - - - | - - - | 36000 | 15.2 | 13 | No | 217611665 | All | USA,Canada | No
ML17KC2-036-230A** | L31/37U+TXV | ML296UH045XV36B | R-454B | - - - | - - - | - - - | 36000 | 16 | 13 | No | 217611675 | All | USA,Canada | No
ML17KC2-036-230A** | L31/37U+TXV | ML296UH070XV36B | R-454B | - - - | - - - | - - - | 36000 | 16 | 13 | No | 217611677 | All | USA,Canada | No
ML17KC2-036-230A** | L31/37U+TXV | SL280UH060NV36A | R-454B | - - - | - - - | - - - | 36000 | 16 | 13 | No | 217611678 | All | USA | No
ML17KC2-036-230A** | L31/37U+TXV | SL280UH070V36A | R-454B | - - - | - - - | - - - | 36000 | 15.2 | 13 | No | 217611679 | All | USA | No
ML17KC2-036-230A** | L31/37U+TXV | SL280UH070XV36A | R-454B | - - - | - - - | - - - | 36000 | 15.2 | 13 | No | 217611680 | All | USA | No
ML17KC2-036-230A** | L31/37U+TXV | SL280UH080NV48B | R-454B | - - - | - - - | - - - | 36000 | 16 | 13 | No | 217611682 | All | USA | No
ML17KC2-036-230A** | L31/37U+TXV | SL280UH090V36B | R-454B | - - - | - - - | - - - | 36000 | 16 | 13 | No | 217611684 | All | USA | No
ML17KC2-036-230A** | L31/37U+TXV | SL280UH090V48B | R-454B | - - - | - - - | - - - | 36000 | 16 | 13 | No | 217611686 | All | USA | No
ML17KC2-036-230A** | L31/37U+TXV | SL280UH090XV48B | R-454B | - - - | - - - | - - - | 36000 | 16 | 13 | No | 217611688 | All | USA | No
ML17KC2-036-230A** | L31/37U+TXV | SL297UH040NV36B | R-454B | - - - | - - - | - - - | 36000 | 16 | 12.5 | No | 217611690 | All | USA,Canada | No
ML17KC2-036-230A** | L31/37U+TXV | SL297UH060NV36B | R-454B | - - - | - - - | - - - | 36000 | 16 | 13 | No | 217611692 | All | USA,Canada | No
ML17KC2-036-230A** | L31/37U+TXV | SLP99UH070XV36B | R-454B | - - - | - - - | - - - | 36000 | 16 | 13 | No | 217611696 | All | USA,Canada | No
ML17KC2-036-230A** | L31/37U+TXV+TD | - - - | R-454B | - - - | - - - | - - - | 36000 | 14.3 | 11.7 | No | 217612154 | All | USA,Canada | No
ML17KC2-036-230A** | L35/36S+TXV | SL280UH090XV48B | R-454B | - - - | - - - | - - - | 36000 | 16 | 13 | No | 216704242 | All | USA | No
ML17KC2-036-230A** | L35/36S+TXV | SLP99UH070XV36B | R-454B | - - - | - - - | - - - | 36000 | 16 | 13 | No | 216704253 | All | USA,Canada | No
ML17KC2-036-230A** | L35/36U+TXV | EL180UH080NE48B | R-454B | - - - | - - - | - - - | 36000 | 16 | 13 | No | 217230354 | All | USA | No
ML17KC2-036-230A** | L35/36U+TXV | EL297UH045XE36B | R-454B | - - - | - - - | - - - | 36000 | 16 | 13 | No | 217158957 | All | USA,Canada | No
ML17KC2-036-230A** | L35/36U+TXV | EL297UH045XV36B | R-454B | - - - | - - - | - - - | 36000 | 16 | 13 | No | 217158969 | All | USA,Canada | No
ML17KC2-036-230A** | L35/36U+TXV | EL297UH070XE36B | R-454B | - - - | - - - | - - - | 36000 | 16 | 13 | No | 217158981 | All | USA,Canada | No
ML17KC2-036-230A** | L35/36U+TXV | EL297UH070XV36B | R-454B | - - - | - - - | - - - | 36000 | 16 | 13 | No | 217158993 | All | USA,Canada | No
ML17KC2-036-230A** | L35/36U+TXV | EL297UH090XE48C | R-454B | - - - | - - - | - - - | 36000 | 16 | 13 | No | 217159007 | All | USA,Canada | No
ML17KC2-036-230A** | L35/36U+TXV | EL297UH090XV36C | R-454B | - - - | - - - | - - - | 36000 | 16 | 13 | No | 217159024 | All | USA,Canada | No
ML17KC2-036-230A** | L35/36U+TXV | EL297UH090XV48C | R-454B | - - - | - - - | - - - | 36000 | 16 | 13 | No | 217159041 | All | USA,Canada | No
ML17KC2-036-230A** | L35/36U+TXV | EL297UH090XV60C | R-454B | - - - | - - - | - - - | 36000 | 16 | 13 | No | 217159057 | All | USA,Canada | No
ML17KC2-036-230A** | L35/36U+TXV | EL297UH110XV48C | R-454B | - - - | - - - | - - - | 36000 | 16 | 13 | No | 217159074 | All | USA,Canada | No
ML17KC2-036-230A** | L35/36U+TXV | EL297UH110XV60C | R-454B | - - - | - - - | - - - | 36000 | 16 | 13 | No | 217159090 | All | USA,Canada | No
ML17KC2-036-230A** | L35/36U+TXV | ML296UH045XV36B | R-454B | - - - | - - - | - - - | 36000 | 16 | 13 | No | 217159105 | All | USA,Canada | No
ML17KC2-036-230A** | L35/36U+TXV | ML296UH070XV36B | R-454B | - - - | - - - | - - - | 36000 | 16 | 13 | No | 217159117 | All | USA,Canada | No
ML17KC2-036-230A** | L35/36U+TXV | ML296UH090XV48C | R-454B | - - - | - - - | - - - | 36000 | 16 | 13 | No | 217159131 | All | USA,Canada | No
ML17KC2-036-230A** | L35/36U+TXV | ML296UH110XV60C | R-454B | - - - | - - - | - - - | 36000 | 16 | 13 | No | 217159148 | All | USA,Canada | No
ML17KC2-036-230A** | L35/36U+TXV | SL280UH060NV36A | R-454B | - - - | - - - | - - - | 36000 | 16 | 13 | No | 217159155 | All | USA | No
ML17KC2-036-230A** | L35/36U+TXV | SL280UH070V36A | R-454B | - - - | - - - | - - - | 36000 | 15.2 | 13 | No | 217159160 | All | USA | No
ML17KC2-036-230A** | L35/36U+TXV | SL280UH070XV36A | R-454B | - - - | - - - | - - - | 36000 | 15.2 | 13 | No | 217159164 | All | USA | No
ML17KC2-036-230A** | L35/36U+TXV | SL280UH080NV48B | R-454B | - - - | - - - | - - - | 36000 | 16 | 13 | No | 217159168 | All | USA | No
ML17KC2-036-230A** | L35/36U+TXV | SL280UH080NV60C | R-454B | - - - | - - - | - - - | 36000 | 16 | 13 | No | 217159179 | All | USA | No
ML17KC2-036-230A** | L35/36U+TXV | SL280UH090V36B | R-454B | - - - | - - - | - - - | 36000 | 16 | 13.5 | No | 217159194 | All | USA | No
ML17KC2-036-230A** | L35/36U+TXV | SL280UH090V48B | R-454B | - - - | - - - | - - - | 36000 | 16 | 13 | No | 217159206 | All | USA | No
ML17KC2-036-230A** | L35/36U+TXV | SL280UH090V60C | R-454B | - - - | - - - | - - - | 36000 | 16 | 13 | No | 217159219 | All | USA | No
ML17KC2-036-230A** | L35/36U+TXV | SL280UH090XV48B | R-454B | - - - | - - - | - - - | 36000 | 16 | 13 | No | 216704241 | All | USA | No
ML17KC2-036-230A** | L35/36U+TXV | SL280UH090XV60C | R-454B | - - - | - - - | - - - | 36000 | 16 | 13 | No | 217159237 | All | USA | No
ML17KC2-036-230A** | L35/36U+TXV | SL280UH100NV60C | R-454B | - - - | - - - | - - - | 36000 | 16 | 13 | No | 217159252 | All | USA | No
ML17KC2-036-230A** | L35/36U+TXV | SL297UH040NV36B | R-454B | - - - | - - - | - - - | 36000 | 16 | 13 | No | 217603877 | All | USA,Canada | No
ML17KC2-036-230A** | L35/36U+TXV | SL297UH060NV36B | R-454B | - - - | - - - | - - - | 36000 | 16 | 13 | No | 217603894 | All | USA,Canada | No
ML17KC2-036-230A** | L35/36U+TXV | SLP99UH070XV36B | R-454B | - - - | - - - | - - - | 36000 | 16 | 13 | No | 216704252 | All | USA,Canada | No
ML17KC2-036-230A** | L35/36U+TXV+LEFE4B | - - - | R-454B | - - - | - - - | - - - | 36000 | 16 | 13 | No | 217285539 | All | USA,Canada | No
ML17KC2-036-230A** | L35/36U+TXV+TD | - - - | R-454B | - - - | - - - | - - - | 36000 | 14.3 | 11.7 | No | 217165455 | All | USA,Canada | No
ML17KC2-036-230A** | LD19/36Z+TXV | EL297UH045XE36B | R-454B | - - - | - - - | - - - | 36000 | 15.2 | 12.5 | No | 217158949 | All | USA,Canada | No
ML17KC2-036-230A** | LD19/36Z+TXV | EL297UH045XV36B | R-454B | - - - | - - - | - - - | 36000 | 15.2 | 12.5 | No | 217158961 | All | USA,Canada | No
ML17KC2-036-230A** | LD19/36Z+TXV | EL297UH070XE36B | R-454B | - - - | - - - | - - - | 36000 | 15.2 | 12.5 | No | 217158973 | All | USA,Canada | No
ML17KC2-036-230A** | LD19/36Z+TXV | EL297UH070XV36B | R-454B | - - - | - - - | - - - | 36000 | 15.2 | 12.5 | No | 217158985 | All | USA,Canada | No
ML17KC2-036-230A** | LD19/36Z+TXV | EL297UH090XE48C | R-454B | - - - | - - - | - - - | 35000 | 16 | 12.5 | No | 217158997 | All | USA,Canada | No
ML17KC2-036-230A** | LD19/36Z+TXV | EL297UH090XV36C | R-454B | - - - | - - - | - - - | 35800 | 15.2 | 12.5 | No | 217159014 | All | USA,Canada | No
ML17KC2-036-230A** | LD19/36Z+TXV | EL297UH090XV48C | R-454B | - - - | - - - | - - - | 35200 | 15.2 | 12.5 | No | 217159031 | All | USA,Canada | No
ML17KC2-036-230A** | LD19/36Z+TXV | EL297UH110XV48C | R-454B | - - - | - - - | - - - | 35800 | 15.2 | 12.5 | No | 217159064 | All | USA,Canada | No
ML17KC2-036-230A** | LD19/36Z+TXV | ML296UH045XV36B | R-454B | - - - | - - - | - - - | 36000 | 15.2 | 13 | No | 217159097 | All | USA,Canada | No
ML17KC2-036-230A** | LD19/36Z+TXV | ML296UH070XV36B | R-454B | - - - | - - - | - - - | 36000 | 15.2 | 13 | No | 217159109 | All | USA,Canada | No
ML17KC2-036-230A** | LD19/36Z+TXV | ML296UH090XV48C | R-454B | - - - | - - - | - - - | 36000 | 15.2 | 12.5 | No | 217159121 | All | USA,Canada | No
ML17KC2-036-230A** | LD19/36Z+TXV | ML296UH110XV60C | R-454B | - - - | - - - | - - - | 35000 | 16 | 13 | No | 217159138 | All | USA,Canada | No
ML17KC2-036-230A** | LD19/36Z+TXV | SL280UH080NV48B | R-454B | - - - | - - - | - - - | 36000 | 15.2 | 12.5 | No | 217159165 | All | USA | No
ML17KC2-036-230A** | LD19/36Z+TXV | SL280UH090V36B | R-454B | - - - | - - - | - - - | 35800 | 15.2 | 12.5 | No | 217159186 | All | USA | No
ML17KC2-036-230A** | LD19/36Z+TXV | SL280UH090V48B | R-454B | - - - | - - - | - - - | 36000 | 15.2 | 12.5 | No | 217159198 | All | USA | No
ML17KC2-036-230A** | LD19/36Z+TXV | SL280UH090XV48B | R-454B | - - - | - - - | - - - | 36000 | 15.2 | 12.5 | No | 217159225 | All | USA | No
ML17KC2-036-230A** | LD19/36Z+TXV+LEFE4B | - - - | R-454B | - - - | - - - | - - - | 35400 | 16 | 12.5 | No | 217285527 | All | USA,Canada | No
ML17KC2-036-230A** | LD24/35Z+TXV | EL180UH080NE48B | R-454B | - - - | - - - | - - - | 36000 | 15.2 | 13 | No | 217230344 | All | USA | No
ML17KC2-036-230A** | LD24/35Z+TXV | EL180UH100NE60C | R-454B | - - - | - - - | - - - | 36000 | 15.2 | 12.5 | No | 217230360 | All | USA | No
ML17KC2-036-230A** | LD24/35Z+TXV | EL297UH045XE36B | R-454B | - - - | - - - | - - - | 36000 | 15.2 | 13 | No | 217158950 | All | USA,Canada | No
ML17KC2-036-230A** | LD24/35Z+TXV | EL297UH045XV36B | R-454B | - - - | - - - | - - - | 36000 | 15.2 | 12.5 | No | 217158962 | All | USA,Canada | No
ML17KC2-036-230A** | LD24/35Z+TXV | EL297UH070XE36B | R-454B | - - - | - - - | - - - | 36000 | 16 | 13 | No | 217158974 | All | USA,Canada | No
ML17KC2-036-230A** | LD24/35Z+TXV | EL297UH070XV36B | R-454B | - - - | - - - | - - - | 36000 | 16 | 13 | No | 217158986 | All | USA,Canada | No
ML17KC2-036-230A** | LD24/35Z+TXV | EL297UH090XE48C | R-454B | - - - | - - - | - - - | 35400 | 16 | 13 | No | 217158998 | All | USA,Canada | No
ML17KC2-036-230A** | LD24/35Z+TXV | EL297UH090XV36C | R-454B | - - - | - - - | - - - | 36000 | 15.2 | 12.5 | No | 217159015 | All | USA,Canada | No
ML17KC2-036-230A** | LD24/35Z+TXV | EL297UH090XV48C | R-454B | - - - | - - - | - - - | 36000 | 15.2 | 12.5 | No | 217159032 | All | USA,Canada | No
ML17KC2-036-230A** | LD24/35Z+TXV | EL297UH090XV60C | R-454B | - - - | - - - | - - - | 34600 | 16 | 12.5 | No | 217159048 | All | USA,Canada | No
ML17KC2-036-230A** | LD24/35Z+TXV | EL297UH110XV48C | R-454B | - - - | - - - | - - - | 36000 | 15.2 | 12.5 | No | 217159065 | All | USA,Canada | No
ML17KC2-036-230A** | LD24/35Z+TXV | EL297UH110XV60C | R-454B | - - - | - - - | - - - | 36000 | 16 | 13 | No | 217159081 | All | USA,Canada | No
ML17KC2-036-230A** | LD24/35Z+TXV | ML296UH045XV36B | R-454B | - - - | - - - | - - - | 36000 | 16 | 13 | No | 217159098 | All | USA,Canada | No
ML17KC2-036-230A** | LD24/35Z+TXV | ML296UH070XV36B | R-454B | - - - | - - - | - - - | 36000 | 16 | 13 | No | 217159110 | All | USA,Canada | No
ML17KC2-036-230A** | LD24/35Z+TXV | ML296UH090XV48C | R-454B | - - - | - - - | - - - | 34600 | 16 | 12.5 | No | 217159122 | All | USA,Canada | No
ML17KC2-036-230A** | LD24/35Z+TXV | ML296UH110XV60C | R-454B | - - - | - - - | - - - | 35400 | 16 | 13 | No | 217159139 | All | USA,Canada | No
ML17KC2-036-230A** | LD24/35Z+TXV | SL280UH080NV48B | R-454B | - - - | - - - | - - - | 36000 | 16 | 13 | No | 217159166 | All | USA | No
ML17KC2-036-230A** | LD24/35Z+TXV | SL280UH080NV60C | R-454B | - - - | - - - | - - - | 36000 | 16 | 13 | No | 217159170 | All | USA | No
ML17KC2-036-230A** | LD24/35Z+TXV | SL280UH090V36B | R-454B | - - - | - - - | - - - | 36000 | 16 | 13 | No | 217159187 | All | USA | No
ML17KC2-036-230A** | LD24/35Z+TXV | SL280UH090V48B | R-454B | - - - | - - - | - - - | 36000 | 16 | 13 | No | 217159199 | All | USA | No
ML17KC2-036-230A** | LD24/35Z+TXV | SL280UH090V60C | R-454B | - - - | - - - | - - - | 36000 | 16 | 13 | No | 217159210 | All | USA | No
ML17KC2-036-230A** | LD24/35Z+TXV | SL280UH090XV48B | R-454B | - - - | - - - | - - - | 36000 | 16 | 13 | No | 217159226 | All | USA | No
ML17KC2-036-230A** | LD24/35Z+TXV | SL280UH090XV60C | R-454B | - - - | - - - | - - - | 36000 | 16 | 13 | No | 217159228 | All | USA | No
ML17KC2-036-230A** | LD24/35Z+TXV | SL280UH100NV60C | R-454B | - - - | - - - | - - - | 36000 | 16 | 13 | No | 217159244 | All | USA | No
ML17KC2-036-230A** | LD24/35Z+TXV | SL297UH040NV36B | R-454B | - - - | - - - | - - - | 36000 | 16 | 12.5 | No | 217603867 | All | USA,Canada | No
ML17KC2-036-230A** | LD24/35Z+TXV | SL297UH060NV36B | R-454B | - - - | - - - | - - - | 36000 | 16 | 12.5 | No | 217603884 | All | USA,Canada | No
ML17KC2-036-230A** | LD24/35Z+TXV | SL297UH080NV48C | R-454B | - - - | - - - | - - - | 36000 | 15.2 | 12 | No | 217603900 | All | USA,Canada | No
ML17KC2-036-230A** | LD24/35Z+TXV | SL297UH080NV60C | R-454B | - - - | - - - | - - - | 36000 | 16 | 12.5 | No | 217603907 | All | USA,Canada | No
ML17KC2-036-230A** | LD24/35Z+TXV+LEFE4B | - - - | R-454B | - - - | - - - | - - - | 36000 | 16 | 12.5 | No | 217285528 | All | USA,Canada | No
ML17KC2-036-230A** | LEM3643E+TXV | - - - | R-454B | - - - | - - - | - - - | 34400 | 15.2 | 12 | No | 217611961 | All | USA,Canada | No
ML17KC2-036-230A** | LEM3643E+TXV | - - - | R-454B | - - - | - - - | - - - | 35400 | 15.2 | 12.5 | No | 216617701 | All | USA,Canada | No
ML17KC2-036-230A** | LH18/36D+TXV | SL280UH060NV36A | R-454B | - - - | - - - | - - - | 35800 | 15.2 | 12.5 | No | 216704219 | All | USA | No
ML17KC2-036-230A** | LH18/36D+TXV | SL280UH070XV36A | R-454B | - - - | - - - | - - - | 35200 | 15.2 | 12.5 | No | 216704228 | All | USA | No
ML17KC2-036-230A** | LH18/36R+TXV | EL180UH040NE36A | R-454B | - - - | - - - | - - - | 35200 | 15.2 | 12.5 | No | 217230324 | All | USA | No
ML17KC2-036-230A** | LH18/36R+TXV | EL180UH060NE36A | R-454B | - - - | - - - | - - - | 35800 | 15.2 | 12.5 | No | 217230333 | All | USA | No
ML17KC2-036-230A** | LH18/36R+TXV | EL297UH090XE48C | R-454B | - - - | - - - | - - - | 34200 | 16 | 12.5 | No | 217158999 | All | USA,Canada | No
ML17KC2-036-230A** | LH18/36R+TXV | EL297UH090XV36C | R-454B | - - - | - - - | - - - | 34200 | 15.2 | 12.5 | No | 217159016 | All | USA,Canada | No
ML17KC2-036-230A** | LH18/36R+TXV | EL297UH090XV48C | R-454B | - - - | - - - | - - - | 35000 | 15.2 | 12 | No | 217159033 | All | USA,Canada | No
ML17KC2-036-230A** | LH18/36R+TXV | EL297UH090XV60C | R-454B | - - - | - - - | - - - | 35400 | 15.2 | 12 | No | 217159049 | All | USA,Canada | No
ML17KC2-036-230A** | LH18/36R+TXV | EL297UH110XV48C | R-454B | - - - | - - - | - - - | 34200 | 15.2 | 12.5 | No | 217159066 | All | USA,Canada | No
ML17KC2-036-230A** | LH18/36R+TXV | EL297UH110XV60C | R-454B | - - - | - - - | - - - | 34200 | 16 | 12.5 | No | 217159082 | All | USA,Canada | No
ML17KC2-036-230A** | LH18/36R+TXV | ML296UH090XV48C | R-454B | - - - | - - - | - - - | 35200 | 15.2 | 12.5 | No | 217159123 | All | USA,Canada | No
ML17KC2-036-230A** | LH18/36R+TXV | ML296UH110XV60C | R-454B | - - - | - - - | - - - | 34200 | 16 | 12.5 | No | 217159140 | All | USA,Canada | No
ML17KC2-036-230A** | LH18/36R+TXV | SL280UH060NV36A | R-454B | - - - | - - - | - - - | 35800 | 15.2 | 12.5 | No | 216704218 | All | USA | No
ML17KC2-036-230A** | LH18/36R+TXV | SL280UH070V36A | R-454B | - - - | - - - | - - - | 35200 | 15.2 | 12.5 | No | 217159156 | All | USA | No
ML17KC2-036-230A** | LH18/36R+TXV | SL280UH070XV36A | R-454B | - - - | - - - | - - - | 35200 | 15.2 | 12.5 | No | 216704227 | All | USA | No
ML17KC2-036-230A** | LH18/36R+TXV | SL280UH080NV60C | R-454B | - - - | - - - | - - - | 34200 | 16 | 12.5 | No | 217159171 | All | USA | No
ML17KC2-036-230A** | LH18/36R+TXV | SL280UH090V60C | R-454B | - - - | - - - | - - - | 34400 | 16 | 12.5 | No | 217159211 | All | USA | No
ML17KC2-036-230A** | LH18/36R+TXV | SL280UH090XV60C | R-454B | - - - | - - - | - - - | 34400 | 16 | 12.5 | No | 217159229 | All | USA | No
ML17KC2-036-230A** | LH18/36R+TXV+LEFE3A | - - - | R-454B | - - - | - - - | - - - | 34400 | 15.2 | 12 | No | 217285529 | All | USA,Canada | No
ML17KC2-036-230A** | LH18/37R+TXV | EL180UH040NE36A | R-454B | - - - | - - - | - - - | 36000 | 16 | 13 | No | 217230330 | All | USA | No
ML17KC2-036-230A** | LH18/37R+TXV | EL180UH060NE36A | R-454B | - - - | - - - | - - - | 36000 | 16 | 13 | No | 217230339 | All | USA | No
ML17KC2-036-230A** | LH18/37R+TXV | EL297UH090XE48C | R-454B | - - - | - - - | - - - | 35600 | 16 | 13 | No | 217159008 | All | USA,Canada | No
ML17KC2-036-230A** | LH18/37R+TXV | EL297UH090XV36C | R-454B | - - - | - - - | - - - | 36000 | 15.2 | 12.5 | No | 217159025 | All | USA,Canada | No
ML17KC2-036-230A** | LH18/37R+TXV | EL297UH090XV48C | R-454B | - - - | - - - | - - - | 36000 | 15.2 | 12.5 | No | 217159042 | All | USA,Canada | No
ML17KC2-036-230A** | LH18/37R+TXV | EL297UH090XV60C | R-454B | - - - | - - - | - - - | 34600 | 16 | 12.5 | No | 217159058 | All | USA,Canada | No
ML17KC2-036-230A** | LH18/37R+TXV | EL297UH110XV48C | R-454B | - - - | - - - | - - - | 36000 | 15.2 | 12.5 | No | 217159075 | All | USA,Canada | No
ML17KC2-036-230A** | LH18/37R+TXV | EL297UH110XV60C | R-454B | - - - | - - - | - - - | 36000 | 16 | 13 | No | 217159091 | All | USA,Canada | No
ML17KC2-036-230A** | LH18/37R+TXV | ML296UH090XV48C | R-454B | - - - | - - - | - - - | 34600 | 16 | 12.5 | No | 217159132 | All | USA,Canada | No
ML17KC2-036-230A** | LH18/37R+TXV | ML296UH110XV60C | R-454B | - - - | - - - | - - - | 35600 | 16 | 13 | No | 217159149 | All | USA,Canada | No
ML17KC2-036-230A** | LH18/37R+TXV | SL280UH060NV36A | R-454B | - - - | - - - | - - - | 36000 | 16 | 13 | No | 216704224 | All | USA | No
ML17KC2-036-230A** | LH18/37R+TXV | SL280UH070V36A | R-454B | - - - | - - - | - - - | 36000 | 15.2 | 13 | No | 217159161 | All | USA | No
ML17KC2-036-230A** | LH18/37R+TXV | SL280UH070XV36A | R-454B | - - - | - - - | - - - | 36000 | 15.2 | 13 | No | 216704233 | All | USA | No
ML17KC2-036-230A** | LH18/37R+TXV | SL280UH080NV60C | R-454B | - - - | - - - | - - - | 36000 | 16 | 13 | No | 217159180 | All | USA | No
ML17KC2-036-230A** | LH18/37R+TXV | SL280UH090V60C | R-454B | - - - | - - - | - - - | 36000 | 16 | 13 | No | 217159220 | All | USA | No
ML17KC2-036-230A** | LH18/37R+TXV | SL280UH090XV48B | R-454B | - - - | - - - | - - - | 36000 | 16 | 13 | No | 216704243 | All | USA | No
ML17KC2-036-230A** | LH18/37R+TXV | SL280UH090XV60C | R-454B | - - - | - - - | - - - | 36000 | 16 | 13 | No | 217159238 | All | USA | No
ML17KC2-036-230A** | LH18/37R+TXV | SL280UH100NV60C | R-454B | - - - | - - - | - - - | 36000 | 16 | 13 | No | 217159253 | All | USA | No
ML17KC2-036-230A** | LH18/37R+TXV | SLP99UH070XV36B | R-454B | - - - | - - - | - - - | 36000 | 16 | 13 | No | 216704254 | All | USA,Canada | No
ML17KC2-036-230A** | LH18/37R+TXV+LEFE3A | - - - | R-454B | - - - | - - - | - - - | 35800 | 15.2 | 12.5 | No | 217285540 | All | USA,Canada | No
ML17KC2-036-230A** | LH18/37R+TXV+TD | - - - | R-454B | - - - | - - - | - - - | 36000 | 14.3 | 11.7 | No | 217165456 | All | USA,Canada | No
ML17KC2-036-230A** | LH23/37W+TXV | EL180UH100NE60C | R-454B | - - - | - - - | - - - | 36000 | 16 | 13.5 | No | 217230364 | All | USA | No
ML17KC2-036-230A** | LH23/37W+TXV | EL297UH090XE48C | R-454B | - - - | - - - | - - - | 36000 | 16 | 14 | No | 217159011 | All | USA,Canada | No
ML17KC2-036-230A** | LH23/37W+TXV | EL297UH090XV36C | R-454B | - - - | - - - | - - - | 36000 | 16 | 13.5 | No | 217159028 | All | USA,Canada | No
ML17KC2-036-230A** | LH23/37W+TXV | EL297UH090XV48C | R-454B | - - - | - - - | - - - | 36000 | 16 | 13.5 | No | 217159045 | All | USA,Canada | No
ML17KC2-036-230A** | LH23/37W+TXV | EL297UH090XV60C | R-454B | - - - | - - - | - - - | 36000 | 16 | 13.5 | No | 217159061 | All | USA,Canada | No
ML17KC2-036-230A** | LH23/37W+TXV | EL297UH110XV48C | R-454B | - - - | - - - | - - - | 36000 | 16 | 13.5 | No | 217159078 | All | USA,Canada | No
ML17KC2-036-230A** | LH23/37W+TXV | EL297UH110XV60C | R-454B | - - - | - - - | - - - | 36000 | 16 | 14 | No | 217159094 | All | USA,Canada | No
ML17KC2-036-230A** | LH23/37W+TXV | ML296UH090XV48C | R-454B | - - - | - - - | - - - | 36000 | 16 | 13.5 | No | 217159135 | All | USA,Canada | No
ML17KC2-036-230A** | LH23/37W+TXV | ML296UH110XV60C | R-454B | - - - | - - - | - - - | 36000 | 16 | 14 | No | 217159152 | All | USA,Canada | No
ML17KC2-036-230A** | LH23/37W+TXV | SL280UH080NV60C | R-454B | - - - | - - - | - - - | 36000 | 16 | 14 | No | 217159183 | All | USA | No
ML17KC2-036-230A** | LH23/37W+TXV | SL280UH090V60C | R-454B | - - - | - - - | - - - | 36000 | 16 | 14 | No | 217159223 | All | USA | No
ML17KC2-036-230A** | LH23/37W+TXV | SL280UH090XV60C | R-454B | - - - | - - - | - - - | 36000 | 16 | 14 | No | 217159241 | All | USA | No
ML17KC2-036-230A** | LH23/37W+TXV | SL280UH100NV60C | R-454B | - - - | - - - | - - - | 36000 | 16 | 14 | No | 217159256 | All | USA | No
ML17KC2-036-230A** | LH23/37W+TXV | SL297UH080NV48C | R-454B | - - - | - - - | - - - | 36000 | 16 | 13 | No | 217603904 | All | USA,Canada | No
ML17KC2-036-230A** | LH23/37W+TXV | SL297UH080NV60C | R-454B | - - - | - - - | - - - | 36000 | 16 | 13.5 | No | 217603911 | All | USA,Canada | No
ML17KC2-036-230A** | LH23/37W+TXV+LEFE4B | - - - | R-454B | - - - | - - - | - - - | 36000 | 17 | 13.5 | No | 217285543 | All | USA,Canada | Yes
ML17KC2-036-230A** | LH23/37W+TXV+TD | - - - | R-454B | - - - | - - - | - - - | 36000 | 14.5 | 12 | No | 217165458 | All | USA,Canada | No
ML17KC2-036-230A** | LH24/37F+TXV | SL280UH090XV48B | R-454B | - - - | - - - | - - - | 34800 | 16 | 12.5 | No | 216704245 | All | USA | No
ML17KC2-036-230A** | LH24/37F+TXV | SLP99UH070XV36B | R-454B | - - - | - - - | - - - | 36000 | 15.2 | 12.5 | No | 216704256 | All | USA,Canada | No
ML17KC2-036-230A** | LH24/37X+TXV | EL180UH080NE48B | R-454B | - - - | - - - | - - - | 35800 | 15.2 | 12.5 | No | 217230355 | All | USA | No
ML17KC2-036-230A** | LH24/37X+TXV | EL297UH045XE36B | R-454B | - - - | - - - | - - - | 35800 | 15.2 | 12.5 | No | 217158958 | All | USA,Canada | No
ML17KC2-036-230A** | LH24/37X+TXV | EL297UH045XV36B | R-454B | - - - | - - - | - - - | 35800 | 15.2 | 12.5 | No | 217158970 | All | USA,Canada | No
ML17KC2-036-230A** | LH24/37X+TXV | EL297UH070XE36B | R-454B | - - - | - - - | - - - | 36000 | 15.2 | 12.5 | No | 217158982 | All | USA,Canada | No
ML17KC2-036-230A** | LH24/37X+TXV | EL297UH070XV36B | R-454B | - - - | - - - | - - - | 36000 | 15.2 | 12.5 | No | 217158994 | All | USA,Canada | No
ML17KC2-036-230A** | LH24/37X+TXV | EL297UH090XE48C | R-454B | - - - | - - - | - - - | 34800 | 16 | 12.5 | No | 217159010 | All | USA,Canada | No
ML17KC2-036-230A** | LH24/37X+TXV | EL297UH090XV36C | R-454B | - - - | - - - | - - - | 35600 | 15.2 | 12.5 | No | 217159027 | All | USA,Canada | No
ML17KC2-036-230A** | LH24/37X+TXV | EL297UH090XV48C | R-454B | - - - | - - - | - - - | 35000 | 15.2 | 12.5 | No | 217159044 | All | USA,Canada | No
ML17KC2-036-230A** | LH24/37X+TXV | EL297UH090XV60C | R-454B | - - - | - - - | - - - | 36000 | 15.2 | 12.5 | No | 217159060 | All | USA,Canada | No
ML17KC2-036-230A** | LH24/37X+TXV | EL297UH110XV48C | R-454B | - - - | - - - | - - - | 35600 | 15.2 | 12.5 | No | 217159077 | All | USA,Canada | No
ML17KC2-036-230A** | LH24/37X+TXV | EL297UH110XV60C | R-454B | - - - | - - - | - - - | 34800 | 16 | 12.5 | No | 217159093 | All | USA,Canada | No
ML17KC2-036-230A** | LH24/37X+TXV | ML296UH045XV36B | R-454B | - - - | - - - | - - - | 35800 | 15.2 | 12.5 | No | 217159106 | All | USA,Canada | No
ML17KC2-036-230A** | LH24/37X+TXV | ML296UH070XV36B | R-454B | - - - | - - - | - - - | 35800 | 15.2 | 12.5 | No | 217159118 | All | USA,Canada | No
ML17KC2-036-230A** | LH24/37X+TXV | ML296UH090XV48C | R-454B | - - - | - - - | - - - | 35800 | 15.2 | 12.5 | No | 217159134 | All | USA,Canada | No
ML17KC2-036-230A** | LH24/37X+TXV | ML296UH110XV60C | R-454B | - - - | - - - | - - - | 34800 | 16 | 12.5 | No | 217159151 | All | USA,Canada | No
ML17KC2-036-230A** | LH24/37X+TXV | SL280UH080NV48B | R-454B | - - - | - - - | - - - | 36000 | 15.2 | 12.5 | No | 216767788 | All | USA | No
ML17KC2-036-230A** | LH24/37X+TXV | SL280UH080NV60C | R-454B | - - - | - - - | - - - | 34800 | 16 | 12.5 | No | 217159182 | All | USA | No
ML17KC2-036-230A** | LH24/37X+TXV | SL280UH090V36B | R-454B | - - - | - - - | - - - | 36000 | 15.2 | 13 | No | 217159195 | All | USA | No
ML17KC2-036-230A** | LH24/37X+TXV | SL280UH090V48B | R-454B | - - - | - - - | - - - | 34800 | 16 | 12.5 | No | 217159207 | All | USA | No
ML17KC2-036-230A** | LH24/37X+TXV | SL280UH090V60C | R-454B | - - - | - - - | - - - | 35000 | 16 | 12.5 | No | 217159222 | All | USA | No
ML17KC2-036-230A** | LH24/37X+TXV | SL280UH090XV48B | R-454B | - - - | - - - | - - - | 34800 | 16 | 12.5 | No | 216704244 | All | USA | No
ML17KC2-036-230A** | LH24/37X+TXV | SL280UH090XV60C | R-454B | - - - | - - - | - - - | 35000 | 16 | 12.5 | No | 217159240 | All | USA | No
ML17KC2-036-230A** | LH24/37X+TXV | SL280UH100NV60C | R-454B | - - - | - - - | - - - | 36000 | 16 | 12.5 | No | 217159255 | All | USA | No
ML17KC2-036-230A** | LH24/37X+TXV | SL297UH040NV36B | R-454B | - - - | - - - | - - - | 36000 | 15.2 | 12.5 | No | 217603878 | All | USA,Canada | No
ML17KC2-036-230A** | LH24/37X+TXV | SL297UH060NV36B | R-454B | - - - | - - - | - - - | 36000 | 15.2 | 12.5 | No | 217603895 | All | USA,Canada | No
ML17KC2-036-230A** | LH24/37X+TXV | SLP99UH070XV36B | R-454B | - - - | - - - | - - - | 36000 | 15.2 | 12.5 | No | 216704255 | All | USA,Canada | No
ML17KC2-036-230A** | LH24/37X+TXV+LEFE3A | - - - | R-454B | - - - | - - - | - - - | 33600 | 15.2 | 12.5 | No | 217286032 | All | USA,Canada | No
ML17KC2-036-230A** | LH24/37X+TXV+LEFE4B | - - - | R-454B | - - - | - - - | - - - | 35400 | 16 | 12.5 | No | 217285542 | All | USA,Canada | No
ML17KC2-036-230A** | LH29/36X+TXV | EL180UH080NE48B | R-454B | - - - | - - - | - - - | 36000 | 15.2 | 12.5 | No | 217230347 | All | USA | No
ML17KC2-036-230A** | LH29/36X+TXV | EL297UH045XE36B | R-454B | - - - | - - - | - - - | 36000 | 15.2 | 12.5 | No | 217158952 | All | USA,Canada | No
ML17KC2-036-230A** | LH29/36X+TXV | EL297UH045XV36B | R-454B | - - - | - - - | - - - | 36000 | 15.2 | 12.5 | No | 217158964 | All | USA,Canada | No
ML17KC2-036-230A** | LH29/36X+TXV | EL297UH070XE36B | R-454B | - - - | - - - | - - - | 36000 | 16 | 12.5 | No | 217158976 | All | USA,Canada | No
ML17KC2-036-230A** | LH29/36X+TXV | EL297UH070XV36B | R-454B | - - - | - - - | - - - | 36000 | 15.2 | 12.5 | No | 217158988 | All | USA,Canada | No
ML17KC2-036-230A** | LH29/36X+TXV | EL297UH090XE48C | R-454B | - - - | - - - | - - - | 35000 | 16 | 13 | No | 217159001 | All | USA,Canada | No
ML17KC2-036-230A** | LH29/36X+TXV | EL297UH090XV36C | R-454B | - - - | - - - | - - - | 36000 | 15.2 | 12.5 | No | 217159018 | All | USA,Canada | No
ML17KC2-036-230A** | LH29/36X+TXV | EL297UH090XV48C | R-454B | - - - | - - - | - - - | 35200 | 15.2 | 12.5 | No | 217159035 | All | USA,Canada | No
ML17KC2-036-230A** | LH29/36X+TXV | EL297UH090XV60C | R-454B | - - - | - - - | - - - | 34200 | 16 | 12.5 | No | 217159051 | All | USA,Canada | No
ML17KC2-036-230A** | LH29/36X+TXV | EL297UH110XV48C | R-454B | - - - | - - - | - - - | 35800 | 15.2 | 12.5 | No | 217159068 | All | USA,Canada | No
ML17KC2-036-230A** | LH29/36X+TXV | EL297UH110XV60C | R-454B | - - - | - - - | - - - | 36000 | 16 | 12.5 | No | 217159084 | All | USA,Canada | No
ML17KC2-036-230A** | LH29/36X+TXV | ML296UH045XV36B | R-454B | - - - | - - - | - - - | 36000 | 15.2 | 13 | No | 217159100 | All | USA,Canada | No
ML17KC2-036-230A** | LH29/36X+TXV | ML296UH070XV36B | R-454B | - - - | - - - | - - - | 36000 | 16 | 13 | No | 217159112 | All | USA,Canada | No
ML17KC2-036-230A** | LH29/36X+TXV | ML296UH090XV48C | R-454B | - - - | - - - | - - - | 34200 | 16 | 12.5 | No | 217159125 | All | USA,Canada | No
ML17KC2-036-230A** | LH29/36X+TXV | ML296UH110XV60C | R-454B | - - - | - - - | - - - | 35000 | 16 | 13 | No | 217159142 | All | USA,Canada | No
ML17KC2-036-230A** | LH29/36X+TXV | SL280UH060NV36A | R-454B | - - - | - - - | - - - | 36000 | 16 | 13 | No | 216767776 | All | USA | No
ML17KC2-036-230A** | LH29/36X+TXV | SL280UH070XV36A | R-454B | - - - | - - - | - - - | 36000 | 15.2 | 12.5 | No | 216767779 | All | USA | No
ML17KC2-036-230A** | LH29/36X+TXV | SL280UH080NV48B | R-454B | - - - | - - - | - - - | 36000 | 16 | 12.5 | No | 216767784 | All | USA | No
ML17KC2-036-230A** | LH29/36X+TXV | SL280UH080NV60C | R-454B | - - - | - - - | - - - | 35000 | 16 | 13 | No | 217159173 | All | USA | No
ML17KC2-036-230A** | LH29/36X+TXV | SL280UH090V36B | R-454B | - - - | - - - | - - - | 36000 | 16 | 13 | No | 217159189 | All | USA | No
ML17KC2-036-230A** | LH29/36X+TXV | SL280UH090V48B | R-454B | - - - | - - - | - - - | 36000 | 16 | 12.5 | No | 217159201 | All | USA | No
ML17KC2-036-230A** | LH29/36X+TXV | SL280UH090V60C | R-454B | - - - | - - - | - - - | 35000 | 16 | 13 | No | 217159213 | All | USA | No
ML17KC2-036-230A** | LH29/36X+TXV | SL280UH090XV48B | R-454B | - - - | - - - | - - - | 36000 | 16 | 12.5 | No | 216704238 | All | USA | No
ML17KC2-036-230A** | LH29/36X+TXV | SL280UH090XV60C | R-454B | - - - | - - - | - - - | 35000 | 16 | 13 | No | 217159231 | All | USA | No
ML17KC2-036-230A** | LH29/36X+TXV | SL280UH100NV60C | R-454B | - - - | - - - | - - - | 35000 | 16 | 13 | No | 217159246 | All | USA | No
ML17KC2-036-230A** | LH29/36X+TXV | SL297UH040NV36B | R-454B | - - - | - - - | - - - | 36000 | 15.2 | 12.5 | No | 217603870 | All | USA,Canada | No
ML17KC2-036-230A** | LH29/36X+TXV | SL297UH060NV36B | R-454B | - - - | - - - | - - - | 36000 | 15.2 | 12.5 | No | 217603887 | All | USA,Canada | No
ML17KC2-036-230A** | LH29/36X+TXV | SLP99UH070XV36B | R-454B | - - - | - - - | - - - | 36000 | 15.2 | 13 | No | 216704249 | All | USA,Canada | No
ML17KC2-036-230A** | LH29/36X+TXV+LEFE3A | - - - | R-454B | - - - | - - - | - - - | 35400 | 15.2 | 12.5 | No | 217286027 | All | USA,Canada | No
ML17KC2-036-230A** | LH29/36X+TXV+LEFE4B | - - - | R-454B | - - - | - - - | - - - | 35600 | 16 | 12.5 | No | 217285532 | All | USA,Canada | No
ML17KC2-036-230A** | LH35/36W+TXV | EL180UH080NE48B | R-454B | - - - | - - - | - - - | 35200 | 15.2 | 12 | No | 217230342 | All | USA | No
ML17KC2-036-230A** | LH35/36W+TXV | EL297UH045XE36B | R-454B | - - - | - - - | - - - | 35000 | 15.2 | 12 | No | 217163706 | All | USA,Canada | No
ML17KC2-036-230A** | LH35/36W+TXV | EL297UH045XV36B | R-454B | - - - | - - - | - - - | 35200 | 15.2 | 12 | No | 217163711 | All | USA,Canada | No
ML17KC2-036-230A** | LH35/36W+TXV | EL297UH070XE36B | R-454B | - - - | - - - | - - - | 35800 | 15.2 | 12 | No | 217163716 | All | USA,Canada | No
ML17KC2-036-230A** | LH35/36W+TXV | EL297UH070XV36B | R-454B | - - - | - - - | - - - | 36000 | 15.2 | 12 | No | 217163721 | All | USA,Canada | No
ML17KC2-036-230A** | LH35/36W+TXV | EL297UH090XE48C | R-454B | - - - | - - - | - - - | 33800 | 15.2 | 12.5 | No | 217163726 | All | USA,Canada | No
ML17KC2-036-230A** | LH35/36W+TXV | EL297UH090XV36C | R-454B | - - - | - - - | - - - | 34000 | 15.2 | 12 | No | 217163732 | All | USA,Canada | No
ML17KC2-036-230A** | LH35/36W+TXV | EL297UH090XV48C | R-454B | - - - | - - - | - - - | 34000 | 15.2 | 12 | No | 217163738 | All | USA,Canada | No
ML17KC2-036-230A** | LH35/36W+TXV | EL297UH090XV60C | R-454B | - - - | - - - | - - - | 33800 | 15.2 | 12 | No | 217163744 | All | USA,Canada | No
ML17KC2-036-230A** | LH35/36W+TXV | EL297UH110XV48C | R-454B | - - - | - - - | - - - | 34000 | 15.2 | 12 | No | 217163749 | All | USA,Canada | No
ML17KC2-036-230A** | LH35/36W+TXV | EL297UH110XV60C | R-454B | - - - | - - - | - - - | 35800 | 15.2 | 12.5 | No | 217163755 | All | USA,Canada | No
ML17KC2-036-230A** | LH35/36W+TXV | ML296UH045XV36B | R-454B | - - - | - - - | - - - | 35000 | 15.2 | 12.5 | No | 217163760 | All | USA,Canada | No
ML17KC2-036-230A** | LH35/36W+TXV | ML296UH070XV36B | R-454B | - - - | - - - | - - - | 34800 | 15.2 | 12.5 | No | 217163765 | All | USA,Canada | No
ML17KC2-036-230A** | LH35/36W+TXV | ML296UH090XV48C | R-454B | - - - | - - - | - - - | 34000 | 15.2 | 12 | No | 217163770 | All | USA,Canada | No
ML17KC2-036-230A** | LH35/36W+TXV | ML296UH110XV60C | R-454B | - - - | - - - | - - - | 33800 | 15.2 | 12.5 | No | 217163776 | All | USA,Canada | No
ML17KC2-036-230A** | LH35/36W+TXV | SL280UH080NV48B | R-454B | - - - | - - - | - - - | 36000 | 15.2 | 12 | No | 217163791 | All | USA | No
ML17KC2-036-230A** | LH35/36W+TXV | SL280UH080NV60C | R-454B | - - - | - - - | - - - | 33600 | 15.2 | 12.5 | No | 217163796 | All | USA | No
ML17KC2-036-230A** | LH35/36W+TXV | SL280UH090V36B | R-454B | - - - | - - - | - - - | 36000 | 15.2 | 12.5 | No | 217163802 | All | USA | No
ML17KC2-036-230A** | LH35/36W+TXV | SL280UH090V48B | R-454B | - - - | - - - | - - - | 36000 | 15.2 | 12 | No | 217163807 | All | USA | No
ML17KC2-036-230A** | LH35/36W+TXV | SL280UH090V60C | R-454B | - - - | - - - | - - - | 33600 | 15.2 | 12.5 | No | 217163812 | All | USA | No
ML17KC2-036-230A** | LH35/36W+TXV | SL280UH090XV48B | R-454B | - - - | - - - | - - - | 36000 | 15.2 | 12 | No | 217163818 | All | USA | No
ML17KC2-036-230A** | LH35/36W+TXV | SL280UH090XV60C | R-454B | - - - | - - - | - - - | 33600 | 15.2 | 12.5 | No | 217163823 | All | USA | No
ML17KC2-036-230A** | LH35/36W+TXV | SL280UH100NV60C | R-454B | - - - | - - - | - - - | 33600 | 15.2 | 12.5 | No | 217163829 | All | USA | No
ML17KC2-036-230A** | LH35/36W+TXV | SL297UH040NV36B | R-454B | - - - | - - - | - - - | 35800 | 15.2 | 12 | No | 217603865 | All | USA,Canada | No
ML17KC2-036-230A** | LH35/36W+TXV | SL297UH060NV36B | R-454B | - - - | - - - | - - - | 36000 | 15.2 | 12 | No | 217603882 | All | USA,Canada | No
ML17KC2-036-230A** | LH35/36W+TXV+LEFE3A | - - - | R-454B | - - - | - - - | - - - | 34000 | 15.2 | 12 | No | 217286025 | All | USA,Canada | No
ML17KC2-036-230A** | LH35/36W+TXV+LEFE4B | - - - | R-454B | - - - | - - - | - - - | 33000 | 16 | 12 | No | 217286024 | All | USA,Canada | No
ML17KC2-036-230A** | LH35/36X+TXV | EL180UH080NE48B | R-454B | - - - | - - - | - - - | 36000 | 15.2 | 13 | No | 217230348 | All | USA | No
ML17KC2-036-230A** | LH35/36X+TXV | EL297UH045XE36B | R-454B | - - - | - - - | - - - | 36000 | 15.2 | 13 | No | 217158953 | All | USA,Canada | No
ML17KC2-036-230A** | LH35/36X+TXV | EL297UH045XV36B | R-454B | - - - | - - - | - - - | 36000 | 15.2 | 12.5 | No | 217158965 | All | USA,Canada | No
ML17KC2-036-230A** | LH35/36X+TXV | EL297UH070XE36B | R-454B | - - - | - - - | - - - | 36000 | 16 | 13 | No | 217158977 | All | USA,Canada | No
ML17KC2-036-230A** | LH35/36X+TXV | EL297UH070XV36B | R-454B | - - - | - - - | - - - | 36000 | 16 | 13 | No | 217158989 | All | USA,Canada | No
ML17KC2-036-230A** | LH35/36X+TXV | EL297UH090XE48C | R-454B | - - - | - - - | - - - | 35600 | 16 | 13 | No | 217159002 | All | USA,Canada | No
ML17KC2-036-230A** | LH35/36X+TXV | EL297UH090XV36C | R-454B | - - - | - - - | - - - | 36000 | 15.2 | 13 | No | 217159019 | All | USA,Canada | No
ML17KC2-036-230A** | LH35/36X+TXV | EL297UH090XV48C | R-454B | - - - | - - - | - - - | 36000 | 15.2 | 12.5 | No | 217159036 | All | USA,Canada | No
ML17KC2-036-230A** | LH35/36X+TXV | EL297UH090XV60C | R-454B | - - - | - - - | - - - | 34800 | 16 | 12.5 | No | 217159052 | All | USA,Canada | No
ML17KC2-036-230A** | LH35/36X+TXV | EL297UH110XV48C | R-454B | - - - | - - - | - - - | 35600 | 15.2 | 13 | No | 217159069 | All | USA,Canada | No
ML17KC2-036-230A** | LH35/36X+TXV | EL297UH110XV60C | R-454B | - - - | - - - | - - - | 36000 | 16 | 13 | No | 217159085 | All | USA,Canada | No
ML17KC2-036-230A** | LH35/36X+TXV | ML296UH045XV36B | R-454B | - - - | - - - | - - - | 36000 | 16 | 13 | No | 217159101 | All | USA,Canada | No
ML17KC2-036-230A** | LH35/36X+TXV | ML296UH070XV36B | R-454B | - - - | - - - | - - - | 36000 | 16 | 13 | No | 217159113 | All | USA,Canada | No
ML17KC2-036-230A** | LH35/36X+TXV | ML296UH090XV48C | R-454B | - - - | - - - | - - - | 34800 | 16 | 12.5 | No | 217159126 | All | USA,Canada | No
ML17KC2-036-230A** | LH35/36X+TXV | ML296UH110XV60C | R-454B | - - - | - - - | - - - | 35600 | 16 | 13 | No | 217159143 | All | USA,Canada | No
ML17KC2-036-230A** | LH35/36X+TXV | SL280UH080NV48B | R-454B | - - - | - - - | - - - | 36000 | 16 | 13 | No | 217159167 | All | USA | No
ML17KC2-036-230A** | LH35/36X+TXV | SL280UH080NV60C | R-454B | - - - | - - - | - - - | 36000 | 16 | 13 | No | 217159174 | All | USA | No
ML17KC2-036-230A** | LH35/36X+TXV | SL280UH090V36B | R-454B | - - - | - - - | - - - | 36000 | 16 | 13 | No | 217159190 | All | USA | No
ML17KC2-036-230A** | LH35/36X+TXV | SL280UH090V48B | R-454B | - - - | - - - | - - - | 36000 | 16 | 13 | No | 217159202 | All | USA | No
ML17KC2-036-230A** | LH35/36X+TXV | SL280UH090V60C | R-454B | - - - | - - - | - - - | 36000 | 16 | 13 | No | 217159214 | All | USA | No
ML17KC2-036-230A** | LH35/36X+TXV | SL280UH090XV48B | R-454B | - - - | - - - | - - - | 36000 | 16 | 13 | No | 216704594 | All | USA | No
ML17KC2-036-230A** | LH35/36X+TXV | SL280UH090XV60C | R-454B | - - - | - - - | - - - | 36000 | 16 | 13 | No | 217159232 | All | USA | No
ML17KC2-036-230A** | LH35/36X+TXV | SL280UH100NV60C | R-454B | - - - | - - - | - - - | 36000 | 16 | 13 | No | 217159247 | All | USA | No
ML17KC2-036-230A** | LH35/36X+TXV | SL297UH040NV36B | R-454B | - - - | - - - | - - - | 36000 | 16 | 12.5 | No | 217603871 | All | USA,Canada | No
ML17KC2-036-230A** | LH35/36X+TXV | SL297UH060NV36B | R-454B | - - - | - - - | - - - | 36000 | 16 | 13 | No | 217603888 | All | USA,Canada | No
ML17KC2-036-230A** | LH35/36X+TXV | SLP99UH070XV36B | R-454B | - - - | - - - | - - - | 36000 | 16 | 13 | No | 216704595 | All | USA,Canada | No
ML17KC2-036-230A** | LH35/36X+TXV+LEFE3A | - - - | R-454B | - - - | - - - | - - - | 34000 | 16 | 12.5 | No | 217286028 | All | USA,Canada | No
ML17KC2-036-230A** | LH35/36X+TXV+LEFE4B | - - - | R-454B | - - - | - - - | - - - | 36000 | 16 | 12.5 | No | 217285533 | All | USA,Canada | No
ML17KC2-036-230A** | LH35/36X+TXV+TD | - - - | R-454B | - - - | - - - | - - - | 36000 | 14.3 | 11.7 | No | 217165628 | All | USA,Canada | No
ML17KC2-036-230A** | LH35/38X+TXV | EL180UH100NE60C | R-454B | - - - | - - - | - - - | 36000 | 16 | 13 | No | 217230363 | All | USA | No
ML17KC2-036-230A** | LH35/38X+TXV | EL297UH090XE48C | R-454B | - - - | - - - | - - - | 36000 | 16 | 13.5 | No | 217163729 | All | USA,Canada | No
ML17KC2-036-230A** | LH35/38X+TXV | EL297UH090XV36C | R-454B | - - - | - - - | - - - | 36000 | 16 | 13 | No | 217163735 | All | USA,Canada | No
ML17KC2-036-230A** | LH35/38X+TXV | EL297UH090XV48C | R-454B | - - - | - - - | - - - | 36000 | 16 | 13 | No | 217163741 | All | USA,Canada | No
ML17KC2-036-230A** | LH35/38X+TXV | EL297UH090XV60C | R-454B | - - - | - - - | - - - | 36000 | 16 | 13 | No | 217163746 | All | USA,Canada | No
ML17KC2-036-230A** | LH35/38X+TXV | EL297UH110XV48C | R-454B | - - - | - - - | - - - | 36000 | 16 | 13 | No | 217163752 | All | USA,Canada | No
ML17KC2-036-230A** | LH35/38X+TXV | EL297UH110XV60C | R-454B | - - - | - - - | - - - | 36000 | 16 | 13.5 | No | 217163757 | All | USA,Canada | No
ML17KC2-036-230A** | LH35/38X+TXV | ML296UH090XV48C | R-454B | - - - | - - - | - - - | 36000 | 16 | 13 | No | 217163773 | All | USA,Canada | No
ML17KC2-036-230A** | LH35/38X+TXV | ML296UH110XV60C | R-454B | - - - | - - - | - - - | 36000 | 16 | 13.5 | No | 217163779 | All | USA,Canada | No
ML17KC2-036-230A** | LH35/38X+TXV | SL280UH080NV60C | R-454B | - - - | - - - | - - - | 36000 | 16 | 13.5 | No | 217163799 | All | USA | No
ML17KC2-036-230A** | LH35/38X+TXV | SL280UH090V60C | R-454B | - - - | - - - | - - - | 36000 | 16 | 13.5 | No | 217163815 | All | USA | No
ML17KC2-036-230A** | LH35/38X+TXV | SL280UH090XV60C | R-454B | - - - | - - - | - - - | 36000 | 16 | 13.5 | No | 217163826 | All | USA | No
ML17KC2-036-230A** | LH35/38X+TXV | SL280UH100NV60C | R-454B | - - - | - - - | - - - | 36000 | 16 | 13.5 | No | 217163831 | All | USA | No
ML17KC2-036-230A** | LH35/38X+TXV | SL297UH080NV48C | R-454B | - - - | - - - | - - - | 36000 | 16 | 12.5 | No | 217603903 | All | USA,Canada | No
ML17KC2-036-230A** | LH35/38X+TXV | SL297UH080NV60C | R-454B | - - - | - - - | - - - | 36000 | 16 | 13 | No | 217603910 | All | USA,Canada | No
ML17KC2-036-230A** | LH35/38X+TXV+TD | - - - | R-454B | - - - | - - - | - - - | 36000 | 14.5 | 12 | No | 217165630 | All | USA,Canada | No
ML17KC2-036-230A** | LP18/37R+TXV | EL180UH040NE36A | R-454B | - - - | - - - | - - - | 36000 | 16 | 13 | No | 217230331 | All | USA | No
ML17KC2-036-230A** | LP18/37R+TXV | EL180UH060NE36A | R-454B | - - - | - - - | - - - | 36000 | 16 | 13 | No | 217230340 | All | USA | No
ML17KC2-036-230A** | LP18/37R+TXV | EL180UH080NE48B | R-454B | - - - | - - - | - - - | 36000 | 15.2 | 13 | No | 217611492 | All | USA | No
ML17KC2-036-230A** | LP18/37R+TXV | EL180UH100NE60C | R-454B | - - - | - - - | - - - | 35600 | 15.2 | 13 | No | 217611494 | All | USA | No
ML17KC2-036-230A** | LP18/37R+TXV | EL195UH040NE36B | R-454B | - - - | - - - | - - - | 36000 | 15.2 | 12.5 | No | 217611499 | All | USA,Canada | No
ML17KC2-036-230A** | LP18/37R+TXV | EL195UH060NE36B | R-454B | - - - | - - - | - - - | 36000 | 15.2 | 12.5 | No | 217611505 | All | USA,Canada | No
ML17KC2-036-230A** | LP18/37R+TXV | EL195UH080NE48C | R-454B | - - - | - - - | - - - | 35800 | 15.2 | 12.5 | No | 217611510 | All | USA,Canada | No
ML17KC2-036-230A** | LP18/37R+TXV | EL195UH100NE60C | R-454B | - - - | - - - | - - - | 35600 | 15.2 | 12.5 | No | 217611514 | All | USA,Canada | No
ML17KC2-036-230A** | LP18/37R+TXV | EL196UH030XE36B | R-454B | - - - | - - - | - - - | 36000 | 16 | 12.5 | No | 217611519 | All | USA,Canada | No
ML17KC2-036-230A** | LP18/37R+TXV | EL196UH045XE36B | R-454B | - - - | - - - | - - - | 35400 | 15.2 | 12.5 | No | 217611525 | All | USA,Canada | No
ML17KC2-036-230A** | LP18/37R+TXV | EL196UH070XE36B | R-454B | - - - | - - - | - - - | 36000 | 15.2 | 12.5 | No | 217611531 | All | USA,Canada | No
ML17KC2-036-230A** | LP18/37R+TXV | EL196UH090XE48C | R-454B | - - - | - - - | - - - | 34600 | 16 | 12.5 | No | 217611536 | All | USA,Canada | No
ML17KC2-036-230A** | LP18/37R+TXV | EL280UH045E36A | R-454B | - - - | - - - | - - - | 36000 | 16 | 13 | No | 217173162 | All | USA | No
ML17KC2-036-230A** | LP18/37R+TXV | EL280UH070E36A | R-454B | - - - | - - - | - - - | 36000 | 16 | 13 | No | 217173163 | All | USA | No
ML17KC2-036-230A** | LP18/37R+TXV | EL280UH070XE36A | R-454B | - - - | - - - | - - - | 34200 | 16 | 12.5 | No | 217173164 | All | USA | No
ML17KC2-036-230A** | LP18/37R+TXV | EL280UH090E36B | R-454B | - - - | - - - | - - - | 36000 | 16 | 13 | No | 217611544 | All | USA | No
ML17KC2-036-230A** | LP18/37R+TXV | EL280UH090E48B | R-454B | - - - | - - - | - - - | 36000 | 16 | 13 | No | 217611547 | All | USA | No
ML17KC2-036-230A** | LP18/37R+TXV | EL280UH090XE48B | R-454B | - - - | - - - | - - - | 36000 | 16 | 13 | No | 217611550 | All | USA | No
ML17KC2-036-230A** | LP18/37R+TXV | EL297UH045XE36B | R-454B | - - - | - - - | - - - | 36000 | 15.2 | 13 | No | 217611552 | All | USA,Canada | No
ML17KC2-036-230A** | LP18/37R+TXV | EL297UH045XV36B | R-454B | - - - | - - - | - - - | 36000 | 15.2 | 12.5 | No | 217611554 | All | USA,Canada | No
ML17KC2-036-230A** | LP18/37R+TXV | EL297UH070XE36B | R-454B | - - - | - - - | - - - | 36000 | 16 | 13 | No | 217611556 | All | USA,Canada | No
ML17KC2-036-230A** | LP18/37R+TXV | EL297UH070XV36B | R-454B | - - - | - - - | - - - | 36000 | 16 | 13 | No | 217611558 | All | USA,Canada | No
ML17KC2-036-230A** | LP18/37R+TXV | EL297UH090XE48C | R-454B | - - - | - - - | - - - | 35600 | 16 | 13 | No | 217159009 | All | USA,Canada | No
ML17KC2-036-230A** | LP18/37R+TXV | EL297UH090XV36C | R-454B | - - - | - - - | - - - | 36000 | 15.2 | 12.5 | No | 217159026 | All | USA,Canada | No
ML17KC2-036-230A** | LP18/37R+TXV | EL297UH090XV48C | R-454B | - - - | - - - | - - - | 36000 | 15.2 | 12.5 | No | 217159043 | All | USA,Canada | No
ML17KC2-036-230A** | LP18/37R+TXV | EL297UH090XV60C | R-454B | - - - | - - - | - - - | 34600 | 16 | 12.5 | No | 217159059 | All | USA,Canada | No
ML17KC2-036-230A** | LP18/37R+TXV | EL297UH110XV48C | R-454B | - - - | - - - | - - - | 36000 | 15.2 | 12.5 | No | 217159076 | All | USA,Canada | No
ML17KC2-036-230A** | LP18/37R+TXV | EL297UH110XV60C | R-454B | - - - | - - - | - - - | 36000 | 16 | 13 | No | 217159092 | All | USA,Canada | No
ML17KC2-036-230A** | LP18/37R+TXV | ML180UH070E36B | R-454B | - - - | - - - | - - - | 36000 | 16 | 13 | No | 217611574 | All | USA | No
ML17KC2-036-230A** | LP18/37R+TXV | ML180UH070V36B | R-454B | - - - | - - - | - - - | 36000 | 16 | 13 | No | 217611582 | All | USA | No
ML17KC2-036-230A** | LP18/37R+TXV | ML180UH070V48B | R-454B | - - - | - - - | - - - | 36000 | 16 | 13 | No | 217611588 | All | USA | No
ML17KC2-036-230A** | LP18/37R+TXV | ML180UH070XE36B | R-454B | - - - | - - - | - - - | 36000 | 16 | 13 | No | 217611596 | All | USA | No
ML17KC2-036-230A** | LP18/37R+TXV | ML180UH090E48B | R-454B | - - - | - - - | - - - | 36000 | 16 | 13 | No | 217611602 | All | USA | No
ML17KC2-036-230A** | LP18/37R+TXV | ML180UH090V48B | R-454B | - - - | - - - | - - - | 36000 | 16 | 13 | No | 217611608 | All | USA | No
ML17KC2-036-230A** | LP18/37R+TXV | ML180UH090XE48B | R-454B | - - - | - - - | - - - | 36000 | 16 | 13 | No | 217611614 | All | USA | No
ML17KC2-036-230A** | LP18/37R+TXV | ML193UH030XE36B | R-454B | - - - | - - - | - - - | 36000 | 16 | 12.5 | No | 217611620 | All | USA | No
ML17KC2-036-230A** | LP18/37R+TXV | ML193UH045XE36B | R-454B | - - - | - - - | - - - | 36000 | 15.2 | 13 | No | 217611626 | All | USA | No
ML17KC2-036-230A** | LP18/37R+TXV | ML193UH070XE36B | R-454B | - - - | - - - | - - - | 36000 | 15.2 | 13 | No | 217611632 | All | USA | No
ML17KC2-036-230A** | LP18/37R+TXV | ML193UH090XE36C | R-454B | - - - | - - - | - - - | 35400 | 16 | 12.5 | No | 217611637 | All | USA | No
ML17KC2-036-230A** | LP18/37R+TXV | ML193UH090XE48C | R-454B | - - - | - - - | - - - | 34600 | 16 | 12.5 | No | 217611641 | All | USA | No
ML17KC2-036-230A** | LP18/37R+TXV | ML196UH030XE36B | R-454B | - - - | - - - | - - - | 36000 | 16 | 12.5 | No | 217611646 | All | USA,Canada | No
ML17KC2-036-230A** | LP18/37R+TXV | ML196UH045XE36B | R-454B | - - - | - - - | - - - | 35800 | 15.2 | 12.5 | No | 217611652 | All | USA,Canada | No
ML17KC2-036-230A** | LP18/37R+TXV | ML196UH070XE36B | R-454B | - - - | - - - | - - - | 36000 | 16 | 13 | No | 217611658 | All | USA,Canada | No
ML17KC2-036-230A** | LP18/37R+TXV | ML196UH070XE48B | R-454B | - - - | - - - | - - - | 36000 | 15.2 | 13 | No | 217611664 | All | USA,Canada | No
ML17KC2-036-230A** | LP18/37R+TXV | ML196UH090XE36C | R-454B | - - - | - - - | - - - | 35400 | 16 | 12.5 | No | 217611669 | All | USA,Canada | No
ML17KC2-036-230A** | LP18/37R+TXV | ML196UH090XE48C | R-454B | - - - | - - - | - - - | 34600 | 16 | 12.5 | No | 217611673 | All | USA,Canada | No
ML17KC2-036-230A** | LP18/37R+TXV | ML296UH045XV36B | R-454B | - - - | - - - | - - - | 36000 | 16 | 13 | No | 217611674 | All | USA,Canada | No
ML17KC2-036-230A** | LP18/37R+TXV | ML296UH070XV36B | R-454B | - - - | - - - | - - - | 36000 | 16 | 13 | No | 217611676 | All | USA,Canada | No
ML17KC2-036-230A** | LP18/37R+TXV | ML296UH090XV48C | R-454B | - - - | - - - | - - - | 34600 | 16 | 12.5 | No | 217159133 | All | USA,Canada | No
ML17KC2-036-230A** | LP18/37R+TXV | ML296UH110XV60C | R-454B | - - - | - - - | - - - | 35600 | 16 | 13 | No | 217159150 | All | USA,Canada | No
ML17KC2-036-230A** | LP18/37R+TXV | SL280UH060NV36A | R-454B | - - - | - - - | - - - | 36000 | 16 | 13 | No | 216704225 | All | USA | No
ML17KC2-036-230A** | LP18/37R+TXV | SL280UH070V36A | R-454B | - - - | - - - | - - - | 36000 | 15.2 | 13 | No | 217159162 | All | USA | No
ML17KC2-036-230A** | LP18/37R+TXV | SL280UH070XV36A | R-454B | - - - | - - - | - - - | 36000 | 15.2 | 13 | No | 216704234 | All | USA | No
ML17KC2-036-230A** | LP18/37R+TXV | SL280UH080NV48B | R-454B | - - - | - - - | - - - | 36000 | 16 | 13 | No | 217611681 | All | USA | No
ML17KC2-036-230A** | LP18/37R+TXV | SL280UH080NV60C | R-454B | - - - | - - - | - - - | 36000 | 16 | 13 | No | 217159181 | All | USA | No
ML17KC2-036-230A** | LP18/37R+TXV | SL280UH090V36B | R-454B | - - - | - - - | - - - | 36000 | 16 | 13 | No | 217611683 | All | USA | No
ML17KC2-036-230A** | LP18/37R+TXV | SL280UH090V48B | R-454B | - - - | - - - | - - - | 36000 | 16 | 13 | No | 217611685 | All | USA | No
ML17KC2-036-230A** | LP18/37R+TXV | SL280UH090V60C | R-454B | - - - | - - - | - - - | 36000 | 16 | 13 | No | 217159221 | All | USA | No
ML17KC2-036-230A** | LP18/37R+TXV | SL280UH090XV48B | R-454B | - - - | - - - | - - - | 36000 | 16 | 13 | No | 217611687 | All | USA | No
ML17KC2-036-230A** | LP18/37R+TXV | SL280UH090XV60C | R-454B | - - - | - - - | - - - | 36000 | 16 | 13 | No | 217159239 | All | USA | No
ML17KC2-036-230A** | LP18/37R+TXV | SL280UH100NV60C | R-454B | - - - | - - - | - - - | 36000 | 16 | 13 | No | 217159254 | All | USA | No
ML17KC2-036-230A** | LP18/37R+TXV | SL297UH040NV36B | R-454B | - - - | - - - | - - - | 36000 | 16 | 12.5 | No | 217611689 | All | USA,Canada | No
ML17KC2-036-230A** | LP18/37R+TXV | SL297UH060NV36B | R-454B | - - - | - - - | - - - | 36000 | 16 | 12.5 | No | 217611691 | All | USA,Canada | No
ML17KC2-036-230A** | LP18/37R+TXV | SL297UH080NV48C | R-454B | - - - | - - - | - - - | 35800 | 15.2 | 12.5 | No | 217611693 | All | USA,Canada | No
ML17KC2-036-230A** | LP18/37R+TXV | SL297UH080NV60C | R-454B | - - - | - - - | - - - | 36000 | 16 | 12.5 | No | 217611694 | All | USA,Canada | No
ML17KC2-036-230A** | LP18/37R+TXV | SLP99UH070XV36B | R-454B | - - - | - - - | - - - | 36000 | 16 | 13 | No | 217611695 | All | USA,Canada | No
ML17KC2-036-230A** | LP18/37R+TXV | SLP99UH090XV36C | R-454B | - - - | - - - | - - - | 34600 | 16 | 12.5 | No | 217611700 | All | USA,Canada | No
ML17KC2-036-230A** | LP18/37R+TXV | SLP99UH090XV48C | R-454B | - - - | - - - | - - - | 36000 | 15.2 | 12.5 | No | 217611703 | All | USA,Canada | No
ML17KC2-036-230A** | LP18/37R+TXV | SLP99UH090XV60C | R-454B | - - - | - - - | - - - | 34400 | 16 | 12.5 | No | 217611707 | All | USA,Canada | No
ML17KC2-036-230A** | LP18/37R+TXV+LEFE3A | - - - | R-454B | - - - | - - - | - - - | 35800 | 15.2 | 12.5 | No | 217285541 | All | USA,Canada | No
ML17KC2-036-230A** | LP18/37R+TXV+TD | - - - | R-454B | - - - | - - - | - - - | 36000 | 14.3 | 11.7 | No | 217165457 | All | USA,Canada | No
ML17KC2-036-230A** | LP25/36R+TXV | EL180UH080NE48B | R-454B | - - - | - - - | - - - | 36000 | 15.2 | 12.5 | No | 217230350 | All | USA | No
ML17KC2-036-230A** | LP25/36R+TXV | EL180UH100NE60C | R-454B | - - - | - - - | - - - | 36000 | 15.2 | 12.5 | No | 217230361 | All | USA | No
ML17KC2-036-230A** | LP25/36R+TXV | EL195UH040NE36B | R-454B | - - - | - - - | - - - | 36000 | 15.2 | 12.5 | No | 217611497 | All | USA,Canada | No
ML17KC2-036-230A** | LP25/36R+TXV | EL195UH060NE36B | R-454B | - - - | - - - | - - - | 36000 | 15.2 | 12.5 | No | 217611503 | All | USA,Canada | No
ML17KC2-036-230A** | LP25/36R+TXV | EL195UH080NE48C | R-454B | - - - | - - - | - - - | 35200 | 15.2 | 12.5 | No | 217611508 | All | USA,Canada | No
ML17KC2-036-230A** | LP25/36R+TXV | EL195UH100NE60C | R-454B | - - - | - - - | - - - | 35200 | 15.2 | 12 | No | 217611512 | All | USA,Canada | No
ML17KC2-036-230A** | LP25/36R+TXV | EL196UH030XE36B | R-454B | - - - | - - - | - - - | 36000 | 15.2 | 12.5 | No | 217611517 | All | USA,Canada | No
ML17KC2-036-230A** | LP25/36R+TXV | EL196UH045XE36B | R-454B | - - - | - - - | - - - | 35000 | 15.2 | 12 | No | 217611523 | All | USA,Canada | No
ML17KC2-036-230A** | LP25/36R+TXV | EL196UH070XE36B | R-454B | - - - | - - - | - - - | 36000 | 15.2 | 12.5 | No | 217611529 | All | USA,Canada | No
ML17KC2-036-230A** | LP25/36R+TXV | EL196UH090XE48C | R-454B | - - - | - - - | - - - | 35000 | 15.2 | 13 | No | 217611534 | All | USA,Canada | No
ML17KC2-036-230A** | LP25/36R+TXV | EL280UH090E36B | R-454B | - - - | - - - | - - - | 36000 | 16 | 13 | No | 217173166 | All | USA | No
ML17KC2-036-230A** | LP25/36R+TXV | EL280UH090E48B | R-454B | - - - | - - - | - - - | 36000 | 16 | 13 | No | 217173169 | All | USA | No
ML17KC2-036-230A** | LP25/36R+TXV | EL280UH090XE48B | R-454B | - - - | - - - | - - - | 36000 | 16 | 13 | No | 217173172 | All | USA | No
ML17KC2-036-230A** | LP25/36R+TXV | EL280UH110E48C | R-454B | - - - | - - - | - - - | 35000 | 16 | 13 | No | 217173175 | All | USA | No
ML17KC2-036-230A** | LP25/36R+TXV | EL297UH045XE36B | R-454B | - - - | - - - | - - - | 36000 | 15.2 | 12.5 | No | 217158955 | All | USA,Canada | No
ML17KC2-036-230A** | LP25/36R+TXV | EL297UH045XV36B | R-454B | - - - | - - - | - - - | 36000 | 15.2 | 12.5 | No | 217158967 | All | USA,Canada | No
ML17KC2-036-230A** | LP25/36R+TXV | EL297UH070XE36B | R-454B | - - - | - - - | - - - | 36000 | 16 | 12.5 | No | 217158979 | All | USA,Canada | No
ML17KC2-036-230A** | LP25/36R+TXV | EL297UH070XV36B | R-454B | - - - | - - - | - - - | 36000 | 15.2 | 12.5 | No | 217158991 | All | USA,Canada | No
ML17KC2-036-230A** | LP25/36R+TXV | EL297UH090XE48C | R-454B | - - - | - - - | - - - | 35000 | 16 | 12.5 | No | 217159004 | All | USA,Canada | No
ML17KC2-036-230A** | LP25/36R+TXV | EL297UH090XV36C | R-454B | - - - | - - - | - - - | 35800 | 15.2 | 12.5 | No | 217159021 | All | USA,Canada | No
ML17KC2-036-230A** | LP25/36R+TXV | EL297UH090XV48C | R-454B | - - - | - - - | - - - | 35200 | 15.2 | 12.5 | No | 217159038 | All | USA,Canada | No
ML17KC2-036-230A** | LP25/36R+TXV | EL297UH090XV60C | R-454B | - - - | - - - | - - - | 36000 | 15.2 | 12.5 | No | 217159054 | All | USA,Canada | No
ML17KC2-036-230A** | LP25/36R+TXV | EL297UH110XV48C | R-454B | - - - | - - - | - - - | 35800 | 15.2 | 12.5 | No | 217159071 | All | USA,Canada | No
ML17KC2-036-230A** | LP25/36R+TXV | EL297UH110XV60C | R-454B | - - - | - - - | - - - | 36000 | 16 | 12.5 | No | 217159087 | All | USA,Canada | No
ML17KC2-036-230A** | LP25/36R+TXV | ML180UH070E36B | R-454B | - - - | - - - | - - - | 36000 | 16 | 12.5 | No | 217611572 | All | USA | No
ML17KC2-036-230A** | LP25/36R+TXV | ML180UH070V36B | R-454B | - - - | - - - | - - - | 36000 | 15.2 | 13 | No | 217611580 | All | USA | No
ML17KC2-036-230A** | LP25/36R+TXV | ML180UH070V48B | R-454B | - - - | - - - | - - - | 36000 | 16 | 13 | No | 217611586 | All | USA | No
ML17KC2-036-230A** | LP25/36R+TXV | ML180UH070XE36B | R-454B | - - - | - - - | - - - | 36000 | 16 | 12.5 | No | 217611594 | All | USA | No
ML17KC2-036-230A** | LP25/36R+TXV | ML180UH090E48B | R-454B | - - - | - - - | - - - | 36000 | 16 | 13 | No | 217611600 | All | USA | No
ML17KC2-036-230A** | LP25/36R+TXV | ML180UH090V48B | R-454B | - - - | - - - | - - - | 36000 | 16 | 12.5 | No | 217611606 | All | USA | No
ML17KC2-036-230A** | LP25/36R+TXV | ML180UH090XE48B | R-454B | - - - | - - - | - - - | 36000 | 16 | 13 | No | 217611612 | All | USA | No
ML17KC2-036-230A** | LP25/36R+TXV | ML193UH030XE36B | R-454B | - - - | - - - | - - - | 36000 | 15.2 | 12.5 | No | 217611618 | All | USA | No
ML17KC2-036-230A** | LP25/36R+TXV | ML193UH045XE36B | R-454B | - - - | - - - | - - - | 36000 | 15.2 | 12.5 | No | 217611624 | All | USA | No
ML17KC2-036-230A** | LP25/36R+TXV | ML193UH070XE36B | R-454B | - - - | - - - | - - - | 36000 | 15.2 | 13 | No | 217611630 | All | USA | No
ML17KC2-036-230A** | LP25/36R+TXV | ML193UH090XE36C | R-454B | - - - | - - - | - - - | 34800 | 16 | 12.5 | No | 217611635 | All | USA | No
ML17KC2-036-230A** | LP25/36R+TXV | ML193UH090XE48C | R-454B | - - - | - - - | - - - | 35000 | 15.2 | 13 | No | 217611639 | All | USA | No
ML17KC2-036-230A** | LP25/36R+TXV | ML196UH030XE36B | R-454B | - - - | - - - | - - - | 36000 | 15.2 | 12.5 | No | 217611644 | All | USA,Canada | No
ML17KC2-036-230A** | LP25/36R+TXV | ML196UH045XE36B | R-454B | - - - | - - - | - - - | 34800 | 15.2 | 12.5 | No | 217611650 | All | USA,Canada | No
ML17KC2-036-230A** | LP25/36R+TXV | ML196UH070XE36B | R-454B | - - - | - - - | - - - | 36000 | 16 | 12.5 | No | 217611656 | All | USA,Canada | No
ML17KC2-036-230A** | LP25/36R+TXV | ML196UH070XE48B | R-454B | - - - | - - - | - - - | 36000 | 15.2 | 12.5 | No | 217611662 | All | USA,Canada | No
ML17KC2-036-230A** | LP25/36R+TXV | ML196UH090XE36C | R-454B | - - - | - - - | - - - | 35000 | 16 | 12.5 | No | 217611667 | All | USA,Canada | No
ML17KC2-036-230A** | LP25/36R+TXV | ML196UH090XE48C | R-454B | - - - | - - - | - - - | 35000 | 15.2 | 13 | No | 217611671 | All | USA,Canada | No
ML17KC2-036-230A** | LP25/36R+TXV | ML296UH045XV36B | R-454B | - - - | - - - | - - - | 36000 | 15.2 | 13 | No | 217159103 | All | USA,Canada | No
ML17KC2-036-230A** | LP25/36R+TXV | ML296UH070XV36B | R-454B | - - - | - - - | - - - | 36000 | 16 | 13 | No | 217159115 | All | USA,Canada | No
ML17KC2-036-230A** | LP25/36R+TXV | ML296UH090XV48C | R-454B | - - - | - - - | - - - | 36000 | 15.2 | 12.5 | No | 217159128 | All | USA,Canada | No
ML17KC2-036-230A** | LP25/36R+TXV | ML296UH110XV60C | R-454B | - - - | - - - | - - - | 35000 | 16 | 13 | No | 217159145 | All | USA,Canada | No
ML17KC2-036-230A** | LP25/36R+TXV | SL280UH060NV36A | R-454B | - - - | - - - | - - - | 36000 | 16 | 13 | No | 216767777 | All | USA | No
ML17KC2-036-230A** | LP25/36R+TXV | SL280UH070XV36A | R-454B | - - - | - - - | - - - | 36000 | 15.2 | 12.5 | No | 216767780 | All | USA | No
ML17KC2-036-230A** | LP25/36R+TXV | SL280UH080NV48B | R-454B | - - - | - - - | - - - | 36000 | 16 | 12.5 | No | 216767786 | All | USA | No
ML17KC2-036-230A** | LP25/36R+TXV | SL280UH080NV60C | R-454B | - - - | - - - | - - - | 35000 | 16 | 13 | No | 217159176 | All | USA | No
ML17KC2-036-230A** | LP25/36R+TXV | SL280UH090V36B | R-454B | - - - | - - - | - - - | 36000 | 16 | 13 | No | 217159192 | All | USA | No
ML17KC2-036-230A** | LP25/36R+TXV | SL280UH090V48B | R-454B | - - - | - - - | - - - | 36000 | 16 | 12.5 | No | 217159204 | All | USA | No
ML17KC2-036-230A** | LP25/36R+TXV | SL280UH090V60C | R-454B | - - - | - - - | - - - | 35000 | 16 | 13 | No | 217159216 | All | USA | No
ML17KC2-036-230A** | LP25/36R+TXV | SL280UH090XV48B | R-454B | - - - | - - - | - - - | 36000 | 16 | 12.5 | No | 216767790 | All | USA | No
ML17KC2-036-230A** | LP25/36R+TXV | SL280UH090XV60C | R-454B | - - - | - - - | - - - | 35000 | 16 | 13 | No | 217159234 | All | USA | No
ML17KC2-036-230A** | LP25/36R+TXV | SL280UH100NV60C | R-454B | - - - | - - - | - - - | 35000 | 16 | 13 | No | 217159249 | All | USA | No
ML17KC2-036-230A** | LP25/36R+TXV | SL297UH040NV36B | R-454B | - - - | - - - | - - - | 36000 | 15.2 | 12.5 | No | 217603873 | All | USA,Canada | No
ML17KC2-036-230A** | LP25/36R+TXV | SL297UH060NV36B | R-454B | - - - | - - - | - - - | 36000 | 15.2 | 12.5 | No | 217603890 | All | USA,Canada | No
ML17KC2-036-230A** | LP25/36R+TXV | SL297UH080NV48C | R-454B | - - - | - - - | - - - | 36000 | 15.2 | 12 | No | 217603901 | All | USA,Canada | No
ML17KC2-036-230A** | LP25/36R+TXV | SL297UH080NV60C | R-454B | - - - | - - - | - - - | 35000 | 16 | 12.5 | No | 217603908 | All | USA,Canada | No
ML17KC2-036-230A** | LP25/36R+TXV | SLP99UH070XV36B | R-454B | - - - | - - - | - - - | 36000 | 15.2 | 13 | No | 216767793 | All | USA,Canada | No
ML17KC2-036-230A** | LP25/36R+TXV | SLP99UH090XV36C | R-454B | - - - | - - - | - - - | 36000 | 15.2 | 12.5 | No | 217611698 | All | USA,Canada | No
ML17KC2-036-230A** | LP25/36R+TXV | SLP99UH090XV48C | R-454B | - - - | - - - | - - - | 35200 | 15.2 | 12.5 | No | 217611701 | All | USA,Canada | No
ML17KC2-036-230A** | LP25/36R+TXV | SLP99UH090XV60C | R-454B | - - - | - - - | - - - | 35200 | 15.2 | 12.5 | No | 217611705 | All | USA,Canada | No
ML17KC2-036-230A** | LP25/36R+TXV+LEFE4B | - - - | R-454B | - - - | - - - | - - - | 35400 | 16 | 12.5 | No | 217285536 | All | USA,Canada | No
ML17KC2-036-230A** | LP29/36X+TXV | EL180UH080NE48B | R-454B | - - - | - - - | - - - | 36000 | 15.2 | 13 | No | 217230351 | All | USA | No
ML17KC2-036-230A** | LP29/36X+TXV | EL180UH100NE60C | R-454B | - - - | - - - | - - - | 36000 | 15.2 | 12.5 | No | 217230362 | All | USA | No
ML17KC2-036-230A** | LP29/36X+TXV | EL195UH040NE36B | R-454B | - - - | - - - | - - - | 36000 | 15.2 | 12.5 | No | 217611498 | All | USA,Canada | No
ML17KC2-036-230A** | LP29/36X+TXV | EL195UH060NE36B | R-454B | - - - | - - - | - - - | 36000 | 15.2 | 12.5 | No | 217611504 | All | USA,Canada | No
ML17KC2-036-230A** | LP29/36X+TXV | EL195UH080NE48C | R-454B | - - - | - - - | - - - | 35600 | 15.2 | 12.5 | No | 217611509 | All | USA,Canada | No
ML17KC2-036-230A** | LP29/36X+TXV | EL195UH100NE60C | R-454B | - - - | - - - | - - - | 35400 | 15.2 | 12.5 | No | 217611513 | All | USA,Canada | No
ML17KC2-036-230A** | LP29/36X+TXV | EL196UH030XE36B | R-454B | - - - | - - - | - - - | 36000 | 16 | 12.5 | No | 217611518 | All | USA,Canada | No
ML17KC2-036-230A** | LP29/36X+TXV | EL196UH045XE36B | R-454B | - - - | - - - | - - - | 35400 | 15.2 | 12.5 | No | 217611524 | All | USA,Canada | No
ML17KC2-036-230A** | LP29/36X+TXV | EL196UH070XE36B | R-454B | - - - | - - - | - - - | 36000 | 15.2 | 12.5 | No | 217611530 | All | USA,Canada | No
ML17KC2-036-230A** | LP29/36X+TXV | EL196UH090XE48C | R-454B | - - - | - - - | - - - | 34600 | 16 | 12.5 | No | 217611535 | All | USA,Canada | No
ML17KC2-036-230A** | LP29/36X+TXV | EL280UH090E36B | R-454B | - - - | - - - | - - - | 36000 | 16 | 13 | No | 217173167 | All | USA | No
ML17KC2-036-230A** | LP29/36X+TXV | EL280UH090E48B | R-454B | - - - | - - - | - - - | 36000 | 16 | 13 | No | 217173170 | All | USA | No
ML17KC2-036-230A** | LP29/36X+TXV | EL280UH090XE48B | R-454B | - - - | - - - | - - - | 36000 | 16 | 13 | No | 217173173 | All | USA | No
ML17KC2-036-230A** | LP29/36X+TXV | EL280UH110E48C | R-454B | - - - | - - - | - - - | 36000 | 16 | 13 | No | 217173176 | All | USA | No
ML17KC2-036-230A** | LP29/36X+TXV | EL297UH045XE36B | R-454B | - - - | - - - | - - - | 36000 | 15.2 | 13 | No | 217158956 | All | USA,Canada | No
ML17KC2-036-230A** | LP29/36X+TXV | EL297UH045XV36B | R-454B | - - - | - - - | - - - | 36000 | 15.2 | 12.5 | No | 217158968 | All | USA,Canada | No
ML17KC2-036-230A** | LP29/36X+TXV | EL297UH070XE36B | R-454B | - - - | - - - | - - - | 36000 | 16 | 13 | No | 217158980 | All | USA,Canada | No
ML17KC2-036-230A** | LP29/36X+TXV | EL297UH070XV36B | R-454B | - - - | - - - | - - - | 36000 | 16 | 13 | No | 217158992 | All | USA,Canada | No
ML17KC2-036-230A** | LP29/36X+TXV | EL297UH090XE48C | R-454B | - - - | - - - | - - - | 35400 | 16 | 13 | No | 217159005 | All | USA,Canada | No
ML17KC2-036-230A** | LP29/36X+TXV | EL297UH090XV36C | R-454B | - - - | - - - | - - - | 36000 | 15.2 | 12.5 | No | 217159022 | All | USA,Canada | No
ML17KC2-036-230A** | LP29/36X+TXV | EL297UH090XV48C | R-454B | - - - | - - - | - - - | 36000 | 15.2 | 12.5 | No | 217159039 | All | USA,Canada | No
ML17KC2-036-230A** | LP29/36X+TXV | EL297UH090XV60C | R-454B | - - - | - - - | - - - | 34600 | 16 | 12.5 | No | 217159055 | All | USA,Canada | No
ML17KC2-036-230A** | LP29/36X+TXV | EL297UH110XV48C | R-454B | - - - | - - - | - - - | 36000 | 15.2 | 12.5 | No | 217159072 | All | USA,Canada | No
ML17KC2-036-230A** | LP29/36X+TXV | EL297UH110XV60C | R-454B | - - - | - - - | - - - | 36000 | 16 | 13 | No | 217159088 | All | USA,Canada | No
ML17KC2-036-230A** | LP29/36X+TXV | ML180UH070E36B | R-454B | - - - | - - - | - - - | 36000 | 16 | 13 | No | 217611573 | All | USA | No
ML17KC2-036-230A** | LP29/36X+TXV | ML180UH070V36B | R-454B | - - - | - - - | - - - | 36000 | 16 | 13 | No | 217611581 | All | USA | No
ML17KC2-036-230A** | LP29/36X+TXV | ML180UH070V48B | R-454B | - - - | - - - | - - - | 36000 | 16 | 13 | No | 217611587 | All | USA | No
ML17KC2-036-230A** | LP29/36X+TXV | ML180UH070XE36B | R-454B | - - - | - - - | - - - | 36000 | 16 | 13 | No | 217611595 | All | USA | No
ML17KC2-036-230A** | LP29/36X+TXV | ML180UH090E48B | R-454B | - - - | - - - | - - - | 36000 | 16 | 13 | No | 217611601 | All | USA | No
ML17KC2-036-230A** | LP29/36X+TXV | ML180UH090V48B | R-454B | - - - | - - - | - - - | 36000 | 16 | 13 | No | 217611607 | All | USA | No
ML17KC2-036-230A** | LP29/36X+TXV | ML180UH090XE48B | R-454B | - - - | - - - | - - - | 36000 | 16 | 13 | No | 217611613 | All | USA | No
ML17KC2-036-230A** | LP29/36X+TXV | ML193UH030XE36B | R-454B | - - - | - - - | - - - | 36000 | 16 | 12.5 | No | 217611619 | All | USA | No
ML17KC2-036-230A** | LP29/36X+TXV | ML193UH045XE36B | R-454B | - - - | - - - | - - - | 36000 | 15.2 | 13 | No | 217611625 | All | USA | No
ML17KC2-036-230A** | LP29/36X+TXV | ML193UH070XE36B | R-454B | - - - | - - - | - - - | 36000 | 15.2 | 13 | No | 217611631 | All | USA | No
ML17KC2-036-230A** | LP29/36X+TXV | ML193UH090XE36C | R-454B | - - - | - - - | - - - | 35400 | 16 | 12.5 | No | 217611636 | All | USA | No
ML17KC2-036-230A** | LP29/36X+TXV | ML193UH090XE48C | R-454B | - - - | - - - | - - - | 34600 | 16 | 12.5 | No | 217611640 | All | USA | No
ML17KC2-036-230A** | LP29/36X+TXV | ML196UH030XE36B | R-454B | - - - | - - - | - - - | 36000 | 16 | 12.5 | No | 217611645 | All | USA,Canada | No
ML17KC2-036-230A** | LP29/36X+TXV | ML196UH045XE36B | R-454B | - - - | - - - | - - - | 35400 | 15.2 | 12.5 | No | 217611651 | All | USA,Canada | No
ML17KC2-036-230A** | LP29/36X+TXV | ML196UH070XE36B | R-454B | - - - | - - - | - - - | 36000 | 16 | 13 | No | 217611657 | All | USA,Canada | No
ML17KC2-036-230A** | LP29/36X+TXV | ML196UH070XE48B | R-454B | - - - | - - - | - - - | 36000 | 15.2 | 12.5 | No | 217611663 | All | USA,Canada | No
ML17KC2-036-230A** | LP29/36X+TXV | ML196UH090XE36C | R-454B | - - - | - - - | - - - | 35400 | 16 | 12.5 | No | 217611668 | All | USA,Canada | No
ML17KC2-036-230A** | LP29/36X+TXV | ML196UH090XE48C | R-454B | - - - | - - - | - - - | 34600 | 16 | 12.5 | No | 217611672 | All | USA,Canada | No
ML17KC2-036-230A** | LP29/36X+TXV | ML296UH045XV36B | R-454B | - - - | - - - | - - - | 36000 | 16 | 13 | No | 217159104 | All | USA,Canada | No
ML17KC2-036-230A** | LP29/36X+TXV | ML296UH070XV36B | R-454B | - - - | - - - | - - - | 36000 | 16 | 13 | No | 217159116 | All | USA,Canada | No
ML17KC2-036-230A** | LP29/36X+TXV | ML296UH090XV48C | R-454B | - - - | - - - | - - - | 34600 | 16 | 12.5 | No | 217159129 | All | USA,Canada | No
ML17KC2-036-230A** | LP29/36X+TXV | ML296UH110XV60C | R-454B | - - - | - - - | - - - | 35400 | 16 | 13 | No | 217159146 | All | USA,Canada | No
ML17KC2-036-230A** | LP29/36X+TXV | SL280UH060NV36A | R-454B | - - - | - - - | - - - | 36000 | 16 | 13 | No | 216767778 | All | USA | No
ML17KC2-036-230A** | LP29/36X+TXV | SL280UH070XV36A | R-454B | - - - | - - - | - - - | 36000 | 15.2 | 13 | No | 216767781 | All | USA | No
ML17KC2-036-230A** | LP29/36X+TXV | SL280UH080NV48B | R-454B | - - - | - - - | - - - | 36000 | 16 | 13 | No | 216767787 | All | USA | No
ML17KC2-036-230A** | LP29/36X+TXV | SL280UH080NV60C | R-454B | - - - | - - - | - - - | 36000 | 16 | 13 | No | 217159177 | All | USA | No
ML17KC2-036-230A** | LP29/36X+TXV | SL280UH090V36B | R-454B | - - - | - - - | - - - | 36000 | 16 | 13 | No | 217159193 | All | USA | No
ML17KC2-036-230A** | LP29/36X+TXV | SL280UH090V48B | R-454B | - - - | - - - | - - - | 36000 | 16 | 13 | No | 217159205 | All | USA | No
ML17KC2-036-230A** | LP29/36X+TXV | SL280UH090V60C | R-454B | - - - | - - - | - - - | 36000 | 16 | 13 | No | 217159217 | All | USA | No
ML17KC2-036-230A** | LP29/36X+TXV | SL280UH090XV48B | R-454B | - - - | - - - | - - - | 36000 | 16 | 13 | No | 216767791 | All | USA | No
ML17KC2-036-230A** | LP29/36X+TXV | SL280UH090XV60C | R-454B | - - - | - - - | - - - | 36000 | 16 | 13 | No | 217159235 | All | USA | No
ML17KC2-036-230A** | LP29/36X+TXV | SL280UH100NV60C | R-454B | - - - | - - - | - - - | 36000 | 16 | 13 | No | 217159250 | All | USA | No
ML17KC2-036-230A** | LP29/36X+TXV | SL297UH040NV36B | R-454B | - - - | - - - | - - - | 36000 | 16 | 12.5 | No | 217603874 | All | USA,Canada | No
ML17KC2-036-230A** | LP29/36X+TXV | SL297UH060NV36B | R-454B | - - - | - - - | - - - | 36000 | 16 | 12.5 | No | 217603891 | All | USA,Canada | No
ML17KC2-036-230A** | LP29/36X+TXV | SL297UH080NV48C | R-454B | - - - | - - - | - - - | 36000 | 15.2 | 12 | No | 217603902 | All | USA,Canada | No
ML17KC2-036-230A** | LP29/36X+TXV | SL297UH080NV60C | R-454B | - - - | - - - | - - - | 36000 | 16 | 12.5 | No | 217603909 | All | USA,Canada | No
ML17KC2-036-230A** | LP29/36X+TXV | SLP99UH070XV36B | R-454B | - - - | - - - | - - - | 36000 | 16 | 13 | No | 216767794 | All | USA,Canada | No
ML17KC2-036-230A** | LP29/36X+TXV | SLP99UH090XV36C | R-454B | - - - | - - - | - - - | 34600 | 16 | 12.5 | No | 217611699 | All | USA,Canada | No
ML17KC2-036-230A** | LP29/36X+TXV | SLP99UH090XV48C | R-454B | - - - | - - - | - - - | 36000 | 15.2 | 12.5 | No | 217611702 | All | USA,Canada | No
ML17KC2-036-230A** | LP29/36X+TXV | SLP99UH090XV60C | R-454B | - - - | - - - | - - - | 34400 | 16 | 12.5 | No | 217611706 | All | USA,Canada | No
ML17KC2-036-230A** | LP29/36X+TXV+LEFE3A | - - - | R-454B | - - - | - - - | - - - | 35800 | 15.2 | 12.5 | No | 217285538 | All | USA,Canada | No
ML17KC2-036-230A** | LP29/36X+TXV+LEFE4B | - - - | R-454B | - - - | - - - | - - - | 36000 | 16 | 12.5 | No | 217285537 | All | USA,Canada | No
ML17KC2-036-230A** | LP36/37R+TXV | EL180UH080NE48B | R-454B | - - - | - - - | - - - | 36000 | 16 | 13.5 | No | 217230343 | All | USA | No
ML17KC2-036-230A** | LP36/37R+TXV | EL180UH100NE60C | R-454B | - - - | - - - | - - - | 36000 | 16 | 13 | No | 217230359 | All | USA | No
ML17KC2-036-230A** | LP36/37R+TXV | EL195UH040NE36B | R-454B | - - - | - - - | - - - | 36000 | 15.2 | 13 | No | 217611495 | All | USA,Canada | No
ML17KC2-036-230A** | LP36/37R+TXV | EL195UH060NE36B | R-454B | - - - | - - - | - - - | 36000 | 15.2 | 13 | No | 217611501 | All | USA,Canada | No
ML17KC2-036-230A** | LP36/37R+TXV | EL195UH080NE48C | R-454B | - - - | - - - | - - - | 36000 | 16 | 13 | No | 217611507 | All | USA,Canada | No
ML17KC2-036-230A** | LP36/37R+TXV | EL195UH100NE60C | R-454B | - - - | - - - | - - - | 36000 | 15.2 | 13 | No | 217611511 | All | USA,Canada | No
ML17KC2-036-230A** | LP36/37R+TXV | EL196UH030XE36B | R-454B | - - - | - - - | - - - | 36000 | 16 | 13 | No | 217611515 | All | USA,Canada | No
ML17KC2-036-230A** | LP36/37R+TXV | EL196UH045XE36B | R-454B | - - - | - - - | - - - | 36000 | 15.2 | 13 | No | 217611521 | All | USA,Canada | No
ML17KC2-036-230A** | LP36/37R+TXV | EL196UH070XE36B | R-454B | - - - | - - - | - - - | 36000 | 16 | 13 | No | 217611527 | All | USA,Canada | No
ML17KC2-036-230A** | LP36/37R+TXV | EL196UH090XE48C | R-454B | - - - | - - - | - - - | 36000 | 16 | 13.5 | No | 217611533 | All | USA,Canada | No
ML17KC2-036-230A** | LP36/37R+TXV | EL280UH090E36B | R-454B | - - - | - - - | - - - | 36000 | 16 | 13.5 | No | 217173165 | All | USA | No
ML17KC2-036-230A** | LP36/37R+TXV | EL280UH090E48B | R-454B | - - - | - - - | - - - | 35800 | 16 | 14 | No | 217173168 | All | USA | No
ML17KC2-036-230A** | LP36/37R+TXV | EL280UH090XE48B | R-454B | - - - | - - - | - - - | 35800 | 16 | 14 | No | 217173171 | All | USA | No
ML17KC2-036-230A** | LP36/37R+TXV | EL280UH110E48C | R-454B | - - - | - - - | - - - | 36000 | 16 | 13.5 | No | 217173174 | All | USA | No
ML17KC2-036-230A** | LP36/37R+TXV | EL297UH045XE36B | R-454B | - - - | - - - | - - - | 36000 | 16 | 13.5 | No | 217158948 | All | USA,Canada | No
ML17KC2-036-230A** | LP36/37R+TXV | EL297UH045XV36B | R-454B | - - - | - - - | - - - | 36000 | 16 | 13 | No | 217158960 | All | USA,Canada | No
ML17KC2-036-230A** | LP36/37R+TXV | EL297UH070XE36B | R-454B | - - - | - - - | - - - | 36000 | 16 | 13.5 | No | 217158972 | All | USA,Canada | No
ML17KC2-036-230A** | LP36/37R+TXV | EL297UH070XV36B | R-454B | - - - | - - - | - - - | 36000 | 16 | 13.5 | No | 217158984 | All | USA,Canada | No
ML17KC2-036-230A** | LP36/37R+TXV | EL297UH090XE48C | R-454B | - - - | - - - | - - - | 36000 | 16 | 13.5 | No | 217158996 | All | USA,Canada | No
ML17KC2-036-230A** | LP36/37R+TXV | EL297UH090XV36C | R-454B | - - - | - - - | - - - | 36000 | 16 | 13.5 | No | 217159013 | All | USA,Canada | No
ML17KC2-036-230A** | LP36/37R+TXV | EL297UH090XV48C | R-454B | - - - | - - - | - - - | 36000 | 16 | 13 | No | 217159030 | All | USA,Canada | No
ML17KC2-036-230A** | LP36/37R+TXV | EL297UH090XV60C | R-454B | - - - | - - - | - - - | 36000 | 16 | 13 | No | 217159047 | All | USA,Canada | No
ML17KC2-036-230A** | LP36/37R+TXV | EL297UH110XV48C | R-454B | - - - | - - - | - - - | 36000 | 16 | 13.5 | No | 217159063 | All | USA,Canada | No
ML17KC2-036-230A** | LP36/37R+TXV | EL297UH110XV60C | R-454B | - - - | - - - | - - - | 36000 | 16 | 13.5 | No | 217159080 | All | USA,Canada | No
ML17KC2-036-230A** | LP36/37R+TXV | ML180UH070E36B | R-454B | - - - | - - - | - - - | 36000 | 16 | 13.5 | No | 217611570 | All | USA | No
ML17KC2-036-230A** | LP36/37R+TXV | ML180UH070V36B | R-454B | - - - | - - - | - - - | 35600 | 16 | 14 | No | 217611578 | All | USA | No
ML17KC2-036-230A** | LP36/37R+TXV | ML180UH070V48B | R-454B | - - - | - - - | - - - | 36000 | 16 | 14 | No | 217611584 | All | USA | No
ML17KC2-036-230A** | LP36/37R+TXV | ML180UH070XE36B | R-454B | - - - | - - - | - - - | 36000 | 16 | 13.5 | No | 217611592 | All | USA | No
ML17KC2-036-230A** | LP36/37R+TXV | ML180UH090E48B | R-454B | - - - | - - - | - - - | 36000 | 16 | 14 | No | 217611598 | All | USA | No
ML17KC2-036-230A** | LP36/37R+TXV | ML180UH090V48B | R-454B | - - - | - - - | - - - | 36000 | 16 | 13.5 | No | 217611604 | All | USA | No
ML17KC2-036-230A** | LP36/37R+TXV | ML180UH090XE48B | R-454B | - - - | - - - | - - - | 36000 | 16 | 14 | No | 217611610 | All | USA | No
ML17KC2-036-230A** | LP36/37R+TXV | ML193UH030XE36B | R-454B | - - - | - - - | - - - | 36000 | 16 | 13 | No | 217611616 | All | USA | No
ML17KC2-036-230A** | LP36/37R+TXV | ML193UH045XE36B | R-454B | - - - | - - - | - - - | 36000 | 16 | 13.5 | No | 217611622 | All | USA | No
ML17KC2-036-230A** | LP36/37R+TXV | ML193UH070XE36B | R-454B | - - - | - - - | - - - | 36000 | 16 | 13.5 | No | 217611628 | All | USA | No
ML17KC2-036-230A** | LP36/37R+TXV | ML193UH090XE36C | R-454B | - - - | - - - | - - - | 36000 | 16 | 13.5 | No | 217611634 | All | USA | No
ML17KC2-036-230A** | LP36/37R+TXV | ML193UH090XE48C | R-454B | - - - | - - - | - - - | 36000 | 16 | 13.5 | No | 217611638 | All | USA | No
ML17KC2-036-230A** | LP36/37R+TXV | ML196UH030XE36B | R-454B | - - - | - - - | - - - | 36000 | 16 | 13 | No | 217611642 | All | USA,Canada | No
ML17KC2-036-230A** | LP36/37R+TXV | ML196UH045XE36B | R-454B | - - - | - - - | - - - | 36000 | 16 | 13 | No | 217611648 | All | USA,Canada | No
ML17KC2-036-230A** | LP36/37R+TXV | ML196UH070XE36B | R-454B | - - - | - - - | - - - | 36000 | 16 | 13.5 | No | 217611654 | All | USA,Canada | No
ML17KC2-036-230A** | LP36/37R+TXV | ML196UH070XE48B | R-454B | - - - | - - - | - - - | 36000 | 16 | 13 | No | 217611660 | All | USA,Canada | No
ML17KC2-036-230A** | LP36/37R+TXV | ML196UH090XE36C | R-454B | - - - | - - - | - - - | 36000 | 16 | 13 | No | 217611666 | All | USA,Canada | No
ML17KC2-036-230A** | LP36/37R+TXV | ML196UH090XE48C | R-454B | - - - | - - - | - - - | 36000 | 16 | 13.5 | No | 217611670 | All | USA,Canada | No
ML17KC2-036-230A** | LP36/37R+TXV | ML296UH045XV36B | R-454B | - - - | - - - | - - - | 36000 | 16 | 13.5 | No | 217159096 | All | USA,Canada | No
ML17KC2-036-230A** | LP36/37R+TXV | ML296UH070XV36B | R-454B | - - - | - - - | - - - | 36000 | 16 | 13.5 | No | 217159108 | All | USA,Canada | No
ML17KC2-036-230A** | LP36/37R+TXV | ML296UH090XV48C | R-454B | - - - | - - - | - - - | 36000 | 16 | 13 | No | 217159120 | All | USA,Canada | No
ML17KC2-036-230A** | LP36/37R+TXV | ML296UH110XV60C | R-454B | - - - | - - - | - - - | 36000 | 16 | 13.5 | No | 217159137 | All | USA,Canada | No
ML17KC2-036-230A** | LP36/37R+TXV | SL280UH060NV36A | R-454B | - - - | - - - | - - - | 36000 | 16 | 13.5 | No | 216704217 | All | USA | No
ML17KC2-036-230A** | LP36/37R+TXV | SL280UH070XV36A | R-454B | - - - | - - - | - - - | 36000 | 16 | 13.5 | No | 216704226 | All | USA | No
ML17KC2-036-230A** | LP36/37R+TXV | SL280UH080NV48B | R-454B | - - - | - - - | - - - | 36000 | 16 | 13.5 | No | 216767782 | All | USA | No
ML17KC2-036-230A** | LP36/37R+TXV | SL280UH080NV60C | R-454B | - - - | - - - | - - - | 36000 | 16 | 13.5 | No | 217159169 | All | USA | No
ML17KC2-036-230A** | LP36/37R+TXV | SL280UH090V36B | R-454B | - - - | - - - | - - - | 36000 | 16 | 13.5 | No | 217159185 | All | USA | No
ML17KC2-036-230A** | LP36/37R+TXV | SL280UH090V48B | R-454B | - - - | - - - | - - - | 36000 | 16 | 13.5 | No | 217159197 | All | USA | No
ML17KC2-036-230A** | LP36/37R+TXV | SL280UH090V60C | R-454B | - - - | - - - | - - - | 36000 | 16 | 13.5 | No | 217159209 | All | USA | No
ML17KC2-036-230A** | LP36/37R+TXV | SL280UH090XV48B | R-454B | - - - | - - - | - - - | 36000 | 16 | 13.5 | No | 216704235 | All | USA | No
ML17KC2-036-230A** | LP36/37R+TXV | SL280UH090XV60C | R-454B | - - - | - - - | - - - | 36000 | 16 | 13.5 | No | 217159227 | All | USA | No
ML17KC2-036-230A** | LP36/37R+TXV | SL280UH100NV60C | R-454B | - - - | - - - | - - - | 36000 | 16 | 13.5 | No | 217159243 | All | USA | No
ML17KC2-036-230A** | LP36/37R+TXV | SL297UH040NV36B | R-454B | - - - | - - - | - - - | 36000 | 16 | 13.5 | No | 217603866 | All | USA,Canada | No
ML17KC2-036-230A** | LP36/37R+TXV | SL297UH060NV36B | R-454B | - - - | - - - | - - - | 36000 | 16 | 13 | No | 217603883 | All | USA,Canada | No
ML17KC2-036-230A** | LP36/37R+TXV | SL297UH080NV48C | R-454B | - - - | - - - | - - - | 36000 | 16 | 12.5 | No | 217603899 | All | USA,Canada | No
ML17KC2-036-230A** | LP36/37R+TXV | SL297UH080NV60C | R-454B | - - - | - - - | - - - | 36000 | 16 | 13 | No | 217603906 | All | USA,Canada | No
ML17KC2-036-230A** | LP36/37R+TXV | SLP99UH070XV36B | R-454B | - - - | - - - | - - - | 36000 | 16 | 13.5 | No | 216704246 | All | USA,Canada | No
ML17KC2-036-230A** | LP36/37R+TXV | SLP99UH090XV36C | R-454B | - - - | - - - | - - - | 36000 | 16 | 13 | No | 217611697 | All | USA,Canada | No
ML17KC2-036-230A** | LP36/37R+TXV | SLP99UH090XV48C | R-454B | - - - | - - - | - - - | 36000 | 16 | 13 | No | 216704257 | All | USA,Canada | No
ML17KC2-036-230A** | LP36/37R+TXV | SLP99UH090XV60C | R-454B | - - - | - - - | - - - | 36000 | 16 | 13 | No | 217611704 | All | USA,Canada | No
ML17KC2-036-230A** | LP36/37R+TXV+TD | - - - | R-454B | - - - | - - - | - - - | 36000 | 14.5 | 12 | No | 217165453 | All | USA,Canada | No
ML17KC2-036-230A** | LU19/36SM+TXV+LMHE3D | - - - | R-454B | - - - | - - - | - - - | 34800 | 15.2 | 12 | No | 217287991 | All | USA,Canada | No
ML17KC2-036-230A** | LU19/36SM+TXV+LMHE4D | - - - | R-454B | - - - | - - - | - - - | 35400 | 15.2 | 12.5 | No | 217287990 | All | USA,Canada | No
ML17KC2-048-230A** | L41/60Z+TXV | EL180UH100NE60C | R-454B | - - - | - - - | - - - | 48000 | 16 | 12 | No | 217611708 | All | USA | No
ML17KC2-048-230A** | L41/60Z+TXV | EL195UH100NE60C | R-454B | - - - | - - - | - - - | 48000 | 15.2 | 11.5 | No | 217611713 | All | USA,Canada | No
ML17KC2-048-230A** | L41/60Z+TXV | EL196UH090XE48C | R-454B | - - - | - - - | - - - | 47500 | 15.2 | 12.5 | No | 217611718 | All | USA,Canada | No
ML17KC2-048-230A** | L41/60Z+TXV | EL196UH110XE60C | R-454B | - - - | - - - | - - - | 47500 | 15.2 | 12.5 | No | 217611723 | All | USA,Canada | No
ML17KC2-048-230A** | L41/60Z+TXV | EL280UH110E48C | R-454B | - - - | - - - | - - - | 48000 | 16 | 12 | No | 217611724 | All | USA | No
ML17KC2-048-230A** | L41/60Z+TXV | EL280UH110E60C | R-454B | - - - | - - - | - - - | 48000 | 15.2 | 12.5 | No | 217611725 | All | USA | No
ML17KC2-048-230A** | L41/60Z+TXV | EL280UH110XE60C | R-454B | - - - | - - - | - - - | 48000 | 15.2 | 12.5 | No | 217611726 | All | USA | No
ML17KC2-048-230A** | L41/60Z+TXV | EL297UH090XE48C | R-454B | - - - | - - - | - - - | 47500 | 15.2 | 12.5 | No | 217611727 | All | USA,Canada | No
ML17KC2-048-230A** | L41/60Z+TXV | EL297UH090XV48C | R-454B | - - - | - - - | - - - | 48000 | 15.2 | 12 | No | 217611728 | All | USA,Canada | No
ML17KC2-048-230A** | L41/60Z+TXV | EL297UH090XV60C | R-454B | - - - | - - - | - - - | 48000 | 15.2 | 12 | No | 217611729 | All | USA,Canada | No
ML17KC2-048-230A** | L41/60Z+TXV | EL297UH110XE60C | R-454B | - - - | - - - | - - - | 47500 | 15.2 | 12.5 | No | 217611730 | All | USA,Canada | No
ML17KC2-048-230A** | L41/60Z+TXV | EL297UH110XV48C | R-454B | - - - | - - - | - - - | 48000 | 15.2 | 12 | No | 217611731 | All | USA,Canada | No
ML17KC2-048-230A** | L41/60Z+TXV | EL297UH110XV60C | R-454B | - - - | - - - | - - - | 48000 | 15.2 | 12 | No | 217611732 | All | USA,Canada | No
ML17KC2-048-230A** | L41/60Z+TXV | EL297UH135XE60D | R-454B | - - - | - - - | - - - | 48000 | 15.2 | 12 | No | 217611733 | All | USA,Canada | No
ML17KC2-048-230A** | L41/60Z+TXV | EL297UH135XV60D | R-454B | - - - | - - - | - - - | 48000 | 15.2 | 12 | No | 217611734 | All | USA,Canada | No
ML17KC2-048-230A** | L41/60Z+TXV | ML180UH090E60C | R-454B | - - - | - - - | - - - | 48000 | 15.2 | 12.5 | No | 217611747 | All | USA | No
ML17KC2-048-230A** | L41/60Z+TXV | ML180UH110E60C | R-454B | - - - | - - - | - - - | 48000 | 16 | 12 | No | 217611760 | All | USA | No
ML17KC2-048-230A** | L41/60Z+TXV | ML180UH110V60C | R-454B | - - - | - - - | - - - | 48000 | 16 | 12 | No | 217611765 | All | USA | No
ML17KC2-048-230A** | L41/60Z+TXV | ML180UH110XE60C | R-454B | - - - | - - - | - - - | 48000 | 16 | 12 | No | 217611770 | All | USA | No
ML17KC2-048-230A** | L41/60Z+TXV | ML180UH135E60D | R-454B | - - - | - - - | - - - | 48000 | 15.2 | 12 | No | 217611771 | All | USA | No
ML17KC2-048-230A** | L41/60Z+TXV | ML193UH090XE48C | R-454B | - - - | - - - | - - - | 48000 | 15.2 | 12 | No | 217611776 | All | USA | No
ML17KC2-048-230A** | L41/60Z+TXV | ML193UH110XE48C | R-454B | - - - | - - - | - - - | 47500 | 15.2 | 12.5 | No | 217611781 | All | USA | No
ML17KC2-048-230A** | L41/60Z+TXV | ML193UH110XE60C | R-454B | - - - | - - - | - - - | 47500 | 15.2 | 12.5 | No | 217611786 | All | USA | No
ML17KC2-048-230A** | L41/60Z+TXV | ML196UH090XE48C | R-454B | - - - | - - - | - - - | 47500 | 15.2 | 12.5 | No | 217611795 | All | USA,Canada | No
ML17KC2-048-230A** | L41/60Z+TXV | ML196UH090XE60C | R-454B | - - - | - - - | - - - | 48000 | 16 | 12 | No | 217611800 | All | USA,Canada | No
ML17KC2-048-230A** | L41/60Z+TXV | ML196UH110XE60C | R-454B | - - - | - - - | - - - | 47500 | 15.2 | 12.5 | No | 217611805 | All | USA,Canada | No
ML17KC2-048-230A** | L41/60Z+TXV | ML196UH135XE60D | R-454B | - - - | - - - | - - - | 48000 | 15.2 | 12 | No | 217611806 | All | USA,Canada | No
ML17KC2-048-230A** | L41/60Z+TXV | ML296UH090XV48C | R-454B | - - - | - - - | - - - | 48000 | 15.2 | 12 | No | 217611807 | All | USA,Canada | No
ML17KC2-048-230A** | L41/60Z+TXV | ML296UH110XV60C | R-454B | - - - | - - - | - - - | 47500 | 15.2 | 12.5 | No | 217611808 | All | USA,Canada | No
ML17KC2-048-230A** | L41/60Z+TXV | SL280UH080NV60C | R-454B | - - - | - - - | - - - | 48000 | 15.2 | 12.5 | No | 217611809 | All | USA | No
ML17KC2-048-230A** | L41/60Z+TXV | SL280UH090V60C | R-454B | - - - | - - - | - - - | 48000 | 15.2 | 12.5 | No | 217611810 | All | USA | No
ML17KC2-048-230A** | L41/60Z+TXV | SL280UH090XV60C | R-454B | - - - | - - - | - - - | 48000 | 15.2 | 12.5 | No | 217611811 | All | USA | No
ML17KC2-048-230A** | L41/60Z+TXV | SL280UH100NV60C | R-454B | - - - | - - - | - - - | 48000 | 16 | 12 | No | 217611812 | All | USA | No
ML17KC2-048-230A** | L41/60Z+TXV | SL280UH110V60C | R-454B | - - - | - - - | - - - | 48000 | 16 | 12 | No | 217611813 | All | USA | No
ML17KC2-048-230A** | L41/60Z+TXV | SL280UH110XV60C | R-454B | - - - | - - - | - - - | 48000 | 16 | 12 | No | 217611814 | All | USA | No
ML17KC2-048-230A** | L41/60Z+TXV | SL280UH135V60D | R-454B | - - - | - - - | - - - | 48000 | 15.2 | 12 | No | 217611815 | All | USA | No
ML17KC2-048-230A** | L41/60Z+TXV | SL297UH080NV48C | R-454B | - - - | - - - | - - - | 48000 | 15.2 | 11.5 | No | 217611816 | All | USA,Canada | No
ML17KC2-048-230A** | L41/60Z+TXV | SL297UH080NV60C | R-454B | - - - | - - - | - - - | 48000 | 15.2 | 12 | No | 217611817 | All | USA,Canada | No
ML17KC2-048-230A** | L41/60Z+TXV | SLP99UH090XV48C | R-454B | - - - | - - - | - - - | 48000 | 15.2 | 12 | No | 217611819 | All | USA,Canada | No
ML17KC2-048-230A** | L41/60Z+TXV | SLP99UH090XV60C | R-454B | - - - | - - - | - - - | 48000 | 15.2 | 12 | No | 217611824 | All | USA,Canada | No
ML17KC2-048-230A** | L41/60Z+TXV | SLP99UH110XV60C | R-454B | - - - | - - - | - - - | 48000 | 15.2 | 12 | No | 217611826 | All | USA,Canada | No
ML17KC2-048-230A** | L41/60Z+TXV | SLP99UH135XV60D | R-454B | - - - | - - - | - - - | 48000 | 15.2 | 12 | No | 217611827 | All | USA,Canada | No
ML17KC2-048-230A** | L41/60Z+TXV+TD | - - - | R-454B | - - - | - - - | - - - | 47000 | 13.8 | 11.2 | No | 217612155 | All | USA,Canada | No
ML17KC2-048-230A** | L42/49K+TXV | SL280UH090XV48B | R-454B | - - - | - - - | - - - | 47500 | 15.2 | 11.5 | No | 216704277 | All | USA | No
ML17KC2-048-230A** | L42/49L+TXV | EL297UH090XE48C | R-454B | - - - | - - - | - - - | 47500 | 15.2 | 12 | No | 217159265 | All | USA,Canada | No
ML17KC2-048-230A** | L42/49L+TXV | EL297UH090XV48C | R-454B | - - - | - - - | - - - | 48000 | 15.2 | 11.5 | No | 217159284 | All | USA,Canada | No
ML17KC2-048-230A** | L42/49L+TXV | EL297UH090XV60C | R-454B | - - - | - - - | - - - | 48000 | 15.2 | 11.5 | No | 217159303 | All | USA,Canada | No
ML17KC2-048-230A** | L42/49L+TXV | EL297UH110XE60C | R-454B | - - - | - - - | - - - | 47500 | 15.2 | 12 | No | 217159322 | All | USA,Canada | No
ML17KC2-048-230A** | L42/49L+TXV | EL297UH110XV48C | R-454B | - - - | - - - | - - - | 48000 | 15.2 | 11.5 | No | 217159341 | All | USA,Canada | No
ML17KC2-048-230A** | L42/49L+TXV | EL297UH110XV60C | R-454B | - - - | - - - | - - - | 48000 | 15.2 | 11.5 | No | 217159360 | All | USA,Canada | No
ML17KC2-048-230A** | L42/49L+TXV | EL297UH135XE60D | R-454B | - - - | - - - | - - - | 47000 | 14.5 | 11.5 | No | 217159383 | All | USA,Canada | No
ML17KC2-048-230A** | L42/49L+TXV | EL297UH135XV60D | R-454B | - - - | - - - | - - - | 47000 | 15.2 | 11.5 | No | 217159405 | All | USA,Canada | No
ML17KC2-048-230A** | L42/49L+TXV | ML296UH090XV48C | R-454B | - - - | - - - | - - - | 48000 | 15.2 | 11.5 | No | 217159424 | All | USA,Canada | No
ML17KC2-048-230A** | L42/49L+TXV | ML296UH110XV60C | R-454B | - - - | - - - | - - - | 47500 | 15.2 | 12 | No | 217159443 | All | USA,Canada | No
ML17KC2-048-230A** | L42/49L+TXV | SL280UH080NV48B | R-454B | - - - | - - - | - - - | 48000 | 15.2 | 11.5 | No | 216767798 | All | USA | No
ML17KC2-048-230A** | L42/49L+TXV | SL280UH080NV60C | R-454B | - - - | - - - | - - - | 48000 | 15.2 | 12 | No | 217159465 | All | USA | No
ML17KC2-048-230A** | L42/49L+TXV | SL280UH090V48B | R-454B | - - - | - - - | - - - | 47500 | 15.2 | 11.5 | No | 217159473 | All | USA | No
ML17KC2-048-230A** | L42/49L+TXV | SL280UH090V60C | R-454B | - - - | - - - | - - - | 48000 | 15.2 | 12 | No | 217159486 | All | USA | No
ML17KC2-048-230A** | L42/49L+TXV | SL280UH090XV48B | R-454B | - - - | - - - | - - - | 47500 | 15.2 | 11.5 | No | 216704276 | All | USA | No
ML17KC2-048-230A** | L42/49L+TXV | SL280UH090XV60C | R-454B | - - - | - - - | - - - | 48000 | 15.2 | 12 | No | 217159510 | All | USA | No
ML17KC2-048-230A** | L42/49L+TXV | SL280UH100NV60C | R-454B | - - - | - - - | - - - | 48000 | 15.2 | 12 | No | 217159525 | All | USA | No
ML17KC2-048-230A** | L42/49L+TXV | SL280UH110V60C | R-454B | - - - | - - - | - - - | 48000 | 15.2 | 12 | No | 217159536 | All | USA | No
ML17KC2-048-230A** | L42/49L+TXV | SL280UH110XV60C | R-454B | - - - | - - - | - - - | 48000 | 15.2 | 11.5 | No | 217159551 | All | USA | No
ML17KC2-048-230A** | L42/49L+TXV | SL280UH135V60D | R-454B | - - - | - - - | - - - | 47000 | 15.2 | 11.5 | No | 217159562 | All | USA | No
ML17KC2-048-230A** | L42/49L+TXV | SLP99UH070XV36B | R-454B | - - - | - - - | - - - | 47000 | 15.2 | 11.5 | No | 216767813 | All | USA,Canada | No
ML17KC2-048-230A** | L42/49L+TXV+LEFE4B | - - - | R-454B | - - - | - - - | - - - | 47000 | 15.2 | 11.5 | No | 217286045 | All | USA,Canada | No
ML17KC2-048-230A** | L42/60S+TXV | SL280UH080NV60C | R-454B | - - - | - - - | - - - | 48000 | 15.2 | 12 | No | 216704261 | All | USA | No
ML17KC2-048-230A** | L42/60S+TXV | SL280UH090XV48B | R-454B | - - - | - - - | - - - | 46500 | 15.2 | 11.5 | No | 216704275 | All | USA | No
ML17KC2-048-230A** | L42/60S+TXV | SL280UH100NV60C | R-454B | - - - | - - - | - - - | 48000 | 15.2 | 12 | No | 216704288 | All | USA | No
ML17KC2-048-230A** | L42/60S+TXV | SL280UH110XV60C | R-454B | - - - | - - - | - - - | 48000 | 15.2 | 11.5 | No | 216704299 | All | USA | No
ML17KC2-048-230A** | L42/60S+TXV | SLP99UH090XV48C | R-454B | - - - | - - - | - - - | 47500 | 15.2 | 11.5 | No | 216704310 | All | USA,Canada | No
ML17KC2-048-230A** | L42/60S+TXV | SLP99UH110XV60C | R-454B | - - - | - - - | - - - | 48000 | 15.2 | 11.5 | No | 216704321 | All | USA,Canada | No
ML17KC2-048-230A** | L42/60U+TXV | EL180UH100NE60C | R-454B | - - - | - - - | - - - | 48000 | 15.2 | 11.5 | No | 217230376 | All | USA | No
ML17KC2-048-230A** | L42/60U+TXV | EL297UH090XE48C | R-454B | - - - | - - - | - - - | 47500 | 15.2 | 12 | No | 217159264 | All | USA,Canada | No
ML17KC2-048-230A** | L42/60U+TXV | EL297UH090XV48C | R-454B | - - - | - - - | - - - | 47500 | 15.2 | 11.5 | No | 217159283 | All | USA,Canada | No
ML17KC2-048-230A** | L42/60U+TXV | EL297UH090XV60C | R-454B | - - - | - - - | - - - | 47500 | 15.2 | 11.5 | No | 217159302 | All | USA,Canada | No
ML17KC2-048-230A** | L42/60U+TXV | EL297UH110XE60C | R-454B | - - - | - - - | - - - | 47000 | 15.2 | 11.5 | No | 217159321 | All | USA,Canada | No
ML17KC2-048-230A** | L42/60U+TXV | EL297UH110XV48C | R-454B | - - - | - - - | - - - | 47500 | 15.2 | 11.5 | No | 217159340 | All | USA,Canada | No
ML17KC2-048-230A** | L42/60U+TXV | EL297UH110XV60C | R-454B | - - - | - - - | - - - | 48000 | 15.2 | 11.5 | No | 217159359 | All | USA,Canada | No
ML17KC2-048-230A** | L42/60U+TXV | EL297UH135XE60D | R-454B | - - - | - - - | - - - | 46500 | 14.5 | 11.5 | No | 217159381 | All | USA,Canada | No
ML17KC2-048-230A** | L42/60U+TXV | EL297UH135XV60D | R-454B | - - - | - - - | - - - | 46500 | 15.2 | 11.5 | No | 217159404 | All | USA,Canada | No
ML17KC2-048-230A** | L42/60U+TXV | ML296UH090XV48C | R-454B | - - - | - - - | - - - | 48000 | 15.2 | 11.5 | No | 217159423 | All | USA,Canada | No
ML17KC2-048-230A** | L42/60U+TXV | ML296UH110XV60C | R-454B | - - - | - - - | - - - | 47500 | 15.2 | 12 | No | 217159442 | All | USA,Canada | No
ML17KC2-048-230A** | L42/60U+TXV | SL280UH080NV48B | R-454B | - - - | - - - | - - - | 48000 | 15.2 | 11.5 | No | 217159456 | All | USA | No
ML17KC2-048-230A** | L42/60U+TXV | SL280UH080NV60C | R-454B | - - - | - - - | - - - | 48000 | 15.2 | 12 | No | 216704260 | All | USA | No
ML17KC2-048-230A** | L42/60U+TXV | SL280UH090V48B | R-454B | - - - | - - - | - - - | 46500 | 15.2 | 11.5 | No | 217159472 | All | USA | No
ML17KC2-048-230A** | L42/60U+TXV | SL280UH090V60C | R-454B | - - - | - - - | - - - | 48000 | 15.2 | 12 | No | 217159485 | All | USA | No
ML17KC2-048-230A** | L42/60U+TXV | SL280UH090XV48B | R-454B | - - - | - - - | - - - | 46500 | 15.2 | 11.5 | No | 216704274 | All | USA | No
ML17KC2-048-230A** | L42/60U+TXV | SL280UH090XV60C | R-454B | - - - | - - - | - - - | 48000 | 15.2 | 12 | No | 217159509 | All | USA | No
ML17KC2-048-230A** | L42/60U+TXV | SL280UH100NV60C | R-454B | - - - | - - - | - - - | 48000 | 15.2 | 12 | No | 216704287 | All | USA | No
ML17KC2-048-230A** | L42/60U+TXV | SL280UH110V60C | R-454B | - - - | - - - | - - - | 48000 | 15.2 | 12 | No | 217159535 | All | USA | No
ML17KC2-048-230A** | L42/60U+TXV | SL280UH110XV60C | R-454B | - - - | - - - | - - - | 48000 | 15.2 | 11.5 | No | 216704298 | All | USA | No
ML17KC2-048-230A** | L42/60U+TXV | SL280UH135V60D | R-454B | - - - | - - - | - - - | 46500 | 15 | 11.5 | No | 217159561 | All | USA | No
ML17KC2-048-230A** | L42/60U+TXV | SL297UH080NV48C | R-454B | - - - | - - - | - - - | 46000 | 15 | 11.2 | No | 217603919 | All | USA,Canada | No
ML17KC2-048-230A** | L42/60U+TXV | SL297UH080NV60C | R-454B | - - - | - - - | - - - | 47500 | 15.2 | 11.5 | No | 217603941 | All | USA,Canada | No
ML17KC2-048-230A** | L42/60U+TXV | SLP99UH090XV48C | R-454B | - - - | - - - | - - - | 47500 | 15.2 | 11.5 | No | 216704309 | All | USA,Canada | No
ML17KC2-048-230A** | L42/60U+TXV | SLP99UH110XV60C | R-454B | - - - | - - - | - - - | 48000 | 15.2 | 11.5 | No | 216704320 | All | USA,Canada | No
ML17KC2-048-230A** | L42/60U+TXV+LEFE5 | - - - | R-454B | - - - | - - - | - - - | 47000 | 15.2 | 11.5 | No | 217286042 | All | USA,Canada | No
ML17KC2-048-230A** | L42/60V+TXV | EL180UH100NE60C | R-454B | - - - | - - - | - - - | 48000 | 15.2 | 11.5 | No | 217230381 | All | USA | No
ML17KC2-048-230A** | L42/60V+TXV | EL297UH090XE48C | R-454B | - - - | - - - | - - - | 47500 | 15.2 | 12 | No | 217159268 | All | USA,Canada | No
ML17KC2-048-230A** | L42/60V+TXV | EL297UH090XV48C | R-454B | - - - | - - - | - - - | 48000 | 15.2 | 11.5 | No | 217159287 | All | USA,Canada | No
ML17KC2-048-230A** | L42/60V+TXV | EL297UH090XV60C | R-454B | - - - | - - - | - - - | 47500 | 15.2 | 12 | No | 217159306 | All | USA,Canada | No
ML17KC2-048-230A** | L42/60V+TXV | EL297UH110XE60C | R-454B | - - - | - - - | - - - | 48000 | 15.2 | 12 | No | 217159325 | All | USA,Canada | No
ML17KC2-048-230A** | L42/60V+TXV | EL297UH110XV48C | R-454B | - - - | - - - | - - - | 48000 | 15.2 | 12 | No | 217159344 | All | USA,Canada | No
ML17KC2-048-230A** | L42/60V+TXV | EL297UH110XV60C | R-454B | - - - | - - - | - - - | 48000 | 15.2 | 12 | No | 217159363 | All | USA,Canada | No
ML17KC2-048-230A** | L42/60V+TXV | EL297UH135XE60D | R-454B | - - - | - - - | - - - | 47500 | 15 | 12 | No | 217159386 | All | USA,Canada | No
ML17KC2-048-230A** | L42/60V+TXV | EL297UH135XV60D | R-454B | - - - | - - - | - - - | 47500 | 15.2 | 11.5 | No | 217159408 | All | USA,Canada | No
ML17KC2-048-230A** | L42/60V+TXV | ML296UH090XV48C | R-454B | - - - | - - - | - - - | 48000 | 15.2 | 12 | No | 217159427 | All | USA,Canada | No
ML17KC2-048-230A** | L42/60V+TXV | ML296UH110XV60C | R-454B | - - - | - - - | - - - | 48000 | 15.2 | 12 | No | 217159446 | All | USA,Canada | No
ML17KC2-048-230A** | L42/60V+TXV | SL280UH080NV48B | R-454B | - - - | - - - | - - - | 48000 | 15.2 | 12 | No | 217159459 | All | USA | No
ML17KC2-048-230A** | L42/60V+TXV | SL280UH080NV60C | R-454B | - - - | - - - | - - - | 48000 | 15.2 | 12 | No | 217159467 | All | USA | No
ML17KC2-048-230A** | L42/60V+TXV | SL280UH090V48B | R-454B | - - - | - - - | - - - | 46500 | 15.2 | 12 | No | 217159476 | All | USA | No
ML17KC2-048-230A** | L42/60V+TXV | SL280UH090V60C | R-454B | - - - | - - - | - - - | 48000 | 15.2 | 12 | No | 217159489 | All | USA | No
ML17KC2-048-230A** | L42/60V+TXV | SL280UH090XV48B | R-454B | - - - | - - - | - - - | 46500 | 15.2 | 12 | No | 217159501 | All | USA | No
ML17KC2-048-230A** | L42/60V+TXV | SL280UH090XV60C | R-454B | - - - | - - - | - - - | 48000 | 15.2 | 12 | No | 217159513 | All | USA | No
ML17KC2-048-230A** | L42/60V+TXV | SL280UH100NV60C | R-454B | - - - | - - - | - - - | 48000 | 15.2 | 12 | No | 217159527 | All | USA | No
ML17KC2-048-230A** | L42/60V+TXV | SL280UH110V60C | R-454B | - - - | - - - | - - - | 48000 | 15.2 | 12 | No | 217159539 | All | USA | No
ML17KC2-048-230A** | L42/60V+TXV | SL280UH110XV60C | R-454B | - - - | - - - | - - - | 48000 | 15.2 | 12 | No | 217159553 | All | USA | No
ML17KC2-048-230A** | L42/60V+TXV | SL280UH135V60D | R-454B | - - - | - - - | - - - | 47500 | 15.2 | 12 | No | 217159565 | All | USA | No
ML17KC2-048-230A** | L42/60V+TXV | SL297UH080NV48C | R-454B | - - - | - - - | - - - | 47000 | 15.2 | 11 | No | 217603924 | All | USA,Canada | No
ML17KC2-048-230A** | L42/60V+TXV | SL297UH080NV60C | R-454B | - - - | - - - | - - - | 48000 | 15.2 | 11.5 | No | 217603946 | All | USA,Canada | No
ML17KC2-048-230A** | L42/60V+TXV+LEFE5 | - - - | R-454B | - - - | - - - | - - - | 48000 | 15.2 | 12 | No | 217286047 | All | USA,Canada | No
ML17KC2-048-230A** | L42/60Y+TXV | SL280UH080NV60C | R-454B | - - - | - - - | - - - | 48000 | 16 | 12 | No | 216704263 | All | USA | No
ML17KC2-048-230A** | L42/60Y+TXV | SL280UH090XV48B | R-454B | - - - | - - - | - - - | 46000 | 15.2 | 12.5 | No | 216704279 | All | USA | No
ML17KC2-048-230A** | L42/60Y+TXV | SL280UH100NV60C | R-454B | - - - | - - - | - - - | 48000 | 16 | 12 | No | 216704290 | All | USA | No
ML17KC2-048-230A** | L42/60Y+TXV | SL280UH110XV60C | R-454B | - - - | - - - | - - - | 48000 | 16 | 12 | No | 216704301 | All | USA | No
ML17KC2-048-230A** | L42/60Y+TXV | SLP99UH090XV48C | R-454B | - - - | - - - | - - - | 48000 | 15.2 | 12 | No | 216704312 | All | USA,Canada | No
ML17KC2-048-230A** | L42/60Y+TXV | SLP99UH110XV60C | R-454B | - - - | - - - | - - - | 48000 | 15.2 | 12 | No | 216704323 | All | USA,Canada | No
ML17KC2-048-230A** | L42/60Z+TXV | EL180UH100NE60C | R-454B | - - - | - - - | - - - | 48000 | 16 | 12 | No | 217230382 | All | USA | No
ML17KC2-048-230A** | L42/60Z+TXV | EL297UH090XE48C | R-454B | - - - | - - - | - - - | 48000 | 16 | 12 | No | 217159269 | All | USA,Canada | No
ML17KC2-048-230A** | L42/60Z+TXV | EL297UH090XV48C | R-454B | - - - | - - - | - - - | 48000 | 15.2 | 12 | No | 217159288 | All | USA,Canada | No
ML17KC2-048-230A** | L42/60Z+TXV | EL297UH090XV60C | R-454B | - - - | - - - | - - - | 48000 | 15.2 | 12 | No | 217159307 | All | USA,Canada | No
ML17KC2-048-230A** | L42/60Z+TXV | EL297UH110XE60C | R-454B | - - - | - - - | - - - | 47500 | 15.2 | 12.5 | No | 217159326 | All | USA,Canada | No
ML17KC2-048-230A** | L42/60Z+TXV | EL297UH110XV48C | R-454B | - - - | - - - | - - - | 48000 | 15.2 | 12 | No | 217159345 | All | USA,Canada | No
ML17KC2-048-230A** | L42/60Z+TXV | EL297UH110XV60C | R-454B | - - - | - - - | - - - | 48000 | 16 | 12 | No | 217159364 | All | USA,Canada | No
ML17KC2-048-230A** | L42/60Z+TXV | EL297UH135XE60D | R-454B | - - - | - - - | - - - | 48000 | 15.2 | 12 | No | 217159388 | All | USA,Canada | No
ML17KC2-048-230A** | L42/60Z+TXV | EL297UH135XV60D | R-454B | - - - | - - - | - - - | 48000 | 15.2 | 12 | No | 217159409 | All | USA,Canada | No
ML17KC2-048-230A** | L42/60Z+TXV | ML296UH090XV48C | R-454B | - - - | - - - | - - - | 48000 | 16 | 12 | No | 217159428 | All | USA,Canada | No
ML17KC2-048-230A** | L42/60Z+TXV | ML296UH110XV60C | R-454B | - - - | - - - | - - - | 48000 | 16 | 12 | No | 217159447 | All | USA,Canada | No
ML17KC2-048-230A** | L42/60Z+TXV | SL280UH080NV60C | R-454B | - - - | - - - | - - - | 48000 | 16 | 12 | No | 216704262 | All | USA | No
ML17KC2-048-230A** | L42/60Z+TXV | SL280UH090V60C | R-454B | - - - | - - - | - - - | 48000 | 16 | 12 | No | 217159490 | All | USA | No
ML17KC2-048-230A** | L42/60Z+TXV | SL280UH090XV48B | R-454B | - - - | - - - | - - - | 46000 | 15.2 | 12.5 | No | 216704278 | All | USA | No
ML17KC2-048-230A** | L42/60Z+TXV | SL280UH090XV60C | R-454B | - - - | - - - | - - - | 48000 | 16 | 12 | No | 217159514 | All | USA | No
ML17KC2-048-230A** | L42/60Z+TXV | SL280UH100NV60C | R-454B | - - - | - - - | - - - | 48000 | 16 | 12 | No | 216704289 | All | USA | No
ML17KC2-048-230A** | L42/60Z+TXV | SL280UH110V60C | R-454B | - - - | - - - | - - - | 48000 | 16 | 12 | No | 217159540 | All | USA | No
ML17KC2-048-230A** | L42/60Z+TXV | SL280UH110XV60C | R-454B | - - - | - - - | - - - | 48000 | 16 | 12 | No | 216704300 | All | USA | No
ML17KC2-048-230A** | L42/60Z+TXV | SL280UH135V60D | R-454B | - - - | - - - | - - - | 48000 | 15.2 | 12 | No | 217159566 | All | USA | No
ML17KC2-048-230A** | L42/60Z+TXV | SL297UH080NV48C | R-454B | - - - | - - - | - - - | 48000 | 15.2 | 11.5 | No | 217603925 | All | USA,Canada | No
ML17KC2-048-230A** | L42/60Z+TXV | SL297UH080NV60C | R-454B | - - - | - - - | - - - | 48000 | 15.2 | 12 | No | 217603947 | All | USA,Canada | No
ML17KC2-048-230A** | L42/60Z+TXV | SLP99UH090XV48C | R-454B | - - - | - - - | - - - | 48000 | 15.2 | 12 | No | 216704311 | All | USA,Canada | No
ML17KC2-048-230A** | L42/60Z+TXV | SLP99UH110XV60C | R-454B | - - - | - - - | - - - | 48000 | 15.2 | 12 | No | 216704322 | All | USA,Canada | No
ML17KC2-048-230A** | L42/60Z+TXV+LEFE5 | - - - | R-454B | - - - | - - - | - - - | 48000 | 15.2 | 12 | No | 217285549 | All | USA,Canada | No
ML17KC2-048-230A** | L42/60Z+TXV+TD | - - - | R-454B | - - - | - - - | - - - | 47000 | 13.8 | 11.2 | No | 217165461 | All | USA,Canada | No
ML17KC2-048-230A** | L42/61L+TXV | EL180UH100NE60C | R-454B | - - - | - - - | - - - | 48000 | 15.2 | 11.5 | No | 217230378 | All | USA | No
ML17KC2-048-230A** | L42/61L+TXV | EL297UH090XE48C | R-454B | - - - | - - - | - - - | 47500 | 15.2 | 12 | No | 217159266 | All | USA,Canada | No
ML17KC2-048-230A** | L42/61L+TXV | EL297UH090XV48C | R-454B | - - - | - - - | - - - | 48000 | 15.2 | 11.5 | No | 217159285 | All | USA,Canada | No
ML17KC2-048-230A** | L42/61L+TXV | EL297UH090XV60C | R-454B | - - - | - - - | - - - | 48000 | 15.2 | 11.5 | No | 217159304 | All | USA,Canada | No
ML17KC2-048-230A** | L42/61L+TXV | EL297UH110XE60C | R-454B | - - - | - - - | - - - | 47500 | 15.2 | 12 | No | 217159323 | All | USA,Canada | No
ML17KC2-048-230A** | L42/61L+TXV | EL297UH110XV48C | R-454B | - - - | - - - | - - - | 48000 | 15.2 | 11.5 | No | 217159342 | All | USA,Canada | No
ML17KC2-048-230A** | L42/61L+TXV | EL297UH110XV60C | R-454B | - - - | - - - | - - - | 48000 | 15.2 | 11.5 | No | 217159361 | All | USA,Canada | No
ML17KC2-048-230A** | L42/61L+TXV | EL297UH135XE60D | R-454B | - - - | - - - | - - - | 47000 | 14.5 | 11.5 | No | 217159384 | All | USA,Canada | No
ML17KC2-048-230A** | L42/61L+TXV | EL297UH135XV60D | R-454B | - - - | - - - | - - - | 47000 | 15.2 | 11.5 | No | 217159406 | All | USA,Canada | No
ML17KC2-048-230A** | L42/61L+TXV | ML296UH090XV48C | R-454B | - - - | - - - | - - - | 48000 | 15.2 | 11.5 | No | 217159425 | All | USA,Canada | No
ML17KC2-048-230A** | L42/61L+TXV | ML296UH110XV60C | R-454B | - - - | - - - | - - - | 47500 | 15.2 | 12 | No | 217159444 | All | USA,Canada | No
ML17KC2-048-230A** | L42/61L+TXV | SL280UH080NV48B | R-454B | - - - | - - - | - - - | 48000 | 15.2 | 11.5 | No | 217159457 | All | USA | No
ML17KC2-048-230A** | L42/61L+TXV | SL280UH080NV60C | R-454B | - - - | - - - | - - - | 48000 | 15.2 | 12 | No | 217159466 | All | USA | No
ML17KC2-048-230A** | L42/61L+TXV | SL280UH090V48B | R-454B | - - - | - - - | - - - | 47500 | 15.2 | 11.5 | No | 217159474 | All | USA | No
ML17KC2-048-230A** | L42/61L+TXV | SL280UH090V60C | R-454B | - - - | - - - | - - - | 48000 | 15.2 | 12 | No | 217159487 | All | USA | No
ML17KC2-048-230A** | L42/61L+TXV | SL280UH090XV48B | R-454B | - - - | - - - | - - - | 47500 | 15.2 | 11.5 | No | 217159499 | All | USA | No
ML17KC2-048-230A** | L42/61L+TXV | SL280UH090XV60C | R-454B | - - - | - - - | - - - | 48000 | 15.2 | 12 | No | 217159511 | All | USA | No
ML17KC2-048-230A** | L42/61L+TXV | SL280UH100NV60C | R-454B | - - - | - - - | - - - | 48000 | 15.2 | 12 | No | 217159526 | All | USA | No
ML17KC2-048-230A** | L42/61L+TXV | SL280UH110V60C | R-454B | - - - | - - - | - - - | 48000 | 15.2 | 12 | No | 217159537 | All | USA | No
ML17KC2-048-230A** | L42/61L+TXV | SL280UH110XV60C | R-454B | - - - | - - - | - - - | 48000 | 15.2 | 11.5 | No | 217159552 | All | USA | No
ML17KC2-048-230A** | L42/61L+TXV | SL280UH135V60D | R-454B | - - - | - - - | - - - | 47000 | 15.2 | 11.5 | No | 217159563 | All | USA | No
ML17KC2-048-230A** | L42/61L+TXV | SL297UH080NV48C | R-454B | - - - | - - - | - - - | 47000 | 15 | 11.2 | No | 217603921 | All | USA,Canada | No
ML17KC2-048-230A** | L42/61L+TXV | SL297UH080NV60C | R-454B | - - - | - - - | - - - | 48000 | 15.2 | 11.5 | No | 217603943 | All | USA,Canada | No
ML17KC2-048-230A** | L42/61L+TXV+LEFE5 | - - - | R-454B | - - - | - - - | - - - | 47000 | 15.2 | 11.5 | No | 217286044 | All | USA,Canada | No
ML17KC2-048-230A** | L43/61Z+TXV+LEFE5 | - - - | R-454B | - - - | - - - | - - - | 48000 | 16 | 12 | No | 217465541 | All | USA,Canada | No
ML17KC2-048-230A** | L48/60Z+TXV | EL180UH100NE60C | R-454B | - - - | - - - | - - - | 48000 | 16 | 12.5 | No | 217230386 | All | USA | No
ML17KC2-048-230A** | L48/60Z+TXV | EL297UH090XE48C | R-454B | - - - | - - - | - - - | 48000 | 16 | 12.5 | No | 217159273 | All | USA,Canada | No
ML17KC2-048-230A** | L48/60Z+TXV | EL297UH090XV48C | R-454B | - - - | - - - | - - - | 48000 | 15.2 | 12.5 | No | 217159292 | All | USA,Canada | No
ML17KC2-048-230A** | L48/60Z+TXV | EL297UH090XV60C | R-454B | - - - | - - - | - - - | 48000 | 15.2 | 12.5 | No | 217159311 | All | USA,Canada | No
ML17KC2-048-230A** | L48/60Z+TXV | EL297UH110XE60C | R-454B | - - - | - - - | - - - | 48000 | 15.2 | 12.5 | No | 217159330 | All | USA,Canada | No
ML17KC2-048-230A** | L48/60Z+TXV | EL297UH110XV48C | R-454B | - - - | - - - | - - - | 48000 | 15.2 | 12.5 | No | 217159349 | All | USA,Canada | No
ML17KC2-048-230A** | L48/60Z+TXV | EL297UH110XV60C | R-454B | - - - | - - - | - - - | 48000 | 16 | 12.5 | No | 217159368 | All | USA,Canada | No
ML17KC2-048-230A** | L48/60Z+TXV | EL297UH135XE60D | R-454B | - - - | - - - | - - - | 48000 | 15.2 | 12.5 | No | 217159394 | All | USA,Canada | No
ML17KC2-048-230A** | L48/60Z+TXV | EL297UH135XV60D | R-454B | - - - | - - - | - - - | 48000 | 15.2 | 12.5 | No | 217159413 | All | USA,Canada | No
ML17KC2-048-230A** | L48/60Z+TXV | ML296UH090XV48C | R-454B | - - - | - - - | - - - | 48000 | 16 | 12.5 | No | 217159432 | All | USA,Canada | No
ML17KC2-048-230A** | L48/60Z+TXV | ML296UH110XV60C | R-454B | - - - | - - - | - - - | 48000 | 16 | 12.5 | No | 217159451 | All | USA,Canada | No
ML17KC2-048-230A** | L48/60Z+TXV | SL280UH080NV60C | R-454B | - - - | - - - | - - - | 47500 | 16 | 13 | No | 217159468 | All | USA | No
ML17KC2-048-230A** | L48/60Z+TXV | SL280UH090V60C | R-454B | - - - | - - - | - - - | 48000 | 16 | 12.5 | No | 217159494 | All | USA | No
ML17KC2-048-230A** | L48/60Z+TXV | SL280UH090XV60C | R-454B | - - - | - - - | - - - | 48000 | 16 | 12.5 | No | 217159518 | All | USA | No
ML17KC2-048-230A** | L48/60Z+TXV | SL280UH100NV60C | R-454B | - - - | - - - | - - - | 48000 | 16 | 12.5 | No | 217159528 | All | USA | No
ML17KC2-048-230A** | L48/60Z+TXV | SL280UH110V60C | R-454B | - - - | - - - | - - - | 48000 | 16 | 12.5 | No | 217159544 | All | USA | No
ML17KC2-048-230A** | L48/60Z+TXV | SL280UH110XV60C | R-454B | - - - | - - - | - - - | 48000 | 16 | 12.5 | No | 217159554 | All | USA | No
ML17KC2-048-230A** | L48/60Z+TXV | SL280UH135V60D | R-454B | - - - | - - - | - - - | 48000 | 15.2 | 12.5 | No | 217159570 | All | USA | No
ML17KC2-048-230A** | L48/60Z+TXV | SL297UH080NV48C | R-454B | - - - | - - - | - - - | 48000 | 15.2 | 12 | No | 217603929 | All | USA,Canada | No
ML17KC2-048-230A** | L48/60Z+TXV | SL297UH080NV60C | R-454B | - - - | - - - | - - - | 48000 | 15.2 | 12.5 | No | 217603951 | All | USA,Canada | No
ML17KC2-048-230A** | L48/60Z+TXV+TD | - - - | R-454B | - - - | - - - | - - - | 47000 | 14 | 11.5 | No | 217165464 | All | USA,Canada | No
ML17KC2-048-230A** | L49/63Z+TXV | EL180UH100NE60C | R-454B | - - - | - - - | - - - | 48000 | 16 | 12.5 | No | 217230387 | All | USA | No
ML17KC2-048-230A** | L49/63Z+TXV | EL297UH090XE48C | R-454B | - - - | - - - | - - - | 48000 | 16 | 12.5 | No | 217159274 | All | USA,Canada | No
ML17KC2-048-230A** | L49/63Z+TXV | EL297UH090XV48C | R-454B | - - - | - - - | - - - | 48000 | 15.2 | 12.5 | No | 217159293 | All | USA,Canada | No
ML17KC2-048-230A** | L49/63Z+TXV | EL297UH090XV60C | R-454B | - - - | - - - | - - - | 47500 | 16 | 12.5 | No | 217159312 | All | USA,Canada | No
ML17KC2-048-230A** | L49/63Z+TXV | EL297UH110XE60C | R-454B | - - - | - - - | - - - | 48000 | 15.2 | 12.5 | No | 217159331 | All | USA,Canada | No
ML17KC2-048-230A** | L49/63Z+TXV | EL297UH110XV48C | R-454B | - - - | - - - | - - - | 48000 | 16 | 12.5 | No | 217159350 | All | USA,Canada | No
ML17KC2-048-230A** | L49/63Z+TXV | EL297UH110XV60C | R-454B | - - - | - - - | - - - | 48000 | 16 | 12.5 | No | 217159369 | All | USA,Canada | No
ML17KC2-048-230A** | L49/63Z+TXV | EL297UH135XE60D | R-454B | - - - | - - - | - - - | 48000 | 15.2 | 12.5 | No | 217159395 | All | USA,Canada | No
ML17KC2-048-230A** | L49/63Z+TXV | EL297UH135XV60D | R-454B | - - - | - - - | - - - | 48000 | 15.2 | 12.5 | No | 217159414 | All | USA,Canada | No
ML17KC2-048-230A** | L49/63Z+TXV | ML296UH090XV48C | R-454B | - - - | - - - | - - - | 48000 | 16 | 12.5 | No | 217159433 | All | USA,Canada | No
ML17KC2-048-230A** | L49/63Z+TXV | ML296UH110XV60C | R-454B | - - - | - - - | - - - | 47500 | 16 | 13 | No | 217159452 | All | USA,Canada | No
ML17KC2-048-230A** | L49/63Z+TXV | SL280UH080NV60C | R-454B | - - - | - - - | - - - | 48000 | 16 | 13 | No | 216767801 | All | USA | No
ML17KC2-048-230A** | L49/63Z+TXV | SL280UH090V60C | R-454B | - - - | - - - | - - - | 48000 | 16 | 12.5 | No | 217159495 | All | USA | No
ML17KC2-048-230A** | L49/63Z+TXV | SL280UH090XV60C | R-454B | - - - | - - - | - - - | 48000 | 16 | 12.5 | No | 217159519 | All | USA | No
ML17KC2-048-230A** | L49/63Z+TXV | SL280UH100NV60C | R-454B | - - - | - - - | - - - | 48000 | 16 | 12.5 | No | 216767805 | All | USA | No
ML17KC2-048-230A** | L49/63Z+TXV | SL280UH110V60C | R-454B | - - - | - - - | - - - | 48000 | 16 | 12.5 | No | 217159545 | All | USA | No
ML17KC2-048-230A** | L49/63Z+TXV | SL280UH110XV60C | R-454B | - - - | - - - | - - - | 48000 | 16 | 12.5 | No | 216767809 | All | USA | No
ML17KC2-048-230A** | L49/63Z+TXV | SL280UH135V60D | R-454B | - - - | - - - | - - - | 48000 | 15.2 | 12.5 | No | 217159571 | All | USA | No
ML17KC2-048-230A** | L49/63Z+TXV | SL297UH080NV48C | R-454B | - - - | - - - | - - - | 48000 | 15.2 | 12 | No | 217603930 | All | USA,Canada | No
ML17KC2-048-230A** | L49/63Z+TXV | SL297UH080NV60C | R-454B | - - - | - - - | - - - | 47500 | 16 | 12.5 | No | 217603952 | All | USA,Canada | No
ML17KC2-048-230A** | L49/63Z+TXV | SLP99UH090XV48C | R-454B | - - - | - - - | - - - | 48000 | 15.2 | 12.5 | No | 216767816 | All | USA,Canada | No
ML17KC2-048-230A** | L49/63Z+TXV | SLP99UH110XV60C | R-454B | - - - | - - - | - - - | 48000 | 16 | 12.5 | No | 216767820 | All | USA,Canada | No
ML17KC2-048-230A** | L49/63Z+TXV+TD | - - - | R-454B | - - - | - - - | - - - | 47000 | 14 | 11.5 | No | 217165465 | All | USA,Canada | No
ML17KC2-048-230A** | LD42/61Z+TXV | EL180UH100NE60C | R-454B | - - - | - - - | - - - | 48000 | 15.2 | 12 | No | 217230371 | All | USA | No
ML17KC2-048-230A** | LD42/61Z+TXV | EL297UH090XE48C | R-454B | - - - | - - - | - - - | 48000 | 15.2 | 12 | No | 217159259 | All | USA,Canada | No
ML17KC2-048-230A** | LD42/61Z+TXV | EL297UH090XV48C | R-454B | - - - | - - - | - - - | 48000 | 15.2 | 12 | No | 217159278 | All | USA,Canada | No
ML17KC2-048-230A** | LD42/61Z+TXV | EL297UH090XV60C | R-454B | - - - | - - - | - - - | 48000 | 15.2 | 12 | No | 217159297 | All | USA,Canada | No
ML17KC2-048-230A** | LD42/61Z+TXV | EL297UH110XE60C | R-454B | - - - | - - - | - - - | 48000 | 15.2 | 12 | No | 217159316 | All | USA,Canada | No
ML17KC2-048-230A** | LD42/61Z+TXV | EL297UH110XV48C | R-454B | - - - | - - - | - - - | 48000 | 15.2 | 12 | No | 217159335 | All | USA,Canada | No
ML17KC2-048-230A** | LD42/61Z+TXV | EL297UH110XV60C | R-454B | - - - | - - - | - - - | 45000 | 15.2 | 12.5 | No | 217159354 | All | USA,Canada | No
ML17KC2-048-230A** | LD42/61Z+TXV | EL297UH135XE60D | R-454B | - - - | - - - | - - - | 48000 | 15 | 12 | No | 217159373 | All | USA,Canada | No
ML17KC2-048-230A** | LD42/61Z+TXV | EL297UH135XV60D | R-454B | - - - | - - - | - - - | 48000 | 15.2 | 12 | No | 217159399 | All | USA,Canada | No
ML17KC2-048-230A** | LD42/61Z+TXV | ML296UH090XV48C | R-454B | - - - | - - - | - - - | 48000 | 15.2 | 12 | No | 217159418 | All | USA,Canada | No
ML17KC2-048-230A** | LD42/61Z+TXV | ML296UH110XV60C | R-454B | - - - | - - - | - - - | 47000 | 15.2 | 12.5 | No | 217159437 | All | USA,Canada | No
ML17KC2-048-230A** | LD42/61Z+TXV | SL280UH080NV60C | R-454B | - - - | - - - | - - - | 47500 | 15.2 | 12.5 | No | 217159462 | All | USA | No
ML17KC2-048-230A** | LD42/61Z+TXV | SL280UH090V60C | R-454B | - - - | - - - | - - - | 48000 | 15.2 | 12 | No | 217159480 | All | USA | No
ML17KC2-048-230A** | LD42/61Z+TXV | SL280UH090XV60C | R-454B | - - - | - - - | - - - | 48000 | 15.2 | 12 | No | 217159504 | All | USA | No
ML17KC2-048-230A** | LD42/61Z+TXV | SL280UH100NV60C | R-454B | - - - | - - - | - - - | 47000 | 15.2 | 12.5 | No | 217159522 | All | USA | No
ML17KC2-048-230A** | LD42/61Z+TXV | SL280UH110V60C | R-454B | - - - | - - - | - - - | 48000 | 15.2 | 12 | No | 217159530 | All | USA | No
ML17KC2-048-230A** | LD42/61Z+TXV | SL280UH110XV60C | R-454B | - - - | - - - | - - - | 48000 | 15.2 | 12 | No | 217159548 | All | USA | No
ML17KC2-048-230A** | LD42/61Z+TXV | SL280UH135V60D | R-454B | - - - | - - - | - - - | 48000 | 15.2 | 12 | No | 217159556 | All | USA | No
ML17KC2-048-230A** | LD42/61Z+TXV | SL297UH080NV48C | R-454B | - - - | - - - | - - - | 48000 | 15.2 | 11.5 | No | 217603914 | All | USA,Canada | No
ML17KC2-048-230A** | LD42/61Z+TXV | SL297UH080NV60C | R-454B | - - - | - - - | - - - | 48000 | 15.2 | 12 | No | 217603936 | All | USA,Canada | No
ML17KC2-048-230A** | LD42/61Z+TXV+LEFE5 | - - - | R-454B | - - - | - - - | - - - | 48000 | 15.2 | 12 | No | 217285545 | All | USA,Canada | No
ML17KC2-048-230A** | LEM481CC+TXV | - - - | R-454B | - - - | - - - | - - - | 48000 | 15 | 12 | No | 217611962 | All | USA,Canada | No
ML17KC2-048-230A** | LEM604CC+TXV | - - - | R-454B | - - - | - - - | - - - | 48000 | 16 | 12 | No | 217611963 | All | USA,Canada | No
ML17KC2-048-230A** | LH40/61W+TXV | EL180UH100NE60C | R-454B | - - - | - - - | - - - | 48000 | 15.2 | 12 | No | 217230375 | All | USA | No
ML17KC2-048-230A** | LH40/61W+TXV | EL297UH090XE48C | R-454B | - - - | - - - | - - - | 47500 | 15.2 | 12.5 | No | 217159263 | All | USA,Canada | No
ML17KC2-048-230A** | LH40/61W+TXV | EL297UH090XV48C | R-454B | - - - | - - - | - - - | 48000 | 15.2 | 12 | No | 217159282 | All | USA,Canada | No
ML17KC2-048-230A** | LH40/61W+TXV | EL297UH090XV60C | R-454B | - - - | - - - | - - - | 48000 | 15.2 | 12 | No | 217159301 | All | USA,Canada | No
ML17KC2-048-230A** | LH40/61W+TXV | EL297UH110XE60C | R-454B | - - - | - - - | - - - | 47500 | 15.2 | 12.5 | No | 217159320 | All | USA,Canada | No
ML17KC2-048-230A** | LH40/61W+TXV | EL297UH110XV48C | R-454B | - - - | - - - | - - - | 48000 | 15.2 | 12 | No | 217159339 | All | USA,Canada | No
ML17KC2-048-230A** | LH40/61W+TXV | EL297UH110XV60C | R-454B | - - - | - - - | - - - | 45000 | 15.2 | 12.5 | No | 217159358 | All | USA,Canada | No
ML17KC2-048-230A** | LH40/61W+TXV | EL297UH135XE60D | R-454B | - - - | - - - | - - - | 48000 | 15.2 | 12 | No | 217159379 | All | USA,Canada | No
ML17KC2-048-230A** | LH40/61W+TXV | EL297UH135XV60D | R-454B | - - - | - - - | - - - | 48000 | 15.2 | 12 | No | 217159403 | All | USA,Canada | No
ML17KC2-048-230A** | LH40/61W+TXV | ML296UH090XV48C | R-454B | - - - | - - - | - - - | 48000 | 15.2 | 12 | No | 217159422 | All | USA,Canada | No
ML17KC2-048-230A** | LH40/61W+TXV | ML296UH110XV60C | R-454B | - - - | - - - | - - - | 47500 | 15.2 | 12.5 | No | 217159441 | All | USA,Canada | No
ML17KC2-048-230A** | LH40/61W+TXV | SL280UH080NV60C | R-454B | - - - | - - - | - - - | 48000 | 15.2 | 12.5 | No | 216704259 | All | USA | No
ML17KC2-048-230A** | LH40/61W+TXV | SL280UH090V60C | R-454B | - - - | - - - | - - - | 48000 | 15.2 | 12.5 | No | 217159484 | All | USA | No
ML17KC2-048-230A** | LH40/61W+TXV | SL280UH090XV48B | R-454B | - - - | - - - | - - - | 46000 | 15.2 | 12.5 | No | 216704273 | All | USA | No
ML17KC2-048-230A** | LH40/61W+TXV | SL280UH090XV60C | R-454B | - - - | - - - | - - - | 48000 | 15.2 | 12.5 | No | 217159508 | All | USA | No
ML17KC2-048-230A** | LH40/61W+TXV | SL280UH100NV60C | R-454B | - - - | - - - | - - - | 48000 | 15.2 | 12.5 | No | 216704286 | All | USA | No
ML17KC2-048-230A** | LH40/61W+TXV | SL280UH110V60C | R-454B | - - - | - - - | - - - | 48000 | 15.2 | 12.5 | No | 217159534 | All | USA | No
ML17KC2-048-230A** | LH40/61W+TXV | SL280UH110XV60C | R-454B | - - - | - - - | - - - | 48000 | 15.2 | 12 | No | 216704297 | All | USA | No
ML17KC2-048-230A** | LH40/61W+TXV | SL280UH135V60D | R-454B | - - - | - - - | - - - | 48000 | 15.2 | 12 | No | 217159560 | All | USA | No
ML17KC2-048-230A** | LH40/61W+TXV | SL297UH080NV48C | R-454B | - - - | - - - | - - - | 48000 | 15.2 | 11.5 | No | 217603918 | All | USA,Canada | No
ML17KC2-048-230A** | LH40/61W+TXV | SL297UH080NV60C | R-454B | - - - | - - - | - - - | 48000 | 15.2 | 12 | No | 217603940 | All | USA,Canada | No
ML17KC2-048-230A** | LH40/61W+TXV | SLP99UH090XV48C | R-454B | - - - | - - - | - - - | 48000 | 15.2 | 12 | No | 216704308 | All | USA,Canada | No
ML17KC2-048-230A** | LH40/61W+TXV | SLP99UH110XV60C | R-454B | - - - | - - - | - - - | 48000 | 15.2 | 12 | No | 216704319 | All | USA,Canada | No
ML17KC2-048-230A** | LH40/61W+TXV+LEFE5 | - - - | R-454B | - - - | - - - | - - - | 48000 | 15.2 | 12 | No | 217285546 | All | USA,Canada | No
ML17KC2-048-230A** | LH40/61W+TXV+TD | - - - | R-454B | - - - | - - - | - - - | 47000 | 13.8 | 11.2 | No | 217165460 | All | USA,Canada | No
ML17KC2-048-230A** | LH41/49X+TXV | EL297UH090XE48C | R-454B | - - - | - - - | - - - | 47500 | 15.2 | 12 | No | 217163834 | All | USA,Canada | No
ML17KC2-048-230A** | LH41/49X+TXV | EL297UH090XV48C | R-454B | - - - | - - - | - - - | 48000 | 15.2 | 11.5 | No | 217163838 | All | USA,Canada | No
ML17KC2-048-230A** | LH41/49X+TXV | EL297UH090XV60C | R-454B | - - - | - - - | - - - | 48000 | 15.2 | 11.5 | No | 217163842 | All | USA,Canada | No
ML17KC2-048-230A** | LH41/49X+TXV | EL297UH110XE60C | R-454B | - - - | - - - | - - - | 47500 | 15.2 | 12 | No | 217163846 | All | USA,Canada | No
ML17KC2-048-230A** | LH41/49X+TXV | EL297UH110XV48C | R-454B | - - - | - - - | - - - | 48000 | 15.2 | 11.5 | No | 217163850 | All | USA,Canada | No
ML17KC2-048-230A** | LH41/49X+TXV | EL297UH110XV60C | R-454B | - - - | - - - | - - - | 48000 | 15.2 | 11.5 | No | 217163854 | All | USA,Canada | No
ML17KC2-048-230A** | LH41/49X+TXV | EL297UH135XE60D | R-454B | - - - | - - - | - - - | 46500 | 14.5 | 11.5 | No | 217163858 | All | USA,Canada | No
ML17KC2-048-230A** | LH41/49X+TXV | EL297UH135XV60D | R-454B | - - - | - - - | - - - | 46500 | 15.2 | 11.5 | No | 217163862 | All | USA,Canada | No
ML17KC2-048-230A** | LH41/49X+TXV | ML296UH090XV48C | R-454B | - - - | - - - | - - - | 48000 | 15.2 | 11.5 | No | 217163866 | All | USA,Canada | No
ML17KC2-048-230A** | LH41/49X+TXV | ML296UH110XV60C | R-454B | - - - | - - - | - - - | 47500 | 15.2 | 12 | No | 217163870 | All | USA,Canada | No
ML17KC2-048-230A** | LH41/49X+TXV | SL280UH080NV48B | R-454B | - - - | - - - | - - - | 48000 | 15.2 | 11.5 | No | 217163874 | All | USA | No
ML17KC2-048-230A** | LH41/49X+TXV | SL280UH080NV60C | R-454B | - - - | - - - | - - - | 48000 | 15.2 | 12 | No | 217163875 | All | USA | No
ML17KC2-048-230A** | LH41/49X+TXV | SL280UH090V48B | R-454B | - - - | - - - | - - - | 47500 | 15.2 | 11.5 | No | 217163879 | All | USA | No
ML17KC2-048-230A** | LH41/49X+TXV | SL280UH090V60C | R-454B | - - - | - - - | - - - | 48000 | 15.2 | 12 | No | 217163880 | All | USA | No
ML17KC2-048-230A** | LH41/49X+TXV | SL280UH090XV48B | R-454B | - - - | - - - | - - - | 47500 | 15.2 | 11.5 | No | 217163884 | All | USA | No
ML17KC2-048-230A** | LH41/49X+TXV | SL280UH090XV60C | R-454B | - - - | - - - | - - - | 48000 | 15.2 | 12 | No | 217163885 | All | USA | No
ML17KC2-048-230A** | LH41/49X+TXV | SL280UH100NV60C | R-454B | - - - | - - - | - - - | 48000 | 15.2 | 12 | No | 217163889 | All | USA | No
ML17KC2-048-230A** | LH41/49X+TXV | SL280UH110V60C | R-454B | - - - | - - - | - - - | 48000 | 15.2 | 12 | No | 217163893 | All | USA | No
ML17KC2-048-230A** | LH41/49X+TXV | SL280UH110XV60C | R-454B | - - - | - - - | - - - | 48000 | 15.2 | 11.5 | No | 217163897 | All | USA | No
ML17KC2-048-230A** | LH41/49X+TXV | SL280UH135V60D | R-454B | - - - | - - - | - - - | 46500 | 15.2 | 11.5 | No | 217163901 | All | USA | No
ML17KC2-048-230A** | LH41/49X+TXV+LEFE4B | - - - | R-454B | - - - | - - - | - - - | 47000 | 15.2 | 11.5 | No | 217286039 | All | USA,Canada | No
ML17KC2-048-230A** | LH41/61R+TXV | EL180UH100NE60C | R-454B | - - - | - - - | - - - | 48000 | 15.2 | 11.5 | No | 217230379 | All | USA | No
ML17KC2-048-230A** | LH41/61R+TXV | EL297UH090XE48C | R-454B | - - - | - - - | - - - | 47500 | 15.2 | 12 | No | 217163836 | All | USA,Canada | No
ML17KC2-048-230A** | LH41/61R+TXV | EL297UH090XV48C | R-454B | - - - | - - - | - - - | 48000 | 15.2 | 11.5 | No | 217163840 | All | USA,Canada | No
ML17KC2-048-230A** | LH41/61R+TXV | EL297UH090XV60C | R-454B | - - - | - - - | - - - | 47500 | 15.2 | 12 | No | 217163844 | All | USA,Canada | No
ML17KC2-048-230A** | LH41/61R+TXV | EL297UH110XE60C | R-454B | - - - | - - - | - - - | 48000 | 15.2 | 12 | No | 217163848 | All | USA,Canada | No
ML17KC2-048-230A** | LH41/61R+TXV | EL297UH110XV48C | R-454B | - - - | - - - | - - - | 48000 | 15.2 | 12 | No | 217163852 | All | USA,Canada | No
ML17KC2-048-230A** | LH41/61R+TXV | EL297UH110XV60C | R-454B | - - - | - - - | - - - | 48000 | 15.2 | 12 | No | 217163856 | All | USA,Canada | No
ML17KC2-048-230A** | LH41/61R+TXV | EL297UH135XE60D | R-454B | - - - | - - - | - - - | 47500 | 15 | 12 | No | 217163860 | All | USA,Canada | No
ML17KC2-048-230A** | LH41/61R+TXV | EL297UH135XV60D | R-454B | - - - | - - - | - - - | 47500 | 15.2 | 11.5 | No | 217163864 | All | USA,Canada | No
ML17KC2-048-230A** | LH41/61R+TXV | ML296UH090XV48C | R-454B | - - - | - - - | - - - | 48000 | 15.2 | 12 | No | 217163868 | All | USA,Canada | No
ML17KC2-048-230A** | LH41/61R+TXV | ML296UH110XV60C | R-454B | - - - | - - - | - - - | 48000 | 15.2 | 12 | No | 217163872 | All | USA,Canada | No
ML17KC2-048-230A** | LH41/61R+TXV | SL280UH080NV60C | R-454B | - - - | - - - | - - - | 48000 | 15.2 | 12 | No | 217163877 | All | USA | No
ML17KC2-048-230A** | LH41/61R+TXV | SL280UH090V60C | R-454B | - - - | - - - | - - - | 48000 | 15.2 | 12 | No | 217163882 | All | USA | No
ML17KC2-048-230A** | LH41/61R+TXV | SL280UH090XV60C | R-454B | - - - | - - - | - - - | 48000 | 15.2 | 12 | No | 217163887 | All | USA | No
ML17KC2-048-230A** | LH41/61R+TXV | SL280UH100NV60C | R-454B | - - - | - - - | - - - | 48000 | 15.2 | 12 | No | 217163891 | All | USA | No
ML17KC2-048-230A** | LH41/61R+TXV | SL280UH110V60C | R-454B | - - - | - - - | - - - | 48000 | 15.2 | 12 | No | 217163895 | All | USA | No
ML17KC2-048-230A** | LH41/61R+TXV | SL280UH110XV60C | R-454B | - - - | - - - | - - - | 48000 | 15.2 | 12 | No | 217163899 | All | USA | No
ML17KC2-048-230A** | LH41/61R+TXV | SL280UH135V60D | R-454B | - - - | - - - | - - - | 47500 | 15.2 | 12 | No | 217163903 | All | USA | No
ML17KC2-048-230A** | LH41/61R+TXV | SL297UH080NV48C | R-454B | - - - | - - - | - - - | 47000 | 15.2 | 11 | No | 217603922 | All | USA,Canada | No
ML17KC2-048-230A** | LH41/61R+TXV | SL297UH080NV60C | R-454B | - - - | - - - | - - - | 48000 | 15.2 | 11.5 | No | 217603944 | All | USA,Canada | No
ML17KC2-048-230A** | LH41/61R+TXV+LEFE5 | - - - | R-454B | - - - | - - - | - - - | 48000 | 15.2 | 12 | No | 217286046 | All | USA,Canada | No
ML17KC2-048-230A** | LH42/49F+TXV | SL280UH090XV48B | R-454B | - - - | - - - | - - - | 46500 | 15.2 | 11.5 | No | 216704270 | All | USA | No
ML17KC2-048-230A** | LH42/49X+TXV | EL180UH100NE60C | R-454B | - - - | - - - | - - - | 47500 | 15.2 | 11.5 | No | 217230372 | All | USA | No
ML17KC2-048-230A** | LH42/49X+TXV | EL297UH090XE48C | R-454B | - - - | - - - | - - - | 47000 | 15.2 | 11.5 | No | 217159260 | All | USA,Canada | No
ML17KC2-048-230A** | LH42/49X+TXV | EL297UH090XV48C | R-454B | - - - | - - - | - - - | 47500 | 15 | 11.5 | No | 217159279 | All | USA,Canada | No
ML17KC2-048-230A** | LH42/49X+TXV | EL297UH090XV60C | R-454B | - - - | - - - | - - - | 47500 | 15 | 11.5 | No | 217159298 | All | USA,Canada | No
ML17KC2-048-230A** | LH42/49X+TXV | EL297UH110XE60C | R-454B | - - - | - - - | - - - | 47000 | 15 | 11.5 | No | 217159317 | All | USA,Canada | No
ML17KC2-048-230A** | LH42/49X+TXV | EL297UH110XV48C | R-454B | - - - | - - - | - - - | 46500 | 15.2 | 11.5 | No | 217159336 | All | USA,Canada | No
ML17KC2-048-230A** | LH42/49X+TXV | EL297UH110XV60C | R-454B | - - - | - - - | - - - | 47500 | 15.2 | 11.5 | No | 217159355 | All | USA,Canada | No
ML17KC2-048-230A** | LH42/49X+TXV | EL297UH135XE60D | R-454B | - - - | - - - | - - - | 46500 | 14.5 | 11.5 | No | 217159374 | All | USA,Canada | No
ML17KC2-048-230A** | LH42/49X+TXV | EL297UH135XV60D | R-454B | - - - | - - - | - - - | 46500 | 15 | 11.5 | No | 217159400 | All | USA,Canada | No
ML17KC2-048-230A** | LH42/49X+TXV | ML296UH090XV48C | R-454B | - - - | - - - | - - - | 47500 | 15.2 | 11.5 | No | 217159419 | All | USA,Canada | No
ML17KC2-048-230A** | LH42/49X+TXV | ML296UH110XV60C | R-454B | - - - | - - - | - - - | 47000 | 15.2 | 11.5 | No | 217159438 | All | USA,Canada | No
ML17KC2-048-230A** | LH42/49X+TXV | SL280UH080NV48B | R-454B | - - - | - - - | - - - | 47500 | 15.2 | 11.5 | No | 216767796 | All | USA | No
ML17KC2-048-230A** | LH42/49X+TXV | SL280UH080NV60C | R-454B | - - - | - - - | - - - | 47500 | 15.2 | 12 | No | 217159463 | All | USA | No
ML17KC2-048-230A** | LH42/49X+TXV | SL280UH090V48B | R-454B | - - - | - - - | - - - | 46500 | 15.2 | 11.5 | No | 217159470 | All | USA | No
ML17KC2-048-230A** | LH42/49X+TXV | SL280UH090V60C | R-454B | - - - | - - - | - - - | 47500 | 15.2 | 11.5 | No | 217159481 | All | USA | No
ML17KC2-048-230A** | LH42/49X+TXV | SL280UH090XV48B | R-454B | - - - | - - - | - - - | 46500 | 15.2 | 11.5 | No | 216704269 | All | USA | No
ML17KC2-048-230A** | LH42/49X+TXV | SL280UH090XV60C | R-454B | - - - | - - - | - - - | 47500 | 15.2 | 11.5 | No | 217159505 | All | USA | No
ML17KC2-048-230A** | LH42/49X+TXV | SL280UH100NV60C | R-454B | - - - | - - - | - - - | 47500 | 15.2 | 11.5 | No | 217159523 | All | USA | No
ML17KC2-048-230A** | LH42/49X+TXV | SL280UH110V60C | R-454B | - - - | - - - | - - - | 48000 | 15.2 | 11.5 | No | 217159531 | All | USA | No
ML17KC2-048-230A** | LH42/49X+TXV | SL280UH110XV60C | R-454B | - - - | - - - | - - - | 48000 | 15.2 | 11.5 | No | 217159549 | All | USA | No
ML17KC2-048-230A** | LH42/49X+TXV | SL280UH135V60D | R-454B | - - - | - - - | - - - | 46500 | 15 | 11.5 | No | 217159557 | All | USA | No
ML17KC2-048-230A** | LH42/49X+TXV | SL297UH080NV48C | R-454B | - - - | - - - | - - - | 47000 | 14.5 | 11.2 | No | 217603915 | All | USA,Canada | No
ML17KC2-048-230A** | LH42/49X+TXV | SL297UH080NV60C | R-454B | - - - | - - - | - - - | 46500 | 15.2 | 11 | No | 217603937 | All | USA,Canada | No
ML17KC2-048-230A** | LH42/49X+TXV | SLP99UH070XV36B | R-454B | - - - | - - - | - - - | 46500 | 15.2 | 11.5 | No | 216767811 | All | USA,Canada | No
ML17KC2-048-230A** | LH42/49X+TXV+LEFE4B | - - - | R-454B | - - - | - - - | - - - | 47000 | 15.2 | 11.5 | No | 217286038 | All | USA,Canada | No
ML17KC2-048-230A** | LH42/60R+TXV | EL180UH100NE60C | R-454B | - - - | - - - | - - - | 48000 | 15.2 | 11.5 | No | 217230374 | All | USA | No
ML17KC2-048-230A** | LH42/60R+TXV | EL297UH090XE48C | R-454B | - - - | - - - | - - - | 47500 | 15.2 | 12 | No | 217159262 | All | USA,Canada | No
ML17KC2-048-230A** | LH42/60R+TXV | EL297UH090XV48C | R-454B | - - - | - - - | - - - | 47500 | 15.2 | 11.5 | No | 217159281 | All | USA,Canada | No
ML17KC2-048-230A** | LH42/60R+TXV | EL297UH090XV60C | R-454B | - - - | - - - | - - - | 47500 | 15.2 | 11.5 | No | 217159300 | All | USA,Canada | No
ML17KC2-048-230A** | LH42/60R+TXV | EL297UH110XE60C | R-454B | - - - | - - - | - - - | 47000 | 15.2 | 11.5 | No | 217159319 | All | USA,Canada | No
ML17KC2-048-230A** | LH42/60R+TXV | EL297UH110XV48C | R-454B | - - - | - - - | - - - | 47500 | 15.2 | 11.5 | No | 217159338 | All | USA,Canada | No
ML17KC2-048-230A** | LH42/60R+TXV | EL297UH110XV60C | R-454B | - - - | - - - | - - - | 48000 | 15.2 | 11.5 | No | 217159357 | All | USA,Canada | No
ML17KC2-048-230A** | LH42/60R+TXV | EL297UH135XE60D | R-454B | - - - | - - - | - - - | 46500 | 14.5 | 11.5 | No | 217159376 | All | USA,Canada | No
ML17KC2-048-230A** | LH42/60R+TXV | EL297UH135XV60D | R-454B | - - - | - - - | - - - | 46500 | 15.2 | 11.5 | No | 217159402 | All | USA,Canada | No
ML17KC2-048-230A** | LH42/60R+TXV | ML296UH090XV48C | R-454B | - - - | - - - | - - - | 48000 | 15.2 | 11.5 | No | 217159421 | All | USA,Canada | No
ML17KC2-048-230A** | LH42/60R+TXV | ML296UH110XV60C | R-454B | - - - | - - - | - - - | 47500 | 15.2 | 12 | No | 217159440 | All | USA,Canada | No
ML17KC2-048-230A** | LH42/60R+TXV | SL280UH080NV60C | R-454B | - - - | - - - | - - - | 48000 | 15.2 | 12 | No | 216704258 | All | USA | No
ML17KC2-048-230A** | LH42/60R+TXV | SL280UH090V60C | R-454B | - - - | - - - | - - - | 48000 | 15.2 | 12 | No | 217159483 | All | USA | No
ML17KC2-048-230A** | LH42/60R+TXV | SL280UH090XV48B | R-454B | - - - | - - - | - - - | 46500 | 15.2 | 11.5 | No | 216704272 | All | USA | No
ML17KC2-048-230A** | LH42/60R+TXV | SL280UH090XV60C | R-454B | - - - | - - - | - - - | 48000 | 15.2 | 12 | No | 217159507 | All | USA | No
ML17KC2-048-230A** | LH42/60R+TXV | SL280UH100NV60C | R-454B | - - - | - - - | - - - | 48000 | 15.2 | 12 | No | 216704285 | All | USA | No
ML17KC2-048-230A** | LH42/60R+TXV | SL280UH110V60C | R-454B | - - - | - - - | - - - | 48000 | 15.2 | 12 | No | 217159533 | All | USA | No
ML17KC2-048-230A** | LH42/60R+TXV | SL280UH110XV60C | R-454B | - - - | - - - | - - - | 48000 | 15.2 | 11.5 | No | 216704296 | All | USA | No
ML17KC2-048-230A** | LH42/60R+TXV | SL280UH135V60D | R-454B | - - - | - - - | - - - | 46500 | 15.2 | 11.5 | No | 217159559 | All | USA | No
ML17KC2-048-230A** | LH42/60R+TXV | SL297UH080NV48C | R-454B | - - - | - - - | - - - | 46000 | 15 | 11.2 | No | 217603917 | All | USA,Canada | No
ML17KC2-048-230A** | LH42/60R+TXV | SL297UH080NV60C | R-454B | - - - | - - - | - - - | 47500 | 15.2 | 11.5 | No | 217603939 | All | USA,Canada | No
ML17KC2-048-230A** | LH42/60R+TXV | SLP99UH090XV48C | R-454B | - - - | - - - | - - - | 47500 | 15.2 | 11.5 | No | 216704307 | All | USA,Canada | No
ML17KC2-048-230A** | LH42/60R+TXV | SLP99UH110XV60C | R-454B | - - - | - - - | - - - | 48000 | 15.2 | 11.5 | No | 216704318 | All | USA,Canada | No
ML17KC2-048-230A** | LH42/60R+TXV+LEFE5 | - - - | R-454B | - - - | - - - | - - - | 47000 | 15.2 | 11.5 | No | 217286041 | All | USA,Canada | No
ML17KC2-048-230A** | LH42/62E+TXV | SL280UH080NV60C | R-454B | - - - | - - - | - - - | 48000 | 16 | 12.5 | No | 216704267 | All | USA | No
ML17KC2-048-230A** | LH42/62E+TXV | SL280UH090XV48B | R-454B | - - - | - - - | - - - | 46500 | 15.2 | 12.5 | No | 216704283 | All | USA | No
ML17KC2-048-230A** | LH42/62E+TXV | SL280UH100NV60C | R-454B | - - - | - - - | - - - | 48000 | 16 | 12.5 | No | 216704294 | All | USA | No
ML17KC2-048-230A** | LH42/62E+TXV | SL280UH110XV60C | R-454B | - - - | - - - | - - - | 48000 | 16 | 12.5 | No | 216704305 | All | USA | No
ML17KC2-048-230A** | LH42/62E+TXV | SLP99UH090XV48C | R-454B | - - - | - - - | - - - | 48000 | 15.2 | 12 | No | 216704316 | All | USA,Canada | No
ML17KC2-048-230A** | LH42/62E+TXV | SLP99UH110XV60C | R-454B | - - - | - - - | - - - | 48000 | 16 | 12 | No | 216704327 | All | USA,Canada | No
ML17KC2-048-230A** | LH42/62W+TXV | EL180UH100NE60C | R-454B | - - - | - - - | - - - | 48000 | 16 | 12 | No | 217230384 | All | USA | No
ML17KC2-048-230A** | LH42/62W+TXV | EL297UH090XE48C | R-454B | - - - | - - - | - - - | 47500 | 16 | 12.5 | No | 217159271 | All | USA,Canada | No
ML17KC2-048-230A** | LH42/62W+TXV | EL297UH090XV48C | R-454B | - - - | - - - | - - - | 48000 | 15.2 | 12 | No | 217159290 | All | USA,Canada | No
ML17KC2-048-230A** | LH42/62W+TXV | EL297UH090XV60C | R-454B | - - - | - - - | - - - | 47500 | 15.2 | 12.5 | No | 217159309 | All | USA,Canada | No
ML17KC2-048-230A** | LH42/62W+TXV | EL297UH110XE60C | R-454B | - - - | - - - | - - - | 48000 | 15.2 | 12.5 | No | 217159328 | All | USA,Canada | No
ML17KC2-048-230A** | LH42/62W+TXV | EL297UH110XV48C | R-454B | - - - | - - - | - - - | 47000 | 15.2 | 12.5 | No | 217159347 | All | USA,Canada | No
ML17KC2-048-230A** | LH42/62W+TXV | EL297UH110XV60C | R-454B | - - - | - - - | - - - | 48000 | 16 | 12 | No | 217159366 | All | USA,Canada | No
ML17KC2-048-230A** | LH42/62W+TXV | EL297UH135XE60D | R-454B | - - - | - - - | - - - | 48000 | 15.2 | 12 | No | 217159391 | All | USA,Canada | No
ML17KC2-048-230A** | LH42/62W+TXV | EL297UH135XV60D | R-454B | - - - | - - - | - - - | 48000 | 15.2 | 12 | No | 217159411 | All | USA,Canada | No
ML17KC2-048-230A** | LH42/62W+TXV | ML296UH090XV48C | R-454B | - - - | - - - | - - - | 48000 | 16 | 12 | No | 217159430 | All | USA,Canada | No
ML17KC2-048-230A** | LH42/62W+TXV | ML296UH110XV60C | R-454B | - - - | - - - | - - - | 48000 | 16 | 12.5 | No | 217159449 | All | USA,Canada | No
ML17KC2-048-230A** | LH42/62W+TXV | SL280UH080NV60C | R-454B | - - - | - - - | - - - | 48000 | 16 | 12.5 | No | 216704265 | All | USA | No
ML17KC2-048-230A** | LH42/62W+TXV | SL280UH090V60C | R-454B | - - - | - - - | - - - | 48000 | 16 | 12.5 | No | 217159492 | All | USA | No
ML17KC2-048-230A** | LH42/62W+TXV | SL280UH090XV48B | R-454B | - - - | - - - | - - - | 46500 | 15.2 | 12.5 | No | 216704281 | All | USA | No
ML17KC2-048-230A** | LH42/62W+TXV | SL280UH090XV60C | R-454B | - - - | - - - | - - - | 48000 | 16 | 12.5 | No | 217159516 | All | USA | No
ML17KC2-048-230A** | LH42/62W+TXV | SL280UH100NV60C | R-454B | - - - | - - - | - - - | 48000 | 16 | 12.5 | No | 216704292 | All | USA | No
ML17KC2-048-230A** | LH42/62W+TXV | SL280UH110V60C | R-454B | - - - | - - - | - - - | 48000 | 16 | 12.5 | No | 217159542 | All | USA | No
ML17KC2-048-230A** | LH42/62W+TXV | SL280UH110XV60C | R-454B | - - - | - - - | - - - | 48000 | 16 | 12.5 | No | 216704303 | All | USA | No
ML17KC2-048-230A** | LH42/62W+TXV | SL280UH135V60D | R-454B | - - - | - - - | - - - | 48000 | 15.2 | 12.5 | No | 217159568 | All | USA | No
ML17KC2-048-230A** | LH42/62W+TXV | SL297UH080NV48C | R-454B | - - - | - - - | - - - | 48000 | 15.2 | 11.5 | No | 217603927 | All | USA,Canada | No
ML17KC2-048-230A** | LH42/62W+TXV | SL297UH080NV60C | R-454B | - - - | - - - | - - - | 48000 | 15.2 | 12 | No | 217603949 | All | USA,Canada | No
ML17KC2-048-230A** | LH42/62W+TXV | SLP99UH090XV48C | R-454B | - - - | - - - | - - - | 48000 | 15.2 | 12 | No | 216704314 | All | USA,Canada | No
ML17KC2-048-230A** | LH42/62W+TXV | SLP99UH110XV60C | R-454B | - - - | - - - | - - - | 48000 | 16 | 12 | No | 216704325 | All | USA,Canada | No
ML17KC2-048-230A** | LH42/62W+TXV+LEFE5 | - - - | R-454B | - - - | - - - | - - - | 48000 | 16 | 12 | No | 217285550 | All | USA,Canada | No
ML17KC2-048-230A** | LH42/62W+TXV+TD | - - - | R-454B | - - - | - - - | - - - | 47000 | 14 | 11.5 | No | 217165462 | All | USA,Canada | No
ML17KC2-048-230A** | LH48/60X+TXV | EL180UH100NE60C | R-454B | - - - | - - - | - - - | 48000 | 15.2 | 12 | No | 217230377 | All | USA | No
ML17KC2-048-230A** | LH48/60X+TXV | EL297UH090XE48C | R-454B | - - - | - - - | - - - | 48000 | 15.2 | 12 | No | 217163835 | All | USA,Canada | No
ML17KC2-048-230A** | LH48/60X+TXV | EL297UH090XV48C | R-454B | - - - | - - - | - - - | 48000 | 15.2 | 12 | No | 217163839 | All | USA,Canada | No
ML17KC2-048-230A** | LH48/60X+TXV | EL297UH090XV60C | R-454B | - - - | - - - | - - - | 48000 | 15.2 | 12 | No | 217163843 | All | USA,Canada | No
ML17KC2-048-230A** | LH48/60X+TXV | EL297UH110XE60C | R-454B | - - - | - - - | - - - | 48000 | 15.2 | 12 | No | 217163847 | All | USA,Canada | No
ML17KC2-048-230A** | LH48/60X+TXV | EL297UH110XV48C | R-454B | - - - | - - - | - - - | 48000 | 15.2 | 12 | No | 217163851 | All | USA,Canada | No
ML17KC2-048-230A** | LH48/60X+TXV | EL297UH110XV60C | R-454B | - - - | - - - | - - - | 45000 | 15.2 | 12.5 | No | 217163855 | All | USA,Canada | No
ML17KC2-048-230A** | LH48/60X+TXV | EL297UH135XE60D | R-454B | - - - | - - - | - - - | 48000 | 15 | 12 | No | 217163859 | All | USA,Canada | No
ML17KC2-048-230A** | LH48/60X+TXV | EL297UH135XV60D | R-454B | - - - | - - - | - - - | 48000 | 15.2 | 12 | No | 217163863 | All | USA,Canada | No
ML17KC2-048-230A** | LH48/60X+TXV | ML296UH090XV48C | R-454B | - - - | - - - | - - - | 48000 | 15.2 | 12 | No | 217163867 | All | USA,Canada | No
ML17KC2-048-230A** | LH48/60X+TXV | ML296UH110XV60C | R-454B | - - - | - - - | - - - | 48000 | 15.2 | 12 | No | 217163871 | All | USA,Canada | No
ML17KC2-048-230A** | LH48/60X+TXV | SL280UH080NV60C | R-454B | - - - | - - - | - - - | 48000 | 15.2 | 12 | No | 217163876 | All | USA | No
ML17KC2-048-230A** | LH48/60X+TXV | SL280UH090V60C | R-454B | - - - | - - - | - - - | 48000 | 15.2 | 12 | No | 217163881 | All | USA | No
ML17KC2-048-230A** | LH48/60X+TXV | SL280UH090XV60C | R-454B | - - - | - - - | - - - | 48000 | 15.2 | 12 | No | 217163886 | All | USA | No
ML17KC2-048-230A** | LH48/60X+TXV | SL280UH100NV60C | R-454B | - - - | - - - | - - - | 48000 | 15.2 | 12 | No | 217163890 | All | USA | No
ML17KC2-048-230A** | LH48/60X+TXV | SL280UH110V60C | R-454B | - - - | - - - | - - - | 48000 | 15.2 | 12 | No | 217163894 | All | USA | No
ML17KC2-048-230A** | LH48/60X+TXV | SL280UH110XV60C | R-454B | - - - | - - - | - - - | 48000 | 15.2 | 12 | No | 217163898 | All | USA | No
ML17KC2-048-230A** | LH48/60X+TXV | SL280UH135V60D | R-454B | - - - | - - - | - - - | 48000 | 15.2 | 12 | No | 217163902 | All | USA | No
ML17KC2-048-230A** | LH48/60X+TXV | SL297UH080NV48C | R-454B | - - - | - - - | - - - | 48000 | 15.2 | 11.5 | No | 217603920 | All | USA,Canada | No
ML17KC2-048-230A** | LH48/60X+TXV | SL297UH080NV60C | R-454B | - - - | - - - | - - - | 48000 | 15.2 | 12 | No | 217603942 | All | USA,Canada | No
ML17KC2-048-230A** | LH48/60X+TXV+LEFE5 | - - - | R-454B | - - - | - - - | - - - | 48000 | 15.2 | 12 | No | 217286043 | All | USA,Canada | No
ML17KC2-048-230A** | LH49/61W+TXV | EL180UH100NE60C | R-454B | - - - | - - - | - - - | 48000 | 16 | 12.5 | No | 217230383 | All | USA | No
ML17KC2-048-230A** | LH49/61W+TXV | EL297UH090XE48C | R-454B | - - - | - - - | - - - | 48000 | 16 | 12.5 | No | 217159270 | All | USA,Canada | No
ML17KC2-048-230A** | LH49/61W+TXV | EL297UH090XV48C | R-454B | - - - | - - - | - - - | 48000 | 15.2 | 12.5 | No | 217159289 | All | USA,Canada | No
ML17KC2-048-230A** | LH49/61W+TXV | EL297UH090XV60C | R-454B | - - - | - - - | - - - | 48000 | 15.2 | 12.5 | No | 217159308 | All | USA,Canada | No
ML17KC2-048-230A** | LH49/61W+TXV | EL297UH110XE60C | R-454B | - - - | - - - | - - - | 48000 | 15.2 | 12.5 | No | 217159327 | All | USA,Canada | No
ML17KC2-048-230A** | LH49/61W+TXV | EL297UH110XV48C | R-454B | - - - | - - - | - - - | 48000 | 15.2 | 12.5 | No | 217159346 | All | USA,Canada | No
ML17KC2-048-230A** | LH49/61W+TXV | EL297UH110XV60C | R-454B | - - - | - - - | - - - | 48000 | 16 | 12.5 | No | 217159365 | All | USA,Canada | No
ML17KC2-048-230A** | LH49/61W+TXV | EL297UH135XE60D | R-454B | - - - | - - - | - - - | 48000 | 15.2 | 12.5 | No | 217159390 | All | USA,Canada | No
ML17KC2-048-230A** | LH49/61W+TXV | EL297UH135XV60D | R-454B | - - - | - - - | - - - | 48000 | 15.2 | 12.5 | No | 217159410 | All | USA,Canada | No
ML17KC2-048-230A** | LH49/61W+TXV | ML296UH090XV48C | R-454B | - - - | - - - | - - - | 48000 | 16 | 12.5 | No | 217159429 | All | USA,Canada | No
ML17KC2-048-230A** | LH49/61W+TXV | ML296UH110XV60C | R-454B | - - - | - - - | - - - | 48000 | 16 | 12.5 | No | 217159448 | All | USA,Canada | No
ML17KC2-048-230A** | LH49/61W+TXV | SL280UH080NV60C | R-454B | - - - | - - - | - - - | 47500 | 16 | 13 | No | 216704264 | All | USA | No
ML17KC2-048-230A** | LH49/61W+TXV | SL280UH090V60C | R-454B | - - - | - - - | - - - | 48000 | 16 | 12.5 | No | 217159491 | All | USA | No
ML17KC2-048-230A** | LH49/61W+TXV | SL280UH090XV48B | R-454B | - - - | - - - | - - - | 47500 | 15.2 | 12.5 | No | 216704280 | All | USA | No
ML17KC2-048-230A** | LH49/61W+TXV | SL280UH090XV60C | R-454B | - - - | - - - | - - - | 48000 | 16 | 12.5 | No | 217159515 | All | USA | No
ML17KC2-048-230A** | LH49/61W+TXV | SL280UH100NV60C | R-454B | - - - | - - - | - - - | 48000 | 16 | 12.5 | No | 216704291 | All | USA | No
ML17KC2-048-230A** | LH49/61W+TXV | SL280UH110V60C | R-454B | - - - | - - - | - - - | 48000 | 16 | 12.5 | No | 217159541 | All | USA | No
ML17KC2-048-230A** | LH49/61W+TXV | SL280UH110XV60C | R-454B | - - - | - - - | - - - | 48000 | 16 | 12.5 | No | 216704302 | All | USA | No
ML17KC2-048-230A** | LH49/61W+TXV | SL280UH135V60D | R-454B | - - - | - - - | - - - | 48000 | 15.2 | 12.5 | No | 217159567 | All | USA | No
ML17KC2-048-230A** | LH49/61W+TXV | SL297UH080NV48C | R-454B | - - - | - - - | - - - | 48000 | 15.2 | 12 | No | 217603926 | All | USA,Canada | No
ML17KC2-048-230A** | LH49/61W+TXV | SL297UH080NV60C | R-454B | - - - | - - - | - - - | 48000 | 15.2 | 12.5 | No | 217603948 | All | USA,Canada | No
ML17KC2-048-230A** | LH49/61W+TXV | SLP99UH090XV48C | R-454B | - - - | - - - | - - - | 48000 | 15.2 | 12.5 | No | 216704313 | All | USA,Canada | No
ML17KC2-048-230A** | LH49/61W+TXV | SLP99UH110XV60C | R-454B | - - - | - - - | - - - | 48000 | 16 | 12.5 | No | 216704324 | All | USA,Canada | No
ML17KC2-048-230A** | LH49/61W+TXV+TD | - - - | R-454B | - - - | - - - | - - - | 47000 | 14 | 11.5 | No | 217165633 | All | USA,Canada | No
ML17KC2-048-230A** | LH49/62W+TXV | EL180UH100NE60C | R-454B | - - - | - - - | - - - | 48000 | 16 | 12.5 | No | 217230390 | All | USA | No
ML17KC2-048-230A** | LH49/62W+TXV | EL297UH090XE48C | R-454B | - - - | - - - | - - - | 48000 | 16 | 12.5 | No | 217159276 | All | USA,Canada | No
ML17KC2-048-230A** | LH49/62W+TXV | EL297UH090XV48C | R-454B | - - - | - - - | - - - | 48000 | 16 | 12.5 | No | 217159295 | All | USA,Canada | No
ML17KC2-048-230A** | LH49/62W+TXV | EL297UH090XV60C | R-454B | - - - | - - - | - - - | 48000 | 16 | 12.5 | No | 217159314 | All | USA,Canada | No
ML17KC2-048-230A** | LH49/62W+TXV | EL297UH110XE60C | R-454B | - - - | - - - | - - - | 48000 | 16 | 12.5 | No | 217159333 | All | USA,Canada | No
ML17KC2-048-230A** | LH49/62W+TXV | EL297UH110XV48C | R-454B | - - - | - - - | - - - | 48000 | 16 | 12.5 | No | 217159352 | All | USA,Canada | No
ML17KC2-048-230A** | LH49/62W+TXV | EL297UH110XV60C | R-454B | - - - | - - - | - - - | 48000 | 16 | 12.5 | No | 217159371 | All | USA,Canada | No
ML17KC2-048-230A** | LH49/62W+TXV | EL297UH135XE60D | R-454B | - - - | - - - | - - - | 48000 | 15.2 | 12.5 | No | 217159397 | All | USA,Canada | No
ML17KC2-048-230A** | LH49/62W+TXV | EL297UH135XV60D | R-454B | - - - | - - - | - - - | 48000 | 16 | 12.5 | No | 217159416 | All | USA,Canada | No
ML17KC2-048-230A** | LH49/62W+TXV | ML296UH090XV48C | R-454B | - - - | - - - | - - - | 48000 | 16 | 12.5 | No | 217159435 | All | USA,Canada | No
ML17KC2-048-230A** | LH49/62W+TXV | ML296UH110XV60C | R-454B | - - - | - - - | - - - | 48000 | 16 | 13 | No | 217159454 | All | USA,Canada | No
ML17KC2-048-230A** | LH49/62W+TXV | SL280UH080NV60C | R-454B | - - - | - - - | - - - | 48000 | 16 | 13 | No | 216704268 | All | USA | No
ML17KC2-048-230A** | LH49/62W+TXV | SL280UH090V60C | R-454B | - - - | - - - | - - - | 48000 | 16 | 12.5 | No | 217159497 | All | USA | No
ML17KC2-048-230A** | LH49/62W+TXV | SL280UH090XV48B | R-454B | - - - | - - - | - - - | 47500 | 16 | 12.5 | No | 216704284 | All | USA | No
ML17KC2-048-230A** | LH49/62W+TXV | SL280UH090XV60C | R-454B | - - - | - - - | - - - | 48000 | 16 | 12.5 | No | 217159521 | All | USA | No
ML17KC2-048-230A** | LH49/62W+TXV | SL280UH100NV60C | R-454B | - - - | - - - | - - - | 48000 | 16 | 12.5 | No | 216704295 | All | USA | No
ML17KC2-048-230A** | LH49/62W+TXV | SL280UH110V60C | R-454B | - - - | - - - | - - - | 48000 | 16 | 12.5 | No | 217159547 | All | USA | No
ML17KC2-048-230A** | LH49/62W+TXV | SL280UH110XV60C | R-454B | - - - | - - - | - - - | 48000 | 16 | 12.5 | No | 216704306 | All | USA | No
ML17KC2-048-230A** | LH49/62W+TXV | SL280UH135V60D | R-454B | - - - | - - - | - - - | 48000 | 16 | 12.5 | No | 217159573 | All | USA | No
ML17KC2-048-230A** | LH49/62W+TXV | SL297UH080NV48C | R-454B | - - - | - - - | - - - | 48000 | 15.2 | 12 | No | 217603934 | All | USA,Canada | No
ML17KC2-048-230A** | LH49/62W+TXV | SL297UH080NV60C | R-454B | - - - | - - - | - - - | 48000 | 16 | 12.5 | No | 217603956 | All | USA,Canada | No
ML17KC2-048-230A** | LH49/62W+TXV | SLP99UH090XV48C | R-454B | - - - | - - - | - - - | 48000 | 16 | 12.5 | No | 216704317 | All | USA,Canada | No
ML17KC2-048-230A** | LH49/62W+TXV | SLP99UH110XV60C | R-454B | - - - | - - - | - - - | 48000 | 16 | 12.5 | No | 216704328 | All | USA,Canada | No
ML17KC2-048-230A** | LH49/62W+TXV+TD | - - - | R-454B | - - - | - - - | - - - | 47000 | 14 | 11.5 | No | 217165466 | All | USA,Canada | No
ML17KC2-048-230A** | LH60/61E+TXV | SL297UH080NV48C | R-454B | - - - | - - - | - - - | 48000 | 15.2 | 12 | No | 217603933 | All | USA,Canada | No
ML17KC2-048-230A** | LH60/61E+TXV | SL297UH080NV60C | R-454B | - - - | - - - | - - - | 48000 | 16 | 12.5 | No | 217603955 | All | USA,Canada | No
ML17KC2-048-230A** | LH60/61W+TXV | EL180UH100NE60C | R-454B | - - - | - - - | - - - | 48000 | 16 | 12.5 | No | 217230388 | All | USA | No
ML17KC2-048-230A** | LH60/61W+TXV | EL297UH090XE48C | R-454B | - - - | - - - | - - - | 48000 | 16 | 12.5 | No | 217163837 | All | USA,Canada | No
ML17KC2-048-230A** | LH60/61W+TXV | EL297UH090XV48C | R-454B | - - - | - - - | - - - | 48000 | 16 | 12.5 | No | 217163841 | All | USA,Canada | No
ML17KC2-048-230A** | LH60/61W+TXV | EL297UH090XV60C | R-454B | - - - | - - - | - - - | 48000 | 16 | 12.5 | No | 217163845 | All | USA,Canada | No
ML17KC2-048-230A** | LH60/61W+TXV | EL297UH110XE60C | R-454B | - - - | - - - | - - - | 48000 | 16 | 12.5 | No | 217163849 | All | USA,Canada | No
ML17KC2-048-230A** | LH60/61W+TXV | EL297UH110XV48C | R-454B | - - - | - - - | - - - | 48000 | 16 | 12.5 | No | 217163853 | All | USA,Canada | No
ML17KC2-048-230A** | LH60/61W+TXV | EL297UH110XV60C | R-454B | - - - | - - - | - - - | 48000 | 16 | 12.5 | No | 217163857 | All | USA,Canada | No
ML17KC2-048-230A** | LH60/61W+TXV | EL297UH135XE60D | R-454B | - - - | - - - | - - - | 48000 | 15.2 | 12.5 | No | 217163861 | All | USA,Canada | No
ML17KC2-048-230A** | LH60/61W+TXV | EL297UH135XV60D | R-454B | - - - | - - - | - - - | 48000 | 16 | 12.5 | No | 217163865 | All | USA,Canada | No
ML17KC2-048-230A** | LH60/61W+TXV | ML296UH090XV48C | R-454B | - - - | - - - | - - - | 48000 | 16 | 12.5 | No | 217163869 | All | USA,Canada | No
ML17KC2-048-230A** | LH60/61W+TXV | ML296UH110XV60C | R-454B | - - - | - - - | - - - | 48000 | 16 | 13 | No | 217163873 | All | USA,Canada | No
ML17KC2-048-230A** | LH60/61W+TXV | SL280UH080NV60C | R-454B | - - - | - - - | - - - | 48000 | 16 | 13 | No | 217163878 | All | USA | No
ML17KC2-048-230A** | LH60/61W+TXV | SL280UH090V60C | R-454B | - - - | - - - | - - - | 48000 | 16 | 12.5 | No | 217163883 | All | USA | No
ML17KC2-048-230A** | LH60/61W+TXV | SL280UH090XV60C | R-454B | - - - | - - - | - - - | 48000 | 16 | 12.5 | No | 217163888 | All | USA | No
ML17KC2-048-230A** | LH60/61W+TXV | SL280UH100NV60C | R-454B | - - - | - - - | - - - | 48000 | 16 | 12.5 | No | 217163892 | All | USA | No
ML17KC2-048-230A** | LH60/61W+TXV | SL280UH110V60C | R-454B | - - - | - - - | - - - | 48000 | 16 | 12.5 | No | 217163896 | All | USA | No
ML17KC2-048-230A** | LH60/61W+TXV | SL280UH110XV60C | R-454B | - - - | - - - | - - - | 48000 | 16 | 12.5 | No | 217163900 | All | USA | No
ML17KC2-048-230A** | LH60/61W+TXV | SL280UH135V60D | R-454B | - - - | - - - | - - - | 48000 | 16 | 12.5 | No | 217163904 | All | USA | No
ML17KC2-048-230A** | LH60/61W+TXV | SL297UH080NV48C | R-454B | - - - | - - - | - - - | 48000 | 15.2 | 12 | No | 217603931 | All | USA,Canada | No
ML17KC2-048-230A** | LH60/61W+TXV | SL297UH080NV60C | R-454B | - - - | - - - | - - - | 48000 | 16 | 12.5 | No | 217603953 | All | USA,Canada | No
ML17KC2-048-230A** | LH60/61W+TXV+LEFE5 | - - - | R-454B | - - - | - - - | - - - | 48000 | 16 | 12.5 | No | 217286048 | All | USA,Canada | No
ML17KC2-048-230A** | LH60/61W+TXV+TD | - - - | R-454B | - - - | - - - | - - - | 47000 | 14 | 11.5 | No | 217165634 | All | USA,Canada | No
ML17KC2-048-230A** | LP40/60R+TXV | EL180UH100NE60C | R-454B | - - - | - - - | - - - | 48000 | 15.2 | 11.5 | No | 217230380 | All | USA | No
ML17KC2-048-230A** | LP40/60R+TXV | EL280UH090E48B | R-454B | - - - | - - - | - - - | 47000 | 15.2 | 12 | No | 217173179 | All | USA | No
ML17KC2-048-230A** | LP40/60R+TXV | EL280UH090XE48B | R-454B | - - - | - - - | - - - | 47000 | 15.2 | 12 | No | 217173184 | All | USA | No
ML17KC2-048-230A** | LP40/60R+TXV | EL280UH110E48C | R-454B | - - - | - - - | - - - | 48000 | 15.2 | 12 | No | 217173189 | All | USA | No
ML17KC2-048-230A** | LP40/60R+TXV | EL280UH110E60C | R-454B | - - - | - - - | - - - | 48000 | 15.2 | 12 | No | 217173194 | All | USA | No
ML17KC2-048-230A** | LP40/60R+TXV | EL280UH110XE60C | R-454B | - - - | - - - | - - - | 48000 | 15.2 | 12 | No | 217173199 | All | USA | No
ML17KC2-048-230A** | LP40/60R+TXV | EL297UH090XE48C | R-454B | - - - | - - - | - - - | 47500 | 15.2 | 12 | No | 217159267 | All | USA,Canada | No
ML17KC2-048-230A** | LP40/60R+TXV | EL297UH090XV48C | R-454B | - - - | - - - | - - - | 48000 | 15.2 | 11.5 | No | 217159286 | All | USA,Canada | No
ML17KC2-048-230A** | LP40/60R+TXV | EL297UH090XV60C | R-454B | - - - | - - - | - - - | 47500 | 15.2 | 12 | No | 217159305 | All | USA,Canada | No
ML17KC2-048-230A** | LP40/60R+TXV | EL297UH110XE60C | R-454B | - - - | - - - | - - - | 48000 | 15.2 | 12 | No | 217159324 | All | USA,Canada | No
ML17KC2-048-230A** | LP40/60R+TXV | EL297UH110XV48C | R-454B | - - - | - - - | - - - | 48000 | 15.2 | 12 | No | 217159343 | All | USA,Canada | No
ML17KC2-048-230A** | LP40/60R+TXV | EL297UH110XV60C | R-454B | - - - | - - - | - - - | 48000 | 15.2 | 12 | No | 217159362 | All | USA,Canada | No
ML17KC2-048-230A** | LP40/60R+TXV | EL297UH135XE60D | R-454B | - - - | - - - | - - - | 47500 | 15 | 12 | No | 217159385 | All | USA,Canada | No
ML17KC2-048-230A** | LP40/60R+TXV | EL297UH135XV60D | R-454B | - - - | - - - | - - - | 47500 | 15.2 | 11.5 | No | 217159407 | All | USA,Canada | No
ML17KC2-048-230A** | LP40/60R+TXV | ML296UH090XV48C | R-454B | - - - | - - - | - - - | 48000 | 15.2 | 12 | No | 217159426 | All | USA,Canada | No
ML17KC2-048-230A** | LP40/60R+TXV | ML296UH110XV60C | R-454B | - - - | - - - | - - - | 48000 | 15.2 | 12 | No | 217159445 | All | USA,Canada | No
ML17KC2-048-230A** | LP40/60R+TXV | SL280UH080NV48B | R-454B | - - - | - - - | - - - | 48000 | 15.2 | 12 | No | 217159458 | All | USA | No
ML17KC2-048-230A** | LP40/60R+TXV | SL280UH080NV60C | R-454B | - - - | - - - | - - - | 48000 | 15.2 | 12 | No | 216767800 | All | USA | No
ML17KC2-048-230A** | LP40/60R+TXV | SL280UH090V48B | R-454B | - - - | - - - | - - - | 46500 | 15.2 | 12 | No | 217159475 | All | USA | No
ML17KC2-048-230A** | LP40/60R+TXV | SL280UH090V60C | R-454B | - - - | - - - | - - - | 48000 | 15.2 | 12 | No | 217159488 | All | USA | No
ML17KC2-048-230A** | LP40/60R+TXV | SL280UH090XV48B | R-454B | - - - | - - - | - - - | 46500 | 15.2 | 12 | No | 217159500 | All | USA | No
ML17KC2-048-230A** | LP40/60R+TXV | SL280UH090XV60C | R-454B | - - - | - - - | - - - | 48000 | 15.2 | 12 | No | 217159512 | All | USA | No
ML17KC2-048-230A** | LP40/60R+TXV | SL280UH100NV60C | R-454B | - - - | - - - | - - - | 48000 | 15.2 | 12 | No | 216767804 | All | USA | No
ML17KC2-048-230A** | LP40/60R+TXV | SL280UH110V60C | R-454B | - - - | - - - | - - - | 48000 | 15.2 | 12 | No | 217159538 | All | USA | No
ML17KC2-048-230A** | LP40/60R+TXV | SL280UH110XV60C | R-454B | - - - | - - - | - - - | 48000 | 15.2 | 12 | No | 216767808 | All | USA | No
ML17KC2-048-230A** | LP40/60R+TXV | SL280UH135V60D | R-454B | - - - | - - - | - - - | 47500 | 15.2 | 12 | No | 217159564 | All | USA | No
ML17KC2-048-230A** | LP40/60R+TXV | SL297UH080NV48C | R-454B | - - - | - - - | - - - | 47000 | 15.2 | 11 | No | 217603923 | All | USA,Canada | No
ML17KC2-048-230A** | LP40/60R+TXV | SL297UH080NV60C | R-454B | - - - | - - - | - - - | 48000 | 15.2 | 11.5 | No | 217603945 | All | USA,Canada | No
ML17KC2-048-230A** | LP40/60R+TXV | SLP99UH090XV48C | R-454B | - - - | - - - | - - - | 48000 | 15.2 | 12 | No | 216767815 | All | USA,Canada | No
ML17KC2-048-230A** | LP40/60R+TXV | SLP99UH110XV60C | R-454B | - - - | - - - | - - - | 48000 | 15.2 | 12 | No | 216767819 | All | USA,Canada | No
ML17KC2-048-230A** | LP40/60R+TXV+LEFE5 | - - - | R-454B | - - - | - - - | - - - | 48000 | 15.2 | 12 | No | 217285548 | All | USA,Canada | No
ML17KC2-048-230A** | LP41/49X+TXV | EL180UH100NE60C | R-454B | - - - | - - - | - - - | 48000 | 15.2 | 11.5 | No | 217230373 | All | USA | No
ML17KC2-048-230A** | LP41/49X+TXV | EL195UH100NE60C | R-454B | - - - | - - - | - - - | 47000 | 14.5 | 11.5 | No | 217611710 | All | USA,Canada | No
ML17KC2-048-230A** | LP41/49X+TXV | EL196UH090XE48C | R-454B | - - - | - - - | - - - | 47500 | 15.2 | 12 | No | 217611715 | All | USA,Canada | No
ML17KC2-048-230A** | LP41/49X+TXV | EL196UH110XE60C | R-454B | - - - | - - - | - - - | 47500 | 15.2 | 12 | No | 217611720 | All | USA,Canada | No
ML17KC2-048-230A** | LP41/49X+TXV | EL280UH090E48B | R-454B | - - - | - - - | - - - | 47500 | 15.2 | 11.5 | No | 217173178 | All | USA | No
ML17KC2-048-230A** | LP41/49X+TXV | EL280UH090XE48B | R-454B | - - - | - - - | - - - | 47500 | 15.2 | 11.5 | No | 217173183 | All | USA | No
ML17KC2-048-230A** | LP41/49X+TXV | EL280UH110E48C | R-454B | - - - | - - - | - - - | 48000 | 15.2 | 12 | No | 217173188 | All | USA | No
ML17KC2-048-230A** | LP41/49X+TXV | EL280UH110E60C | R-454B | - - - | - - - | - - - | 48000 | 15.2 | 12 | No | 217173193 | All | USA | No
ML17KC2-048-230A** | LP41/49X+TXV | EL280UH110XE60C | R-454B | - - - | - - - | - - - | 48000 | 15.2 | 12 | No | 217173198 | All | USA | No
ML17KC2-048-230A** | LP41/49X+TXV | EL297UH090XE48C | R-454B | - - - | - - - | - - - | 47500 | 15.2 | 12 | No | 217159261 | All | USA,Canada | No
ML17KC2-048-230A** | LP41/49X+TXV | EL297UH090XV48C | R-454B | - - - | - - - | - - - | 48000 | 15.2 | 11.5 | No | 217159280 | All | USA,Canada | No
ML17KC2-048-230A** | LP41/49X+TXV | EL297UH090XV60C | R-454B | - - - | - - - | - - - | 48000 | 15.2 | 11.5 | No | 217159299 | All | USA,Canada | No
ML17KC2-048-230A** | LP41/49X+TXV | EL297UH110XE60C | R-454B | - - - | - - - | - - - | 47500 | 15.2 | 12 | No | 217159318 | All | USA,Canada | No
ML17KC2-048-230A** | LP41/49X+TXV | EL297UH110XV48C | R-454B | - - - | - - - | - - - | 48000 | 15.2 | 11.5 | No | 217159337 | All | USA,Canada | No
ML17KC2-048-230A** | LP41/49X+TXV | EL297UH110XV60C | R-454B | - - - | - - - | - - - | 48000 | 15.2 | 11.5 | No | 217159356 | All | USA,Canada | No
ML17KC2-048-230A** | LP41/49X+TXV | EL297UH135XE60D | R-454B | - - - | - - - | - - - | 46500 | 14.5 | 11.5 | No | 217159375 | All | USA,Canada | No
ML17KC2-048-230A** | LP41/49X+TXV | EL297UH135XV60D | R-454B | - - - | - - - | - - - | 46500 | 15.2 | 11.5 | No | 217159401 | All | USA,Canada | No
ML17KC2-048-230A** | LP41/49X+TXV | ML180UH070V48B | R-454B | - - - | - - - | - - - | 48000 | 15.2 | 12 | No | 217611736 | All | USA | No
ML17KC2-048-230A** | LP41/49X+TXV | ML180UH090E48B | R-454B | - - - | - - - | - - - | 48000 | 15.2 | 12 | No | 217611740 | All | USA | No
ML17KC2-048-230A** | LP41/49X+TXV | ML180UH090E60C | R-454B | - - - | - - - | - - - | 47500 | 15.2 | 12 | No | 217611744 | All | USA | No
ML17KC2-048-230A** | LP41/49X+TXV | ML180UH090V48B | R-454B | - - - | - - - | - - - | 48000 | 15.2 | 11.5 | No | 217611749 | All | USA | No
ML17KC2-048-230A** | LP41/49X+TXV | ML180UH090XE48B | R-454B | - - - | - - - | - - - | 47500 | 15.2 | 12 | No | 217611753 | All | USA | No
ML17KC2-048-230A** | LP41/49X+TXV | ML180UH110E60C | R-454B | - - - | - - - | - - - | 48000 | 15.2 | 12 | No | 217611757 | All | USA | No
ML17KC2-048-230A** | LP41/49X+TXV | ML180UH110V60C | R-454B | - - - | - - - | - - - | 48000 | 15.2 | 12 | No | 217611762 | All | USA | No
ML17KC2-048-230A** | LP41/49X+TXV | ML180UH110XE60C | R-454B | - - - | - - - | - - - | 48000 | 15.2 | 12 | No | 217611767 | All | USA | No
ML17KC2-048-230A** | LP41/49X+TXV | ML193UH090XE48C | R-454B | - - - | - - - | - - - | 47500 | 15.2 | 11.5 | No | 217611773 | All | USA | No
ML17KC2-048-230A** | LP41/49X+TXV | ML193UH110XE48C | R-454B | - - - | - - - | - - - | 47500 | 15.2 | 12 | No | 217611778 | All | USA | No
ML17KC2-048-230A** | LP41/49X+TXV | ML193UH110XE60C | R-454B | - - - | - - - | - - - | 47500 | 15.2 | 12 | No | 217611783 | All | USA | No
ML17KC2-048-230A** | LP41/49X+TXV | ML196UH070XE48B | R-454B | - - - | - - - | - - - | 46000 | 15 | 11.2 | No | 217611788 | All | USA,Canada | No
ML17KC2-048-230A** | LP41/49X+TXV | ML196UH090XE48C | R-454B | - - - | - - - | - - - | 47500 | 15.2 | 12 | No | 217611792 | All | USA,Canada | No
ML17KC2-048-230A** | LP41/49X+TXV | ML196UH090XE60C | R-454B | - - - | - - - | - - - | 47500 | 15.2 | 12 | No | 217611797 | All | USA,Canada | No
ML17KC2-048-230A** | LP41/49X+TXV | ML196UH110XE60C | R-454B | - - - | - - - | - - - | 47500 | 15.2 | 12 | No | 217611802 | All | USA,Canada | No
ML17KC2-048-230A** | LP41/49X+TXV | ML296UH090XV48C | R-454B | - - - | - - - | - - - | 48000 | 15.2 | 11.5 | No | 217159420 | All | USA,Canada | No
ML17KC2-048-230A** | LP41/49X+TXV | ML296UH110XV60C | R-454B | - - - | - - - | - - - | 47500 | 15.2 | 12 | No | 217159439 | All | USA,Canada | No
ML17KC2-048-230A** | LP41/49X+TXV | SL280UH080NV48B | R-454B | - - - | - - - | - - - | 48000 | 15.2 | 11.5 | No | 216767797 | All | USA | No
ML17KC2-048-230A** | LP41/49X+TXV | SL280UH080NV60C | R-454B | - - - | - - - | - - - | 48000 | 15.2 | 12 | No | 217159464 | All | USA | No
ML17KC2-048-230A** | LP41/49X+TXV | SL280UH090V48B | R-454B | - - - | - - - | - - - | 47500 | 15.2 | 11.5 | No | 217159471 | All | USA | No
ML17KC2-048-230A** | LP41/49X+TXV | SL280UH090V60C | R-454B | - - - | - - - | - - - | 48000 | 15.2 | 12 | No | 217159482 | All | USA | No
ML17KC2-048-230A** | LP41/49X+TXV | SL280UH090XV48B | R-454B | - - - | - - - | - - - | 47500 | 15.2 | 11.5 | No | 216704271 | All | USA | No
ML17KC2-048-230A** | LP41/49X+TXV | SL280UH090XV60C | R-454B | - - - | - - - | - - - | 48000 | 15.2 | 12 | No | 217159506 | All | USA | No
ML17KC2-048-230A** | LP41/49X+TXV | SL280UH100NV60C | R-454B | - - - | - - - | - - - | 48000 | 15.2 | 12 | No | 217159524 | All | USA | No
ML17KC2-048-230A** | LP41/49X+TXV | SL280UH110V60C | R-454B | - - - | - - - | - - - | 48000 | 15.2 | 12 | No | 217159532 | All | USA | No
ML17KC2-048-230A** | LP41/49X+TXV | SL280UH110XV60C | R-454B | - - - | - - - | - - - | 48000 | 15.2 | 11.5 | No | 217159550 | All | USA | No
ML17KC2-048-230A** | LP41/49X+TXV | SL280UH135V60D | R-454B | - - - | - - - | - - - | 46500 | 15.2 | 11.5 | No | 217159558 | All | USA | No
ML17KC2-048-230A** | LP41/49X+TXV | SL297UH080NV48C | R-454B | - - - | - - - | - - - | 46000 | 15 | 11.2 | No | 217603916 | All | USA,Canada | No
ML17KC2-048-230A** | LP41/49X+TXV | SL297UH080NV60C | R-454B | - - - | - - - | - - - | 48000 | 15.2 | 11.5 | No | 217603938 | All | USA,Canada | No
ML17KC2-048-230A** | LP41/49X+TXV | SLP99UH070XV36B | R-454B | - - - | - - - | - - - | 47000 | 15.2 | 11.5 | No | 216767812 | All | USA,Canada | No
ML17KC2-048-230A** | LP41/49X+TXV | SLP99UH090XV48C | R-454B | - - - | - - - | - - - | 48000 | 15.2 | 11.5 | No | 217611818 | All | USA,Canada | No
ML17KC2-048-230A** | LP41/49X+TXV | SLP99UH090XV60C | R-454B | - - - | - - - | - - - | 48000 | 15.2 | 11.5 | No | 217611821 | All | USA,Canada | No
ML17KC2-048-230A** | LP41/49X+TXV | SLP99UH110XV60C | R-454B | - - - | - - - | - - - | 48000 | 15.2 | 11.5 | No | 217611825 | All | USA,Canada | No
ML17KC2-048-230A** | LP41/49X+TXV+LEFE4B | - - - | R-454B | - - - | - - - | - - - | 47000 | 15.2 | 11.5 | No | 217286040 | All | USA,Canada | No
ML17KC2-048-230A** | LP41/61R+TXV+LEFE5 | - - - | R-454B | - - - | - - - | - - - | 48000 | 15.2 | 12 | No | 217285547 | All | USA,Canada | No
ML17KC2-048-230A** | LP42/62W+TXV | EL180UH100NE60C | R-454B | - - - | - - - | - - - | 48000 | 16 | 12 | No | 217230385 | All | USA | No
ML17KC2-048-230A** | LP42/62W+TXV | EL195UH100NE60C | R-454B | - - - | - - - | - - - | 48000 | 15.2 | 12 | No | 217611711 | All | USA,Canada | No
ML17KC2-048-230A** | LP42/62W+TXV | EL196UH090XE48C | R-454B | - - - | - - - | - - - | 47500 | 16 | 12 | No | 217611716 | All | USA,Canada | No
ML17KC2-048-230A** | LP42/62W+TXV | EL196UH110XE60C | R-454B | - - - | - - - | - - - | 48000 | 16 | 12.5 | No | 217611721 | All | USA,Canada | No
ML17KC2-048-230A** | LP42/62W+TXV | EL280UH090E48B | R-454B | - - - | - - - | - - - | 47500 | 16 | 12 | No | 217173180 | All | USA | No
ML17KC2-048-230A** | LP42/62W+TXV | EL280UH090XE48B | R-454B | - - - | - - - | - - - | 47500 | 16 | 12 | No | 217173185 | All | USA | No
ML17KC2-048-230A** | LP42/62W+TXV | EL280UH110E48C | R-454B | - - - | - - - | - - - | 48000 | 16 | 12.5 | No | 217173190 | All | USA | No
ML17KC2-048-230A** | LP42/62W+TXV | EL280UH110E60C | R-454B | - - - | - - - | - - - | 48000 | 16 | 12.5 | No | 217173195 | All | USA | No
ML17KC2-048-230A** | LP42/62W+TXV | EL280UH110XE60C | R-454B | - - - | - - - | - - - | 48000 | 16 | 12.5 | No | 217173200 | All | USA | No
ML17KC2-048-230A** | LP42/62W+TXV | EL297UH090XE48C | R-454B | - - - | - - - | - - - | 47500 | 16 | 12.5 | No | 217159272 | All | USA,Canada | No
ML17KC2-048-230A** | LP42/62W+TXV | EL297UH090XV48C | R-454B | - - - | - - - | - - - | 48000 | 15.2 | 12 | No | 217159291 | All | USA,Canada | No
ML17KC2-048-230A** | LP42/62W+TXV | EL297UH090XV60C | R-454B | - - - | - - - | - - - | 47500 | 15.2 | 12.5 | No | 217159310 | All | USA,Canada | No
ML17KC2-048-230A** | LP42/62W+TXV | EL297UH110XE60C | R-454B | - - - | - - - | - - - | 48000 | 15.2 | 12.5 | No | 217159329 | All | USA,Canada | No
ML17KC2-048-230A** | LP42/62W+TXV | EL297UH110XV48C | R-454B | - - - | - - - | - - - | 47000 | 15.2 | 12.5 | No | 217159348 | All | USA,Canada | No
ML17KC2-048-230A** | LP42/62W+TXV | EL297UH110XV60C | R-454B | - - - | - - - | - - - | 48000 | 16 | 12 | No | 217159367 | All | USA,Canada | No
ML17KC2-048-230A** | LP42/62W+TXV | EL297UH135XE60D | R-454B | - - - | - - - | - - - | 48000 | 15.2 | 12 | No | 217159393 | All | USA,Canada | No
ML17KC2-048-230A** | LP42/62W+TXV | EL297UH135XV60D | R-454B | - - - | - - - | - - - | 48000 | 15.2 | 12 | No | 217159412 | All | USA,Canada | No
ML17KC2-048-230A** | LP42/62W+TXV | ML180UH070V48B | R-454B | - - - | - - - | - - - | 48000 | 16 | 12.5 | No | 217611737 | All | USA | No
ML17KC2-048-230A** | LP42/62W+TXV | ML180UH090E48B | R-454B | - - - | - - - | - - - | 48000 | 16 | 12.5 | No | 217611741 | All | USA | No
ML17KC2-048-230A** | LP42/62W+TXV | ML180UH090E60C | R-454B | - - - | - - - | - - - | 48000 | 16 | 12.5 | No | 217611745 | All | USA | No
ML17KC2-048-230A** | LP42/62W+TXV | ML180UH090V48B | R-454B | - - - | - - - | - - - | 47500 | 15.2 | 12.5 | No | 217611750 | All | USA | No
ML17KC2-048-230A** | LP42/62W+TXV | ML180UH090XE48B | R-454B | - - - | - - - | - - - | 47500 | 16 | 12.5 | No | 217611754 | All | USA | No
ML17KC2-048-230A** | LP42/62W+TXV | ML180UH110E60C | R-454B | - - - | - - - | - - - | 48000 | 16 | 12.5 | No | 217611758 | All | USA | No
ML17KC2-048-230A** | LP42/62W+TXV | ML180UH110V60C | R-454B | - - - | - - - | - - - | 48000 | 16 | 12.5 | No | 217611763 | All | USA | No
ML17KC2-048-230A** | LP42/62W+TXV | ML180UH110XE60C | R-454B | - - - | - - - | - - - | 48000 | 16 | 12.5 | No | 217611768 | All | USA | No
ML17KC2-048-230A** | LP42/62W+TXV | ML193UH090XE48C | R-454B | - - - | - - - | - - - | 48000 | 16 | 12 | No | 217611774 | All | USA | No
ML17KC2-048-230A** | LP42/62W+TXV | ML193UH110XE48C | R-454B | - - - | - - - | - - - | 48000 | 16 | 12.5 | No | 217611779 | All | USA | No
ML17KC2-048-230A** | LP42/62W+TXV | ML193UH110XE60C | R-454B | - - - | - - - | - - - | 47500 | 16 | 12.5 | No | 217611784 | All | USA | No
ML17KC2-048-230A** | LP42/62W+TXV | ML196UH070XE48B | R-454B | - - - | - - - | - - - | 46500 | 15.2 | 12 | No | 217611789 | All | USA,Canada | No
ML17KC2-048-230A** | LP42/62W+TXV | ML196UH090XE48C | R-454B | - - - | - - - | - - - | 47500 | 16 | 12.5 | No | 217611793 | All | USA,Canada | No
ML17KC2-048-230A** | LP42/62W+TXV | ML196UH090XE60C | R-454B | - - - | - - - | - - - | 47500 | 16 | 12.5 | No | 217611798 | All | USA,Canada | No
ML17KC2-048-230A** | LP42/62W+TXV | ML196UH110XE60C | R-454B | - - - | - - - | - - - | 47500 | 15.2 | 12.5 | No | 217611803 | All | USA,Canada | No
ML17KC2-048-230A** | LP42/62W+TXV | ML296UH090XV48C | R-454B | - - - | - - - | - - - | 48000 | 16 | 12 | No | 217159431 | All | USA,Canada | No
ML17KC2-048-230A** | LP42/62W+TXV | ML296UH110XV60C | R-454B | - - - | - - - | - - - | 48000 | 16 | 12.5 | No | 217159450 | All | USA,Canada | No
ML17KC2-048-230A** | LP42/62W+TXV | SL280UH080NV48B | R-454B | - - - | - - - | - - - | 48000 | 16 | 12 | No | 217159460 | All | USA | No
ML17KC2-048-230A** | LP42/62W+TXV | SL280UH080NV60C | R-454B | - - - | - - - | - - - | 48000 | 16 | 12.5 | No | 216704266 | All | USA | No
ML17KC2-048-230A** | LP42/62W+TXV | SL280UH090V48B | R-454B | - - - | - - - | - - - | 46500 | 15.2 | 12.5 | No | 217159477 | All | USA | No
ML17KC2-048-230A** | LP42/62W+TXV | SL280UH090V60C | R-454B | - - - | - - - | - - - | 48000 | 16 | 12.5 | No | 217159493 | All | USA | No
ML17KC2-048-230A** | LP42/62W+TXV | SL280UH090XV48B | R-454B | - - - | - - - | - - - | 46500 | 15.2 | 12.5 | No | 216704282 | All | USA | No
ML17KC2-048-230A** | LP42/62W+TXV | SL280UH090XV60C | R-454B | - - - | - - - | - - - | 48000 | 16 | 12.5 | No | 217159517 | All | USA | No
ML17KC2-048-230A** | LP42/62W+TXV | SL280UH100NV60C | R-454B | - - - | - - - | - - - | 48000 | 16 | 12.5 | No | 216704293 | All | USA | No
ML17KC2-048-230A** | LP42/62W+TXV | SL280UH110V60C | R-454B | - - - | - - - | - - - | 48000 | 16 | 12.5 | No | 217159543 | All | USA | No
ML17KC2-048-230A** | LP42/62W+TXV | SL280UH110XV60C | R-454B | - - - | - - - | - - - | 48000 | 16 | 12.5 | No | 216704304 | All | USA | No
ML17KC2-048-230A** | LP42/62W+TXV | SL280UH135V60D | R-454B | - - - | - - - | - - - | 48000 | 15.2 | 12.5 | No | 217159569 | All | USA | No
ML17KC2-048-230A** | LP42/62W+TXV | SL297UH080NV48C | R-454B | - - - | - - - | - - - | 48000 | 15.2 | 11.5 | No | 217603928 | All | USA,Canada | No
ML17KC2-048-230A** | LP42/62W+TXV | SL297UH080NV60C | R-454B | - - - | - - - | - - - | 48000 | 15.2 | 12 | No | 217603950 | All | USA,Canada | No
ML17KC2-048-230A** | LP42/62W+TXV | SLP99UH090XV48C | R-454B | - - - | - - - | - - - | 48000 | 15.2 | 12 | No | 216704315 | All | USA,Canada | No
ML17KC2-048-230A** | LP42/62W+TXV | SLP99UH090XV60C | R-454B | - - - | - - - | - - - | 48000 | 15.2 | 12.5 | No | 217611822 | All | USA,Canada | No
ML17KC2-048-230A** | LP42/62W+TXV | SLP99UH110XV60C | R-454B | - - - | - - - | - - - | 48000 | 16 | 12 | No | 216704326 | All | USA,Canada | No
ML17KC2-048-230A** | LP42/62W+TXV+LEFE5 | - - - | R-454B | - - - | - - - | - - - | 48000 | 16 | 12 | No | 217285551 | All | USA,Canada | No
ML17KC2-048-230A** | LP42/62W+TXV+TD | - - - | R-454B | - - - | - - - | - - - | 47000 | 14 | 11.5 | No | 217165463 | All | USA,Canada | No
ML17KC2-048-230A** | LP43/60X+TXV | EL180UH100NE60C | R-454B | - - - | - - - | - - - | 48000 | 15.2 | 11.5 | No | 217230370 | All | USA | No
ML17KC2-048-230A** | LP43/60X+TXV | EL195UH100NE60C | R-454B | - - - | - - - | - - - | 47500 | 15 | 11.5 | No | 217611709 | All | USA,Canada | No
ML17KC2-048-230A** | LP43/60X+TXV | EL196UH090XE48C | R-454B | - - - | - - - | - - - | 47500 | 15.2 | 12 | No | 217611714 | All | USA,Canada | No
ML17KC2-048-230A** | LP43/60X+TXV | EL196UH110XE60C | R-454B | - - - | - - - | - - - | 47500 | 15.2 | 12 | No | 217611719 | All | USA,Canada | No
ML17KC2-048-230A** | LP43/60X+TXV | EL280UH090E48B | R-454B | - - - | - - - | - - - | 47000 | 15.2 | 12 | No | 217173177 | All | USA | No
ML17KC2-048-230A** | LP43/60X+TXV | EL280UH090XE48B | R-454B | - - - | - - - | - - - | 47000 | 15.2 | 12 | No | 217173182 | All | USA | No
ML17KC2-048-230A** | LP43/60X+TXV | EL280UH110E48C | R-454B | - - - | - - - | - - - | 48000 | 15.2 | 12 | No | 217173187 | All | USA | No
ML17KC2-048-230A** | LP43/60X+TXV | EL280UH110E60C | R-454B | - - - | - - - | - - - | 48000 | 15.2 | 12 | No | 217173192 | All | USA | No
ML17KC2-048-230A** | LP43/60X+TXV | EL280UH110XE60C | R-454B | - - - | - - - | - - - | 48000 | 15.2 | 12 | No | 217173197 | All | USA | No
ML17KC2-048-230A** | LP43/60X+TXV | EL297UH090XE48C | R-454B | - - - | - - - | - - - | 47500 | 15.2 | 12 | No | 217159258 | All | USA,Canada | No
ML17KC2-048-230A** | LP43/60X+TXV | EL297UH090XV48C | R-454B | - - - | - - - | - - - | 48000 | 15.2 | 11.5 | No | 217159277 | All | USA,Canada | No
ML17KC2-048-230A** | LP43/60X+TXV | EL297UH090XV60C | R-454B | - - - | - - - | - - - | 48000 | 15.2 | 11.5 | No | 217159296 | All | USA,Canada | No
ML17KC2-048-230A** | LP43/60X+TXV | EL297UH110XE60C | R-454B | - - - | - - - | - - - | 47500 | 15.2 | 12 | No | 217159315 | All | USA,Canada | No
ML17KC2-048-230A** | LP43/60X+TXV | EL297UH110XV48C | R-454B | - - - | - - - | - - - | 48000 | 15.2 | 11.5 | No | 217159334 | All | USA,Canada | No
ML17KC2-048-230A** | LP43/60X+TXV | EL297UH110XV60C | R-454B | - - - | - - - | - - - | 47000 | 15.2 | 12 | No | 217159353 | All | USA,Canada | No
ML17KC2-048-230A** | LP43/60X+TXV | EL297UH135XE60D | R-454B | - - - | - - - | - - - | 47000 | 15 | 11.5 | No | 217159372 | All | USA,Canada | No
ML17KC2-048-230A** | LP43/60X+TXV | EL297UH135XV60D | R-454B | - - - | - - - | - - - | 47000 | 15.2 | 11.5 | No | 217159398 | All | USA,Canada | No
ML17KC2-048-230A** | LP43/60X+TXV | ML180UH070V48B | R-454B | - - - | - - - | - - - | 48000 | 15.2 | 12 | No | 217611735 | All | USA | No
ML17KC2-048-230A** | LP43/60X+TXV | ML180UH090E48B | R-454B | - - - | - - - | - - - | 48000 | 15.2 | 12 | No | 217611739 | All | USA | No
ML17KC2-048-230A** | LP43/60X+TXV | ML180UH090E60C | R-454B | - - - | - - - | - - - | 47500 | 15.2 | 12 | No | 217611743 | All | USA | No
ML17KC2-048-230A** | LP43/60X+TXV | ML180UH090V48B | R-454B | - - - | - - - | - - - | 48000 | 15.2 | 11.5 | No | 217611748 | All | USA | No
ML17KC2-048-230A** | LP43/60X+TXV | ML180UH090XE48B | R-454B | - - - | - - - | - - - | 47500 | 15.2 | 12 | No | 217611752 | All | USA | No
ML17KC2-048-230A** | LP43/60X+TXV | ML180UH110E60C | R-454B | - - - | - - - | - - - | 48000 | 15.2 | 12 | No | 217611756 | All | USA | No
ML17KC2-048-230A** | LP43/60X+TXV | ML180UH110V60C | R-454B | - - - | - - - | - - - | 48000 | 15.2 | 12 | No | 217611761 | All | USA | No
ML17KC2-048-230A** | LP43/60X+TXV | ML180UH110XE60C | R-454B | - - - | - - - | - - - | 48000 | 15.2 | 12 | No | 217611766 | All | USA | No
ML17KC2-048-230A** | LP43/60X+TXV | ML193UH090XE48C | R-454B | - - - | - - - | - - - | 47500 | 15.2 | 11.5 | No | 217611772 | All | USA | No
ML17KC2-048-230A** | LP43/60X+TXV | ML193UH110XE48C | R-454B | - - - | - - - | - - - | 47500 | 15.2 | 12 | No | 217611777 | All | USA | No
ML17KC2-048-230A** | LP43/60X+TXV | ML193UH110XE60C | R-454B | - - - | - - - | - - - | 47500 | 15.2 | 12 | No | 217611782 | All | USA | No
ML17KC2-048-230A** | LP43/60X+TXV | ML196UH070XE48B | R-454B | - - - | - - - | - - - | 46500 | 15.2 | 11 | No | 217611787 | All | USA,Canada | No
ML17KC2-048-230A** | LP43/60X+TXV | ML196UH090XE48C | R-454B | - - - | - - - | - - - | 47500 | 15.2 | 12 | No | 217611791 | All | USA,Canada | No
ML17KC2-048-230A** | LP43/60X+TXV | ML196UH090XE60C | R-454B | - - - | - - - | - - - | 47500 | 15.2 | 12 | No | 217611796 | All | USA,Canada | No
ML17KC2-048-230A** | LP43/60X+TXV | ML196UH110XE60C | R-454B | - - - | - - - | - - - | 47500 | 15.2 | 12 | No | 217611801 | All | USA,Canada | No
ML17KC2-048-230A** | LP43/60X+TXV | ML296UH090XV48C | R-454B | - - - | - - - | - - - | 48000 | 15.2 | 11.5 | No | 217159417 | All | USA,Canada | No
ML17KC2-048-230A** | LP43/60X+TXV | ML296UH110XV60C | R-454B | - - - | - - - | - - - | 47500 | 15.2 | 12 | No | 217159436 | All | USA,Canada | No
ML17KC2-048-230A** | LP43/60X+TXV | SL280UH080NV48B | R-454B | - - - | - - - | - - - | 48000 | 15.2 | 11.5 | No | 217159455 | All | USA | No
ML17KC2-048-230A** | LP43/60X+TXV | SL280UH080NV60C | R-454B | - - - | - - - | - - - | 48000 | 15.2 | 12 | No | 216767799 | All | USA | No
ML17KC2-048-230A** | LP43/60X+TXV | SL280UH090V48B | R-454B | - - - | - - - | - - - | 46500 | 15.2 | 12 | No | 217159469 | All | USA | No
ML17KC2-048-230A** | LP43/60X+TXV | SL280UH090V60C | R-454B | - - - | - - - | - - - | 48000 | 15.2 | 12 | No | 217159479 | All | USA | No
ML17KC2-048-230A** | LP43/60X+TXV | SL280UH090XV48B | R-454B | - - - | - - - | - - - | 46500 | 15.2 | 12 | No | 217159498 | All | USA | No
ML17KC2-048-230A** | LP43/60X+TXV | SL280UH090XV60C | R-454B | - - - | - - - | - - - | 48000 | 15.2 | 12 | No | 217159503 | All | USA | No
ML17KC2-048-230A** | LP43/60X+TXV | SL280UH100NV60C | R-454B | - - - | - - - | - - - | 48000 | 15.2 | 12 | No | 216767803 | All | USA | No
ML17KC2-048-230A** | LP43/60X+TXV | SL280UH110V60C | R-454B | - - - | - - - | - - - | 48000 | 15.2 | 12 | No | 217159529 | All | USA | No
ML17KC2-048-230A** | LP43/60X+TXV | SL280UH110XV60C | R-454B | - - - | - - - | - - - | 48000 | 15.2 | 11.5 | No | 216767807 | All | USA | No
ML17KC2-048-230A** | LP43/60X+TXV | SL280UH135V60D | R-454B | - - - | - - - | - - - | 47000 | 15.2 | 11.5 | No | 217159555 | All | USA | No
ML17KC2-048-230A** | LP43/60X+TXV | SL297UH080NV48C | R-454B | - - - | - - - | - - - | 46500 | 15.2 | 11 | No | 217603913 | All | USA,Canada | No
ML17KC2-048-230A** | LP43/60X+TXV | SL297UH080NV60C | R-454B | - - - | - - - | - - - | 48000 | 15.2 | 11.5 | No | 217603935 | All | USA,Canada | No
ML17KC2-048-230A** | LP43/60X+TXV | SLP99UH090XV48C | R-454B | - - - | - - - | - - - | 48000 | 15.2 | 11.5 | No | 216767814 | All | USA,Canada | No
ML17KC2-048-230A** | LP43/60X+TXV | SLP99UH090XV60C | R-454B | - - - | - - - | - - - | 48000 | 15.2 | 11.5 | No | 217611820 | All | USA,Canada | No
ML17KC2-048-230A** | LP43/60X+TXV | SLP99UH110XV60C | R-454B | - - - | - - - | - - - | 48000 | 15.2 | 11.5 | No | 216767818 | All | USA,Canada | No
ML17KC2-048-230A** | LP43/60X+TXV+LEFE5 | - - - | R-454B | - - - | - - - | - - - | 47500 | 15.2 | 11.5 | No | 217286037 | All | USA,Canada | No
ML17KC2-048-230A** | LP60/61W+TXV | EL180UH100NE60C | R-454B | - - - | - - - | - - - | 48000 | 16 | 12.5 | No | 217230389 | All | USA | No
ML17KC2-048-230A** | LP60/61W+TXV | EL195UH100NE60C | R-454B | - - - | - - - | - - - | 48000 | 15.2 | 12 | No | 217611712 | All | USA,Canada | No
ML17KC2-048-230A** | LP60/61W+TXV | EL196UH090XE48C | R-454B | - - - | - - - | - - - | 48000 | 16 | 12.5 | No | 217611717 | All | USA,Canada | No
ML17KC2-048-230A** | LP60/61W+TXV | EL196UH110XE60C | R-454B | - - - | - - - | - - - | 48000 | 16 | 13 | No | 217611722 | All | USA,Canada | No
ML17KC2-048-230A** | LP60/61W+TXV | EL280UH090E48B | R-454B | - - - | - - - | - - - | 47500 | 16 | 12.5 | No | 217173181 | All | USA | No
ML17KC2-048-230A** | LP60/61W+TXV | EL280UH090XE48B | R-454B | - - - | - - - | - - - | 47500 | 16 | 12.5 | No | 217173186 | All | USA | No
ML17KC2-048-230A** | LP60/61W+TXV | EL280UH110E48C | R-454B | - - - | - - - | - - - | 48000 | 16 | 13 | No | 217173191 | All | USA | No
ML17KC2-048-230A** | LP60/61W+TXV | EL280UH110E60C | R-454B | - - - | - - - | - - - | 48000 | 16 | 13 | No | 217173196 | All | USA | No
ML17KC2-048-230A** | LP60/61W+TXV | EL280UH110XE60C | R-454B | - - - | - - - | - - - | 48000 | 16 | 13 | No | 217173201 | All | USA | No
ML17KC2-048-230A** | LP60/61W+TXV | EL297UH090XE48C | R-454B | - - - | - - - | - - - | 48000 | 16 | 12.5 | No | 217159275 | All | USA,Canada | No
ML17KC2-048-230A** | LP60/61W+TXV | EL297UH090XV48C | R-454B | - - - | - - - | - - - | 48000 | 16 | 12.5 | No | 217159294 | All | USA,Canada | No
ML17KC2-048-230A** | LP60/61W+TXV | EL297UH090XV60C | R-454B | - - - | - - - | - - - | 48000 | 16 | 12.5 | No | 217159313 | All | USA,Canada | No
ML17KC2-048-230A** | LP60/61W+TXV | EL297UH110XE60C | R-454B | - - - | - - - | - - - | 48000 | 16 | 12.5 | No | 217159332 | All | USA,Canada | No
ML17KC2-048-230A** | LP60/61W+TXV | EL297UH110XV48C | R-454B | - - - | - - - | - - - | 48000 | 16 | 12.5 | No | 217159351 | All | USA,Canada | No
ML17KC2-048-230A** | LP60/61W+TXV | EL297UH110XV60C | R-454B | - - - | - - - | - - - | 48000 | 16 | 12.5 | No | 217159370 | All | USA,Canada | No
ML17KC2-048-230A** | LP60/61W+TXV | EL297UH135XE60D | R-454B | - - - | - - - | - - - | 48000 | 15.2 | 12.5 | No | 217159396 | All | USA,Canada | No
ML17KC2-048-230A** | LP60/61W+TXV | EL297UH135XV60D | R-454B | - - - | - - - | - - - | 48000 | 16 | 12.5 | No | 217159415 | All | USA,Canada | No
ML17KC2-048-230A** | LP60/61W+TXV | ML180UH070V48B | R-454B | - - - | - - - | - - - | 48000 | 16 | 13 | No | 217611738 | All | USA | No
ML17KC2-048-230A** | LP60/61W+TXV | ML180UH090E48B | R-454B | - - - | - - - | - - - | 48000 | 16 | 12.5 | No | 217611742 | All | USA | No
ML17KC2-048-230A** | LP60/61W+TXV | ML180UH090E60C | R-454B | - - - | - - - | - - - | 48000 | 16 | 13 | No | 217611746 | All | USA | No
ML17KC2-048-230A** | LP60/61W+TXV | ML180UH090V48B | R-454B | - - - | - - - | - - - | 48000 | 16 | 12.5 | No | 217611751 | All | USA | No
ML17KC2-048-230A** | LP60/61W+TXV | ML180UH090XE48B | R-454B | - - - | - - - | - - - | 47500 | 16 | 12.5 | No | 217611755 | All | USA | No
ML17KC2-048-230A** | LP60/61W+TXV | ML180UH110E60C | R-454B | - - - | - - - | - - - | 48000 | 16 | 12.5 | No | 217611759 | All | USA | No
ML17KC2-048-230A** | LP60/61W+TXV | ML180UH110V60C | R-454B | - - - | - - - | - - - | 48000 | 16 | 13 | No | 217611764 | All | USA | No
ML17KC2-048-230A** | LP60/61W+TXV | ML180UH110XE60C | R-454B | - - - | - - - | - - - | 48000 | 16 | 12.5 | No | 217611769 | All | USA | No
ML17KC2-048-230A** | LP60/61W+TXV | ML193UH090XE48C | R-454B | - - - | - - - | - - - | 48000 | 16 | 12.5 | No | 217611775 | All | USA | No
ML17KC2-048-230A** | LP60/61W+TXV | ML193UH110XE48C | R-454B | - - - | - - - | - - - | 48000 | 16 | 13 | No | 217611780 | All | USA | No
ML17KC2-048-230A** | LP60/61W+TXV | ML193UH110XE60C | R-454B | - - - | - - - | - - - | 47500 | 16 | 13 | No | 217611785 | All | USA | No
ML17KC2-048-230A** | LP60/61W+TXV | ML196UH070XE48B | R-454B | - - - | - - - | - - - | 48000 | 15.2 | 12 | No | 217611790 | All | USA,Canada | No
ML17KC2-048-230A** | LP60/61W+TXV | ML196UH090XE48C | R-454B | - - - | - - - | - - - | 48000 | 16 | 12.5 | No | 217611794 | All | USA,Canada | No
ML17KC2-048-230A** | LP60/61W+TXV | ML196UH090XE60C | R-454B | - - - | - - - | - - - | 48000 | 16 | 12.5 | No | 217611799 | All | USA,Canada | No
ML17KC2-048-230A** | LP60/61W+TXV | ML196UH110XE60C | R-454B | - - - | - - - | - - - | 48000 | 16 | 12.5 | No | 217611804 | All | USA,Canada | No
ML17KC2-048-230A** | LP60/61W+TXV | ML296UH090XV48C | R-454B | - - - | - - - | - - - | 48000 | 16 | 12.5 | No | 217159434 | All | USA,Canada | No
ML17KC2-048-230A** | LP60/61W+TXV | ML296UH110XV60C | R-454B | - - - | - - - | - - - | 48000 | 16 | 13 | No | 217159453 | All | USA,Canada | No
ML17KC2-048-230A** | LP60/61W+TXV | SL280UH080NV48B | R-454B | - - - | - - - | - - - | 48000 | 16 | 12.5 | No | 217159461 | All | USA | No
ML17KC2-048-230A** | LP60/61W+TXV | SL280UH080NV60C | R-454B | - - - | - - - | - - - | 48000 | 16 | 13 | No | 216767802 | All | USA | No
ML17KC2-048-230A** | LP60/61W+TXV | SL280UH090V48B | R-454B | - - - | - - - | - - - | 47500 | 16 | 12.5 | No | 217159478 | All | USA | No
ML17KC2-048-230A** | LP60/61W+TXV | SL280UH090V60C | R-454B | - - - | - - - | - - - | 48000 | 16 | 12.5 | No | 217159496 | All | USA | No
ML17KC2-048-230A** | LP60/61W+TXV | SL280UH090XV48B | R-454B | - - - | - - - | - - - | 47500 | 16 | 12.5 | No | 217159502 | All | USA | No
ML17KC2-048-230A** | LP60/61W+TXV | SL280UH090XV60C | R-454B | - - - | - - - | - - - | 48000 | 16 | 12.5 | No | 217159520 | All | USA | No
ML17KC2-048-230A** | LP60/61W+TXV | SL280UH100NV60C | R-454B | - - - | - - - | - - - | 48000 | 16 | 12.5 | No | 216767806 | All | USA | No
ML17KC2-048-230A** | LP60/61W+TXV | SL280UH110V60C | R-454B | - - - | - - - | - - - | 48000 | 16 | 12.5 | No | 217159546 | All | USA | No
ML17KC2-048-230A** | LP60/61W+TXV | SL280UH110XV60C | R-454B | - - - | - - - | - - - | 48000 | 16 | 12.5 | No | 216767810 | All | USA | No
ML17KC2-048-230A** | LP60/61W+TXV | SL280UH135V60D | R-454B | - - - | - - - | - - - | 48000 | 16 | 12.5 | No | 217159572 | All | USA | No
ML17KC2-048-230A** | LP60/61W+TXV | SL297UH080NV48C | R-454B | - - - | - - - | - - - | 48000 | 15.2 | 12 | No | 217603932 | All | USA,Canada | No
ML17KC2-048-230A** | LP60/61W+TXV | SL297UH080NV60C | R-454B | - - - | - - - | - - - | 48000 | 16 | 12.5 | No | 217603954 | All | USA,Canada | No
ML17KC2-048-230A** | LP60/61W+TXV | SLP99UH090XV48C | R-454B | - - - | - - - | - - - | 48000 | 16 | 12.5 | No | 216767817 | All | USA,Canada | No
ML17KC2-048-230A** | LP60/61W+TXV | SLP99UH090XV60C | R-454B | - - - | - - - | - - - | 48000 | 16 | 12.5 | No | 217611823 | All | USA,Canada | No
ML17KC2-048-230A** | LP60/61W+TXV | SLP99UH110XV60C | R-454B | - - - | - - - | - - - | 48000 | 16 | 12.5 | No | 216767821 | All | USA,Canada | No
ML17KC2-048-230A** | LP60/61W+TXV+LEFE5 | - - - | R-454B | - - - | - - - | - - - | 48000 | 16 | 12.5 | No | 217286049 | All | USA,Canada | No
ML17KC2-048-230A** | LP60/61W+TXV+TD | - - - | R-454B | - - - | - - - | - - - | 47000 | 14 | 11.5 | No | 217165635 | All | USA,Canada | No
ML17KC2-048-230A** | LU39/61YM+TXV+LMHE4D | - - - | R-454B | - - - | - - - | - - - | 47000 | 15.2 | 11.5 | No | 217287993 | All | USA,Canada | No
ML17KC2-048-230A** | LU39/61YM+TXV+LMHE5D | - - - | R-454B | - - - | - - - | - - - | 47000 | 15.2 | 11.5 | No | 217287992 | All | USA,Canada | No
ML17KC2-060-230A** | L41/60Z+TXV | EL180UH100NE60C | R-454B | - - - | - - - | - - - | 59500 | 15.2 | 11 | No | 217611828 | All | USA | No
ML17KC2-060-230A** | L41/60Z+TXV | EL195UH100NE60C | R-454B | - - - | - - - | - - - | 57000 | 14.5 | 11.2 | No | 217611831 | All | USA,Canada | No
ML17KC2-060-230A** | L41/60Z+TXV | EL196UH110XE60C | R-454B | - - - | - - - | - - - | 59500 | 15.2 | 11.5 | No | 217611835 | All | USA,Canada | No
ML17KC2-060-230A** | L41/60Z+TXV | EL280UH110E60C | R-454B | - - - | - - - | - - - | 60000 | 15.2 | 11.5 | No | 217611836 | All | USA | No
ML17KC2-060-230A** | L41/60Z+TXV | EL280UH110XE60C | R-454B | - - - | - - - | - - - | 60000 | 15.2 | 11.5 | No | 217611837 | All | USA | No
ML17KC2-060-230A** | L41/60Z+TXV | EL297UH090XV60C | R-454B | - - - | - - - | - - - | 59500 | 15.2 | 11.5 | No | 217611838 | All | USA,Canada | No
ML17KC2-060-230A** | L41/60Z+TXV | EL297UH110XE60C | R-454B | - - - | - - - | - - - | 59500 | 15.2 | 11.5 | No | 217611839 | All | USA,Canada | No
ML17KC2-060-230A** | L41/60Z+TXV | EL297UH110XV60C | R-454B | - - - | - - - | - - - | 59500 | 15.2 | 11.5 | No | 217611840 | All | USA,Canada | No
ML17KC2-060-230A** | L41/60Z+TXV | EL297UH135XE60D | R-454B | - - - | - - - | - - - | 59000 | 14.5 | 11.2 | No | 217611841 | All | USA,Canada | No
ML17KC2-060-230A** | L41/60Z+TXV | EL297UH135XV60D | R-454B | - - - | - - - | - - - | 59000 | 15.2 | 11.5 | No | 217611842 | All | USA,Canada | No
ML17KC2-060-230A** | L41/60Z+TXV | ML180UH090E60C | R-454B | - - - | - - - | - - - | 60000 | 15.2 | 11.5 | No | 217611846 | All | USA | No
ML17KC2-060-230A** | L41/60Z+TXV | ML180UH110E60C | R-454B | - - - | - - - | - - - | 60000 | 15.2 | 11.5 | No | 217611850 | All | USA | No
ML17KC2-060-230A** | L41/60Z+TXV | ML180UH110V60C | R-454B | - - - | - - - | - - - | 59500 | 15.2 | 12 | No | 217611854 | All | USA | No
ML17KC2-060-230A** | L41/60Z+TXV | ML180UH110XE60C | R-454B | - - - | - - - | - - - | 60000 | 15.2 | 11.5 | No | 217611858 | All | USA | No
ML17KC2-060-230A** | L41/60Z+TXV | ML180UH135E60D | R-454B | - - - | - - - | - - - | 59000 | 15.2 | 11.5 | No | 217611859 | All | USA | No
ML17KC2-060-230A** | L41/60Z+TXV | ML193UH110XE60C | R-454B | - - - | - - - | - - - | 59500 | 15.2 | 11.5 | No | 217611863 | All | USA | No
ML17KC2-060-230A** | L41/60Z+TXV | ML196UH090XE60C | R-454B | - - - | - - - | - - - | 59000 | 15.2 | 11.5 | No | 217611867 | All | USA,Canada | No
ML17KC2-060-230A** | L41/60Z+TXV | ML196UH110XE60C | R-454B | - - - | - - - | - - - | 60000 | 15.2 | 11.5 | No | 217611870 | All | USA,Canada | No
ML17KC2-060-230A** | L41/60Z+TXV | ML196UH135XE60D | R-454B | - - - | - - - | - - - | 58500 | 15.2 | 11.5 | No | 217611871 | All | USA,Canada | No
ML17KC2-060-230A** | L41/60Z+TXV | ML296UH110XV60C | R-454B | - - - | - - - | - - - | 59500 | 15.2 | 11.5 | No | 217611872 | All | USA,Canada | No
ML17KC2-060-230A** | L41/60Z+TXV | SL280UH080NV60C | R-454B | - - - | - - - | - - - | 60000 | 15.2 | 11.5 | No | 217611873 | All | USA | No
ML17KC2-060-230A** | L41/60Z+TXV | SL280UH090V60C | R-454B | - - - | - - - | - - - | 59500 | 15.2 | 11.5 | No | 217611874 | All | USA | No
ML17KC2-060-230A** | L41/60Z+TXV | SL280UH090XV60C | R-454B | - - - | - - - | - - - | 59500 | 15.2 | 11.5 | No | 217611875 | All | USA | No
ML17KC2-060-230A** | L41/60Z+TXV | SL280UH100NV60C | R-454B | - - - | - - - | - - - | 60000 | 15.2 | 11.5 | No | 217611876 | All | USA | No
ML17KC2-060-230A** | L41/60Z+TXV | SL280UH110V60C | R-454B | - - - | - - - | - - - | 58500 | 15.2 | 12 | No | 217611877 | All | USA | No
ML17KC2-060-230A** | L41/60Z+TXV | SL280UH110XV60C | R-454B | - - - | - - - | - - - | 58500 | 15.2 | 12 | No | 217611878 | All | USA | No
ML17KC2-060-230A** | L41/60Z+TXV | SL280UH135V60D | R-454B | - - - | - - - | - - - | 59000 | 15.2 | 11.5 | No | 217611879 | All | USA | No
ML17KC2-060-230A** | L41/60Z+TXV | SL297UH080NV60C | R-454B | - - - | - - - | - - - | 59000 | 15.2 | 11.5 | No | 217611880 | All | USA,Canada | No
ML17KC2-060-230A** | L41/60Z+TXV | SLP99UH090XV60C | R-454B | - - - | - - - | - - - | 59500 | 15.2 | 11.5 | No | 217611883 | All | USA,Canada | No
ML17KC2-060-230A** | L41/60Z+TXV | SLP99UH110XV60C | R-454B | - - - | - - - | - - - | 60000 | 15.2 | 11.5 | No | 217611884 | All | USA,Canada | No
ML17KC2-060-230A** | L41/60Z+TXV | SLP99UH135XV60D | R-454B | - - - | - - - | - - - | 59000 | 15.2 | 11.5 | No | 217611885 | All | USA,Canada | No
ML17KC2-060-230A** | L41/60Z+TXV+TD | - - - | R-454B | - - - | - - - | - - - | 58000 | 13.8 | 11.2 | No | 217612156 | All | USA,Canada | No
ML17KC2-060-230A** | L42/60S+TXV | SL280UH080NV60C | R-454B | - - - | - - - | - - - | 57500 | 15 | 11.2 | No | 216704332 | All | USA | No
ML17KC2-060-230A** | L42/60S+TXV | SL280UH100NV60C | R-454B | - - - | - - - | - - - | 57500 | 15 | 11.2 | No | 216704343 | All | USA | No
ML17KC2-060-230A** | L42/60S+TXV | SL280UH110XV60C | R-454B | - - - | - - - | - - - | 57500 | 15 | 11.2 | No | 216704354 | All | USA | No
ML17KC2-060-230A** | L42/60S+TXV | SLP99UH110XV60C | R-454B | - - - | - - - | - - - | 57000 | 14.5 | 11.2 | No | 216704365 | All | USA,Canada | No
ML17KC2-060-230A** | L42/60U+TXV | EL297UH090XV60C | R-454B | - - - | - - - | - - - | 57000 | 14.5 | 11.2 | No | 217159590 | All | USA,Canada | No
ML17KC2-060-230A** | L42/60U+TXV | EL297UH110XE60C | R-454B | - - - | - - - | - - - | 57000 | 14.5 | 11.2 | No | 217159606 | All | USA,Canada | No
ML17KC2-060-230A** | L42/60U+TXV | EL297UH110XV60C | R-454B | - - - | - - - | - - - | 57000 | 15 | 11.2 | No | 217159622 | All | USA,Canada | No
ML17KC2-060-230A** | L42/60U+TXV | ML296UH090XV48C | R-454B | - - - | - - - | - - - | 57000 | 15 | 11.2 | No | 217159663 | All | USA,Canada | No
ML17KC2-060-230A** | L42/60U+TXV | ML296UH110XV60C | R-454B | - - - | - - - | - - - | 57000 | 15 | 11.2 | No | 217159679 | All | USA,Canada | No
ML17KC2-060-230A** | L42/60U+TXV | SL280UH080NV60C | R-454B | - - - | - - - | - - - | 57500 | 15 | 11.2 | No | 216704331 | All | USA | No
ML17KC2-060-230A** | L42/60U+TXV | SL280UH090V60C | R-454B | - - - | - - - | - - - | 57500 | 15 | 11.2 | No | 217159699 | All | USA | No
ML17KC2-060-230A** | L42/60U+TXV | SL280UH090XV60C | R-454B | - - - | - - - | - - - | 57500 | 15 | 11.2 | No | 217159715 | All | USA | No
ML17KC2-060-230A** | L42/60U+TXV | SL280UH100NV60C | R-454B | - - - | - - - | - - - | 57500 | 15 | 11.2 | No | 216704342 | All | USA | No
ML17KC2-060-230A** | L42/60U+TXV | SL280UH110V60C | R-454B | - - - | - - - | - - - | 57500 | 15 | 11.2 | No | 217159735 | All | USA | No
ML17KC2-060-230A** | L42/60U+TXV | SL280UH110XV60C | R-454B | - - - | - - - | - - - | 57500 | 15 | 11.2 | No | 216704353 | All | USA | No
ML17KC2-060-230A** | L42/60U+TXV | SL280UH135V60D | R-454B | - - - | - - - | - - - | 57000 | 15 | 11.2 | No | 217159755 | All | USA | No
ML17KC2-060-230A** | L42/60U+TXV | SL297UH080NV60C | R-454B | - - - | - - - | - - - | 57000 | 14.5 | 11.2 | No | 217603961 | All | USA,Canada | No
ML17KC2-060-230A** | L42/60U+TXV | SLP99UH110XV60C | R-454B | - - - | - - - | - - - | 57000 | 14.5 | 11.2 | No | 216704364 | All | USA,Canada | No
ML17KC2-060-230A** | L42/60V+TXV | EL180UH100NE60C | R-454B | - - - | - - - | - - - | 58000 | 14.5 | 11.2 | No | 217230396 | All | USA | No
ML17KC2-060-230A** | L42/60V+TXV | EL297UH090XV48C | R-454B | - - - | - - - | - - - | 57500 | 14.5 | 11.2 | No | 217159577 | All | USA,Canada | No
ML17KC2-060-230A** | L42/60V+TXV | EL297UH090XV60C | R-454B | - - - | - - - | - - - | 58000 | 15.2 | 11 | No | 217159593 | All | USA,Canada | No
ML17KC2-060-230A** | L42/60V+TXV | EL297UH110XE60C | R-454B | - - - | - - - | - - - | 58000 | 15.2 | 11 | No | 217159609 | All | USA,Canada | No
ML17KC2-060-230A** | L42/60V+TXV | EL297UH110XV60C | R-454B | - - - | - - - | - - - | 58000 | 15.2 | 11 | No | 217159625 | All | USA,Canada | No
ML17KC2-060-230A** | L42/60V+TXV | EL297UH135XV60D | R-454B | - - - | - - - | - - - | 58000 | 15 | 11.2 | No | 217159650 | All | USA,Canada | No
ML17KC2-060-230A** | L42/60V+TXV | ML296UH090XV48C | R-454B | - - - | - - - | - - - | 58000 | 15.2 | 11 | No | 217159666 | All | USA,Canada | No
ML17KC2-060-230A** | L42/60V+TXV | ML296UH110XV60C | R-454B | - - - | - - - | - - - | 58000 | 15.2 | 11 | No | 217159682 | All | USA,Canada | No
ML17KC2-060-230A** | L42/60V+TXV | SL280UH080NV60C | R-454B | - - - | - - - | - - - | 58500 | 15.2 | 11 | No | 217159693 | All | USA | No
ML17KC2-060-230A** | L42/60V+TXV | SL280UH090V60C | R-454B | - - - | - - - | - - - | 58000 | 15.2 | 11 | No | 217159702 | All | USA | No
ML17KC2-060-230A** | L42/60V+TXV | SL280UH090XV60C | R-454B | - - - | - - - | - - - | 58000 | 15.2 | 11 | No | 217159718 | All | USA | No
ML17KC2-060-230A** | L42/60V+TXV | SL280UH100NV60C | R-454B | - - - | - - - | - - - | 58500 | 15.2 | 11 | No | 217159729 | All | USA | No
ML17KC2-060-230A** | L42/60V+TXV | SL280UH110V60C | R-454B | - - - | - - - | - - - | 58500 | 15.2 | 11 | No | 217159738 | All | USA | No
ML17KC2-060-230A** | L42/60V+TXV | SL280UH110XV60C | R-454B | - - - | - - - | - - - | 58500 | 15.2 | 11 | No | 217159749 | All | USA | No
ML17KC2-060-230A** | L42/60V+TXV | SL280UH135V60D | R-454B | - - - | - - - | - - - | 58000 | 15.2 | 11.5 | No | 217159758 | All | USA | No
ML17KC2-060-230A** | L42/60V+TXV | SL297UH080NV60C | R-454B | - - - | - - - | - - - | 58000 | 14.5 | 11.2 | No | 217603966 | All | USA,Canada | No
ML17KC2-060-230A** | L42/60Y+TXV | SL280UH080NV60C | R-454B | - - - | - - - | - - - | 60000 | 15.2 | 11.5 | No | 216704334 | All | USA | No
ML17KC2-060-230A** | L42/60Y+TXV | SL280UH100NV60C | R-454B | - - - | - - - | - - - | 60000 | 15.2 | 11.5 | No | 216704345 | All | USA | No
ML17KC2-060-230A** | L42/60Y+TXV | SL280UH110XV60C | R-454B | - - - | - - - | - - - | 60000 | 15.2 | 11.5 | No | 216704356 | All | USA | No
ML17KC2-060-230A** | L42/60Y+TXV | SLP99UH110XV60C | R-454B | - - - | - - - | - - - | 60000 | 15.2 | 11.5 | No | 216704367 | All | USA,Canada | No
ML17KC2-060-230A** | L42/60Z+TXV | EL180UH100NE60C | R-454B | - - - | - - - | - - - | 59500 | 15.2 | 11 | No | 217230397 | All | USA | No
ML17KC2-060-230A** | L42/60Z+TXV | EL297UH090XV48C | R-454B | - - - | - - - | - - - | 59000 | 15.2 | 11.5 | No | 217159578 | All | USA,Canada | No
ML17KC2-060-230A** | L42/60Z+TXV | EL297UH090XV60C | R-454B | - - - | - - - | - - - | 59500 | 15.2 | 11.5 | No | 217159594 | All | USA,Canada | No
ML17KC2-060-230A** | L42/60Z+TXV | EL297UH110XE60C | R-454B | - - - | - - - | - - - | 59500 | 15.2 | 11.5 | No | 217159610 | All | USA,Canada | No
ML17KC2-060-230A** | L42/60Z+TXV | EL297UH110XV60C | R-454B | - - - | - - - | - - - | 59500 | 15.2 | 11.5 | No | 217159626 | All | USA,Canada | No
ML17KC2-060-230A** | L42/60Z+TXV | EL297UH135XE60D | R-454B | - - - | - - - | - - - | 59000 | 14.5 | 11.2 | No | 217159636 | All | USA,Canada | No
ML17KC2-060-230A** | L42/60Z+TXV | EL297UH135XV60D | R-454B | - - - | - - - | - - - | 59000 | 15.2 | 11.5 | No | 217159651 | All | USA,Canada | No
ML17KC2-060-230A** | L42/60Z+TXV | ML296UH090XV48C | R-454B | - - - | - - - | - - - | 59500 | 15.2 | 11.5 | No | 217159667 | All | USA,Canada | No
ML17KC2-060-230A** | L42/60Z+TXV | ML296UH110XV60C | R-454B | - - - | - - - | - - - | 59500 | 15.2 | 11.5 | No | 217159683 | All | USA,Canada | No
ML17KC2-060-230A** | L42/60Z+TXV | SL280UH080NV60C | R-454B | - - - | - - - | - - - | 60000 | 15.2 | 11.5 | No | 216704333 | All | USA | No
ML17KC2-060-230A** | L42/60Z+TXV | SL280UH090V60C | R-454B | - - - | - - - | - - - | 59500 | 15.2 | 11.5 | No | 217159703 | All | USA | No
ML17KC2-060-230A** | L42/60Z+TXV | SL280UH090XV60C | R-454B | - - - | - - - | - - - | 59500 | 15.2 | 11.5 | No | 217159719 | All | USA | No
ML17KC2-060-230A** | L42/60Z+TXV | SL280UH100NV60C | R-454B | - - - | - - - | - - - | 60000 | 15.2 | 11.5 | No | 216704344 | All | USA | No
ML17KC2-060-230A** | L42/60Z+TXV | SL280UH110V60C | R-454B | - - - | - - - | - - - | 60000 | 15.2 | 11.5 | No | 217159739 | All | USA | No
ML17KC2-060-230A** | L42/60Z+TXV | SL280UH110XV60C | R-454B | - - - | - - - | - - - | 60000 | 15.2 | 11.5 | No | 216704355 | All | USA | No
ML17KC2-060-230A** | L42/60Z+TXV | SL280UH135V60D | R-454B | - - - | - - - | - - - | 59000 | 15.2 | 11.5 | No | 217159759 | All | USA | No
ML17KC2-060-230A** | L42/60Z+TXV | SL297UH080NV60C | R-454B | - - - | - - - | - - - | 59000 | 15.2 | 11.5 | No | 217603967 | All | USA,Canada | No
ML17KC2-060-230A** | L42/60Z+TXV | SLP99UH090XV48C | R-454B | - - - | - - - | - - - | 59500 | 15.2 | 11.5 | No | 216767835 | All | USA,Canada | No
ML17KC2-060-230A** | L42/60Z+TXV | SLP99UH110XV60C | R-454B | - - - | - - - | - - - | 60000 | 15.2 | 11.5 | No | 216704366 | All | USA,Canada | No
ML17KC2-060-230A** | L42/60Z+TXV+LEFE5 | - - - | R-454B | - - - | - - - | - - - | 58000 | 14.5 | 11.2 | No | 217285554 | All | USA,Canada | No
ML17KC2-060-230A** | L42/60Z+TXV+TD | - - - | R-454B | - - - | - - - | - - - | 58000 | 13.8 | 11.2 | No | 217165467 | All | USA,Canada | No
ML17KC2-060-230A** | L42/61L+TXV | EL297UH090XV60C | R-454B | - - - | - - - | - - - | 57000 | 14.5 | 11.2 | No | 217159591 | All | USA,Canada | No
ML17KC2-060-230A** | L42/61L+TXV | EL297UH110XE60C | R-454B | - - - | - - - | - - - | 57000 | 14.5 | 11.2 | No | 217159607 | All | USA,Canada | No
ML17KC2-060-230A** | L42/61L+TXV | EL297UH110XV60C | R-454B | - - - | - - - | - - - | 57500 | 15 | 11.2 | No | 217159623 | All | USA,Canada | No
ML17KC2-060-230A** | L42/61L+TXV | EL297UH135XV60D | R-454B | - - - | - - - | - - - | 57500 | 15 | 11.2 | No | 217159648 | All | USA,Canada | No
ML17KC2-060-230A** | L42/61L+TXV | ML296UH090XV48C | R-454B | - - - | - - - | - - - | 57500 | 15 | 11.2 | No | 217159664 | All | USA,Canada | No
ML17KC2-060-230A** | L42/61L+TXV | ML296UH110XV60C | R-454B | - - - | - - - | - - - | 57500 | 15 | 11.2 | No | 217159680 | All | USA,Canada | No
ML17KC2-060-230A** | L42/61L+TXV | SL280UH080NV60C | R-454B | - - - | - - - | - - - | 57500 | 15.2 | 11 | No | 217159692 | All | USA | No
ML17KC2-060-230A** | L42/61L+TXV | SL280UH090V60C | R-454B | - - - | - - - | - - - | 57500 | 15.2 | 11 | No | 217159700 | All | USA | No
ML17KC2-060-230A** | L42/61L+TXV | SL280UH090XV60C | R-454B | - - - | - - - | - - - | 57500 | 15.2 | 11 | No | 217159716 | All | USA | No
ML17KC2-060-230A** | L42/61L+TXV | SL280UH100NV60C | R-454B | - - - | - - - | - - - | 58000 | 15 | 11.2 | No | 217159728 | All | USA | No
ML17KC2-060-230A** | L42/61L+TXV | SL280UH110V60C | R-454B | - - - | - - - | - - - | 58000 | 15 | 11.2 | No | 217159736 | All | USA | No
ML17KC2-060-230A** | L42/61L+TXV | SL280UH110XV60C | R-454B | - - - | - - - | - - - | 58000 | 15 | 11.2 | No | 217159748 | All | USA | No
ML17KC2-060-230A** | L42/61L+TXV | SL280UH135V60D | R-454B | - - - | - - - | - - - | 57500 | 15.2 | 11 | No | 217159756 | All | USA | No
ML17KC2-060-230A** | L42/61L+TXV | SL297UH080NV60C | R-454B | - - - | - - - | - - - | 57000 | 14.5 | 11.2 | No | 217603963 | All | USA,Canada | No
ML17KC2-060-230A** | L43/61Z+TXV+LEFE5 | - - - | R-454B | - - - | - - - | - - - | 58000 | 14.5 | 11.2 | No | 217465542 | All | USA,Canada | No
ML17KC2-060-230A** | L48/60Z+TXV | EL180UH100NE60C | R-454B | - - - | - - - | - - - | 59500 | 15.2 | 11.5 | No | 217230401 | All | USA | No
ML17KC2-060-230A** | L48/60Z+TXV | EL297UH090XV48C | R-454B | - - - | - - - | - - - | 59000 | 15.2 | 11.5 | No | 217159582 | All | USA,Canada | No
ML17KC2-060-230A** | L48/60Z+TXV | EL297UH090XV60C | R-454B | - - - | - - - | - - - | 57000 | 15.2 | 12 | No | 217159598 | All | USA,Canada | No
ML17KC2-060-230A** | L48/60Z+TXV | EL297UH110XE60C | R-454B | - - - | - - - | - - - | 57000 | 15.2 | 12 | No | 217159614 | All | USA,Canada | No
ML17KC2-060-230A** | L48/60Z+TXV | EL297UH110XV60C | R-454B | - - - | - - - | - - - | 59500 | 15.2 | 12 | No | 217159630 | All | USA,Canada | No
ML17KC2-060-230A** | L48/60Z+TXV | EL297UH135XE60D | R-454B | - - - | - - - | - - - | 59000 | 15 | 11.5 | No | 217159640 | All | USA,Canada | No
ML17KC2-060-230A** | L48/60Z+TXV | EL297UH135XV60D | R-454B | - - - | - - - | - - - | 58500 | 15.2 | 12 | No | 217159655 | All | USA,Canada | No
ML17KC2-060-230A** | L48/60Z+TXV | ML296UH090XV48C | R-454B | - - - | - - - | - - - | 59500 | 15.2 | 12 | No | 217159671 | All | USA,Canada | No
ML17KC2-060-230A** | L48/60Z+TXV | ML296UH110XV60C | R-454B | - - - | - - - | - - - | 59500 | 15.2 | 12 | No | 217159687 | All | USA,Canada | No
ML17KC2-060-230A** | L48/60Z+TXV | SL280UH080NV60C | R-454B | - - - | - - - | - - - | 60000 | 15.2 | 12 | No | 217159694 | All | USA | No
ML17KC2-060-230A** | L48/60Z+TXV | SL280UH090V60C | R-454B | - - - | - - - | - - - | 59500 | 15.2 | 12 | No | 217159707 | All | USA | No
ML17KC2-060-230A** | L48/60Z+TXV | SL280UH090XV60C | R-454B | - - - | - - - | - - - | 59500 | 15.2 | 12 | No | 217159723 | All | USA | No
ML17KC2-060-230A** | L48/60Z+TXV | SL280UH100NV60C | R-454B | - - - | - - - | - - - | 60000 | 15.2 | 12 | No | 217159730 | All | USA | No
ML17KC2-060-230A** | L48/60Z+TXV | SL280UH110V60C | R-454B | - - - | - - - | - - - | 60000 | 15.2 | 12 | No | 217159743 | All | USA | No
ML17KC2-060-230A** | L48/60Z+TXV | SL280UH110XV60C | R-454B | - - - | - - - | - - - | 60000 | 15.2 | 12 | No | 217159750 | All | USA | No
ML17KC2-060-230A** | L48/60Z+TXV | SL280UH135V60D | R-454B | - - - | - - - | - - - | 59000 | 15.2 | 12 | No | 217159763 | All | USA | No
ML17KC2-060-230A** | L48/60Z+TXV | SL297UH080NV60C | R-454B | - - - | - - - | - - - | 57000 | 15.2 | 12 | No | 217603971 | All | USA,Canada | No
ML17KC2-060-230A** | L48/60Z+TXV+TD | - - - | R-454B | - - - | - - - | - - - | 58000 | 14 | 11.5 | No | 217165470 | All | USA,Canada | No
ML17KC2-060-230A** | L49/63Z+TXV | EL180UH100NE60C | R-454B | - - - | - - - | - - - | 59500 | 15.2 | 11.5 | No | 217230402 | All | USA | No
ML17KC2-060-230A** | L49/63Z+TXV | EL297UH090XV48C | R-454B | - - - | - - - | - - - | 59000 | 15.2 | 11.5 | No | 217159583 | All | USA,Canada | No
ML17KC2-060-230A** | L49/63Z+TXV | EL297UH090XV60C | R-454B | - - - | - - - | - - - | 57000 | 15.2 | 12 | No | 217159599 | All | USA,Canada | No
ML17KC2-060-230A** | L49/63Z+TXV | EL297UH110XE60C | R-454B | - - - | - - - | - - - | 57000 | 15.2 | 12 | No | 217159615 | All | USA,Canada | No
ML17KC2-060-230A** | L49/63Z+TXV | EL297UH110XV60C | R-454B | - - - | - - - | - - - | 59500 | 15.2 | 12 | No | 217159631 | All | USA,Canada | No
ML17KC2-060-230A** | L49/63Z+TXV | EL297UH135XE60D | R-454B | - - - | - - - | - - - | 59000 | 15 | 11.5 | No | 217159641 | All | USA,Canada | No
ML17KC2-060-230A** | L49/63Z+TXV | EL297UH135XV60D | R-454B | - - - | - - - | - - - | 59000 | 15.2 | 12 | No | 217159656 | All | USA,Canada | No
ML17KC2-060-230A** | L49/63Z+TXV | ML296UH090XV48C | R-454B | - - - | - - - | - - - | 59500 | 15.2 | 12 | No | 217159672 | All | USA,Canada | No
ML17KC2-060-230A** | L49/63Z+TXV | ML296UH110XV60C | R-454B | - - - | - - - | - - - | 59500 | 15.2 | 12 | No | 217159688 | All | USA,Canada | No
ML17KC2-060-230A** | L49/63Z+TXV | SL280UH080NV60C | R-454B | - - - | - - - | - - - | 60000 | 15.2 | 12 | No | 216767824 | All | USA | No
ML17KC2-060-230A** | L49/63Z+TXV | SL280UH090V60C | R-454B | - - - | - - - | - - - | 59500 | 15.2 | 12 | No | 217159708 | All | USA | No
ML17KC2-060-230A** | L49/63Z+TXV | SL280UH090XV60C | R-454B | - - - | - - - | - - - | 59500 | 15.2 | 12 | No | 217159724 | All | USA | No
ML17KC2-060-230A** | L49/63Z+TXV | SL280UH100NV60C | R-454B | - - - | - - - | - - - | 60000 | 15.2 | 12 | No | 216767828 | All | USA | No
ML17KC2-060-230A** | L49/63Z+TXV | SL280UH110V60C | R-454B | - - - | - - - | - - - | 60000 | 15.2 | 12 | No | 217159744 | All | USA | No
ML17KC2-060-230A** | L49/63Z+TXV | SL280UH110XV60C | R-454B | - - - | - - - | - - - | 60000 | 15.2 | 12 | No | 216767832 | All | USA | No
ML17KC2-060-230A** | L49/63Z+TXV | SL280UH135V60D | R-454B | - - - | - - - | - - - | 59000 | 15.2 | 12 | No | 217159764 | All | USA | No
ML17KC2-060-230A** | L49/63Z+TXV | SL297UH080NV60C | R-454B | - - - | - - - | - - - | 57000 | 15.2 | 12 | No | 217603972 | All | USA,Canada | No
ML17KC2-060-230A** | L49/63Z+TXV | SLP99UH090XV48C | R-454B | - - - | - - - | - - - | 59500 | 15.2 | 11.5 | No | 216767839 | All | USA,Canada | No
ML17KC2-060-230A** | L49/63Z+TXV | SLP99UH110XV60C | R-454B | - - - | - - - | - - - | 57000 | 15.2 | 12 | No | 216767844 | All | USA,Canada | No
ML17KC2-060-230A** | L49/63Z+TXV+TD | - - - | R-454B | - - - | - - - | - - - | 58000 | 14 | 11.5 | No | 217165471 | All | USA,Canada | No
ML17KC2-060-230A** | LD42/61Z+TXV | EL180UH100NE60C | R-454B | - - - | - - - | - - - | 59000 | 15 | 11.2 | No | 217230391 | All | USA | No
ML17KC2-060-230A** | LD42/61Z+TXV | EL297UH090XV48C | R-454B | - - - | - - - | - - - | 58000 | 15 | 11.2 | No | 217159574 | All | USA,Canada | No
ML17KC2-060-230A** | LD42/61Z+TXV | EL297UH090XV60C | R-454B | - - - | - - - | - - - | 58500 | 15.2 | 11 | No | 217159587 | All | USA,Canada | No
ML17KC2-060-230A** | LD42/61Z+TXV | EL297UH110XE60C | R-454B | - - - | - - - | - - - | 58500 | 15.2 | 11 | No | 217159603 | All | USA,Canada | No
ML17KC2-060-230A** | LD42/61Z+TXV | EL297UH110XV60C | R-454B | - - - | - - - | - - - | 58500 | 15.2 | 11.5 | No | 217159619 | All | USA,Canada | No
ML17KC2-060-230A** | LD42/61Z+TXV | EL297UH135XE60D | R-454B | - - - | - - - | - - - | 59000 | 14.5 | 11.2 | No | 217159634 | All | USA,Canada | No
ML17KC2-060-230A** | LD42/61Z+TXV | EL297UH135XV60D | R-454B | - - - | - - - | - - - | 58500 | 15.2 | 11.5 | No | 217159645 | All | USA,Canada | No
ML17KC2-060-230A** | LD42/61Z+TXV | ML296UH090XV48C | R-454B | - - - | - - - | - - - | 58500 | 15.2 | 11.5 | No | 217159660 | All | USA,Canada | No
ML17KC2-060-230A** | LD42/61Z+TXV | ML296UH110XV60C | R-454B | - - - | - - - | - - - | 58500 | 15.2 | 11.5 | No | 217159676 | All | USA,Canada | No
ML17KC2-060-230A** | LD42/61Z+TXV | SL280UH080NV60C | R-454B | - - - | - - - | - - - | 59000 | 15.2 | 11.5 | No | 217159691 | All | USA | No
ML17KC2-060-230A** | LD42/61Z+TXV | SL280UH090V60C | R-454B | - - - | - - - | - - - | 58500 | 15.2 | 11.5 | No | 217159696 | All | USA | No
ML17KC2-060-230A** | LD42/61Z+TXV | SL280UH090XV60C | R-454B | - - - | - - - | - - - | 58500 | 15.2 | 11.5 | No | 217159712 | All | USA | No
ML17KC2-060-230A** | LD42/61Z+TXV | SL280UH100NV60C | R-454B | - - - | - - - | - - - | 59000 | 15.2 | 11.5 | No | 217159727 | All | USA | No
ML17KC2-060-230A** | LD42/61Z+TXV | SL280UH110V60C | R-454B | - - - | - - - | - - - | 59000 | 15.2 | 11.5 | No | 217159732 | All | USA | No
ML17KC2-060-230A** | LD42/61Z+TXV | SL280UH110XV60C | R-454B | - - - | - - - | - - - | 59000 | 15.2 | 11.5 | No | 217159747 | All | USA | No
ML17KC2-060-230A** | LD42/61Z+TXV | SL280UH135V60D | R-454B | - - - | - - - | - - - | 59000 | 15.2 | 11.5 | No | 217159752 | All | USA | No
ML17KC2-060-230A** | LD42/61Z+TXV | SL297UH080NV60C | R-454B | - - - | - - - | - - - | 58000 | 15 | 11.2 | No | 217603958 | All | USA,Canada | No
ML17KC2-060-230A** | LD42/61Z+TXV+LEFE5 | - - - | R-454B | - - - | - - - | - - - | 58000 | 14.5 | 11.2 | No | 217285552 | All | USA,Canada | No
ML17KC2-060-230A** | LEM604CC+TXV | - - - | R-454B | - - - | - - - | - - - | 58000 | 14.5 | 11.2 | No | 217611964 | All | USA,Canada | No
ML17KC2-060-230A** | LH40/61W+TXV | EL180UH100NE60C | R-454B | - - - | - - - | - - - | 59000 | 15.2 | 11 | No | 217230392 | All | USA | No
ML17KC2-060-230A** | LH40/61W+TXV | EL297UH090XV48C | R-454B | - - - | - - - | - - - | 58500 | 15 | 11.2 | No | 217159575 | All | USA,Canada | No
ML17KC2-060-230A** | LH40/61W+TXV | EL297UH090XV60C | R-454B | - - - | - - - | - - - | 59000 | 15.2 | 11 | No | 217159589 | All | USA,Canada | No
ML17KC2-060-230A** | LH40/61W+TXV | EL297UH110XE60C | R-454B | - - - | - - - | - - - | 59000 | 15.2 | 11 | No | 217159605 | All | USA,Canada | No
ML17KC2-060-230A** | LH40/61W+TXV | EL297UH110XV60C | R-454B | - - - | - - - | - - - | 59000 | 15.2 | 11.5 | No | 217159621 | All | USA,Canada | No
ML17KC2-060-230A** | LH40/61W+TXV | EL297UH135XE60D | R-454B | - - - | - - - | - - - | 59000 | 14.5 | 11.2 | No | 217159635 | All | USA,Canada | No
ML17KC2-060-230A** | LH40/61W+TXV | EL297UH135XV60D | R-454B | - - - | - - - | - - - | 59000 | 15.2 | 11.5 | No | 217159647 | All | USA,Canada | No
ML17KC2-060-230A** | LH40/61W+TXV | ML296UH090XV48C | R-454B | - - - | - - - | - - - | 59000 | 15.2 | 11.5 | No | 217159662 | All | USA,Canada | No
ML17KC2-060-230A** | LH40/61W+TXV | ML296UH110XV60C | R-454B | - - - | - - - | - - - | 59000 | 15.2 | 11.5 | No | 217159678 | All | USA,Canada | No
ML17KC2-060-230A** | LH40/61W+TXV | SL280UH080NV60C | R-454B | - - - | - - - | - - - | 59500 | 15.2 | 11.5 | No | 216704330 | All | USA | No
ML17KC2-060-230A** | LH40/61W+TXV | SL280UH090V60C | R-454B | - - - | - - - | - - - | 59000 | 15.2 | 11.5 | No | 217159698 | All | USA | No
ML17KC2-060-230A** | LH40/61W+TXV | SL280UH090XV60C | R-454B | - - - | - - - | - - - | 59000 | 15.2 | 11.5 | No | 217159714 | All | USA | No
ML17KC2-060-230A** | LH40/61W+TXV | SL280UH100NV60C | R-454B | - - - | - - - | - - - | 59500 | 15.2 | 11.5 | No | 216704341 | All | USA | No
ML17KC2-060-230A** | LH40/61W+TXV | SL280UH110V60C | R-454B | - - - | - - - | - - - | 59500 | 15.2 | 11.5 | No | 217159734 | All | USA | No
ML17KC2-060-230A** | LH40/61W+TXV | SL280UH110XV60C | R-454B | - - - | - - - | - - - | 59500 | 15.2 | 11.5 | No | 216704352 | All | USA | No
ML17KC2-060-230A** | LH40/61W+TXV | SL280UH135V60D | R-454B | - - - | - - - | - - - | 59000 | 15.2 | 11.5 | No | 217159754 | All | USA | No
ML17KC2-060-230A** | LH40/61W+TXV | SL297UH080NV60C | R-454B | - - - | - - - | - - - | 57000 | 15 | 11.5 | No | 217603960 | All | USA,Canada | No
ML17KC2-060-230A** | LH40/61W+TXV | SLP99UH110XV60C | R-454B | - - - | - - - | - - - | 59500 | 15.2 | 11 | No | 216704363 | All | USA,Canada | No
ML17KC2-060-230A** | LH40/61W+TXV+LEFE5 | - - - | R-454B | - - - | - - - | - - - | 58000 | 14.5 | 11.2 | No | 217285553 | All | USA,Canada | No
ML17KC2-060-230A** | LH40/62W+TXV | ML196UH110XE60C | R-454B | - - - | - - - | - - - | 59500 | 15.2 | 11 | No | 217507582 | All | USA,Canada | No
ML17KC2-060-230A** | LH41/61R+TXV | EL180UH100NE60C | R-454B | - - - | - - - | - - - | 58000 | 14.5 | 11.2 | No | 217230394 | All | USA | No
ML17KC2-060-230A** | LH41/61R+TXV | EL297UH090XV48C | R-454B | - - - | - - - | - - - | 57500 | 14.5 | 11.2 | No | 217163906 | All | USA,Canada | No
ML17KC2-060-230A** | LH41/61R+TXV | EL297UH090XV60C | R-454B | - - - | - - - | - - - | 58000 | 15.2 | 11 | No | 217163909 | All | USA,Canada | No
ML17KC2-060-230A** | LH41/61R+TXV | EL297UH110XE60C | R-454B | - - - | - - - | - - - | 58000 | 15.2 | 11 | No | 217163912 | All | USA,Canada | No
ML17KC2-060-230A** | LH41/61R+TXV | EL297UH110XV60C | R-454B | - - - | - - - | - - - | 58000 | 15.2 | 11 | No | 217163915 | All | USA,Canada | No
ML17KC2-060-230A** | LH41/61R+TXV | EL297UH135XV60D | R-454B | - - - | - - - | - - - | 58500 | 15 | 11.2 | No | 217163920 | All | USA,Canada | No
ML17KC2-060-230A** | LH41/61R+TXV | ML296UH090XV48C | R-454B | - - - | - - - | - - - | 58000 | 15.2 | 11 | No | 217163923 | All | USA,Canada | No
ML17KC2-060-230A** | LH41/61R+TXV | ML296UH110XV60C | R-454B | - - - | - - - | - - - | 58000 | 15.2 | 11 | No | 217163926 | All | USA,Canada | No
ML17KC2-060-230A** | LH41/61R+TXV | SL280UH080NV60C | R-454B | - - - | - - - | - - - | 58500 | 15.2 | 11 | No | 217163929 | All | USA | No
ML17KC2-060-230A** | LH41/61R+TXV | SL280UH090V60C | R-454B | - - - | - - - | - - - | 58000 | 15.2 | 11 | No | 217163932 | All | USA | No
ML17KC2-060-230A** | LH41/61R+TXV | SL280UH090XV60C | R-454B | - - - | - - - | - - - | 58000 | 15.2 | 11 | No | 217163935 | All | USA | No
ML17KC2-060-230A** | LH41/61R+TXV | SL280UH100NV60C | R-454B | - - - | - - - | - - - | 58500 | 15.2 | 11 | No | 217163938 | All | USA | No
ML17KC2-060-230A** | LH41/61R+TXV | SL280UH110V60C | R-454B | - - - | - - - | - - - | 58500 | 15.2 | 11 | No | 217163941 | All | USA | No
ML17KC2-060-230A** | LH41/61R+TXV | SL280UH110XV60C | R-454B | - - - | - - - | - - - | 58500 | 15.2 | 11 | No | 217163944 | All | USA | No
ML17KC2-060-230A** | LH41/61R+TXV | SL280UH135V60D | R-454B | - - - | - - - | - - - | 58500 | 15.2 | 11.5 | No | 217163947 | All | USA | No
ML17KC2-060-230A** | LH41/61R+TXV | SL297UH080NV60C | R-454B | - - - | - - - | - - - | 58000 | 14.5 | 11.2 | No | 217603964 | All | USA,Canada | No
ML17KC2-060-230A** | LH42/60R+TXV | EL297UH090XV60C | R-454B | - - - | - - - | - - - | 57000 | 14.5 | 11.2 | No | 217159588 | All | USA,Canada | No
ML17KC2-060-230A** | LH42/60R+TXV | EL297UH110XE60C | R-454B | - - - | - - - | - - - | 57000 | 14.5 | 11.2 | No | 217159604 | All | USA,Canada | No
ML17KC2-060-230A** | LH42/60R+TXV | EL297UH110XV60C | R-454B | - - - | - - - | - - - | 57000 | 15 | 11.2 | No | 217159620 | All | USA,Canada | No
ML17KC2-060-230A** | LH42/60R+TXV | EL297UH135XV60D | R-454B | - - - | - - - | - - - | 57000 | 14.5 | 11.2 | No | 217159646 | All | USA,Canada | No
ML17KC2-060-230A** | LH42/60R+TXV | ML296UH090XV48C | R-454B | - - - | - - - | - - - | 57000 | 15 | 11.2 | No | 217159661 | All | USA,Canada | No
ML17KC2-060-230A** | LH42/60R+TXV | ML296UH110XV60C | R-454B | - - - | - - - | - - - | 57000 | 15 | 11.2 | No | 217159677 | All | USA,Canada | No
ML17KC2-060-230A** | LH42/60R+TXV | SL280UH080NV60C | R-454B | - - - | - - - | - - - | 57500 | 15.2 | 11 | No | 216704329 | All | USA | No
ML17KC2-060-230A** | LH42/60R+TXV | SL280UH090V60C | R-454B | - - - | - - - | - - - | 57500 | 15.2 | 11 | No | 217159697 | All | USA | No
ML17KC2-060-230A** | LH42/60R+TXV | SL280UH090XV60C | R-454B | - - - | - - - | - - - | 57500 | 15.2 | 11 | No | 217159713 | All | USA | No
ML17KC2-060-230A** | LH42/60R+TXV | SL280UH100NV60C | R-454B | - - - | - - - | - - - | 57500 | 15 | 11.2 | No | 216704340 | All | USA | No
ML17KC2-060-230A** | LH42/60R+TXV | SL280UH110V60C | R-454B | - - - | - - - | - - - | 57500 | 15 | 11.2 | No | 217159733 | All | USA | No
ML17KC2-060-230A** | LH42/60R+TXV | SL280UH110XV60C | R-454B | - - - | - - - | - - - | 57500 | 15 | 11.2 | No | 216704351 | All | USA | No
ML17KC2-060-230A** | LH42/60R+TXV | SL280UH135V60D | R-454B | - - - | - - - | - - - | 57000 | 15 | 11.2 | No | 217159753 | All | USA | No
ML17KC2-060-230A** | LH42/60R+TXV | SL297UH080NV60C | R-454B | - - - | - - - | - - - | 57000 | 14.5 | 11.2 | No | 217603959 | All | USA,Canada | No
ML17KC2-060-230A** | LH42/60R+TXV | SLP99UH110XV60C | R-454B | - - - | - - - | - - - | 57000 | 14.5 | 11.2 | No | 216704362 | All | USA,Canada | No
ML17KC2-060-230A** | LH42/62E+TXV | SL280UH080NV60C | R-454B | - - - | - - - | - - - | 60000 | 15.2 | 11.5 | No | 216704338 | All | USA | No
ML17KC2-060-230A** | LH42/62E+TXV | SL280UH100NV60C | R-454B | - - - | - - - | - - - | 60000 | 15.2 | 11.5 | No | 216704349 | All | USA | No
ML17KC2-060-230A** | LH42/62E+TXV | SL280UH110XV60C | R-454B | - - - | - - - | - - - | 60000 | 15.2 | 11.5 | No | 216704360 | All | USA | No
ML17KC2-060-230A** | LH42/62E+TXV | SLP99UH110XV60C | R-454B | - - - | - - - | - - - | 60000 | 15.2 | 11.5 | No | 216704371 | All | USA,Canada | No
ML17KC2-060-230A** | LH42/62W+TXV | EL180UH100NE60C | R-454B | - - - | - - - | - - - | 59500 | 15.2 | 11 | No | 217230399 | All | USA | No
ML17KC2-060-230A** | LH42/62W+TXV | EL297UH090XV48C | R-454B | - - - | - - - | - - - | 59000 | 15.2 | 11.5 | No | 217159580 | All | USA,Canada | No
ML17KC2-060-230A** | LH42/62W+TXV | EL297UH090XV60C | R-454B | - - - | - - - | - - - | 59500 | 15.2 | 11.5 | No | 217159596 | All | USA,Canada | No
ML17KC2-060-230A** | LH42/62W+TXV | EL297UH110XE60C | R-454B | - - - | - - - | - - - | 59500 | 15.2 | 11.5 | No | 217159612 | All | USA,Canada | No
ML17KC2-060-230A** | LH42/62W+TXV | EL297UH110XV60C | R-454B | - - - | - - - | - - - | 59500 | 15.2 | 11.5 | No | 217159628 | All | USA,Canada | No
ML17KC2-060-230A** | LH42/62W+TXV | EL297UH135XE60D | R-454B | - - - | - - - | - - - | 58500 | 14.5 | 11.5 | No | 217159638 | All | USA,Canada | No
ML17KC2-060-230A** | LH42/62W+TXV | EL297UH135XV60D | R-454B | - - - | - - - | - - - | 59000 | 15.2 | 11.5 | No | 217159653 | All | USA,Canada | No
ML17KC2-060-230A** | LH42/62W+TXV | ML196UH110XE60C | R-454B | - - - | - - - | - - - | 60000 | 15.2 | 11.5 | No | 217595460 | All | USA,Canada | No
ML17KC2-060-230A** | LH42/62W+TXV | ML296UH090XV48C | R-454B | - - - | - - - | - - - | 59500 | 15.2 | 11.5 | No | 217159669 | All | USA,Canada | No
ML17KC2-060-230A** | LH42/62W+TXV | ML296UH110XV60C | R-454B | - - - | - - - | - - - | 59500 | 15.2 | 11.5 | No | 217159685 | All | USA,Canada | No
ML17KC2-060-230A** | LH42/62W+TXV | SL280UH080NV60C | R-454B | - - - | - - - | - - - | 60000 | 15.2 | 11.5 | No | 216704336 | All | USA | No
ML17KC2-060-230A** | LH42/62W+TXV | SL280UH090V60C | R-454B | - - - | - - - | - - - | 59500 | 15.2 | 11.5 | No | 217159705 | All | USA | No
ML17KC2-060-230A** | LH42/62W+TXV | SL280UH090XV60C | R-454B | - - - | - - - | - - - | 59500 | 15.2 | 11.5 | No | 217159721 | All | USA | No
ML17KC2-060-230A** | LH42/62W+TXV | SL280UH100NV60C | R-454B | - - - | - - - | - - - | 60000 | 15.2 | 11.5 | No | 216704347 | All | USA | No
ML17KC2-060-230A** | LH42/62W+TXV | SL280UH110V60C | R-454B | - - - | - - - | - - - | 60000 | 15.2 | 11.5 | No | 217159741 | All | USA | No
ML17KC2-060-230A** | LH42/62W+TXV | SL280UH110XV60C | R-454B | - - - | - - - | - - - | 60000 | 15.2 | 11.5 | No | 216704358 | All | USA | No
ML17KC2-060-230A** | LH42/62W+TXV | SL280UH135V60D | R-454B | - - - | - - - | - - - | 59000 | 15.2 | 12 | No | 217159761 | All | USA | No
ML17KC2-060-230A** | LH42/62W+TXV | SL297UH080NV60C | R-454B | - - - | - - - | - - - | 59000 | 15.2 | 11.5 | No | 217603969 | All | USA,Canada | No
ML17KC2-060-230A** | LH42/62W+TXV | SLP99UH090XV48C | R-454B | - - - | - - - | - - - | 59500 | 15.2 | 11.5 | No | 216767837 | All | USA,Canada | No
ML17KC2-060-230A** | LH42/62W+TXV | SLP99UH110XV60C | R-454B | - - - | - - - | - - - | 60000 | 15.2 | 11.5 | No | 216704369 | All | USA,Canada | No
ML17KC2-060-230A** | LH42/62W+TXV+LEFE5 | - - - | R-454B | - - - | - - - | - - - | 58000 | 14.5 | 11.5 | No | 217285555 | All | USA,Canada | No
ML17KC2-060-230A** | LH42/62W+TXV+TD | - - - | R-454B | - - - | - - - | - - - | 58000 | 13.8 | 11.2 | No | 217165468 | All | USA,Canada | No
ML17KC2-060-230A** | LH48/60X+TXV | EL180UH100NE60C | R-454B | - - - | - - - | - - - | 58500 | 14.5 | 11.2 | No | 217230393 | All | USA | No
ML17KC2-060-230A** | LH48/60X+TXV | EL297UH090XV48C | R-454B | - - - | - - - | - - - | 58000 | 15 | 11.2 | No | 217163905 | All | USA,Canada | No
ML17KC2-060-230A** | LH48/60X+TXV | EL297UH090XV60C | R-454B | - - - | - - - | - - - | 58500 | 15.2 | 11 | No | 217163908 | All | USA,Canada | No
ML17KC2-060-230A** | LH48/60X+TXV | EL297UH110XE60C | R-454B | - - - | - - - | - - - | 58500 | 15.2 | 11 | No | 217163911 | All | USA,Canada | No
ML17KC2-060-230A** | LH48/60X+TXV | EL297UH110XV60C | R-454B | - - - | - - - | - - - | 58500 | 15.2 | 11.5 | No | 217163914 | All | USA,Canada | No
ML17KC2-060-230A** | LH48/60X+TXV | EL297UH135XE60D | R-454B | - - - | - - - | - - - | 58500 | 14.5 | 11.2 | No | 217163917 | All | USA,Canada | No
ML17KC2-060-230A** | LH48/60X+TXV | EL297UH135XV60D | R-454B | - - - | - - - | - - - | 58500 | 15 | 11.5 | No | 217163919 | All | USA,Canada | No
ML17KC2-060-230A** | LH48/60X+TXV | ML296UH090XV48C | R-454B | - - - | - - - | - - - | 58500 | 15.2 | 11.5 | No | 217163922 | All | USA,Canada | No
ML17KC2-060-230A** | LH48/60X+TXV | ML296UH110XV60C | R-454B | - - - | - - - | - - - | 58500 | 15.2 | 11.5 | No | 217163925 | All | USA,Canada | No
ML17KC2-060-230A** | LH48/60X+TXV | SL280UH080NV60C | R-454B | - - - | - - - | - - - | 59000 | 15.2 | 11.5 | No | 217163928 | All | USA | No
ML17KC2-060-230A** | LH48/60X+TXV | SL280UH090V60C | R-454B | - - - | - - - | - - - | 58500 | 15.2 | 11.5 | No | 217163931 | All | USA | No
ML17KC2-060-230A** | LH48/60X+TXV | SL280UH090XV60C | R-454B | - - - | - - - | - - - | 58500 | 15.2 | 11.5 | No | 217163934 | All | USA | No
ML17KC2-060-230A** | LH48/60X+TXV | SL280UH100NV60C | R-454B | - - - | - - - | - - - | 59000 | 15.2 | 11.5 | No | 217163937 | All | USA | No
ML17KC2-060-230A** | LH48/60X+TXV | SL280UH110V60C | R-454B | - - - | - - - | - - - | 59000 | 15.2 | 11.5 | No | 217163940 | All | USA | No
ML17KC2-060-230A** | LH48/60X+TXV | SL280UH110XV60C | R-454B | - - - | - - - | - - - | 59000 | 15.2 | 11.5 | No | 217163943 | All | USA | No
ML17KC2-060-230A** | LH48/60X+TXV | SL280UH135V60D | R-454B | - - - | - - - | - - - | 58500 | 15.2 | 11.5 | No | 217163946 | All | USA | No
ML17KC2-060-230A** | LH48/60X+TXV | SL297UH080NV60C | R-454B | - - - | - - - | - - - | 58000 | 15 | 11.2 | No | 217603962 | All | USA,Canada | No
ML17KC2-060-230A** | LH49/61W+TXV | EL180UH100NE60C | R-454B | - - - | - - - | - - - | 59500 | 15.2 | 11.5 | No | 217230398 | All | USA | No
ML17KC2-060-230A** | LH49/61W+TXV | EL297UH090XV48C | R-454B | - - - | - - - | - - - | 59000 | 15.2 | 11.5 | No | 217159579 | All | USA,Canada | No
ML17KC2-060-230A** | LH49/61W+TXV | EL297UH090XV60C | R-454B | - - - | - - - | - - - | 57000 | 15.2 | 12 | No | 217159595 | All | USA,Canada | No
ML17KC2-060-230A** | LH49/61W+TXV | EL297UH110XE60C | R-454B | - - - | - - - | - - - | 57000 | 15.2 | 12 | No | 217159611 | All | USA,Canada | No
ML17KC2-060-230A** | LH49/61W+TXV | EL297UH110XV60C | R-454B | - - - | - - - | - - - | 59500 | 15.2 | 12 | No | 217159627 | All | USA,Canada | No
ML17KC2-060-230A** | LH49/61W+TXV | EL297UH135XE60D | R-454B | - - - | - - - | - - - | 59000 | 15 | 11.5 | No | 217159637 | All | USA,Canada | No
ML17KC2-060-230A** | LH49/61W+TXV | EL297UH135XV60D | R-454B | - - - | - - - | - - - | 58500 | 15.2 | 12 | No | 217159652 | All | USA,Canada | No
ML17KC2-060-230A** | LH49/61W+TXV | ML296UH090XV48C | R-454B | - - - | - - - | - - - | 59500 | 15.2 | 12 | No | 217159668 | All | USA,Canada | No
ML17KC2-060-230A** | LH49/61W+TXV | ML296UH110XV60C | R-454B | - - - | - - - | - - - | 59500 | 15.2 | 12 | No | 217159684 | All | USA,Canada | No
ML17KC2-060-230A** | LH49/61W+TXV | SL280UH080NV60C | R-454B | - - - | - - - | - - - | 60000 | 15.2 | 12 | No | 216704335 | All | USA | No
ML17KC2-060-230A** | LH49/61W+TXV | SL280UH090V60C | R-454B | - - - | - - - | - - - | 59500 | 15.2 | 12 | No | 217159704 | All | USA | No
ML17KC2-060-230A** | LH49/61W+TXV | SL280UH090XV60C | R-454B | - - - | - - - | - - - | 59500 | 15.2 | 12 | No | 217159720 | All | USA | No
ML17KC2-060-230A** | LH49/61W+TXV | SL280UH100NV60C | R-454B | - - - | - - - | - - - | 60000 | 15.2 | 12 | No | 216704346 | All | USA | No
ML17KC2-060-230A** | LH49/61W+TXV | SL280UH110V60C | R-454B | - - - | - - - | - - - | 60000 | 15.2 | 12 | No | 217159740 | All | USA | No
ML17KC2-060-230A** | LH49/61W+TXV | SL280UH110XV60C | R-454B | - - - | - - - | - - - | 60000 | 15.2 | 12 | No | 216704357 | All | USA | No
ML17KC2-060-230A** | LH49/61W+TXV | SL280UH135V60D | R-454B | - - - | - - - | - - - | 59000 | 15.2 | 12 | No | 217159760 | All | USA | No
ML17KC2-060-230A** | LH49/61W+TXV | SL297UH080NV60C | R-454B | - - - | - - - | - - - | 57000 | 15.2 | 12 | No | 217603968 | All | USA,Canada | No
ML17KC2-060-230A** | LH49/61W+TXV | SLP99UH090XV48C | R-454B | - - - | - - - | - - - | 59500 | 15.2 | 11.5 | No | 216767836 | All | USA,Canada | No
ML17KC2-060-230A** | LH49/61W+TXV | SLP99UH110XV60C | R-454B | - - - | - - - | - - - | 57000 | 15.2 | 12 | No | 216704368 | All | USA,Canada | No
ML17KC2-060-230A** | LH49/61W+TXV+TD | - - - | R-454B | - - - | - - - | - - - | 58000 | 14 | 11.5 | No | 217165636 | All | USA,Canada | No
ML17KC2-060-230A** | LH49/62W+TXV | EL180UH100NE60C | R-454B | - - - | - - - | - - - | 59500 | 15.2 | 11.5 | No | 217230405 | All | USA | No
ML17KC2-060-230A** | LH49/62W+TXV | EL297UH090XV48C | R-454B | - - - | - - - | - - - | 59000 | 15.2 | 12 | No | 217159585 | All | USA,Canada | No
ML17KC2-060-230A** | LH49/62W+TXV | EL297UH090XV60C | R-454B | - - - | - - - | - - - | 59500 | 15.2 | 12 | No | 217159601 | All | USA,Canada | No
ML17KC2-060-230A** | LH49/62W+TXV | EL297UH110XE60C | R-454B | - - - | - - - | - - - | 59500 | 15.2 | 12 | No | 217159617 | All | USA,Canada | No
ML17KC2-060-230A** | LH49/62W+TXV | EL297UH110XV60C | R-454B | - - - | - - - | - - - | 59500 | 15.2 | 12 | No | 217159633 | All | USA,Canada | No
ML17KC2-060-230A** | LH49/62W+TXV | EL297UH135XE60D | R-454B | - - - | - - - | - - - | 59000 | 15.2 | 11.5 | No | 217159643 | All | USA,Canada | No
ML17KC2-060-230A** | LH49/62W+TXV | EL297UH135XV60D | R-454B | - - - | - - - | - - - | 59000 | 15.2 | 12 | No | 217159658 | All | USA,Canada | No
ML17KC2-060-230A** | LH49/62W+TXV | ML296UH090XV48C | R-454B | - - - | - - - | - - - | 59500 | 15.2 | 12 | No | 217159674 | All | USA,Canada | No
ML17KC2-060-230A** | LH49/62W+TXV | ML296UH110XV60C | R-454B | - - - | - - - | - - - | 59500 | 15.2 | 12 | No | 217159690 | All | USA,Canada | No
ML17KC2-060-230A** | LH49/62W+TXV | SL280UH080NV60C | R-454B | - - - | - - - | - - - | 57500 | 16 | 12 | No | 216704339 | All | USA | No
ML17KC2-060-230A** | LH49/62W+TXV | SL280UH090V60C | R-454B | - - - | - - - | - - - | 57500 | 16 | 12 | No | 217159710 | All | USA | No
ML17KC2-060-230A** | LH49/62W+TXV | SL280UH090XV60C | R-454B | - - - | - - - | - - - | 57500 | 16 | 12 | No | 217159726 | All | USA | No
ML17KC2-060-230A** | LH49/62W+TXV | SL280UH100NV60C | R-454B | - - - | - - - | - - - | 60000 | 15.2 | 12 | No | 216704350 | All | USA | No
ML17KC2-060-230A** | LH49/62W+TXV | SL280UH110V60C | R-454B | - - - | - - - | - - - | 60000 | 15.2 | 12 | No | 217159746 | All | USA | No
ML17KC2-060-230A** | LH49/62W+TXV | SL280UH110XV60C | R-454B | - - - | - - - | - - - | 60000 | 15.2 | 12 | No | 216704361 | All | USA | No
ML17KC2-060-230A** | LH49/62W+TXV | SL280UH135V60D | R-454B | - - - | - - - | - - - | 59000 | 16 | 12 | No | 217159766 | All | USA | No
ML17KC2-060-230A** | LH49/62W+TXV | SL297UH080NV60C | R-454B | - - - | - - - | - - - | 59000 | 15.2 | 12 | No | 217603976 | All | USA,Canada | No
ML17KC2-060-230A** | LH49/62W+TXV | SLP99UH090XV48C | R-454B | - - - | - - - | - - - | 59500 | 15.2 | 12 | No | 216767841 | All | USA,Canada | No
ML17KC2-060-230A** | LH49/62W+TXV | SLP99UH110XV60C | R-454B | - - - | - - - | - - - | 60000 | 15.2 | 12 | No | 216704372 | All | USA,Canada | No
ML17KC2-060-230A** | LH49/62W+TXV+TD | - - - | R-454B | - - - | - - - | - - - | 58000 | 14 | 11.5 | No | 217165472 | All | USA,Canada | No
ML17KC2-060-230A** | LH60/61E+TXV | SL297UH080NV60C | R-454B | - - - | - - - | - - - | 59000 | 15.2 | 12 | No | 217603975 | All | USA,Canada | No
ML17KC2-060-230A** | LH60/61W+TXV | EL180UH100NE60C | R-454B | - - - | - - - | - - - | 59500 | 15.2 | 11.5 | No | 217230403 | All | USA | No
ML17KC2-060-230A** | LH60/61W+TXV | EL297UH090XV48C | R-454B | - - - | - - - | - - - | 59000 | 15.2 | 12 | No | 217163907 | All | USA,Canada | No
ML17KC2-060-230A** | LH60/61W+TXV | EL297UH090XV60C | R-454B | - - - | - - - | - - - | 59500 | 15.2 | 12 | No | 217163910 | All | USA,Canada | No
ML17KC2-060-230A** | LH60/61W+TXV | EL297UH110XE60C | R-454B | - - - | - - - | - - - | 59500 | 15.2 | 12 | No | 217163913 | All | USA,Canada | No
ML17KC2-060-230A** | LH60/61W+TXV | EL297UH110XV60C | R-454B | - - - | - - - | - - - | 59500 | 15.2 | 12 | No | 217163916 | All | USA,Canada | No
ML17KC2-060-230A** | LH60/61W+TXV | EL297UH135XE60D | R-454B | - - - | - - - | - - - | 59000 | 15.2 | 11.5 | No | 217163918 | All | USA,Canada | No
ML17KC2-060-230A** | LH60/61W+TXV | EL297UH135XV60D | R-454B | - - - | - - - | - - - | 59000 | 15.2 | 12 | No | 217163921 | All | USA,Canada | No
ML17KC2-060-230A** | LH60/61W+TXV | ML296UH090XV48C | R-454B | - - - | - - - | - - - | 59500 | 15.2 | 12 | No | 217163924 | All | USA,Canada | No
ML17KC2-060-230A** | LH60/61W+TXV | ML296UH110XV60C | R-454B | - - - | - - - | - - - | 59500 | 15.2 | 12 | No | 217163927 | All | USA,Canada | No
ML17KC2-060-230A** | LH60/61W+TXV | SL280UH080NV60C | R-454B | - - - | - - - | - - - | 57500 | 16 | 12 | No | 217163930 | All | USA | No
ML17KC2-060-230A** | LH60/61W+TXV | SL280UH090V60C | R-454B | - - - | - - - | - - - | 57500 | 16 | 12 | No | 217163933 | All | USA | No
ML17KC2-060-230A** | LH60/61W+TXV | SL280UH090XV60C | R-454B | - - - | - - - | - - - | 57500 | 16 | 12 | No | 217163936 | All | USA | No
ML17KC2-060-230A** | LH60/61W+TXV | SL280UH100NV60C | R-454B | - - - | - - - | - - - | 60000 | 15.2 | 12 | No | 217163939 | All | USA | No
ML17KC2-060-230A** | LH60/61W+TXV | SL280UH110V60C | R-454B | - - - | - - - | - - - | 60000 | 15.2 | 12 | No | 217163942 | All | USA | No
ML17KC2-060-230A** | LH60/61W+TXV | SL280UH110XV60C | R-454B | - - - | - - - | - - - | 60000 | 15.2 | 12 | No | 217163945 | All | USA | No
ML17KC2-060-230A** | LH60/61W+TXV | SL280UH135V60D | R-454B | - - - | - - - | - - - | 59000 | 16 | 12 | No | 217163948 | All | USA | No
ML17KC2-060-230A** | LH60/61W+TXV | SL297UH080NV60C | R-454B | - - - | - - - | - - - | 59000 | 15.2 | 12 | No | 217603973 | All | USA,Canada | No
ML17KC2-060-230A** | LH60/61W+TXV+LEFE5 | - - - | R-454B | - - - | - - - | - - - | 58000 | 15.2 | 11.5 | No | 217286050 | All | USA,Canada | No
ML17KC2-060-230A** | LH60/61W+TXV+TD | - - - | R-454B | - - - | - - - | - - - | 58000 | 14 | 11.5 | No | 217165637 | All | USA,Canada | No
ML17KC2-060-230A** | LP40/60R+TXV | EL180UH100NE60C | R-454B | - - - | - - - | - - - | 58000 | 14.5 | 11.2 | No | 217230395 | All | USA | No
ML17KC2-060-230A** | LP40/60R+TXV | EL280UH110E60C | R-454B | - - - | - - - | - - - | 58500 | 15.2 | 11 | No | 217173202 | All | USA | No
ML17KC2-060-230A** | LP40/60R+TXV | EL280UH110XE60C | R-454B | - - - | - - - | - - - | 58500 | 15.2 | 11 | No | 217173205 | All | USA | No
ML17KC2-060-230A** | LP40/60R+TXV | EL297UH090XV48C | R-454B | - - - | - - - | - - - | 57500 | 14.5 | 11.2 | No | 217159576 | All | USA,Canada | No
ML17KC2-060-230A** | LP40/60R+TXV | EL297UH090XV60C | R-454B | - - - | - - - | - - - | 58000 | 15.2 | 11 | No | 217159592 | All | USA,Canada | No
ML17KC2-060-230A** | LP40/60R+TXV | EL297UH110XE60C | R-454B | - - - | - - - | - - - | 58000 | 15.2 | 11 | No | 217159608 | All | USA,Canada | No
ML17KC2-060-230A** | LP40/60R+TXV | EL297UH110XV60C | R-454B | - - - | - - - | - - - | 58000 | 15.2 | 11 | No | 217159624 | All | USA,Canada | No
ML17KC2-060-230A** | LP40/60R+TXV | EL297UH135XV60D | R-454B | - - - | - - - | - - - | 58500 | 15 | 11.2 | No | 217159649 | All | USA,Canada | No
ML17KC2-060-230A** | LP40/60R+TXV | ML296UH090XV48C | R-454B | - - - | - - - | - - - | 58000 | 15.2 | 11 | No | 217159665 | All | USA,Canada | No
ML17KC2-060-230A** | LP40/60R+TXV | ML296UH110XV60C | R-454B | - - - | - - - | - - - | 58000 | 15.2 | 11 | No | 217159681 | All | USA,Canada | No
ML17KC2-060-230A** | LP40/60R+TXV | SL280UH080NV60C | R-454B | - - - | - - - | - - - | 58500 | 15.2 | 11 | No | 216767823 | All | USA | No
ML17KC2-060-230A** | LP40/60R+TXV | SL280UH090V60C | R-454B | - - - | - - - | - - - | 58000 | 15.2 | 11 | No | 217159701 | All | USA | No
ML17KC2-060-230A** | LP40/60R+TXV | SL280UH090XV60C | R-454B | - - - | - - - | - - - | 58000 | 15.2 | 11 | No | 217159717 | All | USA | No
ML17KC2-060-230A** | LP40/60R+TXV | SL280UH100NV60C | R-454B | - - - | - - - | - - - | 58500 | 15.2 | 11 | No | 216767827 | All | USA | No
ML17KC2-060-230A** | LP40/60R+TXV | SL280UH110V60C | R-454B | - - - | - - - | - - - | 58500 | 15.2 | 11 | No | 217159737 | All | USA | No
ML17KC2-060-230A** | LP40/60R+TXV | SL280UH110XV60C | R-454B | - - - | - - - | - - - | 58500 | 15.2 | 11 | No | 216767831 | All | USA | No
ML17KC2-060-230A** | LP40/60R+TXV | SL280UH135V60D | R-454B | - - - | - - - | - - - | 58500 | 15.2 | 11.5 | No | 217159757 | All | USA | No
ML17KC2-060-230A** | LP40/60R+TXV | SL297UH080NV60C | R-454B | - - - | - - - | - - - | 58000 | 14.5 | 11.2 | No | 217603965 | All | USA,Canada | No
ML17KC2-060-230A** | LP40/60R+TXV | SLP99UH090XV48C | R-454B | - - - | - - - | - - - | 58000 | 14.5 | 11.2 | No | 216767834 | All | USA,Canada | No
ML17KC2-060-230A** | LP40/60R+TXV | SLP99UH110XV60C | R-454B | - - - | - - - | - - - | 58500 | 15.2 | 11 | No | 216767843 | All | USA,Canada | No
ML17KC2-060-230A** | LP42/62W+TXV | EL180UH100NE60C | R-454B | - - - | - - - | - - - | 59500 | 15.2 | 11 | No | 217230400 | All | USA | No
ML17KC2-060-230A** | LP42/62W+TXV | EL195UH100NE60C | R-454B | - - - | - - - | - - - | 57000 | 14.5 | 11.2 | No | 217611829 | All | USA,Canada | No
ML17KC2-060-230A** | LP42/62W+TXV | EL196UH110XE60C | R-454B | - - - | - - - | - - - | 59500 | 15.2 | 11.5 | No | 217611833 | All | USA,Canada | No
ML17KC2-060-230A** | LP42/62W+TXV | EL280UH110E60C | R-454B | - - - | - - - | - - - | 60000 | 15.2 | 11.5 | No | 217173203 | All | USA | No
ML17KC2-060-230A** | LP42/62W+TXV | EL280UH110XE60C | R-454B | - - - | - - - | - - - | 60000 | 15.2 | 11.5 | No | 217173206 | All | USA | No
ML17KC2-060-230A** | LP42/62W+TXV | EL297UH090XV48C | R-454B | - - - | - - - | - - - | 59000 | 15.2 | 11.5 | No | 217159581 | All | USA,Canada | No
ML17KC2-060-230A** | LP42/62W+TXV | EL297UH090XV60C | R-454B | - - - | - - - | - - - | 59500 | 15.2 | 11.5 | No | 217159597 | All | USA,Canada | No
ML17KC2-060-230A** | LP42/62W+TXV | EL297UH110XE60C | R-454B | - - - | - - - | - - - | 59500 | 15.2 | 11.5 | No | 217159613 | All | USA,Canada | No
ML17KC2-060-230A** | LP42/62W+TXV | EL297UH110XV60C | R-454B | - - - | - - - | - - - | 59500 | 15.2 | 11.5 | No | 217159629 | All | USA,Canada | No
ML17KC2-060-230A** | LP42/62W+TXV | EL297UH135XE60D | R-454B | - - - | - - - | - - - | 58500 | 14.5 | 11.5 | No | 217159639 | All | USA,Canada | No
ML17KC2-060-230A** | LP42/62W+TXV | EL297UH135XV60D | R-454B | - - - | - - - | - - - | 59000 | 15.2 | 11.5 | No | 217159654 | All | USA,Canada | No
ML17KC2-060-230A** | LP42/62W+TXV | ML180UH090E60C | R-454B | - - - | - - - | - - - | 57000 | 15.2 | 12 | No | 217611844 | All | USA | No
ML17KC2-060-230A** | LP42/62W+TXV | ML180UH110E60C | R-454B | - - - | - - - | - - - | 60000 | 15.2 | 11.5 | No | 217611848 | All | USA | No
ML17KC2-060-230A** | LP42/62W+TXV | ML180UH110V60C | R-454B | - - - | - - - | - - - | 59500 | 15.2 | 12 | No | 217611852 | All | USA | No
ML17KC2-060-230A** | LP42/62W+TXV | ML180UH110XE60C | R-454B | - - - | - - - | - - - | 60000 | 15.2 | 11.5 | No | 217611856 | All | USA | No
ML17KC2-060-230A** | LP42/62W+TXV | ML193UH110XE60C | R-454B | - - - | - - - | - - - | 59500 | 15.2 | 11.5 | No | 217611861 | All | USA | No
ML17KC2-060-230A** | LP42/62W+TXV | ML196UH090XE60C | R-454B | - - - | - - - | - - - | 59000 | 15.2 | 11.5 | No | 217611865 | All | USA,Canada | No
ML17KC2-060-230A** | LP42/62W+TXV | ML196UH110XE60C | R-454B | - - - | - - - | - - - | 60000 | 15.2 | 11.5 | No | 217611868 | All | USA,Canada | No
ML17KC2-060-230A** | LP42/62W+TXV | ML296UH090XV48C | R-454B | - - - | - - - | - - - | 59500 | 15.2 | 11.5 | No | 217159670 | All | USA,Canada | No
ML17KC2-060-230A** | LP42/62W+TXV | ML296UH110XV60C | R-454B | - - - | - - - | - - - | 59500 | 15.2 | 11.5 | No | 217159686 | All | USA,Canada | No
ML17KC2-060-230A** | LP42/62W+TXV | SL280UH080NV60C | R-454B | - - - | - - - | - - - | 60000 | 15.2 | 11.5 | No | 216704337 | All | USA | No
ML17KC2-060-230A** | LP42/62W+TXV | SL280UH090V60C | R-454B | - - - | - - - | - - - | 59500 | 15.2 | 11.5 | No | 217159706 | All | USA | No
ML17KC2-060-230A** | LP42/62W+TXV | SL280UH090XV60C | R-454B | - - - | - - - | - - - | 59500 | 15.2 | 11.5 | No | 217159722 | All | USA | No
ML17KC2-060-230A** | LP42/62W+TXV | SL280UH100NV60C | R-454B | - - - | - - - | - - - | 60000 | 15.2 | 11.5 | No | 216704348 | All | USA | No
ML17KC2-060-230A** | LP42/62W+TXV | SL280UH110V60C | R-454B | - - - | - - - | - - - | 60000 | 15.2 | 11.5 | No | 217159742 | All | USA | No
ML17KC2-060-230A** | LP42/62W+TXV | SL280UH110XV60C | R-454B | - - - | - - - | - - - | 60000 | 15.2 | 11.5 | No | 216704359 | All | USA | No
ML17KC2-060-230A** | LP42/62W+TXV | SL280UH135V60D | R-454B | - - - | - - - | - - - | 59000 | 15.2 | 12 | No | 217159762 | All | USA | No
ML17KC2-060-230A** | LP42/62W+TXV | SL297UH080NV60C | R-454B | - - - | - - - | - - - | 59000 | 15.2 | 11.5 | No | 217603970 | All | USA,Canada | No
ML17KC2-060-230A** | LP42/62W+TXV | SLP99UH090XV48C | R-454B | - - - | - - - | - - - | 59500 | 15.2 | 11.5 | No | 216767838 | All | USA,Canada | No
ML17KC2-060-230A** | LP42/62W+TXV | SLP99UH090XV60C | R-454B | - - - | - - - | - - - | 59500 | 15.2 | 11.5 | No | 217611881 | All | USA,Canada | No
ML17KC2-060-230A** | LP42/62W+TXV | SLP99UH110XV60C | R-454B | - - - | - - - | - - - | 60000 | 15.2 | 11.5 | No | 216704370 | All | USA,Canada | No
ML17KC2-060-230A** | LP42/62W+TXV+LEFE5 | - - - | R-454B | - - - | - - - | - - - | 58000 | 14.5 | 11.5 | No | 217285556 | All | USA,Canada | No
ML17KC2-060-230A** | LP42/62W+TXV+TD | - - - | R-454B | - - - | - - - | - - - | 58000 | 13.8 | 11.2 | No | 217165469 | All | USA,Canada | No
ML17KC2-060-230A** | LP43/60X+TXV | EL196UH110XE60C | R-454B | - - - | - - - | - - - | 57500 | 15 | 11.2 | No | 217611832 | All | USA,Canada | No
ML17KC2-060-230A** | LP43/60X+TXV | EL297UH090XV60C | R-454B | - - - | - - - | - - - | 57000 | 14.5 | 11.2 | No | 217159586 | All | USA,Canada | No
ML17KC2-060-230A** | LP43/60X+TXV | EL297UH110XE60C | R-454B | - - - | - - - | - - - | 57000 | 14.5 | 11.2 | No | 217159602 | All | USA,Canada | No
ML17KC2-060-230A** | LP43/60X+TXV | EL297UH110XV60C | R-454B | - - - | - - - | - - - | 57000 | 15 | 11.2 | No | 217159618 | All | USA,Canada | No
ML17KC2-060-230A** | LP43/60X+TXV | EL297UH135XV60D | R-454B | - - - | - - - | - - - | 57000 | 14.5 | 11.2 | No | 217159644 | All | USA,Canada | No
ML17KC2-060-230A** | LP43/60X+TXV | ML180UH090E60C | R-454B | - - - | - - - | - - - | 57500 | 15 | 11.2 | No | 217611843 | All | USA | No
ML17KC2-060-230A** | LP43/60X+TXV | ML180UH110E60C | R-454B | - - - | - - - | - - - | 57000 | 14.5 | 11.2 | No | 217611847 | All | USA | No
ML17KC2-060-230A** | LP43/60X+TXV | ML180UH110V60C | R-454B | - - - | - - - | - - - | 57500 | 15.2 | 11.5 | No | 217611851 | All | USA | No
ML17KC2-060-230A** | LP43/60X+TXV | ML180UH110XE60C | R-454B | - - - | - - - | - - - | 57000 | 14.5 | 11.2 | No | 217611855 | All | USA | No
ML17KC2-060-230A** | LP43/60X+TXV | ML193UH110XE60C | R-454B | - - - | - - - | - - - | 57500 | 14.5 | 11.2 | No | 217611860 | All | USA | No
ML17KC2-060-230A** | LP43/60X+TXV | ML196UH090XE60C | R-454B | - - - | - - - | - - - | 57000 | 14.5 | 11.2 | No | 217611864 | All | USA,Canada | No
ML17KC2-060-230A** | LP43/60X+TXV | ML296UH090XV48C | R-454B | - - - | - - - | - - - | 57000 | 15 | 11.2 | No | 217159659 | All | USA,Canada | No
ML17KC2-060-230A** | LP43/60X+TXV | ML296UH110XV60C | R-454B | - - - | - - - | - - - | 57000 | 15 | 11.2 | No | 217159675 | All | USA,Canada | No
ML17KC2-060-230A** | LP43/60X+TXV | SL280UH080NV60C | R-454B | - - - | - - - | - - - | 57500 | 15.2 | 11 | No | 216767822 | All | USA | No
ML17KC2-060-230A** | LP43/60X+TXV | SL280UH090V60C | R-454B | - - - | - - - | - - - | 57500 | 15.2 | 11 | No | 217159695 | All | USA | No
ML17KC2-060-230A** | LP43/60X+TXV | SL280UH090XV60C | R-454B | - - - | - - - | - - - | 57500 | 15.2 | 11 | No | 217159711 | All | USA | No
ML17KC2-060-230A** | LP43/60X+TXV | SL280UH100NV60C | R-454B | - - - | - - - | - - - | 57500 | 15 | 11.2 | No | 216767826 | All | USA | No
ML17KC2-060-230A** | LP43/60X+TXV | SL280UH110V60C | R-454B | - - - | - - - | - - - | 57500 | 15 | 11.2 | No | 217159731 | All | USA | No
ML17KC2-060-230A** | LP43/60X+TXV | SL280UH110XV60C | R-454B | - - - | - - - | - - - | 57500 | 15 | 11.2 | No | 216767830 | All | USA | No
ML17KC2-060-230A** | LP43/60X+TXV | SL280UH135V60D | R-454B | - - - | - - - | - - - | 57000 | 15 | 11.2 | No | 217159751 | All | USA | No
ML17KC2-060-230A** | LP43/60X+TXV | SL297UH080NV60C | R-454B | - - - | - - - | - - - | 57000 | 14.5 | 11.2 | No | 217603957 | All | USA,Canada | No
ML17KC2-060-230A** | LP43/60X+TXV | SLP99UH110XV60C | R-454B | - - - | - - - | - - - | 57000 | 14.5 | 11.2 | No | 216767842 | All | USA,Canada | No
ML17KC2-060-230A** | LP60/61W+TXV | EL180UH100NE60C | R-454B | - - - | - - - | - - - | 59500 | 15.2 | 11.5 | No | 217230404 | All | USA | No
ML17KC2-060-230A** | LP60/61W+TXV | EL195UH100NE60C | R-454B | - - - | - - - | - - - | 57000 | 15 | 11.5 | No | 217611830 | All | USA,Canada | No
ML17KC2-060-230A** | LP60/61W+TXV | EL196UH110XE60C | R-454B | - - - | - - - | - - - | 59500 | 15.2 | 12 | No | 217611834 | All | USA,Canada | No
ML17KC2-060-230A** | LP60/61W+TXV | EL280UH110E60C | R-454B | - - - | - - - | - - - | 60000 | 15.2 | 12 | No | 217173204 | All | USA | No
ML17KC2-060-230A** | LP60/61W+TXV | EL280UH110XE60C | R-454B | - - - | - - - | - - - | 60000 | 15.2 | 12 | No | 217173207 | All | USA | No
ML17KC2-060-230A** | LP60/61W+TXV | EL297UH090XV48C | R-454B | - - - | - - - | - - - | 59000 | 15.2 | 12 | No | 217159584 | All | USA,Canada | No
ML17KC2-060-230A** | LP60/61W+TXV | EL297UH090XV60C | R-454B | - - - | - - - | - - - | 59500 | 15.2 | 12 | No | 217159600 | All | USA,Canada | No
ML17KC2-060-230A** | LP60/61W+TXV | EL297UH110XE60C | R-454B | - - - | - - - | - - - | 59500 | 15.2 | 12 | No | 217159616 | All | USA,Canada | No
ML17KC2-060-230A** | LP60/61W+TXV | EL297UH110XV60C | R-454B | - - - | - - - | - - - | 59500 | 15.2 | 12 | No | 217159632 | All | USA,Canada | No
ML17KC2-060-230A** | LP60/61W+TXV | EL297UH135XE60D | R-454B | - - - | - - - | - - - | 59000 | 15.2 | 11.5 | No | 217159642 | All | USA,Canada | No
ML17KC2-060-230A** | LP60/61W+TXV | EL297UH135XV60D | R-454B | - - - | - - - | - - - | 59000 | 15.2 | 12 | No | 217159657 | All | USA,Canada | No
ML17KC2-060-230A** | LP60/61W+TXV | ML180UH090E60C | R-454B | - - - | - - - | - - - | 60000 | 15.2 | 12 | No | 217611845 | All | USA | No
ML17KC2-060-230A** | LP60/61W+TXV | ML180UH110E60C | R-454B | - - - | - - - | - - - | 60000 | 15.2 | 12 | No | 217611849 | All | USA | No
ML17KC2-060-230A** | LP60/61W+TXV | ML180UH110V60C | R-454B | - - - | - - - | - - - | 58500 | 16 | 12.5 | No | 217611853 | All | USA | No
ML17KC2-060-230A** | LP60/61W+TXV | ML180UH110XE60C | R-454B | - - - | - - - | - - - | 60000 | 15.2 | 12 | No | 217611857 | All | USA | No
ML17KC2-060-230A** | LP60/61W+TXV | ML193UH110XE60C | R-454B | - - - | - - - | - - - | 59500 | 15.2 | 12 | No | 217611862 | All | USA | No
ML17KC2-060-230A** | LP60/61W+TXV | ML196UH090XE60C | R-454B | - - - | - - - | - - - | 59000 | 15.2 | 12 | No | 217611866 | All | USA,Canada | No
ML17KC2-060-230A** | LP60/61W+TXV | ML196UH110XE60C | R-454B | - - - | - - - | - - - | 60000 | 15.2 | 12 | No | 217611869 | All | USA,Canada | No
ML17KC2-060-230A** | LP60/61W+TXV | ML296UH090XV48C | R-454B | - - - | - - - | - - - | 59500 | 15.2 | 12 | No | 217159673 | All | USA,Canada | No
ML17KC2-060-230A** | LP60/61W+TXV | ML296UH110XV60C | R-454B | - - - | - - - | - - - | 59500 | 15.2 | 12 | No | 217159689 | All | USA,Canada | No
ML17KC2-060-230A** | LP60/61W+TXV | SL280UH080NV60C | R-454B | - - - | - - - | - - - | 57500 | 16 | 12 | No | 216767825 | All | USA | No
ML17KC2-060-230A** | LP60/61W+TXV | SL280UH090V60C | R-454B | - - - | - - - | - - - | 57500 | 16 | 12 | No | 217159709 | All | USA | No
ML17KC2-060-230A** | LP60/61W+TXV | SL280UH090XV60C | R-454B | - - - | - - - | - - - | 57500 | 16 | 12 | No | 217159725 | All | USA | No
ML17KC2-060-230A** | LP60/61W+TXV | SL280UH100NV60C | R-454B | - - - | - - - | - - - | 60000 | 15.2 | 12 | No | 216767829 | All | USA | No
ML17KC2-060-230A** | LP60/61W+TXV | SL280UH110V60C | R-454B | - - - | - - - | - - - | 60000 | 15.2 | 12 | No | 217159745 | All | USA | No
ML17KC2-060-230A** | LP60/61W+TXV | SL280UH110XV60C | R-454B | - - - | - - - | - - - | 60000 | 15.2 | 12 | No | 216767833 | All | USA | No
ML17KC2-060-230A** | LP60/61W+TXV | SL280UH135V60D | R-454B | - - - | - - - | - - - | 59000 | 16 | 12 | No | 217159765 | All | USA | No
ML17KC2-060-230A** | LP60/61W+TXV | SL297UH080NV60C | R-454B | - - - | - - - | - - - | 59000 | 15.2 | 12 | No | 217603974 | All | USA,Canada | No
ML17KC2-060-230A** | LP60/61W+TXV | SLP99UH090XV48C | R-454B | - - - | - - - | - - - | 59500 | 15.2 | 12 | No | 216767840 | All | USA,Canada | No
ML17KC2-060-230A** | LP60/61W+TXV | SLP99UH090XV60C | R-454B | - - - | - - - | - - - | 59500 | 15.2 | 12 | No | 217611882 | All | USA,Canada | No
ML17KC2-060-230A** | LP60/61W+TXV | SLP99UH110XV60C | R-454B | - - - | - - - | - - - | 60000 | 15.2 | 12 | No | 216767845 | All | USA,Canada | No
ML17KC2-060-230A** | LP60/61W+TXV+LEFE5 | - - - | R-454B | - - - | - - - | - - - | 58000 | 15.2 | 11.5 | No | 217286051 | All | USA,Canada | No
ML17KC2-060-230A** | LP60/61W+TXV+TD | - - - | R-454B | - - - | - - - | - - - | 58000 | 14 | 11.5 | No | 217165638 | All | USA,Canada | No
ML17KC2-060-230A** | V60H210P19+TXV | ML196UH110XE60C | R-454B | - - - | - - - | - - - | 60000 | 15.2 | 11.5 | No | 217373981 | All | USA,Canada | No
SL25KCV-024-230A** | L18/36T+TXV | EL297UH045XV36B | R-454B | - - - | - - - | - - - | 22800 | 25 | 16 | No | 215891690 | All | USA,Canada | Yes
SL25KCV-024-230A** | L18/36T+TXV | EL297UH070XV36B | R-454B | - - - | - - - | - - - | 22800 | 25 | 16.5 | No | 215891693 | All | USA,Canada | Yes
SL25KCV-024-230A** | L18/36T+TXV | SL280UH060NV36A | R-454B | - - - | - - - | - - - | 22800 | 25 | 16.5 | No | 215891695 | All | USA | Yes
SL25KCV-024-230A** | L18/36T+TXV | SL280UH070V36A | R-454B | - - - | - - - | - - - | 22800 | 24 | 16 | No | 215891697 | All | USA | Yes
SL25KCV-024-230A** | L18/36T+TXV | SL280UH070XV36A | R-454B | - - - | - - - | - - - | 22600 | 24 | 16 | No | 215891699 | All | USA | Yes
SL25KCV-024-230A** | L18/36T+TXV | SL280UH090V36B | R-454B | - - - | - - - | - - - | 22800 | 25 | 16.5 | No | 216704518 | All | USA | Yes
SL25KCV-024-230A** | L18/36T+TXV | SL297UH040NV36B | R-454B | - - - | - - - | - - - | 22800 | 25 | 16 | No | 215891702 | All | USA,Canada | Yes
SL25KCV-024-230A** | L18/36T+TXV | SL297UH060NV36B | R-454B | - - - | - - - | - - - | 22800 | 24 | 16 | No | 215891705 | All | USA,Canada | Yes
SL25KCV-024-230A** | L18/36T+TXV | SLP99UH070XV36B | R-454B | - - - | - - - | - - - | 22800 | 25 | 16.5 | No | 215891708 | All | USA,Canada | Yes
SL25KCV-024-230A** | L18/36U+TXV | EL297UH045XV36B | R-454B | - - - | - - - | - - - | 22400 | 24 | 16 | No | 217165486 | All | USA,Canada | Yes
SL25KCV-024-230A** | L18/36U+TXV | EL297UH070XV36B | R-454B | - - - | - - - | - - - | 22400 | 25 | 16 | No | 217165491 | All | USA,Canada | Yes
SL25KCV-024-230A** | L18/36U+TXV | SL280UH060NV36A | R-454B | - - - | - - - | - - - | 22600 | 25 | 16 | No | 217165495 | All | USA | Yes
SL25KCV-024-230A** | L18/36U+TXV | SL280UH070V36A | R-454B | - - - | - - - | - - - | 22400 | 23 | 16 | No | 217164143 | All | USA | Yes
SL25KCV-024-230A** | L18/36U+TXV | SL280UH070XV36A | R-454B | - - - | - - - | - - - | 22400 | 23 | 16 | No | 217164146 | All | USA | Yes
SL25KCV-024-230A** | L18/36U+TXV | SL280UH090V36B | R-454B | - - - | - - - | - - - | 22400 | 25 | 16 | No | 217165503 | All | USA | Yes
SL25KCV-024-230A** | L18/36U+TXV | SL297UH040NV36B | R-454B | - - - | - - - | - - - | 22400 | 25 | 16 | No | 217165508 | All | USA,Canada | Yes
SL25KCV-024-230A** | L18/36U+TXV | SL297UH060NV36B | R-454B | - - - | - - - | - - - | 22400 | 24 | 16 | No | 217165513 | All | USA,Canada | Yes
SL25KCV-024-230A** | L18/36V+TXV | EL297UH045XV36B | R-454B | - - - | - - - | - - - | 22800 | 25 | 16 | No | 215891689 | All | USA,Canada | Yes
SL25KCV-024-230A** | L18/36V+TXV | EL297UH070XV36B | R-454B | - - - | - - - | - - - | 22800 | 25 | 16.5 | No | 215891692 | All | USA,Canada | Yes
SL25KCV-024-230A** | L18/36V+TXV | SL280UH060NV36A | R-454B | - - - | - - - | - - - | 22800 | 25 | 16.5 | No | 215891694 | All | USA | Yes
SL25KCV-024-230A** | L18/36V+TXV | SL280UH070V36A | R-454B | - - - | - - - | - - - | 22800 | 24 | 16 | No | 215891696 | All | USA | Yes
SL25KCV-024-230A** | L18/36V+TXV | SL280UH070XV36A | R-454B | - - - | - - - | - - - | 22600 | 24 | 16 | No | 215891698 | All | USA | Yes
SL25KCV-024-230A** | L18/36V+TXV | SL280UH090V36B | R-454B | - - - | - - - | - - - | 22800 | 25 | 16.5 | No | 216704517 | All | USA | Yes
SL25KCV-024-230A** | L18/36V+TXV | SL297UH040NV36B | R-454B | - - - | - - - | - - - | 22800 | 25 | 16 | No | 215891701 | All | USA,Canada | Yes
SL25KCV-024-230A** | L18/36V+TXV | SL297UH060NV36B | R-454B | - - - | - - - | - - - | 22800 | 24 | 16 | No | 215891704 | All | USA,Canada | Yes
SL25KCV-024-230A** | L18/36V+TXV | SLP99UH070XV36B | R-454B | - - - | - - - | - - - | 22800 | 25 | 16.5 | No | 215891707 | All | USA,Canada | Yes
SL25KCV-024-230A** | L19/36S+TXV | EL297UH045XV36B | R-454B | - - - | - - - | - - - | 23000 | 25 | 16 | No | 215889529 | All | USA,Canada | Yes
SL25KCV-024-230A** | L19/36S+TXV | EL297UH070XV36B | R-454B | - - - | - - - | - - - | 23000 | 25 | 16.5 | No | 215889541 | All | USA,Canada | Yes
SL25KCV-024-230A** | L19/36S+TXV | SL280UH060NV36A | R-454B | - - - | - - - | - - - | 23000 | 25 | 16.5 | No | 215868682 | All | USA | Yes
SL25KCV-024-230A** | L19/36S+TXV | SL280UH070V36A | R-454B | - - - | - - - | - - - | 23000 | 24 | 16 | No | 215868693 | All | USA | Yes
SL25KCV-024-230A** | L19/36S+TXV | SL280UH070XV36A | R-454B | - - - | - - - | - - - | 22800 | 24 | 16 | No | 215868702 | All | USA | Yes
SL25KCV-024-230A** | L19/36S+TXV | SL280UH090V36B | R-454B | - - - | - - - | - - - | 23000 | 25 | 16.5 | No | 216704521 | All | USA | Yes
SL25KCV-024-230A** | L19/36S+TXV | SL297UH040NV36B | R-454B | - - - | - - - | - - - | 23000 | 25 | 16 | No | 215868713 | All | USA,Canada | Yes
SL25KCV-024-230A** | L19/36S+TXV | SL297UH060NV36B | R-454B | - - - | - - - | - - - | 23000 | 24 | 16 | No | 215868726 | All | USA,Canada | Yes
SL25KCV-024-230A** | L19/36S+TXV | SLP99UH070XV36B | R-454B | - - - | - - - | - - - | 23000 | 25 | 16.5 | No | 215868739 | All | USA,Canada | Yes
SL25KCV-024-230A** | L19/36U+TXV | EL297UH045XV36B | R-454B | - - - | - - - | - - - | 23000 | 25 | 16 | No | 215889528 | All | USA,Canada | Yes
SL25KCV-024-230A** | L19/36U+TXV | EL297UH070XV36B | R-454B | - - - | - - - | - - - | 23000 | 25 | 16.5 | No | 215889540 | All | USA,Canada | Yes
SL25KCV-024-230A** | L19/36U+TXV | SL280UH060NV36A | R-454B | - - - | - - - | - - - | 23000 | 25 | 16.5 | No | 215868681 | All | USA | Yes
SL25KCV-024-230A** | L19/36U+TXV | SL280UH070V36A | R-454B | - - - | - - - | - - - | 23000 | 24 | 16 | No | 215868692 | All | USA | Yes
SL25KCV-024-230A** | L19/36U+TXV | SL280UH070XV36A | R-454B | - - - | - - - | - - - | 22800 | 24 | 16 | No | 215868701 | All | USA | Yes
SL25KCV-024-230A** | L19/36U+TXV | SL280UH090V36B | R-454B | - - - | - - - | - - - | 23000 | 25 | 16.5 | No | 216704520 | All | USA | Yes
SL25KCV-024-230A** | L19/36U+TXV | SL297UH040NV36B | R-454B | - - - | - - - | - - - | 23000 | 25 | 16 | No | 215868712 | All | USA,Canada | Yes
SL25KCV-024-230A** | L19/36U+TXV | SL297UH060NV36B | R-454B | - - - | - - - | - - - | 23000 | 24 | 16 | No | 215868725 | All | USA,Canada | Yes
SL25KCV-024-230A** | L19/36U+TXV | SLP99UH070XV36B | R-454B | - - - | - - - | - - - | 23000 | 25 | 16.5 | No | 215868738 | All | USA,Canada | Yes
SL25KCV-024-230A** | L23/37Y+TXV | EL297UH045XV36B | R-454B | - - - | - - - | - - - | 23400 | 25 | 16.5 | No | 215889537 | All | USA,Canada | Yes
SL25KCV-024-230A** | L23/37Y+TXV | EL297UH070XV36B | R-454B | - - - | - - - | - - - | 23400 | 25 | 17 | No | 215889549 | All | USA,Canada | Yes
SL25KCV-024-230A** | L23/37Y+TXV | SL297UH040NV36B | R-454B | - - - | - - - | - - - | 23400 | 26 | 16.5 | No | 215868722 | All | USA,Canada | Yes
SL25KCV-024-230A** | L23/37Y+TXV | SL297UH060NV36B | R-454B | - - - | - - - | - - - | 23400 | 25 | 16.5 | No | 215868735 | All | USA,Canada | Yes
SL25KCV-024-230A** | L23/37Y+TXV | SLP99UH070XV36B | R-454B | - - - | - - - | - - - | 23400 | 25 | 17 | No | 215868748 | All | USA,Canada | Yes
SL25KCV-024-230A** | L23/37Z+TXV | EL297UH045XV36B | R-454B | - - - | - - - | - - - | 23400 | 25 | 16.5 | No | 215889536 | All | USA,Canada | Yes
SL25KCV-024-230A** | L23/37Z+TXV | EL297UH070XV36B | R-454B | - - - | - - - | - - - | 23400 | 25 | 17 | No | 215889548 | All | USA,Canada | Yes
SL25KCV-024-230A** | L23/37Z+TXV | SL280UH090V36B | R-454B | - - - | - - - | - - - | 23600 | 26 | 17 | No | 217164151 | All | USA | Yes
SL25KCV-024-230A** | L23/37Z+TXV | SL297UH040NV36B | R-454B | - - - | - - - | - - - | 23400 | 26 | 16.5 | No | 215868721 | All | USA,Canada | Yes
SL25KCV-024-230A** | L23/37Z+TXV | SL297UH060NV36B | R-454B | - - - | - - - | - - - | 23400 | 25 | 16.5 | No | 215868734 | All | USA,Canada | Yes
SL25KCV-024-230A** | L23/37Z+TXV | SLP99UH070XV36B | R-454B | - - - | - - - | - - - | 23400 | 25 | 17 | No | 215868747 | All | USA,Canada | Yes
SL25KCV-024-230A** | L24/36Z+TXV | EL297UH045XV36B | R-454B | - - - | - - - | - - - | 23200 | 25 | 16.5 | No | 217165489 | All | USA,Canada | Yes
SL25KCV-024-230A** | L24/36Z+TXV | EL297UH070XV36B | R-454B | - - - | - - - | - - - | 23200 | 25 | 16.5 | No | 217165494 | All | USA,Canada | Yes
SL25KCV-024-230A** | L24/36Z+TXV | SL280UH060NV36A | R-454B | - - - | - - - | - - - | 23200 | 26 | 16.5 | No | 217165497 | All | USA | Yes
SL25KCV-024-230A** | L24/36Z+TXV | SL280UH070V36A | R-454B | - - - | - - - | - - - | 23200 | 24 | 16.5 | No | 217165499 | All | USA | Yes
SL25KCV-024-230A** | L24/36Z+TXV | SL280UH070XV36A | R-454B | - - - | - - - | - - - | 23200 | 24 | 16.5 | No | 217165501 | All | USA | Yes
SL25KCV-024-230A** | L24/36Z+TXV | SL280UH090V36B | R-454B | - - - | - - - | - - - | 23200 | 26 | 17 | No | 217165506 | All | USA | Yes
SL25KCV-024-230A** | L24/36Z+TXV | SL297UH040NV36B | R-454B | - - - | - - - | - - - | 23200 | 26 | 16.5 | No | 217165511 | All | USA,Canada | Yes
SL25KCV-024-230A** | L24/36Z+TXV | SL297UH060NV36B | R-454B | - - - | - - - | - - - | 23200 | 25 | 16.5 | No | 217165516 | All | USA,Canada | Yes
SL25KCV-024-230A** | L25/37Z+TXV | EL297UH045XV36B | R-454B | - - - | - - - | - - - | 23200 | 25 | 16.5 | No | 217165488 | All | USA,Canada | Yes
SL25KCV-024-230A** | L25/37Z+TXV | EL297UH070XV36B | R-454B | - - - | - - - | - - - | 23200 | 25 | 16.5 | No | 217165493 | All | USA,Canada | Yes
SL25KCV-024-230A** | L25/37Z+TXV | SL280UH090V36B | R-454B | - - - | - - - | - - - | 23200 | 26 | 17 | No | 217165505 | All | USA | Yes
SL25KCV-024-230A** | L25/37Z+TXV | SL297UH040NV36B | R-454B | - - - | - - - | - - - | 23200 | 26 | 16.5 | No | 217165510 | All | USA,Canada | Yes
SL25KCV-024-230A** | L25/37Z+TXV | SL297UH060NV36B | R-454B | - - - | - - - | - - - | 23200 | 25 | 16.5 | No | 217165515 | All | USA,Canada | Yes
SL25KCV-024-230A** | L29/36U+TXV | EL297UH045XV36B | R-454B | - - - | - - - | - - - | 23200 | 25 | 16.5 | No | 217165487 | All | USA,Canada | Yes
SL25KCV-024-230A** | L29/36U+TXV | EL297UH070XV36B | R-454B | - - - | - - - | - - - | 23200 | 25 | 16.5 | No | 217165492 | All | USA,Canada | Yes
SL25KCV-024-230A** | L29/36U+TXV | SL280UH060NV36A | R-454B | - - - | - - - | - - - | 23200 | 26 | 16.5 | No | 217165496 | All | USA | Yes
SL25KCV-024-230A** | L29/36U+TXV | SL280UH070V36A | R-454B | - - - | - - - | - - - | 23200 | 24 | 16.5 | No | 217165498 | All | USA | Yes
SL25KCV-024-230A** | L29/36U+TXV | SL280UH070XV36A | R-454B | - - - | - - - | - - - | 23200 | 24 | 16.5 | No | 217165500 | All | USA | Yes
SL25KCV-024-230A** | L29/36U+TXV | SL280UH090V36B | R-454B | - - - | - - - | - - - | 23200 | 26 | 17 | No | 217165504 | All | USA | Yes
SL25KCV-024-230A** | L29/36U+TXV | SL297UH040NV36B | R-454B | - - - | - - - | - - - | 23200 | 26 | 16.5 | No | 217165509 | All | USA,Canada | Yes
SL25KCV-024-230A** | L29/36U+TXV | SL297UH060NV36B | R-454B | - - - | - - - | - - - | 23200 | 25 | 16.5 | No | 217165514 | All | USA,Canada | Yes
SL25KCV-024-230A** | L30/36S+TXV | SL280UH060NV36A | R-454B | - - - | - - - | - - - | 23200 | 26 | 16.5 | No | 215868993 | All | USA | Yes
SL25KCV-024-230A** | L30/36S+TXV | SL280UH070V36A | R-454B | - - - | - - - | - - - | 23200 | 24 | 16.5 | No | 215868995 | All | USA | Yes
SL25KCV-024-230A** | L30/36S+TXV | SL280UH070XV36A | R-454B | - - - | - - - | - - - | 23200 | 24 | 16.5 | No | 215868997 | All | USA | Yes
SL25KCV-024-230A** | L30/36U+TXV | SL280UH060NV36A | R-454B | - - - | - - - | - - - | 23200 | 26 | 16.5 | No | 215868992 | All | USA | Yes
SL25KCV-024-230A** | L30/36U+TXV | SL280UH070V36A | R-454B | - - - | - - - | - - - | 23200 | 24 | 16.5 | No | 215868994 | All | USA | Yes
SL25KCV-024-230A** | L30/36U+TXV | SL280UH070XV36A | R-454B | - - - | - - - | - - - | 23200 | 24 | 16.5 | No | 215868996 | All | USA | Yes
SL25KCV-024-230A** | L30/36U+TXV | SL280UH090V36B | R-454B | - - - | - - - | - - - | 23200 | 26 | 17 | No | 217231085 | All | USA | Yes
SL25KCV-024-230A** | L31/37U+TXV | EL297UH045XV36B | R-454B | - - - | - - - | - - - | 23200 | 25 | 16.5 | No | 217612136 | All | USA,Canada | Yes
SL25KCV-024-230A** | L31/37U+TXV | EL297UH070XV36B | R-454B | - - - | - - - | - - - | 23200 | 25 | 16.5 | No | 217612138 | All | USA,Canada | Yes
SL25KCV-024-230A** | L31/37U+TXV | SL280UH060NV36A | R-454B | - - - | - - - | - - - | 23200 | 26 | 16.5 | No | 217612139 | All | USA | Yes
SL25KCV-024-230A** | L31/37U+TXV | SL280UH070V36A | R-454B | - - - | - - - | - - - | 23200 | 24 | 16.5 | No | 217612140 | All | USA | Yes
SL25KCV-024-230A** | L31/37U+TXV | SL280UH070XV36A | R-454B | - - - | - - - | - - - | 23200 | 24 | 16.5 | No | 217612141 | All | USA | Yes
SL25KCV-024-230A** | L31/37U+TXV | SL297UH040NV36B | R-454B | - - - | - - - | - - - | 23200 | 26 | 16.5 | No | 217612142 | All | USA,Canada | Yes
SL25KCV-024-230A** | L31/37U+TXV | SL297UH060NV36B | R-454B | - - - | - - - | - - - | 23200 | 25 | 16.5 | No | 217612143 | All | USA,Canada | Yes
SL25KCV-024-230A** | L31/37U+TXV | SLP99UH070XV36B | R-454B | - - - | - - - | - - - | 23200 | 25 | 16.5 | No | 217612144 | All | USA,Canada | Yes
SL25KCV-024-230A** | L35/36S+TXV | EL297UH045XV36B | R-454B | - - - | - - - | - - - | 23200 | 25 | 16.5 | No | 215889533 | All | USA,Canada | Yes
SL25KCV-024-230A** | L35/36S+TXV | EL297UH070XV36B | R-454B | - - - | - - - | - - - | 23200 | 25 | 16.5 | No | 215889545 | All | USA,Canada | Yes
SL25KCV-024-230A** | L35/36S+TXV | SL280UH060NV36A | R-454B | - - - | - - - | - - - | 23200 | 26 | 16.5 | No | 215868686 | All | USA | Yes
SL25KCV-024-230A** | L35/36S+TXV | SL280UH070V36A | R-454B | - - - | - - - | - - - | 23200 | 24 | 16.5 | No | 215868697 | All | USA | Yes
SL25KCV-024-230A** | L35/36S+TXV | SL280UH070XV36A | R-454B | - - - | - - - | - - - | 23200 | 24 | 16.5 | No | 215868706 | All | USA | Yes
SL25KCV-024-230A** | L35/36S+TXV | SL280UH090V36B | R-454B | - - - | - - - | - - - | 23200 | 26 | 17 | No | 216704523 | All | USA | Yes
SL25KCV-024-230A** | L35/36S+TXV | SL297UH040NV36B | R-454B | - - - | - - - | - - - | 23200 | 26 | 16.5 | No | 215868717 | All | USA,Canada | Yes
SL25KCV-024-230A** | L35/36S+TXV | SL297UH060NV36B | R-454B | - - - | - - - | - - - | 23200 | 25 | 16.5 | No | 215868730 | All | USA,Canada | Yes
SL25KCV-024-230A** | L35/36S+TXV | SLP99UH070XV36B | R-454B | - - - | - - - | - - - | 23200 | 25 | 16.5 | No | 215868743 | All | USA,Canada | Yes
SL25KCV-024-230A** | L35/36U+TXV | EL297UH045XV36B | R-454B | - - - | - - - | - - - | 23200 | 25 | 16.5 | No | 215889532 | All | USA,Canada | Yes
SL25KCV-024-230A** | L35/36U+TXV | EL297UH070XV36B | R-454B | - - - | - - - | - - - | 23200 | 25 | 16.5 | No | 215889544 | All | USA,Canada | Yes
SL25KCV-024-230A** | L35/36U+TXV | SL280UH060NV36A | R-454B | - - - | - - - | - - - | 23200 | 26 | 16.5 | No | 215868685 | All | USA | Yes
SL25KCV-024-230A** | L35/36U+TXV | SL280UH070V36A | R-454B | - - - | - - - | - - - | 23200 | 24 | 16.5 | No | 215868696 | All | USA | Yes
SL25KCV-024-230A** | L35/36U+TXV | SL280UH070XV36A | R-454B | - - - | - - - | - - - | 23200 | 24 | 16.5 | No | 215868705 | All | USA | Yes
SL25KCV-024-230A** | L35/36U+TXV | SL280UH090V36B | R-454B | - - - | - - - | - - - | 23200 | 26 | 17 | No | 216704522 | All | USA | Yes
SL25KCV-024-230A** | L35/36U+TXV | SL297UH040NV36B | R-454B | - - - | - - - | - - - | 23200 | 26 | 16.5 | No | 215868716 | All | USA,Canada | Yes
SL25KCV-024-230A** | L35/36U+TXV | SL297UH060NV36B | R-454B | - - - | - - - | - - - | 23200 | 25 | 16.5 | No | 215868729 | All | USA,Canada | Yes
SL25KCV-024-230A** | L35/36U+TXV | SLP99UH070XV36B | R-454B | - - - | - - - | - - - | 23200 | 25 | 16.5 | No | 215868742 | All | USA,Canada | Yes
SL25KCV-024-230A** | LD19/24Z+TXV | SL280UH060NV36A | R-454B | - - - | - - - | - - - | 22800 | 25 | 16.5 | No | 217164139 | All | USA | Yes
SL25KCV-024-230A** | LD19/24Z+TXV | SL280UH070V36A | R-454B | - - - | - - - | - - - | 22600 | 24 | 16 | No | 217164141 | All | USA | Yes
SL25KCV-024-230A** | LD19/24Z+TXV | SL280UH070XV36A | R-454B | - - - | - - - | - - - | 22400 | 24 | 16 | No | 217164144 | All | USA | Yes
SL25KCV-024-230A** | LD19/25Z+TXV | SL280UH060NV36A | R-454B | - - - | - - - | - - - | 23000 | 25 | 16.5 | No | 217164140 | All | USA | Yes
SL25KCV-024-230A** | LD19/25Z+TXV | SL280UH070V36A | R-454B | - - - | - - - | - - - | 23000 | 24 | 16 | No | 217164142 | All | USA | Yes
SL25KCV-024-230A** | LD19/25Z+TXV | SL280UH070XV36A | R-454B | - - - | - - - | - - - | 22800 | 24 | 16 | No | 217164145 | All | USA | Yes
SL25KCV-024-230A** | LD19/36Z+TXV | EL297UH045XV36B | R-454B | - - - | - - - | - - - | 23000 | 25 | 16 | No | 217164133 | All | USA,Canada | Yes
SL25KCV-024-230A** | LD19/36Z+TXV | EL297UH070XV36B | R-454B | - - - | - - - | - - - | 23000 | 25 | 16.5 | No | 217164136 | All | USA,Canada | Yes
SL25KCV-024-230A** | LD19/36Z+TXV | SL280UH090V36B | R-454B | - - - | - - - | - - - | 23000 | 25 | 16.5 | No | 217164147 | All | USA | Yes
SL25KCV-024-230A** | LD19/36Z+TXV | SL297UH040NV36B | R-454B | - - - | - - - | - - - | 23000 | 25 | 16 | No | 217164152 | All | USA,Canada | Yes
SL25KCV-024-230A** | LD19/36Z+TXV | SL297UH060NV36B | R-454B | - - - | - - - | - - - | 23000 | 24 | 16 | No | 217164154 | All | USA,Canada | Yes
SL25KCV-024-230A** | LD24/35Z+TXV | EL297UH045XV36B | R-454B | - - - | - - - | - - - | 23200 | 25 | 16.5 | No | 217164134 | All | USA,Canada | Yes
SL25KCV-024-230A** | LD24/35Z+TXV | EL297UH070XV36B | R-454B | - - - | - - - | - - - | 23200 | 25 | 16.5 | No | 217164137 | All | USA,Canada | Yes
SL25KCV-024-230A** | LD24/35Z+TXV | SL280UH090V36B | R-454B | - - - | - - - | - - - | 23200 | 26 | 17 | No | 217164148 | All | USA | Yes
SL25KCV-024-230A** | LD24/35Z+TXV | SL297UH040NV36B | R-454B | - - - | - - - | - - - | 23200 | 26 | 16.5 | No | 217164153 | All | USA,Canada | Yes
SL25KCV-024-230A** | LD24/35Z+TXV | SL297UH060NV36B | R-454B | - - - | - - - | - - - | 23200 | 25 | 16.5 | No | 217164155 | All | USA,Canada | Yes
SL25KCV-024-230A** | LH18/36D+TXV | SL280UH060NV36A | R-454B | - - - | - - - | - - - | 22600 | 25 | 16 | No | 215868680 | All | USA | Yes
SL25KCV-024-230A** | LH18/36D+TXV | SL280UH070V36A | R-454B | - - - | - - - | - - - | 22400 | 24 | 16 | No | 215868691 | All | USA | Yes
SL25KCV-024-230A** | LH18/36D+TXV | SL280UH070XV36A | R-454B | - - - | - - - | - - - | 22400 | 23 | 16 | No | 215867117 | All | USA | Yes
SL25KCV-024-230A** | LH18/36R+TXV | SL280UH060NV36A | R-454B | - - - | - - - | - - - | 22600 | 25 | 16 | No | 215868679 | All | USA | Yes
SL25KCV-024-230A** | LH18/36R+TXV | SL280UH070V36A | R-454B | - - - | - - - | - - - | 22400 | 24 | 16 | No | 215868690 | All | USA | Yes
SL25KCV-024-230A** | LH18/36R+TXV | SL280UH070XV36A | R-454B | - - - | - - - | - - - | 22400 | 23 | 16 | No | 215867116 | All | USA | Yes
SL25KCV-024-230A** | LH18/37D+TXV | SL280UH060NV36A | R-454B | - - - | - - - | - - - | 23200 | 26 | 16.5 | No | 215868689 | All | USA | Yes
SL25KCV-024-230A** | LH18/37D+TXV | SL280UH070V36A | R-454B | - - - | - - - | - - - | 23200 | 24 | 16.5 | No | 215868700 | All | USA | Yes
SL25KCV-024-230A** | LH18/37D+TXV | SL280UH070XV36A | R-454B | - - - | - - - | - - - | 23200 | 24 | 16.5 | No | 215868709 | All | USA | Yes
SL25KCV-024-230A** | LH18/37R+TXV | SL280UH060NV36A | R-454B | - - - | - - - | - - - | 23200 | 26 | 16.5 | No | 215868687 | All | USA | Yes
SL25KCV-024-230A** | LH18/37R+TXV | SL280UH070V36A | R-454B | - - - | - - - | - - - | 23200 | 24 | 16.5 | No | 215868698 | All | USA | Yes
SL25KCV-024-230A** | LH18/37R+TXV | SL280UH070XV36A | R-454B | - - - | - - - | - - - | 23200 | 24 | 16.5 | No | 215868707 | All | USA | Yes
SL25KCV-024-230A** | LH18/37R+TXV | SL280UH090V36B | R-454B | - - - | - - - | - - - | 23200 | 26 | 17 | No | 216704524 | All | USA | Yes
SL25KCV-024-230A** | LH18/37R+TXV | SL297UH040NV36B | R-454B | - - - | - - - | - - - | 23200 | 26 | 16.5 | No | 216704527 | All | USA,Canada | Yes
SL25KCV-024-230A** | LH18/37R+TXV | SL297UH060NV36B | R-454B | - - - | - - - | - - - | 23200 | 25 | 16.5 | No | 216704528 | All | USA,Canada | Yes
SL25KCV-024-230A** | LH18/37R+TXV | SLP99UH070XV36B | R-454B | - - - | - - - | - - - | 23200 | 25 | 16.5 | No | 216704529 | All | USA,Canada | Yes
SL25KCV-024-230A** | LH24/37F+TXV | EL297UH045XV36B | R-454B | - - - | - - - | - - - | 22800 | 25 | 16 | No | 215889535 | All | USA,Canada | Yes
SL25KCV-024-230A** | LH24/37F+TXV | EL297UH070XV36B | R-454B | - - - | - - - | - - - | 22800 | 25 | 16.5 | No | 215889547 | All | USA,Canada | Yes
SL25KCV-024-230A** | LH24/37F+TXV | SL280UH090V36B | R-454B | - - - | - - - | - - - | 22800 | 25 | 16.5 | No | 216704526 | All | USA | Yes
SL25KCV-024-230A** | LH24/37F+TXV | SL297UH040NV36B | R-454B | - - - | - - - | - - - | 22800 | 25 | 16 | No | 215868720 | All | USA,Canada | Yes
SL25KCV-024-230A** | LH24/37F+TXV | SL297UH060NV36B | R-454B | - - - | - - - | - - - | 22800 | 24 | 16 | No | 215868733 | All | USA,Canada | Yes
SL25KCV-024-230A** | LH24/37F+TXV | SLP99UH070XV36B | R-454B | - - - | - - - | - - - | 22800 | 25 | 16.5 | No | 215868746 | All | USA,Canada | Yes
SL25KCV-024-230A** | LH24/37X+TXV | EL297UH045XV36B | R-454B | - - - | - - - | - - - | 22800 | 25 | 16 | No | 215889534 | All | USA,Canada | Yes
SL25KCV-024-230A** | LH24/37X+TXV | EL297UH070XV36B | R-454B | - - - | - - - | - - - | 22800 | 25 | 16.5 | No | 215889546 | All | USA,Canada | Yes
SL25KCV-024-230A** | LH24/37X+TXV | SL280UH090V36B | R-454B | - - - | - - - | - - - | 22800 | 25 | 16.5 | No | 216704525 | All | USA | Yes
SL25KCV-024-230A** | LH24/37X+TXV | SL297UH040NV36B | R-454B | - - - | - - - | - - - | 22800 | 25 | 16 | No | 215868719 | All | USA,Canada | Yes
SL25KCV-024-230A** | LH24/37X+TXV | SL297UH060NV36B | R-454B | - - - | - - - | - - - | 22800 | 24 | 16 | No | 215868732 | All | USA,Canada | Yes
SL25KCV-024-230A** | LH24/37X+TXV | SLP99UH070XV36B | R-454B | - - - | - - - | - - - | 22800 | 25 | 16.5 | No | 215868745 | All | USA,Canada | Yes
SL25KCV-024-230A** | LH29/36F+TXV | EL297UH045XV36B | R-454B | - - - | - - - | - - - | 23000 | 25 | 16 | No | 215889527 | All | USA,Canada | Yes
SL25KCV-024-230A** | LH29/36F+TXV | EL297UH070XV36B | R-454B | - - - | - - - | - - - | 23000 | 25 | 16.5 | No | 215889539 | All | USA,Canada | Yes
SL25KCV-024-230A** | LH29/36F+TXV | SL297UH040NV36B | R-454B | - - - | - - - | - - - | 23000 | 25 | 16 | No | 215868711 | All | USA,Canada | Yes
SL25KCV-024-230A** | LH29/36F+TXV | SL297UH060NV36B | R-454B | - - - | - - - | - - - | 23000 | 24 | 16 | No | 215868724 | All | USA,Canada | Yes
SL25KCV-024-230A** | LH29/36F+TXV | SLP99UH070XV36B | R-454B | - - - | - - - | - - - | 23000 | 25 | 16.5 | No | 215868737 | All | USA,Canada | Yes
SL25KCV-024-230A** | LH29/36X+TXV | EL297UH045XV36B | R-454B | - - - | - - - | - - - | 23000 | 25 | 16 | No | 215889526 | All | USA,Canada | Yes
SL25KCV-024-230A** | LH29/36X+TXV | EL297UH070XV36B | R-454B | - - - | - - - | - - - | 23000 | 25 | 16.5 | No | 215889538 | All | USA,Canada | Yes
SL25KCV-024-230A** | LH29/36X+TXV | SL280UH060NV36A | R-454B | - - - | - - - | - - - | 23000 | 25 | 16.5 | No | 216768118 | All | USA | Yes
SL25KCV-024-230A** | LH29/36X+TXV | SL280UH070XV36A | R-454B | - - - | - - - | - - - | 22800 | 24 | 16 | No | 216768119 | All | USA | Yes
SL25KCV-024-230A** | LH29/36X+TXV | SL280UH090V36B | R-454B | - - - | - - - | - - - | 23000 | 25 | 16.5 | No | 216704519 | All | USA | Yes
SL25KCV-024-230A** | LH29/36X+TXV | SL297UH040NV36B | R-454B | - - - | - - - | - - - | 23000 | 25 | 16 | No | 215868710 | All | USA,Canada | Yes
SL25KCV-024-230A** | LH29/36X+TXV | SL297UH060NV36B | R-454B | - - - | - - - | - - - | 23000 | 24 | 16 | No | 215868723 | All | USA,Canada | Yes
SL25KCV-024-230A** | LH29/36X+TXV | SLP99UH070XV36B | R-454B | - - - | - - - | - - - | 23000 | 25 | 16.5 | No | 215868736 | All | USA,Canada | Yes
SL25KCV-024-230A** | LH35/36W+TXV | EL297UH045XV36B | R-454B | - - - | - - - | - - - | 22800 | 25 | 16 | No | 217165485 | All | USA,Canada | Yes
SL25KCV-024-230A** | LH35/36W+TXV | EL297UH070XV36B | R-454B | - - - | - - - | - - - | 22800 | 25 | 16.5 | No | 217165490 | All | USA,Canada | Yes
SL25KCV-024-230A** | LH35/36W+TXV | SL280UH090V36B | R-454B | - - - | - - - | - - - | 22800 | 25 | 16.5 | No | 217165502 | All | USA | Yes
SL25KCV-024-230A** | LH35/36W+TXV | SL297UH040NV36B | R-454B | - - - | - - - | - - - | 22800 | 25 | 16 | No | 217165507 | All | USA,Canada | Yes
SL25KCV-024-230A** | LH35/36W+TXV | SL297UH060NV36B | R-454B | - - - | - - - | - - - | 22800 | 24 | 16 | No | 217165512 | All | USA,Canada | Yes
SL25KCV-024-230A** | LH35/36X+TXV | EL297UH045XV36B | R-454B | - - - | - - - | - - - | 23200 | 25 | 16.5 | No | 217164135 | All | USA,Canada | Yes
SL25KCV-024-230A** | LH35/36X+TXV | EL297UH070XV36B | R-454B | - - - | - - - | - - - | 23200 | 25 | 16.5 | No | 217164138 | All | USA,Canada | Yes
SL25KCV-024-230A** | LH35/36X+TXV | SL280UH090V36B | R-454B | - - - | - - - | - - - | 23200 | 26 | 17 | No | 216705424 | All | USA | Yes
SL25KCV-024-230A** | LH35/36X+TXV | SL297UH040NV36B | R-454B | - - - | - - - | - - - | 23200 | 26 | 16.5 | No | 216705425 | All | USA,Canada | Yes
SL25KCV-024-230A** | LH35/36X+TXV | SL297UH060NV36B | R-454B | - - - | - - - | - - - | 23200 | 25 | 16.5 | No | 216705426 | All | USA,Canada | Yes
SL25KCV-024-230A** | LH35/36X+TXV | SLP99UH070XV36B | R-454B | - - - | - - - | - - - | 23200 | 25 | 16.5 | No | 216705427 | All | USA,Canada | Yes
SL25KCV-024-230A** | LP18/37R+TXV | EL297UH045XV36B | R-454B | - - - | - - - | - - - | 23200 | 25 | 16.5 | No | 217612135 | All | USA,Canada | Yes
SL25KCV-024-230A** | LP18/37R+TXV | EL297UH070XV36B | R-454B | - - - | - - - | - - - | 23200 | 25 | 16.5 | No | 217612137 | All | USA,Canada | Yes
SL25KCV-024-230A** | LP18/37R+TXV | SL280UH060NV36A | R-454B | - - - | - - - | - - - | 23200 | 26 | 16.5 | No | 215868688 | All | USA | Yes
SL25KCV-024-230A** | LP18/37R+TXV | SL280UH070V36A | R-454B | - - - | - - - | - - - | 23200 | 24 | 16.5 | No | 215868699 | All | USA | Yes
SL25KCV-024-230A** | LP18/37R+TXV | SL280UH070XV36A | R-454B | - - - | - - - | - - - | 23200 | 24 | 16.5 | No | 215868708 | All | USA | Yes
SL25KCV-024-230A** | LP18/37R+TXV | SL297UH040NV36B | R-454B | - - - | - - - | - - - | 23200 | 26 | 16.5 | No | 215868718 | All | USA,Canada | Yes
SL25KCV-024-230A** | LP18/37R+TXV | SL297UH060NV36B | R-454B | - - - | - - - | - - - | 23200 | 25 | 16.5 | No | 215868731 | All | USA,Canada | Yes
SL25KCV-024-230A** | LP18/37R+TXV | SLP99UH070XV36B | R-454B | - - - | - - - | - - - | 23200 | 25 | 16.5 | No | 215868744 | All | USA,Canada | Yes
SL25KCV-024-230A** | LP25/36R+TXV | EL297UH045XV36B | R-454B | - - - | - - - | - - - | 23000 | 25 | 16 | No | 215889530 | All | USA,Canada | Yes
SL25KCV-024-230A** | LP25/36R+TXV | EL297UH070XV36B | R-454B | - - - | - - - | - - - | 23000 | 25 | 16.5 | No | 215889542 | All | USA,Canada | Yes
SL25KCV-024-230A** | LP25/36R+TXV | SL280UH060NV36A | R-454B | - - - | - - - | - - - | 23000 | 25 | 16.5 | No | 215868683 | All | USA | Yes
SL25KCV-024-230A** | LP25/36R+TXV | SL280UH070V36A | R-454B | - - - | - - - | - - - | 23000 | 24 | 16 | No | 215868694 | All | USA | Yes
SL25KCV-024-230A** | LP25/36R+TXV | SL280UH070XV36A | R-454B | - - - | - - - | - - - | 22800 | 24 | 16 | No | 215868703 | All | USA | Yes
SL25KCV-024-230A** | LP25/36R+TXV | SL280UH090V36B | R-454B | - - - | - - - | - - - | 23000 | 25 | 16.5 | No | 217164149 | All | USA | Yes
SL25KCV-024-230A** | LP25/36R+TXV | SL297UH040NV36B | R-454B | - - - | - - - | - - - | 23000 | 25 | 16 | No | 215868714 | All | USA,Canada | Yes
SL25KCV-024-230A** | LP25/36R+TXV | SL297UH060NV36B | R-454B | - - - | - - - | - - - | 23000 | 24 | 16 | No | 215868727 | All | USA,Canada | Yes
SL25KCV-024-230A** | LP25/36R+TXV | SLP99UH070XV36B | R-454B | - - - | - - - | - - - | 23000 | 25 | 16.5 | No | 215868740 | All | USA,Canada | Yes
SL25KCV-024-230A** | LP29/36X+TXV | EL297UH045XV36B | R-454B | - - - | - - - | - - - | 23200 | 25 | 16.5 | No | 215889531 | All | USA,Canada | Yes
SL25KCV-024-230A** | LP29/36X+TXV | EL297UH070XV36B | R-454B | - - - | - - - | - - - | 23200 | 25 | 16.5 | No | 215889543 | All | USA,Canada | Yes
SL25KCV-024-230A** | LP29/36X+TXV | SL280UH060NV36A | R-454B | - - - | - - - | - - - | 23200 | 26 | 16.5 | No | 215868684 | All | USA | Yes
SL25KCV-024-230A** | LP29/36X+TXV | SL280UH070V36A | R-454B | - - - | - - - | - - - | 23200 | 24 | 16.5 | No | 215868695 | All | USA | Yes
SL25KCV-024-230A** | LP29/36X+TXV | SL280UH070XV36A | R-454B | - - - | - - - | - - - | 23200 | 24 | 16.5 | No | 215868704 | All | USA | Yes
SL25KCV-024-230A** | LP29/36X+TXV | SL280UH090V36B | R-454B | - - - | - - - | - - - | 23200 | 25 | 17 | No | 217164150 | All | USA | Yes
SL25KCV-024-230A** | LP29/36X+TXV | SL297UH040NV36B | R-454B | - - - | - - - | - - - | 23200 | 25 | 16.5 | No | 215868715 | All | USA,Canada | Yes
SL25KCV-024-230A** | LP29/36X+TXV | SL297UH060NV36B | R-454B | - - - | - - - | - - - | 23000 | 25 | 16 | No | 215868728 | All | USA,Canada | Yes
SL25KCV-024-230A** | LP29/36X+TXV | SLP99UH070XV36B | R-454B | - - - | - - - | - - - | 23200 | 25 | 16.5 | No | 215868741 | All | USA,Canada | Yes
SL25KCV-024-230A** | LP36/37R+TXV | EL297UH045XV36B | R-454B | - - - | - - - | - - - | 23400 | 25 | 16.5 | No | 215891688 | All | USA,Canada | Yes
SL25KCV-024-230A** | LP36/37R+TXV | EL297UH070XV36B | R-454B | - - - | - - - | - - - | 23400 | 25 | 17 | No | 215891691 | All | USA,Canada | Yes
SL25KCV-024-230A** | LP36/37R+TXV | SL280UH060NV36A | R-454B | - - - | - - - | - - - | 23200 | 26 | 16.5 | No | 216704513 | All | USA | Yes
SL25KCV-024-230A** | LP36/37R+TXV | SL280UH070V36A | R-454B | - - - | - - - | - - - | 23200 | 24 | 16.5 | No | 216704514 | All | USA | Yes
SL25KCV-024-230A** | LP36/37R+TXV | SL280UH070XV36A | R-454B | - - - | - - - | - - - | 23200 | 24 | 16.5 | No | 216704515 | All | USA | Yes
SL25KCV-024-230A** | LP36/37R+TXV | SL280UH090V36B | R-454B | - - - | - - - | - - - | 23600 | 26 | 17 | No | 216704516 | All | USA | Yes
SL25KCV-024-230A** | LP36/37R+TXV | SL297UH040NV36B | R-454B | - - - | - - - | - - - | 23400 | 26 | 16.5 | No | 215891700 | All | USA,Canada | Yes
SL25KCV-024-230A** | LP36/37R+TXV | SL297UH060NV36B | R-454B | - - - | - - - | - - - | 23400 | 25 | 16.5 | No | 215891703 | All | USA,Canada | Yes
SL25KCV-024-230A** | LP36/37R+TXV | SLP99UH070XV36B | R-454B | - - - | - - - | - - - | 23400 | 25 | 17 | No | 215891706 | All | USA,Canada | Yes
SL25KCV-036-230A** | L18/36T+TXV | EL297UH045XV36B | R-454B | - - - | - - - | - - - | 34200 | 22 | 13 | No | 215889552 | All | USA,Canada | Yes
SL25KCV-036-230A** | L18/36T+TXV | EL297UH070XV36B | R-454B | - - - | - - - | - - - | 34400 | 22 | 13.5 | No | 215889555 | All | USA,Canada | Yes
SL25KCV-036-230A** | L18/36T+TXV | SL280UH060NV36A | R-454B | - - - | - - - | - - - | 34400 | 23 | 13.5 | No | 215889561 | All | USA | Yes
SL25KCV-036-230A** | L18/36T+TXV | SL280UH070V36A | R-454B | - - - | - - - | - - - | 34400 | 22 | 13.5 | No | 215889563 | All | USA | Yes
SL25KCV-036-230A** | L18/36T+TXV | SL280UH070XV36A | R-454B | - - - | - - - | - - - | 34400 | 22 | 13.5 | No | 215889565 | All | USA | Yes
SL25KCV-036-230A** | L18/36T+TXV | SL280UH080NV48B | R-454B | - - - | - - - | - - - | 34600 | 23 | 14 | No | 215889568 | All | USA | Yes
SL25KCV-036-230A** | L18/36T+TXV | SL280UH090V36B | R-454B | - - - | - - - | - - - | 34600 | 23 | 14 | No | 215889571 | All | USA | Yes
SL25KCV-036-230A** | L18/36T+TXV | SL280UH090V48B | R-454B | - - - | - - - | - - - | 34600 | 22 | 13.5 | No | 215889574 | All | USA | Yes
SL25KCV-036-230A** | L18/36T+TXV | SL297UH040NV36B | R-454B | - - - | - - - | - - - | 34400 | 22 | 13.5 | No | 215889577 | All | USA,Canada | Yes
SL25KCV-036-230A** | L18/36T+TXV | SL297UH060NV36B | R-454B | - - - | - - - | - - - | 34200 | 22 | 13.5 | No | 215889580 | All | USA,Canada | Yes
SL25KCV-036-230A** | L18/36T+TXV | SLP99UH070XV36B | R-454B | - - - | - - - | - - - | 34400 | 22 | 13.5 | No | 215889584 | All | USA,Canada | Yes
SL25KCV-036-230A** | L18/36U+TXV | EL297UH045XV36B | R-454B | - - - | - - - | - - - | 33800 | 22 | 13 | No | 217164157 | All | USA,Canada | Yes
SL25KCV-036-230A** | L18/36U+TXV | EL297UH070XV36B | R-454B | - - - | - - - | - - - | 34000 | 22 | 13 | No | 217164162 | All | USA,Canada | Yes
SL25KCV-036-230A** | L18/36U+TXV | EL297UH090XV36C | R-454B | - - - | - - - | - - - | 34000 | 22 | 13.5 | No | 217164167 | All | USA,Canada | Yes
SL25KCV-036-230A** | L18/36U+TXV | EL297UH090XV48C | R-454B | - - - | - - - | - - - | 34000 | 22 | 13.5 | No | 217164173 | All | USA,Canada | Yes
SL25KCV-036-230A** | L18/36U+TXV | EL297UH110XV48C | R-454B | - - - | - - - | - - - | 34000 | 22 | 13.5 | No | 217164179 | All | USA,Canada | Yes
SL25KCV-036-230A** | L18/36U+TXV | EL297UH110XV60C | R-454B | - - - | - - - | - - - | 34000 | 21 | 14 | No | 217164185 | All | USA,Canada | Yes
SL25KCV-036-230A** | L18/36U+TXV | SL280UH060NV36A | R-454B | - - - | - - - | - - - | 34000 | 22 | 13.5 | No | 217164190 | All | USA | Yes
SL25KCV-036-230A** | L18/36U+TXV | SL280UH070V36A | R-454B | - - - | - - - | - - - | 33600 | 22 | 13 | No | 217164193 | All | USA | Yes
SL25KCV-036-230A** | L18/36U+TXV | SL280UH070XV36A | R-454B | - - - | - - - | - - - | 34000 | 21 | 13 | No | 217164196 | All | USA | Yes
SL25KCV-036-230A** | L18/36U+TXV | SL280UH080NV48B | R-454B | - - - | - - - | - - - | 34200 | 22 | 14 | No | 217164200 | All | USA | Yes
SL25KCV-036-230A** | L18/36U+TXV | SL280UH090V36B | R-454B | - - - | - - - | - - - | 34200 | 23 | 13.5 | No | 217164205 | All | USA | Yes
SL25KCV-036-230A** | L18/36U+TXV | SL280UH090V48B | R-454B | - - - | - - - | - - - | 34200 | 22 | 13.5 | No | 217164210 | All | USA | Yes
SL25KCV-036-230A** | L18/36U+TXV | SL297UH040NV36B | R-454B | - - - | - - - | - - - | 34000 | 22 | 13 | No | 217164215 | All | USA,Canada | Yes
SL25KCV-036-230A** | L18/36U+TXV | SL297UH060NV36B | R-454B | - - - | - - - | - - - | 33800 | 22 | 13 | No | 217164220 | All | USA,Canada | Yes
SL25KCV-036-230A** | L18/36U+TXV | SL297UH080NV48C | R-454B | - - - | - - - | - - - | 34000 | 22 | 13.5 | No | 217164225 | All | USA,Canada | Yes
SL25KCV-036-230A** | L18/36V+TXV | EL297UH045XV36B | R-454B | - - - | - - - | - - - | 34200 | 22 | 13 | No | 215889551 | All | USA,Canada | Yes
SL25KCV-036-230A** | L18/36V+TXV | EL297UH070XV36B | R-454B | - - - | - - - | - - - | 34400 | 22 | 13.5 | No | 215889554 | All | USA,Canada | Yes
SL25KCV-036-230A** | L18/36V+TXV | EL297UH090XV36C | R-454B | - - - | - - - | - - - | 34400 | 22 | 14 | No | 217160101 | All | USA,Canada | Yes
SL25KCV-036-230A** | L18/36V+TXV | EL297UH090XV48C | R-454B | - - - | - - - | - - - | 34400 | 22 | 14 | No | 217160112 | All | USA,Canada | Yes
SL25KCV-036-230A** | L18/36V+TXV | EL297UH110XV48C | R-454B | - - - | - - - | - - - | 34400 | 22 | 14 | No | 217160123 | All | USA,Canada | Yes
SL25KCV-036-230A** | L18/36V+TXV | EL297UH110XV60C | R-454B | - - - | - - - | - - - | 34400 | 21 | 14 | No | 217160134 | All | USA,Canada | Yes
SL25KCV-036-230A** | L18/36V+TXV | SL280UH060NV36A | R-454B | - - - | - - - | - - - | 34400 | 23 | 13.5 | No | 215889560 | All | USA | Yes
SL25KCV-036-230A** | L18/36V+TXV | SL280UH070V36A | R-454B | - - - | - - - | - - - | 34400 | 22 | 13.5 | No | 215889562 | All | USA | Yes
SL25KCV-036-230A** | L18/36V+TXV | SL280UH070XV36A | R-454B | - - - | - - - | - - - | 34400 | 22 | 13.5 | No | 215889564 | All | USA | Yes
SL25KCV-036-230A** | L18/36V+TXV | SL280UH080NV48B | R-454B | - - - | - - - | - - - | 34600 | 23 | 14 | No | 215889567 | All | USA | Yes
SL25KCV-036-230A** | L18/36V+TXV | SL280UH090V36B | R-454B | - - - | - - - | - - - | 34600 | 23 | 14 | No | 215889570 | All | USA | Yes
SL25KCV-036-230A** | L18/36V+TXV | SL280UH090V48B | R-454B | - - - | - - - | - - - | 34600 | 22 | 13.5 | No | 215889573 | All | USA | Yes
SL25KCV-036-230A** | L18/36V+TXV | SL297UH040NV36B | R-454B | - - - | - - - | - - - | 34400 | 22 | 13.5 | No | 215889576 | All | USA,Canada | Yes
SL25KCV-036-230A** | L18/36V+TXV | SL297UH060NV36B | R-454B | - - - | - - - | - - - | 34200 | 22 | 13.5 | No | 215889579 | All | USA,Canada | Yes
SL25KCV-036-230A** | L18/36V+TXV | SL297UH080NV48C | R-454B | - - - | - - - | - - - | 34400 | 22 | 14 | No | 217160150 | All | USA,Canada | Yes
SL25KCV-036-230A** | L18/36V+TXV | SLP99UH070XV36B | R-454B | - - - | - - - | - - - | 34400 | 22 | 13.5 | No | 215889583 | All | USA,Canada | Yes
SL25KCV-036-230A** | L19/36S+TXV | EL297UH045XV36B | R-454B | - - - | - - - | - - - | 34800 | 22 | 13.5 | No | 215888353 | All | USA,Canada | Yes
SL25KCV-036-230A** | L19/36S+TXV | EL297UH070XV36B | R-454B | - - - | - - - | - - - | 35000 | 22 | 13.5 | No | 215888365 | All | USA,Canada | Yes
SL25KCV-036-230A** | L19/36S+TXV | SL280UH060NV36A | R-454B | - - - | - - - | - - - | 35000 | 23 | 14 | No | 215867121 | All | USA | Yes
SL25KCV-036-230A** | L19/36S+TXV | SL280UH070V36A | R-454B | - - - | - - - | - - - | 35000 | 22 | 13.5 | No | 215867132 | All | USA | Yes
SL25KCV-036-230A** | L19/36S+TXV | SL280UH070XV36A | R-454B | - - - | - - - | - - - | 35000 | 22 | 13.5 | No | 215867143 | All | USA | Yes
SL25KCV-036-230A** | L19/36S+TXV | SL280UH080NV48B | R-454B | - - - | - - - | - - - | 35200 | 23 | 14 | No | 215867154 | All | USA | Yes
SL25KCV-036-230A** | L19/36S+TXV | SL280UH090V36B | R-454B | - - - | - - - | - - - | 35200 | 23 | 14 | No | 215867167 | All | USA | Yes
SL25KCV-036-230A** | L19/36S+TXV | SL280UH090V48B | R-454B | - - - | - - - | - - - | 35200 | 22 | 14 | No | 215867180 | All | USA | Yes
SL25KCV-036-230A** | L19/36S+TXV | SL297UH040NV36B | R-454B | - - - | - - - | - - - | 35000 | 22 | 13.5 | No | 215867193 | All | USA,Canada | Yes
SL25KCV-036-230A** | L19/36S+TXV | SL297UH060NV36B | R-454B | - - - | - - - | - - - | 34800 | 22 | 13.5 | No | 215867206 | All | USA,Canada | Yes
SL25KCV-036-230A** | L19/36S+TXV | SLP99UH070XV36B | R-454B | - - - | - - - | - - - | 35000 | 22 | 13.5 | No | 215867226 | All | USA,Canada | Yes
SL25KCV-036-230A** | L19/36U+TXV | EL297UH045XV36B | R-454B | - - - | - - - | - - - | 34800 | 22 | 13.5 | No | 215888352 | All | USA,Canada | Yes
SL25KCV-036-230A** | L19/36U+TXV | EL297UH070XV36B | R-454B | - - - | - - - | - - - | 35000 | 22 | 13.5 | No | 215888364 | All | USA,Canada | Yes
SL25KCV-036-230A** | L19/36U+TXV | EL297UH090XV36C | R-454B | - - - | - - - | - - - | 34800 | 23 | 14 | No | 217160104 | All | USA,Canada | Yes
SL25KCV-036-230A** | L19/36U+TXV | EL297UH090XV48C | R-454B | - - - | - - - | - - - | 34800 | 22 | 14 | No | 217160115 | All | USA,Canada | Yes
SL25KCV-036-230A** | L19/36U+TXV | EL297UH110XV48C | R-454B | - - - | - - - | - - - | 34800 | 22 | 14 | No | 217160126 | All | USA,Canada | Yes
SL25KCV-036-230A** | L19/36U+TXV | EL297UH110XV60C | R-454B | - - - | - - - | - - - | 35000 | 21 | 14 | No | 217160137 | All | USA,Canada | Yes
SL25KCV-036-230A** | L19/36U+TXV | SL280UH060NV36A | R-454B | - - - | - - - | - - - | 35000 | 23 | 14 | No | 215867120 | All | USA | Yes
SL25KCV-036-230A** | L19/36U+TXV | SL280UH070V36A | R-454B | - - - | - - - | - - - | 35000 | 22 | 13.5 | No | 215867131 | All | USA | Yes
SL25KCV-036-230A** | L19/36U+TXV | SL280UH070XV36A | R-454B | - - - | - - - | - - - | 35000 | 22 | 13.5 | No | 215867142 | All | USA | Yes
SL25KCV-036-230A** | L19/36U+TXV | SL280UH080NV48B | R-454B | - - - | - - - | - - - | 35200 | 23 | 14 | No | 215867153 | All | USA | Yes
SL25KCV-036-230A** | L19/36U+TXV | SL280UH090V36B | R-454B | - - - | - - - | - - - | 35200 | 23 | 14 | No | 215867166 | All | USA | Yes
SL25KCV-036-230A** | L19/36U+TXV | SL280UH090V48B | R-454B | - - - | - - - | - - - | 35200 | 22 | 14 | No | 215867179 | All | USA | Yes
SL25KCV-036-230A** | L19/36U+TXV | SL297UH040NV36B | R-454B | - - - | - - - | - - - | 35000 | 22 | 13.5 | No | 215867192 | All | USA,Canada | Yes
SL25KCV-036-230A** | L19/36U+TXV | SL297UH060NV36B | R-454B | - - - | - - - | - - - | 34800 | 22 | 13.5 | No | 215867205 | All | USA,Canada | Yes
SL25KCV-036-230A** | L19/36U+TXV | SL297UH080NV48C | R-454B | - - - | - - - | - - - | 34800 | 22 | 14 | No | 217160153 | All | USA,Canada | Yes
SL25KCV-036-230A** | L19/36U+TXV | SLP99UH070XV36B | R-454B | - - - | - - - | - - - | 35000 | 22 | 13.5 | No | 215867225 | All | USA,Canada | Yes
SL25KCV-036-230A** | L23/37Y+TXV | EL297UH045XV36B | R-454B | - - - | - - - | - - - | 35600 | 23 | 14 | No | 215888361 | All | USA,Canada | Yes
SL25KCV-036-230A** | L23/37Y+TXV | EL297UH070XV36B | R-454B | - - - | - - - | - - - | 36000 | 23 | 14 | No | 215888373 | All | USA,Canada | Yes
SL25KCV-036-230A** | L23/37Y+TXV | EL297UH090XV36C | R-454B | - - - | - - - | - - - | 36000 | 23 | 14.5 | No | 215888379 | All | USA,Canada | Yes
SL25KCV-036-230A** | L23/37Y+TXV | EL297UH090XV48C | R-454B | - - - | - - - | - - - | 36000 | 23 | 14.5 | No | 215888385 | All | USA,Canada | Yes
SL25KCV-036-230A** | L23/37Y+TXV | EL297UH110XV48C | R-454B | - - - | - - - | - - - | 36000 | 23 | 14.5 | No | 215888391 | All | USA,Canada | Yes
SL25KCV-036-230A** | L23/37Y+TXV | EL297UH110XV60C | R-454B | - - - | - - - | - - - | 36000 | 22 | 14.5 | No | 215888397 | All | USA,Canada | Yes
SL25KCV-036-230A** | L23/37Y+TXV | SL280UH080NV48B | R-454B | - - - | - - - | - - - | 36000 | 23 | 15 | No | 215867163 | All | USA | Yes
SL25KCV-036-230A** | L23/37Y+TXV | SL280UH090V36B | R-454B | - - - | - - - | - - - | 36000 | 23 | 15 | No | 215867176 | All | USA | Yes
SL25KCV-036-230A** | L23/37Y+TXV | SL280UH090V48B | R-454B | - - - | - - - | - - - | 36000 | 23 | 14.5 | No | 215867189 | All | USA | Yes
SL25KCV-036-230A** | L23/37Y+TXV | SL297UH040NV36B | R-454B | - - - | - - - | - - - | 36000 | 23 | 14 | No | 215867202 | All | USA,Canada | Yes
SL25KCV-036-230A** | L23/37Y+TXV | SL297UH060NV36B | R-454B | - - - | - - - | - - - | 35600 | 23 | 14 | No | 215867215 | All | USA,Canada | Yes
SL25KCV-036-230A** | L23/37Y+TXV | SL297UH080NV48C | R-454B | - - - | - - - | - - - | 36000 | 23 | 14.5 | No | 215867222 | All | USA,Canada | Yes
SL25KCV-036-230A** | L23/37Y+TXV | SLP99UH070XV36B | R-454B | - - - | - - - | - - - | 36000 | 23 | 14 | No | 215867235 | All | USA,Canada | Yes
SL25KCV-036-230A** | L23/37Y+TXV | SLP99UH090XV36C | R-454B | - - - | - - - | - - - | 36000 | 23 | 14.5 | No | 215867242 | All | USA,Canada | Yes
SL25KCV-036-230A** | L23/37Y+TXV | SLP99UH090XV48C | R-454B | - - - | - - - | - - - | 36000 | 23 | 14.5 | No | 215867249 | All | USA,Canada | Yes
SL25KCV-036-230A** | L23/37Y+TXV | SLP99UH090XV60C | R-454B | - - - | - - - | - - - | 36000 | 22 | 14.5 | No | 215867256 | All | USA,Canada | Yes
SL25KCV-036-230A** | L23/37Y+TXV | SLP99UH110XV60C | R-454B | - - - | - - - | - - - | 36000 | 22 | 14.5 | No | 215867263 | All | USA,Canada | Yes
SL25KCV-036-230A** | L23/37Z+TXV | EL297UH045XV36B | R-454B | - - - | - - - | - - - | 35600 | 23 | 14 | No | 215888360 | All | USA,Canada | Yes
SL25KCV-036-230A** | L23/37Z+TXV | EL297UH070XV36B | R-454B | - - - | - - - | - - - | 36000 | 23 | 14 | No | 215888372 | All | USA,Canada | Yes
SL25KCV-036-230A** | L23/37Z+TXV | EL297UH090XV36C | R-454B | - - - | - - - | - - - | 36000 | 23 | 14.5 | No | 215888378 | All | USA,Canada | Yes
SL25KCV-036-230A** | L23/37Z+TXV | EL297UH090XV48C | R-454B | - - - | - - - | - - - | 36000 | 23 | 14.5 | No | 215888384 | All | USA,Canada | Yes
SL25KCV-036-230A** | L23/37Z+TXV | EL297UH110XV48C | R-454B | - - - | - - - | - - - | 36000 | 23 | 14.5 | No | 215888390 | All | USA,Canada | Yes
SL25KCV-036-230A** | L23/37Z+TXV | EL297UH110XV60C | R-454B | - - - | - - - | - - - | 36000 | 22 | 14.5 | No | 215888396 | All | USA,Canada | Yes
SL25KCV-036-230A** | L23/37Z+TXV | SL280UH080NV48B | R-454B | - - - | - - - | - - - | 36000 | 23 | 15 | No | 215867162 | All | USA | Yes
SL25KCV-036-230A** | L23/37Z+TXV | SL280UH090V36B | R-454B | - - - | - - - | - - - | 36000 | 23 | 15 | No | 215867175 | All | USA | Yes
SL25KCV-036-230A** | L23/37Z+TXV | SL280UH090V48B | R-454B | - - - | - - - | - - - | 36000 | 23 | 14.5 | No | 215867188 | All | USA | Yes
SL25KCV-036-230A** | L23/37Z+TXV | SL297UH040NV36B | R-454B | - - - | - - - | - - - | 36000 | 23 | 14 | No | 215867201 | All | USA,Canada | Yes
SL25KCV-036-230A** | L23/37Z+TXV | SL297UH060NV36B | R-454B | - - - | - - - | - - - | 35600 | 23 | 14 | No | 215867214 | All | USA,Canada | Yes
SL25KCV-036-230A** | L23/37Z+TXV | SL297UH080NV48C | R-454B | - - - | - - - | - - - | 36000 | 23 | 14.5 | No | 215867221 | All | USA,Canada | Yes
SL25KCV-036-230A** | L23/37Z+TXV | SLP99UH070XV36B | R-454B | - - - | - - - | - - - | 36000 | 23 | 14 | No | 215867234 | All | USA,Canada | Yes
SL25KCV-036-230A** | L23/37Z+TXV | SLP99UH090XV36C | R-454B | - - - | - - - | - - - | 36000 | 23 | 14.5 | No | 215867241 | All | USA,Canada | Yes
SL25KCV-036-230A** | L23/37Z+TXV | SLP99UH090XV48C | R-454B | - - - | - - - | - - - | 36000 | 23 | 14.5 | No | 215867248 | All | USA,Canada | Yes
SL25KCV-036-230A** | L23/37Z+TXV | SLP99UH090XV60C | R-454B | - - - | - - - | - - - | 36000 | 22 | 14.5 | No | 215867255 | All | USA,Canada | Yes
SL25KCV-036-230A** | L23/37Z+TXV | SLP99UH110XV60C | R-454B | - - - | - - - | - - - | 36000 | 22 | 14.5 | No | 215867262 | All | USA,Canada | Yes
SL25KCV-036-230A** | L24/36Z+TXV | EL297UH045XV36B | R-454B | - - - | - - - | - - - | 35600 | 23 | 14 | No | 217164160 | All | USA,Canada | Yes
SL25KCV-036-230A** | L24/36Z+TXV | EL297UH070XV36B | R-454B | - - - | - - - | - - - | 35600 | 23 | 14 | No | 217164165 | All | USA,Canada | Yes
SL25KCV-036-230A** | L24/36Z+TXV | EL297UH090XV36C | R-454B | - - - | - - - | - - - | 36000 | 23 | 14.5 | No | 217164171 | All | USA,Canada | Yes
SL25KCV-036-230A** | L24/36Z+TXV | EL297UH090XV48C | R-454B | - - - | - - - | - - - | 35800 | 23 | 14.5 | No | 217164177 | All | USA,Canada | Yes
SL25KCV-036-230A** | L24/36Z+TXV | EL297UH110XV48C | R-454B | - - - | - - - | - - - | 35800 | 23 | 14.5 | No | 217164183 | All | USA,Canada | Yes
SL25KCV-036-230A** | L24/36Z+TXV | EL297UH110XV60C | R-454B | - - - | - - - | - - - | 35800 | 22 | 14.5 | No | 217164189 | All | USA,Canada | Yes
SL25KCV-036-230A** | L24/36Z+TXV | SL280UH060NV36A | R-454B | - - - | - - - | - - - | 35400 | 23 | 14 | No | 217164192 | All | USA | Yes
SL25KCV-036-230A** | L24/36Z+TXV | SL280UH070V36A | R-454B | - - - | - - - | - - - | 35400 | 22 | 14 | No | 217164195 | All | USA | Yes
SL25KCV-036-230A** | L24/36Z+TXV | SL280UH070XV36A | R-454B | - - - | - - - | - - - | 35400 | 22 | 14 | No | 217164198 | All | USA | Yes
SL25KCV-036-230A** | L24/36Z+TXV | SL280UH080NV48B | R-454B | - - - | - - - | - - - | 35800 | 23 | 14.5 | No | 217164203 | All | USA | Yes
SL25KCV-036-230A** | L24/36Z+TXV | SL280UH090V36B | R-454B | - - - | - - - | - - - | 35800 | 23 | 14.5 | No | 217164208 | All | USA | Yes
SL25KCV-036-230A** | L24/36Z+TXV | SL280UH090V48B | R-454B | - - - | - - - | - - - | 35800 | 23 | 14 | No | 217164213 | All | USA | Yes
SL25KCV-036-230A** | L24/36Z+TXV | SL297UH040NV36B | R-454B | - - - | - - - | - - - | 35600 | 23 | 14 | No | 217164218 | All | USA,Canada | Yes
SL25KCV-036-230A** | L24/36Z+TXV | SL297UH060NV36B | R-454B | - - - | - - - | - - - | 35600 | 23 | 14 | No | 217164223 | All | USA,Canada | Yes
SL25KCV-036-230A** | L24/36Z+TXV | SL297UH080NV48C | R-454B | - - - | - - - | - - - | 35800 | 23 | 14.5 | No | 217164229 | All | USA,Canada | Yes
SL25KCV-036-230A** | L25/37Z+TXV | EL297UH045XV36B | R-454B | - - - | - - - | - - - | 35600 | 23 | 14 | No | 217164159 | All | USA,Canada | Yes
SL25KCV-036-230A** | L25/37Z+TXV | EL297UH070XV36B | R-454B | - - - | - - - | - - - | 35600 | 23 | 14 | No | 217164164 | All | USA,Canada | Yes
SL25KCV-036-230A** | L25/37Z+TXV | EL297UH090XV36C | R-454B | - - - | - - - | - - - | 36000 | 23 | 14.5 | No | 217164170 | All | USA,Canada | Yes
SL25KCV-036-230A** | L25/37Z+TXV | EL297UH090XV48C | R-454B | - - - | - - - | - - - | 36000 | 23 | 14.5 | No | 217164176 | All | USA,Canada | Yes
SL25KCV-036-230A** | L25/37Z+TXV | EL297UH110XV48C | R-454B | - - - | - - - | - - - | 36000 | 23 | 14.5 | No | 217164182 | All | USA,Canada | Yes
SL25KCV-036-230A** | L25/37Z+TXV | EL297UH110XV60C | R-454B | - - - | - - - | - - - | 36000 | 22 | 14.5 | No | 217164188 | All | USA,Canada | Yes
SL25KCV-036-230A** | L25/37Z+TXV | SL280UH080NV48B | R-454B | - - - | - - - | - - - | 35800 | 23 | 14.5 | No | 217164202 | All | USA | Yes
SL25KCV-036-230A** | L25/37Z+TXV | SL280UH090V36B | R-454B | - - - | - - - | - - - | 35800 | 23 | 14.5 | No | 217164207 | All | USA | Yes
SL25KCV-036-230A** | L25/37Z+TXV | SL280UH090V48B | R-454B | - - - | - - - | - - - | 35800 | 23 | 14 | No | 217164212 | All | USA | Yes
SL25KCV-036-230A** | L25/37Z+TXV | SL297UH040NV36B | R-454B | - - - | - - - | - - - | 35600 | 23 | 14 | No | 217164217 | All | USA,Canada | Yes
SL25KCV-036-230A** | L25/37Z+TXV | SL297UH060NV36B | R-454B | - - - | - - - | - - - | 35600 | 23 | 14 | No | 217164222 | All | USA,Canada | Yes
SL25KCV-036-230A** | L25/37Z+TXV | SL297UH080NV48C | R-454B | - - - | - - - | - - - | 36000 | 23 | 14.5 | No | 217164228 | All | USA,Canada | Yes
SL25KCV-036-230A** | L29/36U+TXV | EL297UH045XV36B | R-454B | - - - | - - - | - - - | 35600 | 23 | 14 | No | 217164158 | All | USA,Canada | Yes
SL25KCV-036-230A** | L29/36U+TXV | EL297UH070XV36B | R-454B | - - - | - - - | - - - | 35600 | 23 | 14 | No | 217164163 | All | USA,Canada | Yes
SL25KCV-036-230A** | L29/36U+TXV | EL297UH090XV36C | R-454B | - - - | - - - | - - - | 35800 | 23 | 14.5 | No | 217164168 | All | USA,Canada | Yes
SL25KCV-036-230A** | L29/36U+TXV | EL297UH090XV48C | R-454B | - - - | - - - | - - - | 35800 | 23 | 14.5 | No | 217164174 | All | USA,Canada | Yes
SL25KCV-036-230A** | L29/36U+TXV | EL297UH110XV48C | R-454B | - - - | - - - | - - - | 35800 | 23 | 14.5 | No | 217164180 | All | USA,Canada | Yes
SL25KCV-036-230A** | L29/36U+TXV | EL297UH110XV60C | R-454B | - - - | - - - | - - - | 35800 | 22 | 14.5 | No | 217164186 | All | USA,Canada | Yes
SL25KCV-036-230A** | L29/36U+TXV | SL280UH060NV36A | R-454B | - - - | - - - | - - - | 35400 | 23 | 14 | No | 217164191 | All | USA | Yes
SL25KCV-036-230A** | L29/36U+TXV | SL280UH070V36A | R-454B | - - - | - - - | - - - | 35400 | 22 | 14 | No | 217164194 | All | USA | Yes
SL25KCV-036-230A** | L29/36U+TXV | SL280UH070XV36A | R-454B | - - - | - - - | - - - | 35400 | 22 | 14 | No | 217164197 | All | USA | Yes
SL25KCV-036-230A** | L29/36U+TXV | SL280UH080NV48B | R-454B | - - - | - - - | - - - | 35800 | 23 | 14.5 | No | 217164201 | All | USA | Yes
SL25KCV-036-230A** | L29/36U+TXV | SL280UH090V36B | R-454B | - - - | - - - | - - - | 35800 | 23 | 14.5 | No | 217164206 | All | USA | Yes
SL25KCV-036-230A** | L29/36U+TXV | SL280UH090V48B | R-454B | - - - | - - - | - - - | 35800 | 23 | 14 | No | 217164211 | All | USA | Yes
SL25KCV-036-230A** | L29/36U+TXV | SL297UH040NV36B | R-454B | - - - | - - - | - - - | 35600 | 23 | 14 | No | 217164216 | All | USA,Canada | Yes
SL25KCV-036-230A** | L29/36U+TXV | SL297UH060NV36B | R-454B | - - - | - - - | - - - | 35600 | 23 | 14 | No | 217164221 | All | USA,Canada | Yes
SL25KCV-036-230A** | L29/36U+TXV | SL297UH080NV48C | R-454B | - - - | - - - | - - - | 35800 | 23 | 14.5 | No | 217164226 | All | USA,Canada | Yes
SL25KCV-036-230A** | L30/36S+TXV | SL280UH060NV36A | R-454B | - - - | - - - | - - - | 35400 | 23 | 14 | No | 215868750 | All | USA | Yes
SL25KCV-036-230A** | L30/36S+TXV | SL280UH070V36A | R-454B | - - - | - - - | - - - | 35400 | 22 | 14 | No | 215868752 | All | USA | Yes
SL25KCV-036-230A** | L30/36S+TXV | SL280UH070XV36A | R-454B | - - - | - - - | - - - | 35400 | 22 | 14 | No | 215868754 | All | USA | Yes
SL25KCV-036-230A** | L30/36U+TXV | EL297UH090XV36C | R-454B | - - - | - - - | - - - | 35600 | 23 | 14.5 | No | 217160105 | All | USA,Canada | Yes
SL25KCV-036-230A** | L30/36U+TXV | EL297UH090XV48C | R-454B | - - - | - - - | - - - | 35600 | 23 | 14 | No | 217160116 | All | USA,Canada | Yes
SL25KCV-036-230A** | L30/36U+TXV | EL297UH110XV48C | R-454B | - - - | - - - | - - - | 35600 | 23 | 14 | No | 217160127 | All | USA,Canada | Yes
SL25KCV-036-230A** | L30/36U+TXV | EL297UH110XV60C | R-454B | - - - | - - - | - - - | 35600 | 22 | 14.5 | No | 217160138 | All | USA,Canada | Yes
SL25KCV-036-230A** | L30/36U+TXV | SL280UH060NV36A | R-454B | - - - | - - - | - - - | 35400 | 23 | 14 | No | 215868749 | All | USA | Yes
SL25KCV-036-230A** | L30/36U+TXV | SL280UH070V36A | R-454B | - - - | - - - | - - - | 35400 | 22 | 14 | No | 215868751 | All | USA | Yes
SL25KCV-036-230A** | L30/36U+TXV | SL280UH070XV36A | R-454B | - - - | - - - | - - - | 35400 | 22 | 14 | No | 215868753 | All | USA | Yes
SL25KCV-036-230A** | L30/36U+TXV | SL280UH080NV48B | R-454B | - - - | - - - | - - - | 35600 | 23 | 14.5 | No | 217230040 | All | USA | Yes
SL25KCV-036-230A** | L30/36U+TXV | SL280UH090V36B | R-454B | - - - | - - - | - - - | 35600 | 23 | 14.5 | No | 217230041 | All | USA | Yes
SL25KCV-036-230A** | L30/36U+TXV | SL280UH090V48B | R-454B | - - - | - - - | - - - | 35600 | 22 | 14 | No | 217230042 | All | USA | Yes
SL25KCV-036-230A** | L30/36U+TXV | SL297UH080NV48C | R-454B | - - - | - - - | - - - | 35600 | 23 | 14 | No | 217160154 | All | USA,Canada | Yes
SL25KCV-036-230A** | L31/37U+TXV | EL297UH045XV36B | R-454B | - - - | - - - | - - - | 35400 | 22 | 13.5 | No | 217611887 | All | USA,Canada | Yes
SL25KCV-036-230A** | L31/37U+TXV | EL297UH070XV36B | R-454B | - - - | - - - | - - - | 35400 | 23 | 14 | No | 217611889 | All | USA,Canada | Yes
SL25KCV-036-230A** | L31/37U+TXV | SL280UH060NV36A | R-454B | - - - | - - - | - - - | 35400 | 23 | 14 | No | 217611890 | All | USA | Yes
SL25KCV-036-230A** | L31/37U+TXV | SL280UH070V36A | R-454B | - - - | - - - | - - - | 35400 | 22 | 14 | No | 217611891 | All | USA | Yes
SL25KCV-036-230A** | L31/37U+TXV | SL280UH070XV36A | R-454B | - - - | - - - | - - - | 35400 | 22 | 14 | No | 217611892 | All | USA | Yes
SL25KCV-036-230A** | L31/37U+TXV | SL280UH080NV48B | R-454B | - - - | - - - | - - - | 35600 | 23 | 14.5 | No | 217611893 | All | USA | Yes
SL25KCV-036-230A** | L31/37U+TXV | SL280UH090V36B | R-454B | - - - | - - - | - - - | 35600 | 23 | 14.5 | No | 217611894 | All | USA | Yes
SL25KCV-036-230A** | L31/37U+TXV | SL280UH090V48B | R-454B | - - - | - - - | - - - | 35600 | 22 | 14 | No | 217611895 | All | USA | Yes
SL25KCV-036-230A** | L31/37U+TXV | SL297UH040NV36B | R-454B | - - - | - - - | - - - | 35400 | 23 | 14 | No | 217611896 | All | USA,Canada | Yes
SL25KCV-036-230A** | L31/37U+TXV | SL297UH060NV36B | R-454B | - - - | - - - | - - - | 35400 | 22 | 14 | No | 217611897 | All | USA,Canada | Yes
SL25KCV-036-230A** | L31/37U+TXV | SLP99UH070XV36B | R-454B | - - - | - - - | - - - | 35400 | 23 | 14 | No | 217611902 | All | USA,Canada | Yes
SL25KCV-036-230A** | L35/36S+TXV | EL297UH045XV36B | R-454B | - - - | - - - | - - - | 35600 | 23 | 14 | No | 215888357 | All | USA,Canada | Yes
SL25KCV-036-230A** | L35/36S+TXV | EL297UH070XV36B | R-454B | - - - | - - - | - - - | 35600 | 23 | 14 | No | 215888369 | All | USA,Canada | Yes
SL25KCV-036-230A** | L35/36S+TXV | SL280UH060NV36A | R-454B | - - - | - - - | - - - | 35400 | 23 | 14 | No | 215867125 | All | USA | Yes
SL25KCV-036-230A** | L35/36S+TXV | SL280UH070V36A | R-454B | - - - | - - - | - - - | 35400 | 22 | 14 | No | 215867136 | All | USA | Yes
SL25KCV-036-230A** | L35/36S+TXV | SL280UH070XV36A | R-454B | - - - | - - - | - - - | 35400 | 22 | 14 | No | 215867147 | All | USA | Yes
SL25KCV-036-230A** | L35/36S+TXV | SL280UH080NV48B | R-454B | - - - | - - - | - - - | 35800 | 23 | 14.5 | No | 215867158 | All | USA | Yes
SL25KCV-036-230A** | L35/36S+TXV | SL280UH090V36B | R-454B | - - - | - - - | - - - | 35800 | 23 | 14.5 | No | 215867171 | All | USA | Yes
SL25KCV-036-230A** | L35/36S+TXV | SL280UH090V48B | R-454B | - - - | - - - | - - - | 35800 | 23 | 14 | No | 215867184 | All | USA | Yes
SL25KCV-036-230A** | L35/36S+TXV | SL297UH040NV36B | R-454B | - - - | - - - | - - - | 35600 | 23 | 14 | No | 215867197 | All | USA,Canada | Yes
SL25KCV-036-230A** | L35/36S+TXV | SL297UH060NV36B | R-454B | - - - | - - - | - - - | 35600 | 23 | 14 | No | 215867210 | All | USA,Canada | Yes
SL25KCV-036-230A** | L35/36S+TXV | SLP99UH070XV36B | R-454B | - - - | - - - | - - - | 35600 | 23 | 14 | No | 215867230 | All | USA,Canada | Yes
SL25KCV-036-230A** | L35/36U+TXV | EL297UH045XV36B | R-454B | - - - | - - - | - - - | 35600 | 23 | 14 | No | 215888356 | All | USA,Canada | Yes
SL25KCV-036-230A** | L35/36U+TXV | EL297UH070XV36B | R-454B | - - - | - - - | - - - | 35600 | 23 | 14 | No | 215888368 | All | USA,Canada | Yes
SL25KCV-036-230A** | L35/36U+TXV | EL297UH090XV36C | R-454B | - - - | - - - | - - - | 35800 | 23 | 14.5 | No | 217160106 | All | USA,Canada | Yes
SL25KCV-036-230A** | L35/36U+TXV | EL297UH090XV48C | R-454B | - - - | - - - | - - - | 35800 | 23 | 14.5 | No | 217160117 | All | USA,Canada | Yes
SL25KCV-036-230A** | L35/36U+TXV | EL297UH110XV48C | R-454B | - - - | - - - | - - - | 35800 | 23 | 14.5 | No | 217160128 | All | USA,Canada | Yes
SL25KCV-036-230A** | L35/36U+TXV | EL297UH110XV60C | R-454B | - - - | - - - | - - - | 35800 | 22 | 14.5 | No | 217160139 | All | USA,Canada | Yes
SL25KCV-036-230A** | L35/36U+TXV | SL280UH060NV36A | R-454B | - - - | - - - | - - - | 35400 | 23 | 14 | No | 215867124 | All | USA | Yes
SL25KCV-036-230A** | L35/36U+TXV | SL280UH070V36A | R-454B | - - - | - - - | - - - | 35400 | 22 | 14 | No | 215867135 | All | USA | Yes
SL25KCV-036-230A** | L35/36U+TXV | SL280UH070XV36A | R-454B | - - - | - - - | - - - | 35400 | 22 | 14 | No | 215867146 | All | USA | Yes
SL25KCV-036-230A** | L35/36U+TXV | SL280UH080NV48B | R-454B | - - - | - - - | - - - | 35800 | 23 | 14.5 | No | 215867157 | All | USA | Yes
SL25KCV-036-230A** | L35/36U+TXV | SL280UH090V36B | R-454B | - - - | - - - | - - - | 35800 | 23 | 14.5 | No | 215867170 | All | USA | Yes
SL25KCV-036-230A** | L35/36U+TXV | SL280UH090V48B | R-454B | - - - | - - - | - - - | 35800 | 23 | 14 | No | 215867183 | All | USA | Yes
SL25KCV-036-230A** | L35/36U+TXV | SL297UH040NV36B | R-454B | - - - | - - - | - - - | 35600 | 23 | 14 | No | 215867196 | All | USA,Canada | Yes
SL25KCV-036-230A** | L35/36U+TXV | SL297UH060NV36B | R-454B | - - - | - - - | - - - | 35600 | 23 | 14 | No | 215867209 | All | USA,Canada | Yes
SL25KCV-036-230A** | L35/36U+TXV | SL297UH080NV48C | R-454B | - - - | - - - | - - - | 35800 | 23 | 14.5 | No | 217160155 | All | USA,Canada | Yes
SL25KCV-036-230A** | L35/36U+TXV | SLP99UH070XV36B | R-454B | - - - | - - - | - - - | 35600 | 23 | 14 | No | 215867229 | All | USA,Canada | Yes
SL25KCV-036-230A** | LD24/35Z+TXV | EL297UH045XV36B | R-454B | - - - | - - - | - - - | 35200 | 22 | 13.5 | No | 217160095 | All | USA,Canada | Yes
SL25KCV-036-230A** | LD24/35Z+TXV | EL297UH070XV36B | R-454B | - - - | - - - | - - - | 35400 | 22 | 14 | No | 217160097 | All | USA,Canada | Yes
SL25KCV-036-230A** | LD24/35Z+TXV | EL297UH090XV36C | R-454B | - - - | - - - | - - - | 35200 | 23 | 14 | No | 217160099 | All | USA,Canada | Yes
SL25KCV-036-230A** | LD24/35Z+TXV | EL297UH090XV48C | R-454B | - - - | - - - | - - - | 35200 | 22 | 14 | No | 217160110 | All | USA,Canada | Yes
SL25KCV-036-230A** | LD24/35Z+TXV | EL297UH110XV48C | R-454B | - - - | - - - | - - - | 35200 | 22 | 14 | No | 217160121 | All | USA,Canada | Yes
SL25KCV-036-230A** | LD24/35Z+TXV | EL297UH110XV60C | R-454B | - - - | - - - | - - - | 35200 | 21 | 14.5 | No | 217160132 | All | USA,Canada | Yes
SL25KCV-036-230A** | LD24/35Z+TXV | SL280UH080NV48B | R-454B | - - - | - - - | - - - | 35600 | 23 | 14.5 | No | 217160143 | All | USA | Yes
SL25KCV-036-230A** | LD24/35Z+TXV | SL280UH090V36B | R-454B | - - - | - - - | - - - | 35400 | 23 | 14.5 | No | 217160144 | All | USA | Yes
SL25KCV-036-230A** | LD24/35Z+TXV | SL280UH090V48B | R-454B | - - - | - - - | - - - | 35400 | 22 | 14 | No | 217160145 | All | USA | Yes
SL25KCV-036-230A** | LD24/35Z+TXV | SL297UH040NV36B | R-454B | - - - | - - - | - - - | 35400 | 22 | 14 | No | 217160146 | All | USA,Canada | Yes
SL25KCV-036-230A** | LD24/35Z+TXV | SL297UH060NV36B | R-454B | - - - | - - - | - - - | 35200 | 22 | 14 | No | 217160147 | All | USA,Canada | Yes
SL25KCV-036-230A** | LD24/35Z+TXV | SL297UH080NV48C | R-454B | - - - | - - - | - - - | 35200 | 22 | 14 | No | 217160148 | All | USA,Canada | Yes
SL25KCV-036-230A** | LH18/36D+TXV | SL280UH060NV36A | R-454B | - - - | - - - | - - - | 34000 | 22 | 13.5 | No | 215867119 | All | USA | Yes
SL25KCV-036-230A** | LH18/36D+TXV | SL280UH070V36A | R-454B | - - - | - - - | - - - | 33600 | 22 | 13 | No | 215867130 | All | USA | Yes
SL25KCV-036-230A** | LH18/36D+TXV | SL280UH070XV36A | R-454B | - - - | - - - | - - - | 34000 | 21 | 13 | No | 215867141 | All | USA | Yes
SL25KCV-036-230A** | LH18/36R+TXV | EL297UH090XV36C | R-454B | - - - | - - - | - - - | 34000 | 22 | 13.5 | No | 217160100 | All | USA,Canada | Yes
SL25KCV-036-230A** | LH18/36R+TXV | EL297UH090XV48C | R-454B | - - - | - - - | - - - | 34000 | 22 | 13.5 | No | 217160111 | All | USA,Canada | Yes
SL25KCV-036-230A** | LH18/36R+TXV | EL297UH110XV48C | R-454B | - - - | - - - | - - - | 34000 | 22 | 13.5 | No | 217160122 | All | USA,Canada | Yes
SL25KCV-036-230A** | LH18/36R+TXV | EL297UH110XV60C | R-454B | - - - | - - - | - - - | 34000 | 21 | 14 | No | 217160133 | All | USA,Canada | Yes
SL25KCV-036-230A** | LH18/36R+TXV | SL280UH060NV36A | R-454B | - - - | - - - | - - - | 34000 | 22 | 13.5 | No | 215867118 | All | USA | Yes
SL25KCV-036-230A** | LH18/36R+TXV | SL280UH070V36A | R-454B | - - - | - - - | - - - | 33600 | 22 | 13 | No | 215867129 | All | USA | Yes
SL25KCV-036-230A** | LH18/36R+TXV | SL280UH070XV36A | R-454B | - - - | - - - | - - - | 34000 | 21 | 13 | No | 215867140 | All | USA | Yes
SL25KCV-036-230A** | LH18/36R+TXV | SL297UH080NV48C | R-454B | - - - | - - - | - - - | 34000 | 22 | 13.5 | No | 217160149 | All | USA,Canada | Yes
SL25KCV-036-230A** | LH18/37D+TXV | SL280UH060NV36A | R-454B | - - - | - - - | - - - | 35400 | 23 | 14 | No | 215867128 | All | USA | Yes
SL25KCV-036-230A** | LH18/37D+TXV | SL280UH070V36A | R-454B | - - - | - - - | - - - | 35400 | 22 | 14 | No | 215867139 | All | USA | Yes
SL25KCV-036-230A** | LH18/37D+TXV | SL280UH070XV36A | R-454B | - - - | - - - | - - - | 35400 | 22 | 14 | No | 215867150 | All | USA | Yes
SL25KCV-036-230A** | LH18/37R+TXV | EL297UH090XV36C | R-454B | - - - | - - - | - - - | 35400 | 23 | 14 | No | 217160107 | All | USA,Canada | Yes
SL25KCV-036-230A** | LH18/37R+TXV | EL297UH090XV48C | R-454B | - - - | - - - | - - - | 35400 | 22 | 14 | No | 217160118 | All | USA,Canada | Yes
SL25KCV-036-230A** | LH18/37R+TXV | EL297UH110XV48C | R-454B | - - - | - - - | - - - | 35400 | 22 | 14 | No | 217160129 | All | USA,Canada | Yes
SL25KCV-036-230A** | LH18/37R+TXV | EL297UH110XV60C | R-454B | - - - | - - - | - - - | 35400 | 21 | 14.5 | No | 217160140 | All | USA,Canada | Yes
SL25KCV-036-230A** | LH18/37R+TXV | SL280UH060NV36A | R-454B | - - - | - - - | - - - | 35400 | 23 | 14 | No | 215867126 | All | USA | Yes
SL25KCV-036-230A** | LH18/37R+TXV | SL280UH070V36A | R-454B | - - - | - - - | - - - | 35400 | 22 | 14 | No | 215867137 | All | USA | Yes
SL25KCV-036-230A** | LH18/37R+TXV | SL280UH070XV36A | R-454B | - - - | - - - | - - - | 35400 | 22 | 14 | No | 215867148 | All | USA | Yes
SL25KCV-036-230A** | LH18/37R+TXV | SL280UH080NV48B | R-454B | - - - | - - - | - - - | 35600 | 23 | 14.5 | No | 216703129 | All | USA | Yes
SL25KCV-036-230A** | LH18/37R+TXV | SL280UH090V36B | R-454B | - - - | - - - | - - - | 35400 | 23 | 14.5 | No | 216703130 | All | USA | Yes
SL25KCV-036-230A** | LH18/37R+TXV | SL280UH090V48B | R-454B | - - - | - - - | - - - | 35400 | 22 | 14 | No | 216703131 | All | USA | Yes
SL25KCV-036-230A** | LH18/37R+TXV | SL297UH040NV36B | R-454B | - - - | - - - | - - - | 35400 | 22 | 14 | No | 216703132 | All | USA,Canada | Yes
SL25KCV-036-230A** | LH18/37R+TXV | SL297UH060NV36B | R-454B | - - - | - - - | - - - | 35200 | 22 | 14 | No | 216703133 | All | USA,Canada | Yes
SL25KCV-036-230A** | LH18/37R+TXV | SL297UH080NV48C | R-454B | - - - | - - - | - - - | 35400 | 22 | 14 | No | 217160156 | All | USA,Canada | Yes
SL25KCV-036-230A** | LH18/37R+TXV | SLP99UH070XV36B | R-454B | - - - | - - - | - - - | 35400 | 22 | 14 | No | 216703134 | All | USA,Canada | Yes
SL25KCV-036-230A** | LH23/37E+TXV | EL297UH090XV36C | R-454B | - - - | - - - | - - - | 36000 | 23 | 14.5 | No | 215888377 | All | USA,Canada | Yes
SL25KCV-036-230A** | LH23/37E+TXV | EL297UH090XV48C | R-454B | - - - | - - - | - - - | 36000 | 23 | 14.5 | No | 215888383 | All | USA,Canada | Yes
SL25KCV-036-230A** | LH23/37E+TXV | EL297UH110XV48C | R-454B | - - - | - - - | - - - | 36000 | 23 | 14.5 | No | 215888389 | All | USA,Canada | Yes
SL25KCV-036-230A** | LH23/37E+TXV | EL297UH110XV60C | R-454B | - - - | - - - | - - - | 36000 | 22 | 14.5 | No | 215888395 | All | USA,Canada | Yes
SL25KCV-036-230A** | LH23/37E+TXV | SL297UH080NV48C | R-454B | - - - | - - - | - - - | 36000 | 23 | 14.5 | No | 215867220 | All | USA,Canada | Yes
SL25KCV-036-230A** | LH23/37E+TXV | SLP99UH090XV36C | R-454B | - - - | - - - | - - - | 36000 | 23 | 14.5 | No | 215867240 | All | USA,Canada | Yes
SL25KCV-036-230A** | LH23/37E+TXV | SLP99UH090XV48C | R-454B | - - - | - - - | - - - | 36000 | 23 | 14.5 | No | 215867247 | All | USA,Canada | Yes
SL25KCV-036-230A** | LH23/37E+TXV | SLP99UH090XV60C | R-454B | - - - | - - - | - - - | 36000 | 22 | 14.5 | No | 215867254 | All | USA,Canada | Yes
SL25KCV-036-230A** | LH23/37E+TXV | SLP99UH110XV60C | R-454B | - - - | - - - | - - - | 36000 | 22 | 14.5 | No | 215867261 | All | USA,Canada | Yes
SL25KCV-036-230A** | LH23/37W+TXV | EL297UH090XV36C | R-454B | - - - | - - - | - - - | 36000 | 23 | 14.5 | No | 215888376 | All | USA,Canada | Yes
SL25KCV-036-230A** | LH23/37W+TXV | EL297UH090XV48C | R-454B | - - - | - - - | - - - | 36000 | 23 | 14.5 | No | 215888382 | All | USA,Canada | Yes
SL25KCV-036-230A** | LH23/37W+TXV | EL297UH110XV48C | R-454B | - - - | - - - | - - - | 36000 | 23 | 14.5 | No | 215888388 | All | USA,Canada | Yes
SL25KCV-036-230A** | LH23/37W+TXV | EL297UH110XV60C | R-454B | - - - | - - - | - - - | 36000 | 22 | 14.5 | No | 215888394 | All | USA,Canada | Yes
SL25KCV-036-230A** | LH23/37W+TXV | SL297UH080NV48C | R-454B | - - - | - - - | - - - | 36000 | 23 | 14.5 | No | 215867219 | All | USA,Canada | Yes
SL25KCV-036-230A** | LH23/37W+TXV | SLP99UH090XV36C | R-454B | - - - | - - - | - - - | 36000 | 23 | 14.5 | No | 215867239 | All | USA,Canada | Yes
SL25KCV-036-230A** | LH23/37W+TXV | SLP99UH090XV48C | R-454B | - - - | - - - | - - - | 36000 | 23 | 14.5 | No | 215867246 | All | USA,Canada | Yes
SL25KCV-036-230A** | LH23/37W+TXV | SLP99UH090XV60C | R-454B | - - - | - - - | - - - | 36000 | 22 | 14.5 | No | 215867253 | All | USA,Canada | Yes
SL25KCV-036-230A** | LH23/37W+TXV | SLP99UH110XV60C | R-454B | - - - | - - - | - - - | 36000 | 22 | 14.5 | No | 215867260 | All | USA,Canada | Yes
SL25KCV-036-230A** | LH24/37F+TXV | EL297UH045XV36B | R-454B | - - - | - - - | - - - | 34600 | 22 | 13.5 | No | 215888359 | All | USA,Canada | Yes
SL25KCV-036-230A** | LH24/37F+TXV | EL297UH070XV36B | R-454B | - - - | - - - | - - - | 34800 | 22 | 13.5 | No | 215888371 | All | USA,Canada | Yes
SL25KCV-036-230A** | LH24/37F+TXV | SL280UH080NV48B | R-454B | - - - | - - - | - - - | 34800 | 23 | 14 | No | 215867161 | All | USA | Yes
SL25KCV-036-230A** | LH24/37F+TXV | SL280UH090V36B | R-454B | - - - | - - - | - - - | 34800 | 23 | 14 | No | 215867174 | All | USA | Yes
SL25KCV-036-230A** | LH24/37F+TXV | SL280UH090V48B | R-454B | - - - | - - - | - - - | 34800 | 22 | 13.5 | No | 215867187 | All | USA | Yes
SL25KCV-036-230A** | LH24/37F+TXV | SL297UH040NV36B | R-454B | - - - | - - - | - - - | 34800 | 22 | 13.5 | No | 215867200 | All | USA,Canada | Yes
SL25KCV-036-230A** | LH24/37F+TXV | SL297UH060NV36B | R-454B | - - - | - - - | - - - | 34600 | 22 | 13.5 | No | 215867213 | All | USA,Canada | Yes
SL25KCV-036-230A** | LH24/37F+TXV | SLP99UH070XV36B | R-454B | - - - | - - - | - - - | 34800 | 22 | 13.5 | No | 215867233 | All | USA,Canada | Yes
SL25KCV-036-230A** | LH24/37X+TXV | EL297UH045XV36B | R-454B | - - - | - - - | - - - | 34600 | 22 | 13.5 | No | 215888358 | All | USA,Canada | Yes
SL25KCV-036-230A** | LH24/37X+TXV | EL297UH070XV36B | R-454B | - - - | - - - | - - - | 34800 | 22 | 13.5 | No | 215888370 | All | USA,Canada | Yes
SL25KCV-036-230A** | LH24/37X+TXV | EL297UH090XV36C | R-454B | - - - | - - - | - - - | 34600 | 23 | 14 | No | 217160109 | All | USA,Canada | Yes
SL25KCV-036-230A** | LH24/37X+TXV | EL297UH090XV48C | R-454B | - - - | - - - | - - - | 34600 | 22 | 14 | No | 217160120 | All | USA,Canada | Yes
SL25KCV-036-230A** | LH24/37X+TXV | EL297UH110XV48C | R-454B | - - - | - - - | - - - | 34600 | 22 | 14 | No | 217160131 | All | USA,Canada | Yes
SL25KCV-036-230A** | LH24/37X+TXV | EL297UH110XV60C | R-454B | - - - | - - - | - - - | 34800 | 21 | 14 | No | 217160142 | All | USA,Canada | Yes
SL25KCV-036-230A** | LH24/37X+TXV | SL280UH080NV48B | R-454B | - - - | - - - | - - - | 34800 | 23 | 14 | No | 215867160 | All | USA | Yes
SL25KCV-036-230A** | LH24/37X+TXV | SL280UH090V36B | R-454B | - - - | - - - | - - - | 34800 | 23 | 14 | No | 215867173 | All | USA | Yes
SL25KCV-036-230A** | LH24/37X+TXV | SL280UH090V48B | R-454B | - - - | - - - | - - - | 34800 | 22 | 13.5 | No | 215867186 | All | USA | Yes
SL25KCV-036-230A** | LH24/37X+TXV | SL297UH040NV36B | R-454B | - - - | - - - | - - - | 34800 | 22 | 13.5 | No | 215867199 | All | USA,Canada | Yes
SL25KCV-036-230A** | LH24/37X+TXV | SL297UH060NV36B | R-454B | - - - | - - - | - - - | 34600 | 22 | 13.5 | No | 215867212 | All | USA,Canada | Yes
SL25KCV-036-230A** | LH24/37X+TXV | SL297UH080NV48C | R-454B | - - - | - - - | - - - | 34600 | 22 | 14 | No | 217160157 | All | USA,Canada | Yes
SL25KCV-036-230A** | LH24/37X+TXV | SLP99UH070XV36B | R-454B | - - - | - - - | - - - | 34800 | 22 | 13.5 | No | 215867232 | All | USA,Canada | Yes
SL25KCV-036-230A** | LH29/36F+TXV | EL297UH045XV36B | R-454B | - - - | - - - | - - - | 34800 | 22 | 13.5 | No | 215888351 | All | USA,Canada | Yes
SL25KCV-036-230A** | LH29/36F+TXV | EL297UH070XV36B | R-454B | - - - | - - - | - - - | 35000 | 22 | 13.5 | No | 215888363 | All | USA,Canada | Yes
SL25KCV-036-230A** | LH29/36F+TXV | SL280UH080NV48B | R-454B | - - - | - - - | - - - | 35200 | 23 | 14 | No | 215867152 | All | USA | Yes
SL25KCV-036-230A** | LH29/36F+TXV | SL280UH090V36B | R-454B | - - - | - - - | - - - | 35200 | 23 | 14 | No | 215867165 | All | USA | Yes
SL25KCV-036-230A** | LH29/36F+TXV | SL280UH090V48B | R-454B | - - - | - - - | - - - | 35200 | 22 | 14 | No | 215867178 | All | USA | Yes
SL25KCV-036-230A** | LH29/36F+TXV | SL297UH040NV36B | R-454B | - - - | - - - | - - - | 35000 | 22 | 13.5 | No | 215867191 | All | USA,Canada | Yes
SL25KCV-036-230A** | LH29/36F+TXV | SL297UH060NV36B | R-454B | - - - | - - - | - - - | 34800 | 22 | 13.5 | No | 215867204 | All | USA,Canada | Yes
SL25KCV-036-230A** | LH29/36F+TXV | SLP99UH070XV36B | R-454B | - - - | - - - | - - - | 35000 | 22 | 13.5 | No | 215867224 | All | USA,Canada | Yes
SL25KCV-036-230A** | LH29/36X+TXV | EL297UH045XV36B | R-454B | - - - | - - - | - - - | 34800 | 22 | 13.5 | No | 215888350 | All | USA,Canada | Yes
SL25KCV-036-230A** | LH29/36X+TXV | EL297UH070XV36B | R-454B | - - - | - - - | - - - | 35000 | 22 | 13.5 | No | 215888362 | All | USA,Canada | Yes
SL25KCV-036-230A** | LH29/36X+TXV | EL297UH090XV36C | R-454B | - - - | - - - | - - - | 34800 | 23 | 14 | No | 217160102 | All | USA,Canada | Yes
SL25KCV-036-230A** | LH29/36X+TXV | EL297UH090XV48C | R-454B | - - - | - - - | - - - | 34800 | 22 | 14 | No | 217160113 | All | USA,Canada | Yes
SL25KCV-036-230A** | LH29/36X+TXV | EL297UH110XV48C | R-454B | - - - | - - - | - - - | 34800 | 22 | 14 | No | 217160124 | All | USA,Canada | Yes
SL25KCV-036-230A** | LH29/36X+TXV | EL297UH110XV60C | R-454B | - - - | - - - | - - - | 35000 | 21 | 14 | No | 217160135 | All | USA,Canada | Yes
SL25KCV-036-230A** | LH29/36X+TXV | SL280UH060NV36A | R-454B | - - - | - - - | - - - | 35000 | 23 | 14 | No | 216767377 | All | USA | Yes
SL25KCV-036-230A** | LH29/36X+TXV | SL280UH070XV36A | R-454B | - - - | - - - | - - - | 35000 | 22 | 13.5 | No | 216767378 | All | USA | Yes
SL25KCV-036-230A** | LH29/36X+TXV | SL280UH080NV48B | R-454B | - - - | - - - | - - - | 35200 | 23 | 14 | No | 215867151 | All | USA | Yes
SL25KCV-036-230A** | LH29/36X+TXV | SL280UH090V36B | R-454B | - - - | - - - | - - - | 35200 | 23 | 14 | No | 215867164 | All | USA | Yes
SL25KCV-036-230A** | LH29/36X+TXV | SL280UH090V48B | R-454B | - - - | - - - | - - - | 35200 | 22 | 14 | No | 215867177 | All | USA | Yes
SL25KCV-036-230A** | LH29/36X+TXV | SL297UH040NV36B | R-454B | - - - | - - - | - - - | 35000 | 22 | 13.5 | No | 215867190 | All | USA,Canada | Yes
SL25KCV-036-230A** | LH29/36X+TXV | SL297UH060NV36B | R-454B | - - - | - - - | - - - | 34800 | 22 | 13.5 | No | 215867203 | All | USA,Canada | Yes
SL25KCV-036-230A** | LH29/36X+TXV | SL297UH080NV48C | R-454B | - - - | - - - | - - - | 34800 | 22 | 14 | No | 217160151 | All | USA,Canada | Yes
SL25KCV-036-230A** | LH29/36X+TXV | SLP99UH070XV36B | R-454B | - - - | - - - | - - - | 35000 | 22 | 13.5 | No | 215867223 | All | USA,Canada | Yes
SL25KCV-036-230A** | LH35/36W+TXV | EL297UH045XV36B | R-454B | - - - | - - - | - - - | 33200 | 22 | 13 | No | 217164156 | All | USA,Canada | Yes
SL25KCV-036-230A** | LH35/36W+TXV | EL297UH070XV36B | R-454B | - - - | - - - | - - - | 33600 | 22 | 13 | No | 217164161 | All | USA,Canada | Yes
SL25KCV-036-230A** | LH35/36W+TXV | EL297UH090XV36C | R-454B | - - - | - - - | - - - | 33400 | 22 | 13.5 | No | 217164166 | All | USA,Canada | Yes
SL25KCV-036-230A** | LH35/36W+TXV | EL297UH090XV48C | R-454B | - - - | - - - | - - - | 33400 | 22 | 13.5 | No | 217164172 | All | USA,Canada | Yes
SL25KCV-036-230A** | LH35/36W+TXV | EL297UH110XV48C | R-454B | - - - | - - - | - - - | 33400 | 22 | 13.5 | No | 217164178 | All | USA,Canada | Yes
SL25KCV-036-230A** | LH35/36W+TXV | EL297UH110XV60C | R-454B | - - - | - - - | - - - | 33600 | 21 | 13.5 | No | 217164184 | All | USA,Canada | Yes
SL25KCV-036-230A** | LH35/36W+TXV | SL280UH080NV48B | R-454B | - - - | - - - | - - - | 33800 | 22 | 13.5 | No | 217164199 | All | USA | Yes
SL25KCV-036-230A** | LH35/36W+TXV | SL280UH090V36B | R-454B | - - - | - - - | - - - | 33800 | 23 | 13.5 | No | 217164204 | All | USA | Yes
SL25KCV-036-230A** | LH35/36W+TXV | SL280UH090V48B | R-454B | - - - | - - - | - - - | 33800 | 22 | 13.5 | No | 217164209 | All | USA | Yes
SL25KCV-036-230A** | LH35/36W+TXV | SL297UH040NV36B | R-454B | - - - | - - - | - - - | 33600 | 22 | 13 | No | 217164214 | All | USA,Canada | Yes
SL25KCV-036-230A** | LH35/36W+TXV | SL297UH060NV36B | R-454B | - - - | - - - | - - - | 33200 | 22 | 13 | No | 217164219 | All | USA,Canada | Yes
SL25KCV-036-230A** | LH35/36W+TXV | SL297UH080NV48C | R-454B | - - - | - - - | - - - | 33400 | 22 | 13.5 | No | 217164224 | All | USA,Canada | Yes
SL25KCV-036-230A** | LH35/36X+TXV | EL297UH045XV36B | R-454B | - - - | - - - | - - - | 35200 | 22 | 13.5 | No | 217160096 | All | USA,Canada | Yes
SL25KCV-036-230A** | LH35/36X+TXV | EL297UH070XV36B | R-454B | - - - | - - - | - - - | 35400 | 23 | 14 | No | 217160098 | All | USA,Canada | Yes
SL25KCV-036-230A** | LH35/36X+TXV | EL297UH090XV36C | R-454B | - - - | - - - | - - - | 35400 | 23 | 14 | No | 217160103 | All | USA,Canada | Yes
SL25KCV-036-230A** | LH35/36X+TXV | EL297UH090XV48C | R-454B | - - - | - - - | - - - | 35400 | 22 | 14 | No | 217160114 | All | USA,Canada | Yes
SL25KCV-036-230A** | LH35/36X+TXV | EL297UH110XV48C | R-454B | - - - | - - - | - - - | 35400 | 22 | 14 | No | 217160125 | All | USA,Canada | Yes
SL25KCV-036-230A** | LH35/36X+TXV | EL297UH110XV60C | R-454B | - - - | - - - | - - - | 35400 | 22 | 14 | No | 217160136 | All | USA,Canada | Yes
SL25KCV-036-230A** | LH35/36X+TXV | SL280UH080NV48B | R-454B | - - - | - - - | - - - | 35600 | 23 | 14.5 | No | 216704530 | All | USA | Yes
SL25KCV-036-230A** | LH35/36X+TXV | SL280UH090V36B | R-454B | - - - | - - - | - - - | 35400 | 23 | 14.5 | No | 216704531 | All | USA | Yes
SL25KCV-036-230A** | LH35/36X+TXV | SL280UH090V48B | R-454B | - - - | - - - | - - - | 35400 | 22 | 14 | No | 216704532 | All | USA | Yes
SL25KCV-036-230A** | LH35/36X+TXV | SL297UH040NV36B | R-454B | - - - | - - - | - - - | 35400 | 23 | 14 | No | 216704533 | All | USA,Canada | Yes
SL25KCV-036-230A** | LH35/36X+TXV | SL297UH060NV36B | R-454B | - - - | - - - | - - - | 35200 | 22 | 14 | No | 216704534 | All | USA,Canada | Yes
SL25KCV-036-230A** | LH35/36X+TXV | SL297UH080NV48C | R-454B | - - - | - - - | - - - | 35400 | 22 | 14 | No | 217160152 | All | USA,Canada | Yes
SL25KCV-036-230A** | LH35/36X+TXV | SLP99UH070XV36B | R-454B | - - - | - - - | - - - | 35400 | 23 | 14 | No | 216704535 | All | USA,Canada | Yes
SL25KCV-036-230A** | LH35/38X+TXV | EL297UH090XV36C | R-454B | - - - | - - - | - - - | 35800 | 23 | 14.5 | No | 217164169 | All | USA,Canada | Yes
SL25KCV-036-230A** | LH35/38X+TXV | EL297UH090XV48C | R-454B | - - - | - - - | - - - | 35800 | 23 | 14.5 | No | 217164175 | All | USA,Canada | Yes
SL25KCV-036-230A** | LH35/38X+TXV | EL297UH110XV48C | R-454B | - - - | - - - | - - - | 35800 | 23 | 14.5 | No | 217164181 | All | USA,Canada | Yes
SL25KCV-036-230A** | LH35/38X+TXV | EL297UH110XV60C | R-454B | - - - | - - - | - - - | 35800 | 22 | 14.5 | No | 217164187 | All | USA,Canada | Yes
SL25KCV-036-230A** | LH35/38X+TXV | SL297UH080NV48C | R-454B | - - - | - - - | - - - | 35800 | 23 | 14.5 | No | 217164227 | All | USA,Canada | Yes
SL25KCV-036-230A** | LP18/37R+TXV | EL297UH045XV36B | R-454B | - - - | - - - | - - - | 35200 | 22 | 13.5 | No | 217611886 | All | USA,Canada | Yes
SL25KCV-036-230A** | LP18/37R+TXV | EL297UH070XV36B | R-454B | - - - | - - - | - - - | 35400 | 22 | 14 | No | 217611888 | All | USA,Canada | Yes
SL25KCV-036-230A** | LP18/37R+TXV | EL297UH090XV36C | R-454B | - - - | - - - | - - - | 35400 | 23 | 14 | No | 217160108 | All | USA,Canada | Yes
SL25KCV-036-230A** | LP18/37R+TXV | EL297UH090XV48C | R-454B | - - - | - - - | - - - | 35400 | 22 | 14 | No | 217160119 | All | USA,Canada | Yes
SL25KCV-036-230A** | LP18/37R+TXV | EL297UH110XV48C | R-454B | - - - | - - - | - - - | 35400 | 22 | 14 | No | 217160130 | All | USA,Canada | Yes
SL25KCV-036-230A** | LP18/37R+TXV | EL297UH110XV60C | R-454B | - - - | - - - | - - - | 35400 | 21 | 14.5 | No | 217160141 | All | USA,Canada | Yes
SL25KCV-036-230A** | LP18/37R+TXV | SL280UH060NV36A | R-454B | - - - | - - - | - - - | 35400 | 23 | 14 | No | 215867127 | All | USA | Yes
SL25KCV-036-230A** | LP18/37R+TXV | SL280UH070V36A | R-454B | - - - | - - - | - - - | 35400 | 22 | 14 | No | 215867138 | All | USA | Yes
SL25KCV-036-230A** | LP18/37R+TXV | SL280UH070XV36A | R-454B | - - - | - - - | - - - | 35400 | 22 | 14 | No | 215867149 | All | USA | Yes
SL25KCV-036-230A** | LP18/37R+TXV | SL280UH080NV48B | R-454B | - - - | - - - | - - - | 35600 | 23 | 14.5 | No | 215867159 | All | USA | Yes
SL25KCV-036-230A** | LP18/37R+TXV | SL280UH090V36B | R-454B | - - - | - - - | - - - | 35400 | 23 | 14.5 | No | 215867172 | All | USA | Yes
SL25KCV-036-230A** | LP18/37R+TXV | SL280UH090V48B | R-454B | - - - | - - - | - - - | 35400 | 22 | 14 | No | 215867185 | All | USA | Yes
SL25KCV-036-230A** | LP18/37R+TXV | SL297UH040NV36B | R-454B | - - - | - - - | - - - | 35400 | 22 | 14 | No | 215867198 | All | USA,Canada | Yes
SL25KCV-036-230A** | LP18/37R+TXV | SL297UH060NV36B | R-454B | - - - | - - - | - - - | 35200 | 22 | 14 | No | 215867211 | All | USA,Canada | Yes
SL25KCV-036-230A** | LP18/37R+TXV | SL297UH080NV48C | R-454B | - - - | - - - | - - - | 35400 | 22 | 14 | No | 215867218 | All | USA,Canada | Yes
SL25KCV-036-230A** | LP18/37R+TXV | SL297UH080NV60C | R-454B | - - - | - - - | - - - | 35400 | 21 | 14 | No | 217611901 | All | USA,Canada | Yes
SL25KCV-036-230A** | LP18/37R+TXV | SLP99UH070XV36B | R-454B | - - - | - - - | - - - | 35400 | 22 | 14 | No | 215867231 | All | USA,Canada | Yes
SL25KCV-036-230A** | LP18/37R+TXV | SLP99UH090XV36C | R-454B | - - - | - - - | - - - | 35400 | 23 | 14 | No | 215867238 | All | USA,Canada | Yes
SL25KCV-036-230A** | LP18/37R+TXV | SLP99UH090XV48C | R-454B | - - - | - - - | - - - | 35400 | 22 | 14 | No | 215867245 | All | USA,Canada | Yes
SL25KCV-036-230A** | LP18/37R+TXV | SLP99UH090XV60C | R-454B | - - - | - - - | - - - | 35400 | 22 | 14 | No | 215867252 | All | USA,Canada | Yes
SL25KCV-036-230A** | LP18/37R+TXV | SLP99UH110XV60C | R-454B | - - - | - - - | - - - | 34400 | 21 | 14 | No | 215867259 | All | USA,Canada | Yes
SL25KCV-036-230A** | LP25/36R+TXV | EL297UH045XV36B | R-454B | - - - | - - - | - - - | 34600 | 22 | 13.5 | No | 215888354 | All | USA,Canada | Yes
SL25KCV-036-230A** | LP25/36R+TXV | EL297UH070XV36B | R-454B | - - - | - - - | - - - | 34800 | 22 | 13.5 | No | 215888366 | All | USA,Canada | Yes
SL25KCV-036-230A** | LP25/36R+TXV | EL297UH090XV36C | R-454B | - - - | - - - | - - - | 34800 | 23 | 14 | No | 215888374 | All | USA,Canada | Yes
SL25KCV-036-230A** | LP25/36R+TXV | EL297UH090XV48C | R-454B | - - - | - - - | - - - | 34800 | 22 | 14 | No | 215888380 | All | USA,Canada | Yes
SL25KCV-036-230A** | LP25/36R+TXV | EL297UH110XV48C | R-454B | - - - | - - - | - - - | 34800 | 22 | 14 | No | 215888386 | All | USA,Canada | Yes
SL25KCV-036-230A** | LP25/36R+TXV | EL297UH110XV60C | R-454B | - - - | - - - | - - - | 34800 | 21 | 14 | No | 215888392 | All | USA,Canada | Yes
SL25KCV-036-230A** | LP25/36R+TXV | SL280UH060NV36A | R-454B | - - - | - - - | - - - | 34800 | 23 | 14 | No | 215867122 | All | USA | Yes
SL25KCV-036-230A** | LP25/36R+TXV | SL280UH070V36A | R-454B | - - - | - - - | - - - | 34800 | 22 | 13.5 | No | 215867133 | All | USA | Yes
SL25KCV-036-230A** | LP25/36R+TXV | SL280UH070XV36A | R-454B | - - - | - - - | - - - | 34800 | 22 | 13.5 | No | 215867144 | All | USA | Yes
SL25KCV-036-230A** | LP25/36R+TXV | SL280UH080NV48B | R-454B | - - - | - - - | - - - | 35000 | 23 | 14 | No | 215867155 | All | USA | Yes
SL25KCV-036-230A** | LP25/36R+TXV | SL280UH090V36B | R-454B | - - - | - - - | - - - | 35000 | 23 | 14 | No | 215867168 | All | USA | Yes
SL25KCV-036-230A** | LP25/36R+TXV | SL280UH090V48B | R-454B | - - - | - - - | - - - | 35000 | 22 | 14 | No | 215867181 | All | USA | Yes
SL25KCV-036-230A** | LP25/36R+TXV | SL297UH040NV36B | R-454B | - - - | - - - | - - - | 34800 | 22 | 13.5 | No | 215867194 | All | USA,Canada | Yes
SL25KCV-036-230A** | LP25/36R+TXV | SL297UH060NV36B | R-454B | - - - | - - - | - - - | 34600 | 22 | 13.5 | No | 215867207 | All | USA,Canada | Yes
SL25KCV-036-230A** | LP25/36R+TXV | SL297UH080NV48C | R-454B | - - - | - - - | - - - | 34800 | 22 | 14 | No | 215867216 | All | USA,Canada | Yes
SL25KCV-036-230A** | LP25/36R+TXV | SL297UH080NV60C | R-454B | - - - | - - - | - - - | 34800 | 21 | 14 | No | 217611899 | All | USA,Canada | Yes
SL25KCV-036-230A** | LP25/36R+TXV | SLP99UH070XV36B | R-454B | - - - | - - - | - - - | 34800 | 22 | 13.5 | No | 215867227 | All | USA,Canada | Yes
SL25KCV-036-230A** | LP25/36R+TXV | SLP99UH090XV36C | R-454B | - - - | - - - | - - - | 34800 | 23 | 14 | No | 215867236 | All | USA,Canada | Yes
SL25KCV-036-230A** | LP25/36R+TXV | SLP99UH090XV48C | R-454B | - - - | - - - | - - - | 34800 | 22 | 14 | No | 215867243 | All | USA,Canada | Yes
SL25KCV-036-230A** | LP25/36R+TXV | SLP99UH090XV60C | R-454B | - - - | - - - | - - - | 34800 | 22 | 14 | No | 215867250 | All | USA,Canada | Yes
SL25KCV-036-230A** | LP25/36R+TXV | SLP99UH110XV60C | R-454B | - - - | - - - | - - - | 33800 | 21 | 13.5 | No | 215867257 | All | USA,Canada | Yes
SL25KCV-036-230A** | LP29/36X+TXV | EL297UH045XV36B | R-454B | - - - | - - - | - - - | 35200 | 22 | 13.5 | No | 215888355 | All | USA,Canada | Yes
SL25KCV-036-230A** | LP29/36X+TXV | EL297UH070XV36B | R-454B | - - - | - - - | - - - | 35400 | 22 | 14 | No | 215888367 | All | USA,Canada | Yes
SL25KCV-036-230A** | LP29/36X+TXV | EL297UH090XV36C | R-454B | - - - | - - - | - - - | 35200 | 23 | 14 | No | 215888375 | All | USA,Canada | Yes
SL25KCV-036-230A** | LP29/36X+TXV | EL297UH090XV48C | R-454B | - - - | - - - | - - - | 35200 | 22 | 14 | No | 215888381 | All | USA,Canada | Yes
SL25KCV-036-230A** | LP29/36X+TXV | EL297UH110XV48C | R-454B | - - - | - - - | - - - | 35200 | 22 | 14 | No | 215888387 | All | USA,Canada | Yes
SL25KCV-036-230A** | LP29/36X+TXV | EL297UH110XV60C | R-454B | - - - | - - - | - - - | 35200 | 21 | 14.5 | No | 215888393 | All | USA,Canada | Yes
SL25KCV-036-230A** | LP29/36X+TXV | SL280UH060NV36A | R-454B | - - - | - - - | - - - | 35400 | 23 | 14 | No | 215867123 | All | USA | Yes
SL25KCV-036-230A** | LP29/36X+TXV | SL280UH070V36A | R-454B | - - - | - - - | - - - | 35400 | 22 | 14 | No | 215867134 | All | USA | Yes
SL25KCV-036-230A** | LP29/36X+TXV | SL280UH070XV36A | R-454B | - - - | - - - | - - - | 35400 | 22 | 14 | No | 215867145 | All | USA | Yes
SL25KCV-036-230A** | LP29/36X+TXV | SL280UH080NV48B | R-454B | - - - | - - - | - - - | 35600 | 23 | 14.5 | No | 215867156 | All | USA | Yes
SL25KCV-036-230A** | LP29/36X+TXV | SL280UH090V36B | R-454B | - - - | - - - | - - - | 35400 | 23 | 14.5 | No | 215867169 | All | USA | Yes
SL25KCV-036-230A** | LP29/36X+TXV | SL280UH090V48B | R-454B | - - - | - - - | - - - | 35400 | 22 | 14 | No | 215867182 | All | USA | Yes
SL25KCV-036-230A** | LP29/36X+TXV | SL297UH040NV36B | R-454B | - - - | - - - | - - - | 35400 | 22 | 14 | No | 215867195 | All | USA,Canada | Yes
SL25KCV-036-230A** | LP29/36X+TXV | SL297UH060NV36B | R-454B | - - - | - - - | - - - | 35200 | 22 | 14 | No | 215867208 | All | USA,Canada | Yes
SL25KCV-036-230A** | LP29/36X+TXV | SL297UH080NV48C | R-454B | - - - | - - - | - - - | 35200 | 22 | 14 | No | 215867217 | All | USA,Canada | Yes
SL25KCV-036-230A** | LP29/36X+TXV | SL297UH080NV60C | R-454B | - - - | - - - | - - - | 35200 | 21 | 14 | No | 217611900 | All | USA,Canada | Yes
SL25KCV-036-230A** | LP29/36X+TXV | SLP99UH070XV36B | R-454B | - - - | - - - | - - - | 35400 | 22 | 14 | No | 215867228 | All | USA,Canada | Yes
SL25KCV-036-230A** | LP29/36X+TXV | SLP99UH090XV36C | R-454B | - - - | - - - | - - - | 35200 | 23 | 14 | No | 215867237 | All | USA,Canada | Yes
SL25KCV-036-230A** | LP29/36X+TXV | SLP99UH090XV48C | R-454B | - - - | - - - | - - - | 35200 | 22 | 14 | No | 215867244 | All | USA,Canada | Yes
SL25KCV-036-230A** | LP29/36X+TXV | SLP99UH090XV60C | R-454B | - - - | - - - | - - - | 35200 | 22 | 14 | No | 215867251 | All | USA,Canada | Yes
SL25KCV-036-230A** | LP29/36X+TXV | SLP99UH110XV60C | R-454B | - - - | - - - | - - - | 34400 | 21 | 14 | No | 215867258 | All | USA,Canada | Yes
SL25KCV-036-230A** | LP36/37R+TXV | EL297UH045XV36B | R-454B | - - - | - - - | - - - | 35600 | 23 | 14 | No | 215889550 | All | USA,Canada | Yes
SL25KCV-036-230A** | LP36/37R+TXV | EL297UH070XV36B | R-454B | - - - | - - - | - - - | 35600 | 23 | 14 | No | 215889553 | All | USA,Canada | Yes
SL25KCV-036-230A** | LP36/37R+TXV | EL297UH090XV36C | R-454B | - - - | - - - | - - - | 35800 | 23 | 14.5 | No | 215889556 | All | USA,Canada | Yes
SL25KCV-036-230A** | LP36/37R+TXV | EL297UH090XV48C | R-454B | - - - | - - - | - - - | 35800 | 23 | 14.5 | No | 215889557 | All | USA,Canada | Yes
SL25KCV-036-230A** | LP36/37R+TXV | EL297UH110XV48C | R-454B | - - - | - - - | - - - | 35800 | 23 | 14.5 | No | 215889558 | All | USA,Canada | Yes
SL25KCV-036-230A** | LP36/37R+TXV | EL297UH110XV60C | R-454B | - - - | - - - | - - - | 35800 | 22 | 14.5 | No | 215889559 | All | USA,Canada | Yes
SL25KCV-036-230A** | LP36/37R+TXV | SL280UH060NV36A | R-454B | - - - | - - - | - - - | 35400 | 23 | 14 | No | 216703126 | All | USA | Yes
SL25KCV-036-230A** | LP36/37R+TXV | SL280UH070V36A | R-454B | - - - | - - - | - - - | 35400 | 22 | 14 | No | 216703127 | All | USA | Yes
SL25KCV-036-230A** | LP36/37R+TXV | SL280UH070XV36A | R-454B | - - - | - - - | - - - | 35400 | 22 | 14 | No | 216703128 | All | USA | Yes
SL25KCV-036-230A** | LP36/37R+TXV | SL280UH080NV48B | R-454B | - - - | - - - | - - - | 35800 | 23 | 14.5 | No | 215889566 | All | USA | Yes
SL25KCV-036-230A** | LP36/37R+TXV | SL280UH090V36B | R-454B | - - - | - - - | - - - | 35800 | 23 | 14.5 | No | 215889569 | All | USA | Yes
SL25KCV-036-230A** | LP36/37R+TXV | SL280UH090V48B | R-454B | - - - | - - - | - - - | 35800 | 23 | 14 | No | 215889572 | All | USA | Yes
SL25KCV-036-230A** | LP36/37R+TXV | SL297UH040NV36B | R-454B | - - - | - - - | - - - | 35600 | 23 | 14 | No | 215889575 | All | USA,Canada | Yes
SL25KCV-036-230A** | LP36/37R+TXV | SL297UH060NV36B | R-454B | - - - | - - - | - - - | 35600 | 23 | 14 | No | 215889578 | All | USA,Canada | Yes
SL25KCV-036-230A** | LP36/37R+TXV | SL297UH080NV48C | R-454B | - - - | - - - | - - - | 35800 | 23 | 14.5 | No | 215889581 | All | USA,Canada | Yes
SL25KCV-036-230A** | LP36/37R+TXV | SL297UH080NV60C | R-454B | - - - | - - - | - - - | 35800 | 22 | 14 | No | 217611898 | All | USA,Canada | Yes
SL25KCV-036-230A** | LP36/37R+TXV | SLP99UH070XV36B | R-454B | - - - | - - - | - - - | 35600 | 23 | 14 | No | 215889582 | All | USA,Canada | Yes
SL25KCV-036-230A** | LP36/37R+TXV | SLP99UH090XV36C | R-454B | - - - | - - - | - - - | 35800 | 23 | 14.5 | No | 215889585 | All | USA,Canada | Yes
SL25KCV-036-230A** | LP36/37R+TXV | SLP99UH090XV48C | R-454B | - - - | - - - | - - - | 35800 | 23 | 14.5 | No | 215889586 | All | USA,Canada | Yes
SL25KCV-036-230A** | LP36/37R+TXV | SLP99UH090XV60C | R-454B | - - - | - - - | - - - | 35800 | 22 | 14.5 | No | 215889587 | All | USA,Canada | Yes
SL25KCV-036-230A** | LP36/37R+TXV | SLP99UH110XV60C | R-454B | - - - | - - - | - - - | 35600 | 21 | 14.5 | No | 215889588 | All | USA,Canada | Yes
SL25KCV-048-230A** | L41/60Z+TXV | EL297UH090XV48C | R-454B | - - - | - - - | - - - | 46000 | 22 | 13 | No | 217611903 | All | USA,Canada | Yes
SL25KCV-048-230A** | L41/60Z+TXV | EL297UH090XV60C | R-454B | - - - | - - - | - - - | 46000 | 21 | 13 | No | 217611904 | All | USA,Canada | Yes
SL25KCV-048-230A** | L41/60Z+TXV | EL297UH110XV48C | R-454B | - - - | - - - | - - - | 46000 | 22 | 13 | No | 217611905 | All | USA,Canada | Yes
SL25KCV-048-230A** | L41/60Z+TXV | EL297UH110XV60C | R-454B | - - - | - - - | - - - | 46000 | 21 | 13 | No | 217611906 | All | USA,Canada | Yes
SL25KCV-048-230A** | L41/60Z+TXV | EL297UH135XV60D | R-454B | - - - | - - - | - - - | 46000 | 21 | 13 | No | 217611907 | All | USA,Canada | Yes
SL25KCV-048-230A** | L41/60Z+TXV | SL280UH080NV60C | R-454B | - - - | - - - | - - - | 46000 | 22 | 13.5 | No | 217611908 | All | USA | Yes
SL25KCV-048-230A** | L41/60Z+TXV | SL280UH090V60C | R-454B | - - - | - - - | - - - | 46000 | 21 | 13 | No | 217611909 | All | USA | Yes
SL25KCV-048-230A** | L41/60Z+TXV | SL280UH090XV60C | R-454B | - - - | - - - | - - - | 46000 | 21 | 13 | No | 217611910 | All | USA | Yes
SL25KCV-048-230A** | L41/60Z+TXV | SL280UH100NV60C | R-454B | - - - | - - - | - - - | 46500 | 21 | 13.5 | No | 217611911 | All | USA | Yes
SL25KCV-048-230A** | L41/60Z+TXV | SL280UH110V60C | R-454B | - - - | - - - | - - - | 46000 | 21 | 13 | No | 217611912 | All | USA | Yes
SL25KCV-048-230A** | L41/60Z+TXV | SL280UH110XV60C | R-454B | - - - | - - - | - - - | 46000 | 21 | 13 | No | 217611913 | All | USA | Yes
SL25KCV-048-230A** | L41/60Z+TXV | SL280UH135V60D | R-454B | - - - | - - - | - - - | 46000 | 21 | 13 | No | 217611914 | All | USA | Yes
SL25KCV-048-230A** | L41/60Z+TXV | SL297UH080NV48C | R-454B | - - - | - - - | - - - | 46000 | 22 | 13 | No | 217611915 | All | USA,Canada | Yes
SL25KCV-048-230A** | L41/60Z+TXV | SL297UH080NV60C | R-454B | - - - | - - - | - - - | 46000 | 21 | 13 | No | 217611916 | All | USA,Canada | Yes
SL25KCV-048-230A** | L41/60Z+TXV | SLP99UH090XV48C | R-454B | - - - | - - - | - - - | 46000 | 22 | 13 | No | 217611917 | All | USA,Canada | Yes
SL25KCV-048-230A** | L41/60Z+TXV | SLP99UH090XV60C | R-454B | - - - | - - - | - - - | 46000 | 21 | 13 | No | 217611918 | All | USA,Canada | Yes
SL25KCV-048-230A** | L41/60Z+TXV | SLP99UH110XV60C | R-454B | - - - | - - - | - - - | 46500 | 21 | 13 | No | 217611919 | All | USA,Canada | Yes
SL25KCV-048-230A** | L41/60Z+TXV | SLP99UH135XV60D | R-454B | - - - | - - - | - - - | 46000 | 21 | 13 | No | 217611920 | All | USA,Canada | Yes
SL25KCV-048-230A** | L42/49K+TXV | SL280UH080NV48B | R-454B | - - - | - - - | - - - | 45500 | 22 | 13 | No | 215867270 | All | USA | Yes
SL25KCV-048-230A** | L42/49K+TXV | SL280UH090V48B | R-454B | - - - | - - - | - - - | 45000 | 21 | 12.5 | No | 215867294 | All | USA | Yes
SL25KCV-048-230A** | L42/49L+TXV | EL297UH090XV48C | R-454B | - - - | - - - | - - - | 45000 | 21 | 12.5 | No | 217160160 | All | USA,Canada | Yes
SL25KCV-048-230A** | L42/49L+TXV | EL297UH090XV60C | R-454B | - - - | - - - | - - - | 45000 | 21 | 13 | No | 217160166 | All | USA,Canada | Yes
SL25KCV-048-230A** | L42/49L+TXV | EL297UH110XV48C | R-454B | - - - | - - - | - - - | 45000 | 21 | 13 | No | 217160172 | All | USA,Canada | Yes
SL25KCV-048-230A** | L42/49L+TXV | EL297UH110XV60C | R-454B | - - - | - - - | - - - | 45000 | 21 | 13 | No | 217160178 | All | USA,Canada | Yes
SL25KCV-048-230A** | L42/49L+TXV | EL297UH135XV60D | R-454B | - - - | - - - | - - - | 45000 | 20 | 12.5 | No | 217160189 | All | USA,Canada | Yes
SL25KCV-048-230A** | L42/49L+TXV | SL280UH080NV48B | R-454B | - - - | - - - | - - - | 45500 | 22 | 13 | No | 215867269 | All | USA | Yes
SL25KCV-048-230A** | L42/49L+TXV | SL280UH080NV60C | R-454B | - - - | - - - | - - - | 45500 | 21 | 13 | No | 217160199 | All | USA | Yes
SL25KCV-048-230A** | L42/49L+TXV | SL280UH090V48B | R-454B | - - - | - - - | - - - | 45000 | 21 | 12.5 | No | 215867293 | All | USA | Yes
SL25KCV-048-230A** | L42/49L+TXV | SL280UH090V60C | R-454B | - - - | - - - | - - - | 45500 | 21 | 13 | No | 217160204 | All | USA | Yes
SL25KCV-048-230A** | L42/49L+TXV | SL280UH090XV60C | R-454B | - - - | - - - | - - - | 45500 | 21 | 13 | No | 217160209 | All | USA | Yes
SL25KCV-048-230A** | L42/49L+TXV | SL280UH100NV60C | R-454B | - - - | - - - | - - - | 45500 | 21 | 13.5 | No | 217160213 | All | USA | Yes
SL25KCV-048-230A** | L42/49L+TXV | SL280UH110V60C | R-454B | - - - | - - - | - - - | 45500 | 21 | 13 | No | 217160217 | All | USA | Yes
SL25KCV-048-230A** | L42/49L+TXV | SL280UH110XV60C | R-454B | - - - | - - - | - - - | 45500 | 21 | 13 | No | 217160222 | All | USA | Yes
SL25KCV-048-230A** | L42/49L+TXV | SL280UH135V60D | R-454B | - - - | - - - | - - - | 45000 | 21 | 13 | No | 217160231 | All | USA | Yes
SL25KCV-048-230A** | L42/49L+TXV | SL297UH080NV48C | R-454B | - - - | - - - | - - - | 45500 | 21 | 13 | No | 217160241 | All | USA,Canada | Yes
SL25KCV-048-230A** | L42/49L+TXV | SL297UH080NV60C | R-454B | - - - | - - - | - - - | 45000 | 20 | 12.5 | No | 217160245 | All | USA,Canada | Yes
SL25KCV-048-230A** | L42/60S+TXV | EL297UH090XV48C | R-454B | - - - | - - - | - - - | 45000 | 21 | 12.5 | No | 215888404 | All | USA,Canada | Yes
SL25KCV-048-230A** | L42/60S+TXV | EL297UH090XV60C | R-454B | - - - | - - - | - - - | 45000 | 21 | 13 | No | 215888418 | All | USA,Canada | Yes
SL25KCV-048-230A** | L42/60S+TXV | EL297UH110XV48C | R-454B | - - - | - - - | - - - | 45000 | 21 | 13 | No | 215888432 | All | USA,Canada | Yes
SL25KCV-048-230A** | L42/60S+TXV | EL297UH110XV60C | R-454B | - - - | - - - | - - - | 45000 | 21 | 12.5 | No | 215888446 | All | USA,Canada | Yes
SL25KCV-048-230A** | L42/60S+TXV | SL280UH080NV48B | R-454B | - - - | - - - | - - - | 45000 | 22 | 13 | No | 215867268 | All | USA | Yes
SL25KCV-048-230A** | L42/60S+TXV | SL280UH080NV60C | R-454B | - - - | - - - | - - - | 45500 | 21 | 13 | No | 215867280 | All | USA | Yes
SL25KCV-048-230A** | L42/60S+TXV | SL280UH090V48B | R-454B | - - - | - - - | - - - | 45000 | 21 | 12.5 | No | 215867292 | All | USA | Yes
SL25KCV-048-230A** | L42/60S+TXV | SL280UH090V60C | R-454B | - - - | - - - | - - - | 45000 | 21 | 13 | No | 215867304 | All | USA | Yes
SL25KCV-048-230A** | L42/60S+TXV | SL280UH090XV60C | R-454B | - - - | - - - | - - - | 45000 | 21 | 13 | No | 215867318 | All | USA | Yes
SL25KCV-048-230A** | L42/60S+TXV | SL280UH100NV60C | R-454B | - - - | - - - | - - - | 45500 | 21 | 13.5 | No | 215867332 | All | USA | Yes
SL25KCV-048-230A** | L42/60S+TXV | SL280UH110V60C | R-454B | - - - | - - - | - - - | 45500 | 20 | 13 | No | 215867346 | All | USA | Yes
SL25KCV-048-230A** | L42/60S+TXV | SL280UH110XV60C | R-454B | - - - | - - - | - - - | 45500 | 20 | 13 | No | 215867360 | All | USA | Yes
SL25KCV-048-230A** | L42/60S+TXV | SL297UH080NV48C | R-454B | - - - | - - - | - - - | 45500 | 21 | 13 | No | 215867383 | All | USA,Canada | Yes
SL25KCV-048-230A** | L42/60S+TXV | SL297UH080NV60C | R-454B | - - - | - - - | - - - | 45000 | 20 | 12.5 | No | 215867397 | All | USA,Canada | Yes
SL25KCV-048-230A** | L42/60S+TXV | SLP99UH090XV48C | R-454B | - - - | - - - | - - - | 45000 | 21 | 12.5 | No | 215867411 | All | USA,Canada | Yes
SL25KCV-048-230A** | L42/60S+TXV | SLP99UH090XV60C | R-454B | - - - | - - - | - - - | 45000 | 21 | 13 | No | 215867425 | All | USA,Canada | Yes
SL25KCV-048-230A** | L42/60S+TXV | SLP99UH110XV60C | R-454B | - - - | - - - | - - - | 45000 | 21 | 12.5 | No | 215867439 | All | USA,Canada | Yes
SL25KCV-048-230A** | L42/60T+TXV | EL297UH090XV48C | R-454B | - - - | - - - | - - - | 46000 | 21 | 13 | No | 215888406 | All | USA,Canada | Yes
SL25KCV-048-230A** | L42/60T+TXV | EL297UH090XV60C | R-454B | - - - | - - - | - - - | 46000 | 21 | 13 | No | 215888420 | All | USA,Canada | Yes
SL25KCV-048-230A** | L42/60T+TXV | EL297UH110XV48C | R-454B | - - - | - - - | - - - | 46000 | 21 | 13 | No | 215888434 | All | USA,Canada | Yes
SL25KCV-048-230A** | L42/60T+TXV | EL297UH110XV60C | R-454B | - - - | - - - | - - - | 46000 | 21 | 13 | No | 215888448 | All | USA,Canada | Yes
SL25KCV-048-230A** | L42/60T+TXV | SL280UH080NV48B | R-454B | - - - | - - - | - - - | 45500 | 22 | 13 | No | 215867272 | All | USA | Yes
SL25KCV-048-230A** | L42/60T+TXV | SL280UH080NV60C | R-454B | - - - | - - - | - - - | 46000 | 21 | 13.5 | No | 215867282 | All | USA | Yes
SL25KCV-048-230A** | L42/60T+TXV | SL280UH090V48B | R-454B | - - - | - - - | - - - | 45000 | 21 | 12.5 | No | 215867296 | All | USA | Yes
SL25KCV-048-230A** | L42/60T+TXV | SL280UH090V60C | R-454B | - - - | - - - | - - - | 46000 | 21 | 13 | No | 215867306 | All | USA | Yes
SL25KCV-048-230A** | L42/60T+TXV | SL280UH090XV60C | R-454B | - - - | - - - | - - - | 46000 | 21 | 13 | No | 215867320 | All | USA | Yes
SL25KCV-048-230A** | L42/60T+TXV | SL280UH100NV60C | R-454B | - - - | - - - | - - - | 46000 | 21 | 13.5 | No | 215867334 | All | USA | Yes
SL25KCV-048-230A** | L42/60T+TXV | SL280UH110V60C | R-454B | - - - | - - - | - - - | 45500 | 21 | 13 | No | 215867348 | All | USA | Yes
SL25KCV-048-230A** | L42/60T+TXV | SL280UH110XV60C | R-454B | - - - | - - - | - - - | 45500 | 21 | 13 | No | 215867362 | All | USA | Yes
SL25KCV-048-230A** | L42/60T+TXV | SL297UH080NV48C | R-454B | - - - | - - - | - - - | 46000 | 21 | 13 | No | 215867385 | All | USA,Canada | Yes
SL25KCV-048-230A** | L42/60T+TXV | SL297UH080NV60C | R-454B | - - - | - - - | - - - | 46000 | 20 | 13 | No | 215867399 | All | USA,Canada | Yes
SL25KCV-048-230A** | L42/60T+TXV | SLP99UH090XV48C | R-454B | - - - | - - - | - - - | 46000 | 21 | 13 | No | 215867413 | All | USA,Canada | Yes
SL25KCV-048-230A** | L42/60T+TXV | SLP99UH090XV60C | R-454B | - - - | - - - | - - - | 46000 | 21 | 13 | No | 215867427 | All | USA,Canada | Yes
SL25KCV-048-230A** | L42/60T+TXV | SLP99UH110XV60C | R-454B | - - - | - - - | - - - | 46000 | 21 | 13 | No | 215867441 | All | USA,Canada | Yes
SL25KCV-048-230A** | L42/60U+TXV | EL297UH090XV48C | R-454B | - - - | - - - | - - - | 45000 | 21 | 12.5 | No | 215888403 | All | USA,Canada | Yes
SL25KCV-048-230A** | L42/60U+TXV | EL297UH090XV60C | R-454B | - - - | - - - | - - - | 45000 | 21 | 13 | No | 215888417 | All | USA,Canada | Yes
SL25KCV-048-230A** | L42/60U+TXV | EL297UH110XV48C | R-454B | - - - | - - - | - - - | 45000 | 21 | 13 | No | 215888431 | All | USA,Canada | Yes
SL25KCV-048-230A** | L42/60U+TXV | EL297UH110XV60C | R-454B | - - - | - - - | - - - | 45000 | 21 | 12.5 | No | 215888445 | All | USA,Canada | Yes
SL25KCV-048-230A** | L42/60U+TXV | EL297UH135XV60D | R-454B | - - - | - - - | - - - | 44500 | 20 | 12.5 | No | 217160188 | All | USA,Canada | Yes
SL25KCV-048-230A** | L42/60U+TXV | SL280UH080NV48B | R-454B | - - - | - - - | - - - | 45000 | 22 | 13 | No | 215867267 | All | USA | Yes
SL25KCV-048-230A** | L42/60U+TXV | SL280UH080NV60C | R-454B | - - - | - - - | - - - | 45500 | 21 | 13 | No | 215867279 | All | USA | Yes
SL25KCV-048-230A** | L42/60U+TXV | SL280UH090V48B | R-454B | - - - | - - - | - - - | 45000 | 21 | 12.5 | No | 215867291 | All | USA | Yes
SL25KCV-048-230A** | L42/60U+TXV | SL280UH090V60C | R-454B | - - - | - - - | - - - | 45000 | 21 | 13 | No | 215867303 | All | USA | Yes
SL25KCV-048-230A** | L42/60U+TXV | SL280UH090XV60C | R-454B | - - - | - - - | - - - | 45000 | 21 | 13 | No | 215867317 | All | USA | Yes
SL25KCV-048-230A** | L42/60U+TXV | SL280UH100NV60C | R-454B | - - - | - - - | - - - | 45500 | 21 | 13.5 | No | 215867331 | All | USA | Yes
SL25KCV-048-230A** | L42/60U+TXV | SL280UH110V60C | R-454B | - - - | - - - | - - - | 45500 | 20 | 13 | No | 215867345 | All | USA | Yes
SL25KCV-048-230A** | L42/60U+TXV | SL280UH110XV60C | R-454B | - - - | - - - | - - - | 45500 | 20 | 13 | No | 215867359 | All | USA | Yes
SL25KCV-048-230A** | L42/60U+TXV | SL280UH135V60D | R-454B | - - - | - - - | - - - | 44500 | 21 | 12.5 | No | 217160230 | All | USA | Yes
SL25KCV-048-230A** | L42/60U+TXV | SL297UH080NV48C | R-454B | - - - | - - - | - - - | 45500 | 21 | 13 | No | 215867382 | All | USA,Canada | Yes
SL25KCV-048-230A** | L42/60U+TXV | SL297UH080NV60C | R-454B | - - - | - - - | - - - | 45000 | 20 | 12.5 | No | 215867396 | All | USA,Canada | Yes
SL25KCV-048-230A** | L42/60U+TXV | SLP99UH090XV48C | R-454B | - - - | - - - | - - - | 45000 | 21 | 12.5 | No | 215867410 | All | USA,Canada | Yes
SL25KCV-048-230A** | L42/60U+TXV | SLP99UH090XV60C | R-454B | - - - | - - - | - - - | 45000 | 21 | 13 | No | 215867424 | All | USA,Canada | Yes
SL25KCV-048-230A** | L42/60U+TXV | SLP99UH110XV60C | R-454B | - - - | - - - | - - - | 45000 | 21 | 12.5 | No | 215867438 | All | USA,Canada | Yes
SL25KCV-048-230A** | L42/60V+TXV | EL297UH090XV48C | R-454B | - - - | - - - | - - - | 46000 | 21 | 13 | No | 215888405 | All | USA,Canada | Yes
SL25KCV-048-230A** | L42/60V+TXV | EL297UH090XV60C | R-454B | - - - | - - - | - - - | 46000 | 21 | 13 | No | 215888419 | All | USA,Canada | Yes
SL25KCV-048-230A** | L42/60V+TXV | EL297UH110XV48C | R-454B | - - - | - - - | - - - | 46000 | 21 | 13 | No | 215888433 | All | USA,Canada | Yes
SL25KCV-048-230A** | L42/60V+TXV | EL297UH110XV60C | R-454B | - - - | - - - | - - - | 46000 | 21 | 13 | No | 215888447 | All | USA,Canada | Yes
SL25KCV-048-230A** | L42/60V+TXV | EL297UH135XV60D | R-454B | - - - | - - - | - - - | 45500 | 20 | 13 | No | 217160192 | All | USA,Canada | Yes
SL25KCV-048-230A** | L42/60V+TXV | SL280UH080NV48B | R-454B | - - - | - - - | - - - | 45500 | 22 | 13 | No | 215867271 | All | USA | Yes
SL25KCV-048-230A** | L42/60V+TXV | SL280UH080NV60C | R-454B | - - - | - - - | - - - | 46000 | 21 | 13.5 | No | 215867281 | All | USA | Yes
SL25KCV-048-230A** | L42/60V+TXV | SL280UH090V48B | R-454B | - - - | - - - | - - - | 45000 | 21 | 12.5 | No | 215867295 | All | USA | Yes
SL25KCV-048-230A** | L42/60V+TXV | SL280UH090V60C | R-454B | - - - | - - - | - - - | 46000 | 21 | 13 | No | 215867305 | All | USA | Yes
SL25KCV-048-230A** | L42/60V+TXV | SL280UH090XV60C | R-454B | - - - | - - - | - - - | 46000 | 21 | 13 | No | 215867319 | All | USA | Yes
SL25KCV-048-230A** | L42/60V+TXV | SL280UH100NV60C | R-454B | - - - | - - - | - - - | 46000 | 21 | 13.5 | No | 215867333 | All | USA | Yes
SL25KCV-048-230A** | L42/60V+TXV | SL280UH110V60C | R-454B | - - - | - - - | - - - | 45500 | 21 | 13 | No | 215867347 | All | USA | Yes
SL25KCV-048-230A** | L42/60V+TXV | SL280UH110XV60C | R-454B | - - - | - - - | - - - | 45500 | 21 | 13 | No | 215867361 | All | USA | Yes
SL25KCV-048-230A** | L42/60V+TXV | SL280UH135V60D | R-454B | - - - | - - - | - - - | 45500 | 21 | 13 | No | 217160234 | All | USA | Yes
SL25KCV-048-230A** | L42/60V+TXV | SL297UH080NV48C | R-454B | - - - | - - - | - - - | 46000 | 21 | 13 | No | 215867384 | All | USA,Canada | Yes
SL25KCV-048-230A** | L42/60V+TXV | SL297UH080NV60C | R-454B | - - - | - - - | - - - | 46000 | 20 | 13 | No | 215867398 | All | USA,Canada | Yes
SL25KCV-048-230A** | L42/60V+TXV | SLP99UH090XV48C | R-454B | - - - | - - - | - - - | 46000 | 21 | 13 | No | 215867412 | All | USA,Canada | Yes
SL25KCV-048-230A** | L42/60V+TXV | SLP99UH090XV60C | R-454B | - - - | - - - | - - - | 46000 | 21 | 13 | No | 215867426 | All | USA,Canada | Yes
SL25KCV-048-230A** | L42/60V+TXV | SLP99UH110XV60C | R-454B | - - - | - - - | - - - | 46000 | 21 | 13 | No | 215867440 | All | USA,Canada | Yes
SL25KCV-048-230A** | L42/60Y+TXV | EL297UH090XV48C | R-454B | - - - | - - - | - - - | 46000 | 22 | 13 | No | 215888408 | All | USA,Canada | Yes
SL25KCV-048-230A** | L42/60Y+TXV | EL297UH090XV60C | R-454B | - - - | - - - | - - - | 46000 | 21 | 13 | No | 215888422 | All | USA,Canada | Yes
SL25KCV-048-230A** | L42/60Y+TXV | EL297UH110XV48C | R-454B | - - - | - - - | - - - | 46000 | 22 | 13 | No | 215888436 | All | USA,Canada | Yes
SL25KCV-048-230A** | L42/60Y+TXV | EL297UH110XV60C | R-454B | - - - | - - - | - - - | 46000 | 21 | 13 | No | 215888450 | All | USA,Canada | Yes
SL25KCV-048-230A** | L42/60Y+TXV | EL297UH135XV60D | R-454B | - - - | - - - | - - - | 46000 | 21 | 13 | No | 215888455 | All | USA,Canada | Yes
SL25KCV-048-230A** | L42/60Y+TXV | SL280UH080NV48B | R-454B | - - - | - - - | - - - | 46500 | 22 | 13 | No | 216703138 | All | USA | Yes
SL25KCV-048-230A** | L42/60Y+TXV | SL280UH080NV60C | R-454B | - - - | - - - | - - - | 46000 | 22 | 13.5 | No | 215867284 | All | USA | Yes
SL25KCV-048-230A** | L42/60Y+TXV | SL280UH090V48B | R-454B | - - - | - - - | - - - | 45000 | 21 | 12.5 | No | 216703148 | All | USA | Yes
SL25KCV-048-230A** | L42/60Y+TXV | SL280UH090V60C | R-454B | - - - | - - - | - - - | 46000 | 21 | 13 | No | 215867308 | All | USA | Yes
SL25KCV-048-230A** | L42/60Y+TXV | SL280UH090XV60C | R-454B | - - - | - - - | - - - | 46000 | 21 | 13 | No | 215867322 | All | USA | Yes
SL25KCV-048-230A** | L42/60Y+TXV | SL280UH100NV60C | R-454B | - - - | - - - | - - - | 46500 | 21 | 13.5 | No | 215867336 | All | USA | Yes
SL25KCV-048-230A** | L42/60Y+TXV | SL280UH110V60C | R-454B | - - - | - - - | - - - | 46000 | 21 | 13 | No | 215867350 | All | USA | Yes
SL25KCV-048-230A** | L42/60Y+TXV | SL280UH110XV60C | R-454B | - - - | - - - | - - - | 46000 | 21 | 13 | No | 215867364 | All | USA | Yes
SL25KCV-048-230A** | L42/60Y+TXV | SL280UH135V60D | R-454B | - - - | - - - | - - - | 46000 | 21 | 13 | No | 215867369 | All | USA | Yes
SL25KCV-048-230A** | L42/60Y+TXV | SL297UH080NV48C | R-454B | - - - | - - - | - - - | 46000 | 22 | 13 | No | 215867387 | All | USA,Canada | Yes
SL25KCV-048-230A** | L42/60Y+TXV | SL297UH080NV60C | R-454B | - - - | - - - | - - - | 46000 | 21 | 13 | No | 215867401 | All | USA,Canada | Yes
SL25KCV-048-230A** | L42/60Y+TXV | SLP99UH090XV48C | R-454B | - - - | - - - | - - - | 46500 | 22 | 13 | No | 215867415 | All | USA,Canada | Yes
SL25KCV-048-230A** | L42/60Y+TXV | SLP99UH090XV60C | R-454B | - - - | - - - | - - - | 46000 | 21 | 13 | No | 215867429 | All | USA,Canada | Yes
SL25KCV-048-230A** | L42/60Y+TXV | SLP99UH110XV60C | R-454B | - - - | - - - | - - - | 46500 | 21 | 13 | No | 215867443 | All | USA,Canada | Yes
SL25KCV-048-230A** | L42/60Y+TXV | SLP99UH135XV60D | R-454B | - - - | - - - | - - - | 46000 | 21 | 13 | No | 215867448 | All | USA,Canada | Yes
SL25KCV-048-230A** | L42/60Z+TXV | EL297UH090XV48C | R-454B | - - - | - - - | - - - | 46000 | 22 | 13 | No | 215888407 | All | USA,Canada | Yes
SL25KCV-048-230A** | L42/60Z+TXV | EL297UH090XV60C | R-454B | - - - | - - - | - - - | 46000 | 21 | 13 | No | 215888421 | All | USA,Canada | Yes
SL25KCV-048-230A** | L42/60Z+TXV | EL297UH110XV48C | R-454B | - - - | - - - | - - - | 46000 | 22 | 13 | No | 215888435 | All | USA,Canada | Yes
SL25KCV-048-230A** | L42/60Z+TXV | EL297UH110XV60C | R-454B | - - - | - - - | - - - | 46000 | 21 | 13 | No | 215888449 | All | USA,Canada | Yes
SL25KCV-048-230A** | L42/60Z+TXV | EL297UH135XV60D | R-454B | - - - | - - - | - - - | 46000 | 21 | 13 | No | 215888454 | All | USA,Canada | Yes
SL25KCV-048-230A** | L42/60Z+TXV | SL280UH080NV48B | R-454B | - - - | - - - | - - - | 46500 | 22 | 13 | No | 216703137 | All | USA | Yes
SL25KCV-048-230A** | L42/60Z+TXV | SL280UH080NV60C | R-454B | - - - | - - - | - - - | 46000 | 22 | 13.5 | No | 215867283 | All | USA | Yes
SL25KCV-048-230A** | L42/60Z+TXV | SL280UH090V48B | R-454B | - - - | - - - | - - - | 45000 | 21 | 12.5 | No | 216703147 | All | USA | Yes
SL25KCV-048-230A** | L42/60Z+TXV | SL280UH090V60C | R-454B | - - - | - - - | - - - | 46000 | 21 | 13 | No | 215867307 | All | USA | Yes
SL25KCV-048-230A** | L42/60Z+TXV | SL280UH090XV60C | R-454B | - - - | - - - | - - - | 46000 | 21 | 13 | No | 215867321 | All | USA | Yes
SL25KCV-048-230A** | L42/60Z+TXV | SL280UH100NV60C | R-454B | - - - | - - - | - - - | 46500 | 21 | 13.5 | No | 215867335 | All | USA | Yes
SL25KCV-048-230A** | L42/60Z+TXV | SL280UH110V60C | R-454B | - - - | - - - | - - - | 46000 | 21 | 13 | No | 215867349 | All | USA | Yes
SL25KCV-048-230A** | L42/60Z+TXV | SL280UH110XV60C | R-454B | - - - | - - - | - - - | 46000 | 21 | 13 | No | 215867363 | All | USA | Yes
SL25KCV-048-230A** | L42/60Z+TXV | SL280UH135V60D | R-454B | - - - | - - - | - - - | 46000 | 21 | 13 | No | 215867368 | All | USA | Yes
SL25KCV-048-230A** | L42/60Z+TXV | SL297UH080NV48C | R-454B | - - - | - - - | - - - | 46000 | 22 | 13 | No | 215867386 | All | USA,Canada | Yes
SL25KCV-048-230A** | L42/60Z+TXV | SL297UH080NV60C | R-454B | - - - | - - - | - - - | 46000 | 21 | 13 | No | 215867400 | All | USA,Canada | Yes
SL25KCV-048-230A** | L42/60Z+TXV | SLP99UH090XV48C | R-454B | - - - | - - - | - - - | 46500 | 22 | 13 | No | 215867414 | All | USA,Canada | Yes
SL25KCV-048-230A** | L42/60Z+TXV | SLP99UH090XV60C | R-454B | - - - | - - - | - - - | 46000 | 21 | 13 | No | 215867428 | All | USA,Canada | Yes
SL25KCV-048-230A** | L42/60Z+TXV | SLP99UH110XV60C | R-454B | - - - | - - - | - - - | 46500 | 21 | 13 | No | 215867442 | All | USA,Canada | Yes
SL25KCV-048-230A** | L42/60Z+TXV | SLP99UH135XV60D | R-454B | - - - | - - - | - - - | 46000 | 21 | 13 | No | 215867447 | All | USA,Canada | Yes
SL25KCV-048-230A** | L42/61K+TXV | EL297UH090XV48C | R-454B | - - - | - - - | - - - | 45000 | 21 | 12.5 | No | 215889591 | All | USA,Canada | Yes
SL25KCV-048-230A** | L42/61K+TXV | EL297UH090XV60C | R-454B | - - - | - - - | - - - | 45000 | 21 | 13 | No | 215889597 | All | USA,Canada | Yes
SL25KCV-048-230A** | L42/61K+TXV | EL297UH110XV48C | R-454B | - - - | - - - | - - - | 45000 | 21 | 13 | No | 215889603 | All | USA,Canada | Yes
SL25KCV-048-230A** | L42/61K+TXV | EL297UH110XV60C | R-454B | - - - | - - - | - - - | 45000 | 21 | 13 | No | 215889609 | All | USA,Canada | Yes
SL25KCV-048-230A** | L42/61K+TXV | SL280UH080NV48B | R-454B | - - - | - - - | - - - | 45500 | 22 | 13 | No | 215889615 | All | USA | Yes
SL25KCV-048-230A** | L42/61K+TXV | SL280UH080NV60C | R-454B | - - - | - - - | - - - | 45500 | 21 | 13 | No | 215889620 | All | USA | Yes
SL25KCV-048-230A** | L42/61K+TXV | SL280UH090V48B | R-454B | - - - | - - - | - - - | 45000 | 21 | 12.5 | No | 215889625 | All | USA | Yes
SL25KCV-048-230A** | L42/61K+TXV | SL280UH090V60C | R-454B | - - - | - - - | - - - | 45500 | 21 | 13 | No | 215889630 | All | USA | Yes
SL25KCV-048-230A** | L42/61K+TXV | SL280UH090XV60C | R-454B | - - - | - - - | - - - | 45500 | 21 | 13 | No | 215889635 | All | USA | Yes
SL25KCV-048-230A** | L42/61K+TXV | SL280UH100NV60C | R-454B | - - - | - - - | - - - | 45500 | 21 | 13.5 | No | 215889640 | All | USA | Yes
SL25KCV-048-230A** | L42/61K+TXV | SL280UH110V60C | R-454B | - - - | - - - | - - - | 45500 | 21 | 13 | No | 215889645 | All | USA | Yes
SL25KCV-048-230A** | L42/61K+TXV | SL280UH110XV60C | R-454B | - - - | - - - | - - - | 45500 | 21 | 13 | No | 215889650 | All | USA | Yes
SL25KCV-048-230A** | L42/61K+TXV | SL297UH080NV48C | R-454B | - - - | - - - | - - - | 45500 | 21 | 13 | No | 215889655 | All | USA,Canada | Yes
SL25KCV-048-230A** | L42/61K+TXV | SL297UH080NV60C | R-454B | - - - | - - - | - - - | 45000 | 20 | 12.5 | No | 215889660 | All | USA,Canada | Yes
SL25KCV-048-230A** | L42/61K+TXV | SLP99UH090XV48C | R-454B | - - - | - - - | - - - | 45000 | 21 | 12.5 | No | 215889665 | All | USA,Canada | Yes
SL25KCV-048-230A** | L42/61K+TXV | SLP99UH090XV60C | R-454B | - - - | - - - | - - - | 45000 | 21 | 13 | No | 215889670 | All | USA,Canada | Yes
SL25KCV-048-230A** | L42/61K+TXV | SLP99UH110XV60C | R-454B | - - - | - - - | - - - | 45000 | 21 | 13 | No | 215889675 | All | USA,Canada | Yes
SL25KCV-048-230A** | L42/61L+TXV | EL297UH090XV48C | R-454B | - - - | - - - | - - - | 45000 | 21 | 12.5 | No | 215889590 | All | USA,Canada | Yes
SL25KCV-048-230A** | L42/61L+TXV | EL297UH090XV60C | R-454B | - - - | - - - | - - - | 45000 | 21 | 13 | No | 215889596 | All | USA,Canada | Yes
SL25KCV-048-230A** | L42/61L+TXV | EL297UH110XV48C | R-454B | - - - | - - - | - - - | 45000 | 21 | 13 | No | 215889602 | All | USA,Canada | Yes
SL25KCV-048-230A** | L42/61L+TXV | EL297UH110XV60C | R-454B | - - - | - - - | - - - | 45000 | 21 | 13 | No | 215889608 | All | USA,Canada | Yes
SL25KCV-048-230A** | L42/61L+TXV | EL297UH135XV60D | R-454B | - - - | - - - | - - - | 45000 | 20 | 12.5 | No | 217160190 | All | USA,Canada | Yes
SL25KCV-048-230A** | L42/61L+TXV | SL280UH080NV48B | R-454B | - - - | - - - | - - - | 45500 | 22 | 13 | No | 215889614 | All | USA | Yes
SL25KCV-048-230A** | L42/61L+TXV | SL280UH080NV60C | R-454B | - - - | - - - | - - - | 45500 | 21 | 13 | No | 215889619 | All | USA | Yes
SL25KCV-048-230A** | L42/61L+TXV | SL280UH090V48B | R-454B | - - - | - - - | - - - | 45000 | 21 | 12.5 | No | 215889624 | All | USA | Yes
SL25KCV-048-230A** | L42/61L+TXV | SL280UH090V60C | R-454B | - - - | - - - | - - - | 45500 | 21 | 13 | No | 215889629 | All | USA | Yes
SL25KCV-048-230A** | L42/61L+TXV | SL280UH090XV60C | R-454B | - - - | - - - | - - - | 45500 | 21 | 13 | No | 215889634 | All | USA | Yes
SL25KCV-048-230A** | L42/61L+TXV | SL280UH100NV60C | R-454B | - - - | - - - | - - - | 45500 | 21 | 13.5 | No | 215889639 | All | USA | Yes
SL25KCV-048-230A** | L42/61L+TXV | SL280UH110V60C | R-454B | - - - | - - - | - - - | 45500 | 21 | 13 | No | 215889644 | All | USA | Yes
SL25KCV-048-230A** | L42/61L+TXV | SL280UH110XV60C | R-454B | - - - | - - - | - - - | 45500 | 21 | 13 | No | 215889649 | All | USA | Yes
SL25KCV-048-230A** | L42/61L+TXV | SL280UH135V60D | R-454B | - - - | - - - | - - - | 45000 | 21 | 13 | No | 217160232 | All | USA | Yes
SL25KCV-048-230A** | L42/61L+TXV | SL297UH080NV48C | R-454B | - - - | - - - | - - - | 45500 | 21 | 13 | No | 215889654 | All | USA,Canada | Yes
SL25KCV-048-230A** | L42/61L+TXV | SL297UH080NV60C | R-454B | - - - | - - - | - - - | 45000 | 20 | 12.5 | No | 215889659 | All | USA,Canada | Yes
SL25KCV-048-230A** | L42/61L+TXV | SLP99UH090XV48C | R-454B | - - - | - - - | - - - | 45000 | 21 | 12.5 | No | 215889664 | All | USA,Canada | Yes
SL25KCV-048-230A** | L42/61L+TXV | SLP99UH090XV60C | R-454B | - - - | - - - | - - - | 45000 | 21 | 13 | No | 215889669 | All | USA,Canada | Yes
SL25KCV-048-230A** | L42/61L+TXV | SLP99UH110XV60C | R-454B | - - - | - - - | - - - | 45000 | 21 | 13 | No | 215889674 | All | USA,Canada | Yes
SL25KCV-048-230A** | L43/61Y+TXV | SL280UH080NV60C | R-454B | - - - | - - - | - - - | 46000 | 22 | 13.5 | No | 215868756 | All | USA | Yes
SL25KCV-048-230A** | L43/61Y+TXV | SL280UH090V60C | R-454B | - - - | - - - | - - - | 46000 | 21 | 13 | No | 215868758 | All | USA | Yes
SL25KCV-048-230A** | L43/61Y+TXV | SL280UH090XV60C | R-454B | - - - | - - - | - - - | 46000 | 21 | 13 | No | 215868760 | All | USA | Yes
SL25KCV-048-230A** | L43/61Y+TXV | SL280UH100NV60C | R-454B | - - - | - - - | - - - | 46500 | 21 | 13.5 | No | 215868762 | All | USA | Yes
SL25KCV-048-230A** | L43/61Y+TXV | SL280UH110V60C | R-454B | - - - | - - - | - - - | 46000 | 21 | 13 | No | 215868764 | All | USA | Yes
SL25KCV-048-230A** | L43/61Y+TXV | SL280UH110XV60C | R-454B | - - - | - - - | - - - | 46000 | 21 | 13 | No | 215868766 | All | USA | Yes
SL25KCV-048-230A** | L43/61Y+TXV | SL297UH080NV48C | R-454B | - - - | - - - | - - - | 46000 | 22 | 13 | No | 215868768 | All | USA,Canada | Yes
SL25KCV-048-230A** | L43/61Y+TXV | SL297UH080NV60C | R-454B | - - - | - - - | - - - | 46000 | 21 | 13 | No | 215868770 | All | USA,Canada | Yes
SL25KCV-048-230A** | L43/61Y+TXV | SLP99UH090XV48C | R-454B | - - - | - - - | - - - | 46500 | 22 | 13 | No | 215868772 | All | USA,Canada | Yes
SL25KCV-048-230A** | L43/61Y+TXV | SLP99UH090XV60C | R-454B | - - - | - - - | - - - | 46000 | 21 | 13 | No | 215868774 | All | USA,Canada | Yes
SL25KCV-048-230A** | L43/61Y+TXV | SLP99UH110XV60C | R-454B | - - - | - - - | - - - | 46500 | 21 | 13 | No | 215868776 | All | USA,Canada | Yes
SL25KCV-048-230A** | L43/61Z+TXV | SL280UH080NV60C | R-454B | - - - | - - - | - - - | 46000 | 22 | 13.5 | No | 215868755 | All | USA | Yes
SL25KCV-048-230A** | L43/61Z+TXV | SL280UH090V60C | R-454B | - - - | - - - | - - - | 46000 | 21 | 13 | No | 215868757 | All | USA | Yes
SL25KCV-048-230A** | L43/61Z+TXV | SL280UH090XV60C | R-454B | - - - | - - - | - - - | 46000 | 21 | 13 | No | 215868759 | All | USA | Yes
SL25KCV-048-230A** | L43/61Z+TXV | SL280UH100NV60C | R-454B | - - - | - - - | - - - | 46500 | 21 | 13.5 | No | 215868761 | All | USA | Yes
SL25KCV-048-230A** | L43/61Z+TXV | SL280UH110V60C | R-454B | - - - | - - - | - - - | 46000 | 21 | 13 | No | 215868763 | All | USA | Yes
SL25KCV-048-230A** | L43/61Z+TXV | SL280UH110XV60C | R-454B | - - - | - - - | - - - | 46000 | 21 | 13 | No | 215868765 | All | USA | Yes
SL25KCV-048-230A** | L43/61Z+TXV | SL297UH080NV48C | R-454B | - - - | - - - | - - - | 46000 | 22 | 13 | No | 215868767 | All | USA,Canada | Yes
SL25KCV-048-230A** | L43/61Z+TXV | SL297UH080NV60C | R-454B | - - - | - - - | - - - | 46000 | 21 | 13 | No | 215868769 | All | USA,Canada | Yes
SL25KCV-048-230A** | L43/61Z+TXV | SLP99UH090XV48C | R-454B | - - - | - - - | - - - | 46500 | 22 | 13 | No | 215868771 | All | USA,Canada | Yes
SL25KCV-048-230A** | L43/61Z+TXV | SLP99UH090XV60C | R-454B | - - - | - - - | - - - | 46000 | 21 | 13 | No | 215868773 | All | USA,Canada | Yes
SL25KCV-048-230A** | L43/61Z+TXV | SLP99UH110XV60C | R-454B | - - - | - - - | - - - | 46500 | 21 | 13 | No | 215868775 | All | USA,Canada | Yes
SL25KCV-048-230A** | L48/60Y+TXV | EL297UH135XV60D | R-454B | - - - | - - - | - - - | 46000 | 21 | 13 | No | 215888457 | All | USA,Canada | Yes
SL25KCV-048-230A** | L48/60Y+TXV | SL280UH135V60D | R-454B | - - - | - - - | - - - | 46000 | 21 | 13 | No | 215867372 | All | USA | Yes
SL25KCV-048-230A** | L48/60Y+TXV | SLP99UH135XV60D | R-454B | - - - | - - - | - - - | 46000 | 21 | 13 | No | 215867451 | All | USA,Canada | Yes
SL25KCV-048-230A** | L48/60Z+TXV | EL297UH090XV48C | R-454B | - - - | - - - | - - - | 46000 | 22 | 13 | No | 217160161 | All | USA,Canada | Yes
SL25KCV-048-230A** | L48/60Z+TXV | EL297UH090XV60C | R-454B | - - - | - - - | - - - | 46000 | 21 | 13 | No | 217160167 | All | USA,Canada | Yes
SL25KCV-048-230A** | L48/60Z+TXV | EL297UH110XV48C | R-454B | - - - | - - - | - - - | 46000 | 22 | 13 | No | 217160173 | All | USA,Canada | Yes
SL25KCV-048-230A** | L48/60Z+TXV | EL297UH110XV60C | R-454B | - - - | - - - | - - - | 46000 | 21 | 13 | No | 217160179 | All | USA,Canada | Yes
SL25KCV-048-230A** | L48/60Z+TXV | EL297UH135XV60D | R-454B | - - - | - - - | - - - | 46000 | 21 | 13 | No | 215888456 | All | USA,Canada | Yes
SL25KCV-048-230A** | L48/60Z+TXV | SL280UH080NV60C | R-454B | - - - | - - - | - - - | 46000 | 22 | 13.5 | No | 217160200 | All | USA | Yes
SL25KCV-048-230A** | L48/60Z+TXV | SL280UH090V60C | R-454B | - - - | - - - | - - - | 46000 | 21 | 13 | No | 217160205 | All | USA | Yes
SL25KCV-048-230A** | L48/60Z+TXV | SL280UH090XV60C | R-454B | - - - | - - - | - - - | 46000 | 21 | 13 | No | 217160210 | All | USA | Yes
SL25KCV-048-230A** | L48/60Z+TXV | SL280UH100NV60C | R-454B | - - - | - - - | - - - | 46500 | 21 | 13.5 | No | 217160214 | All | USA | Yes
SL25KCV-048-230A** | L48/60Z+TXV | SL280UH110V60C | R-454B | - - - | - - - | - - - | 46000 | 21 | 13 | No | 217160218 | All | USA | Yes
SL25KCV-048-230A** | L48/60Z+TXV | SL280UH110XV60C | R-454B | - - - | - - - | - - - | 46000 | 21 | 13 | No | 217160223 | All | USA | Yes
SL25KCV-048-230A** | L48/60Z+TXV | SL280UH135V60D | R-454B | - - - | - - - | - - - | 46000 | 21 | 13 | No | 215867371 | All | USA | Yes
SL25KCV-048-230A** | L48/60Z+TXV | SL297UH080NV48C | R-454B | - - - | - - - | - - - | 46000 | 22 | 13 | No | 217160242 | All | USA,Canada | Yes
SL25KCV-048-230A** | L48/60Z+TXV | SL297UH080NV60C | R-454B | - - - | - - - | - - - | 46000 | 21 | 13 | No | 217160246 | All | USA,Canada | Yes
SL25KCV-048-230A** | L48/60Z+TXV | SLP99UH135XV60D | R-454B | - - - | - - - | - - - | 46000 | 21 | 13 | No | 215867450 | All | USA,Canada | Yes
SL25KCV-048-230A** | L49/63Y+TXV | EL297UH135XV60D | R-454B | - - - | - - - | - - - | 46000 | 21 | 13 | No | 215888459 | All | USA,Canada | Yes
SL25KCV-048-230A** | L49/63Y+TXV | SL280UH135V60D | R-454B | - - - | - - - | - - - | 46000 | 21 | 13 | No | 215867374 | All | USA | Yes
SL25KCV-048-230A** | L49/63Y+TXV | SLP99UH135XV60D | R-454B | - - - | - - - | - - - | 46000 | 21 | 13 | No | 215867453 | All | USA,Canada | Yes
SL25KCV-048-230A** | L49/63Z+TXV | EL297UH090XV48C | R-454B | - - - | - - - | - - - | 46000 | 22 | 13 | No | 217160162 | All | USA,Canada | Yes
SL25KCV-048-230A** | L49/63Z+TXV | EL297UH090XV60C | R-454B | - - - | - - - | - - - | 46000 | 21 | 13 | No | 217160168 | All | USA,Canada | Yes
SL25KCV-048-230A** | L49/63Z+TXV | EL297UH110XV48C | R-454B | - - - | - - - | - - - | 46000 | 22 | 13 | No | 217160174 | All | USA,Canada | Yes
SL25KCV-048-230A** | L49/63Z+TXV | EL297UH110XV60C | R-454B | - - - | - - - | - - - | 46000 | 21 | 13 | No | 217160180 | All | USA,Canada | Yes
SL25KCV-048-230A** | L49/63Z+TXV | EL297UH135XV60D | R-454B | - - - | - - - | - - - | 46000 | 21 | 13 | No | 215888458 | All | USA,Canada | Yes
SL25KCV-048-230A** | L49/63Z+TXV | SL280UH080NV60C | R-454B | - - - | - - - | - - - | 46000 | 22 | 13.5 | No | 217160201 | All | USA | Yes
SL25KCV-048-230A** | L49/63Z+TXV | SL280UH090V60C | R-454B | - - - | - - - | - - - | 46000 | 21 | 13 | No | 217160206 | All | USA | Yes
SL25KCV-048-230A** | L49/63Z+TXV | SL280UH090XV60C | R-454B | - - - | - - - | - - - | 46000 | 21 | 13 | No | 216767379 | All | USA | Yes
SL25KCV-048-230A** | L49/63Z+TXV | SL280UH100NV60C | R-454B | - - - | - - - | - - - | 46500 | 21 | 13.5 | No | 216767381 | All | USA | Yes
SL25KCV-048-230A** | L49/63Z+TXV | SL280UH110V60C | R-454B | - - - | - - - | - - - | 46000 | 21 | 13 | No | 217160219 | All | USA | Yes
SL25KCV-048-230A** | L49/63Z+TXV | SL280UH110XV60C | R-454B | - - - | - - - | - - - | 46000 | 21 | 13 | No | 216767382 | All | USA | Yes
SL25KCV-048-230A** | L49/63Z+TXV | SL280UH135V60D | R-454B | - - - | - - - | - - - | 46000 | 21 | 13 | No | 215867373 | All | USA | Yes
SL25KCV-048-230A** | L49/63Z+TXV | SL297UH080NV48C | R-454B | - - - | - - - | - - - | 46000 | 22 | 13 | No | 216767383 | All | USA,Canada | Yes
SL25KCV-048-230A** | L49/63Z+TXV | SL297UH080NV60C | R-454B | - - - | - - - | - - - | 46000 | 21 | 13 | No | 216767384 | All | USA,Canada | Yes
SL25KCV-048-230A** | L49/63Z+TXV | SLP99UH090XV48C | R-454B | - - - | - - - | - - - | 46500 | 22 | 13 | No | 216767385 | All | USA,Canada | Yes
SL25KCV-048-230A** | L49/63Z+TXV | SLP99UH110XV60C | R-454B | - - - | - - - | - - - | 46500 | 21 | 13 | No | 216767386 | All | USA,Canada | Yes
SL25KCV-048-230A** | L49/63Z+TXV | SLP99UH135XV60D | R-454B | - - - | - - - | - - - | 46000 | 21 | 13 | No | 215867452 | All | USA,Canada | Yes
SL25KCV-048-230A** | LD42/61Z+TXV | EL297UH090XV48C | R-454B | - - - | - - - | - - - | 46000 | 22 | 13 | No | 217160158 | All | USA,Canada | Yes
SL25KCV-048-230A** | LD42/61Z+TXV | EL297UH090XV60C | R-454B | - - - | - - - | - - - | 46000 | 21 | 13 | No | 217160164 | All | USA,Canada | Yes
SL25KCV-048-230A** | LD42/61Z+TXV | EL297UH110XV48C | R-454B | - - - | - - - | - - - | 46000 | 22 | 13 | No | 217160170 | All | USA,Canada | Yes
SL25KCV-048-230A** | LD42/61Z+TXV | EL297UH110XV60C | R-454B | - - - | - - - | - - - | 46000 | 21 | 13 | No | 217160176 | All | USA,Canada | Yes
SL25KCV-048-230A** | LD42/61Z+TXV | EL297UH135XV60D | R-454B | - - - | - - - | - - - | 46000 | 20 | 13 | No | 217160183 | All | USA,Canada | Yes
SL25KCV-048-230A** | LD42/61Z+TXV | SL280UH080NV60C | R-454B | - - - | - - - | - - - | 46000 | 22 | 13.5 | No | 217160197 | All | USA | Yes
SL25KCV-048-230A** | LD42/61Z+TXV | SL280UH090V60C | R-454B | - - - | - - - | - - - | 46000 | 21 | 13 | No | 217160202 | All | USA | Yes
SL25KCV-048-230A** | LD42/61Z+TXV | SL280UH090XV60C | R-454B | - - - | - - - | - - - | 46000 | 21 | 13 | No | 217160207 | All | USA | Yes
SL25KCV-048-230A** | LD42/61Z+TXV | SL280UH100NV60C | R-454B | - - - | - - - | - - - | 46500 | 21 | 13.5 | No | 217160211 | All | USA | Yes
SL25KCV-048-230A** | LD42/61Z+TXV | SL280UH110V60C | R-454B | - - - | - - - | - - - | 46000 | 21 | 13 | No | 217160215 | All | USA | Yes
SL25KCV-048-230A** | LD42/61Z+TXV | SL280UH110XV60C | R-454B | - - - | - - - | - - - | 46000 | 21 | 13 | No | 217160220 | All | USA | Yes
SL25KCV-048-230A** | LD42/61Z+TXV | SL280UH135V60D | R-454B | - - - | - - - | - - - | 46000 | 21 | 13 | No | 217160225 | All | USA | Yes
SL25KCV-048-230A** | LD42/61Z+TXV | SL297UH080NV48C | R-454B | - - - | - - - | - - - | 46000 | 22 | 13 | No | 217160239 | All | USA,Canada | Yes
SL25KCV-048-230A** | LD42/61Z+TXV | SL297UH080NV60C | R-454B | - - - | - - - | - - - | 46000 | 21 | 13 | No | 217160243 | All | USA,Canada | Yes
SL25KCV-048-230A** | LH40/61E+TXV | EL297UH090XV48C | R-454B | - - - | - - - | - - - | 46000 | 22 | 13 | No | 215888402 | All | USA,Canada | Yes
SL25KCV-048-230A** | LH40/61E+TXV | EL297UH090XV60C | R-454B | - - - | - - - | - - - | 46000 | 21 | 13 | No | 215888416 | All | USA,Canada | Yes
SL25KCV-048-230A** | LH40/61E+TXV | EL297UH110XV48C | R-454B | - - - | - - - | - - - | 46000 | 22 | 13 | No | 215888430 | All | USA,Canada | Yes
SL25KCV-048-230A** | LH40/61E+TXV | EL297UH110XV60C | R-454B | - - - | - - - | - - - | 46000 | 21 | 13 | No | 215888444 | All | USA,Canada | Yes
SL25KCV-048-230A** | LH40/61E+TXV | SL280UH080NV60C | R-454B | - - - | - - - | - - - | 46000 | 22 | 13.5 | No | 215867278 | All | USA | Yes
SL25KCV-048-230A** | LH40/61E+TXV | SL280UH090V60C | R-454B | - - - | - - - | - - - | 46000 | 21 | 13 | No | 215867302 | All | USA | Yes
SL25KCV-048-230A** | LH40/61E+TXV | SL280UH090XV60C | R-454B | - - - | - - - | - - - | 46000 | 21 | 13 | No | 215867316 | All | USA | Yes
SL25KCV-048-230A** | LH40/61E+TXV | SL280UH100NV60C | R-454B | - - - | - - - | - - - | 46500 | 21 | 13.5 | No | 215867330 | All | USA | Yes
SL25KCV-048-230A** | LH40/61E+TXV | SL280UH110V60C | R-454B | - - - | - - - | - - - | 46000 | 21 | 13 | No | 215867344 | All | USA | Yes
SL25KCV-048-230A** | LH40/61E+TXV | SL280UH110XV60C | R-454B | - - - | - - - | - - - | 46000 | 21 | 13 | No | 215867358 | All | USA | Yes
SL25KCV-048-230A** | LH40/61E+TXV | SL297UH080NV48C | R-454B | - - - | - - - | - - - | 46000 | 22 | 13 | No | 215867381 | All | USA,Canada | Yes
SL25KCV-048-230A** | LH40/61E+TXV | SL297UH080NV60C | R-454B | - - - | - - - | - - - | 46000 | 21 | 13 | No | 215867395 | All | USA,Canada | Yes
SL25KCV-048-230A** | LH40/61E+TXV | SLP99UH090XV48C | R-454B | - - - | - - - | - - - | 46000 | 22 | 13 | No | 215867409 | All | USA,Canada | Yes
SL25KCV-048-230A** | LH40/61E+TXV | SLP99UH090XV60C | R-454B | - - - | - - - | - - - | 46000 | 21 | 13 | No | 215867423 | All | USA,Canada | Yes
SL25KCV-048-230A** | LH40/61E+TXV | SLP99UH110XV60C | R-454B | - - - | - - - | - - - | 46500 | 21 | 13 | No | 215867437 | All | USA,Canada | Yes
SL25KCV-048-230A** | LH40/61W+TXV | EL297UH090XV48C | R-454B | - - - | - - - | - - - | 46000 | 22 | 13 | No | 215888401 | All | USA,Canada | Yes
SL25KCV-048-230A** | LH40/61W+TXV | EL297UH090XV60C | R-454B | - - - | - - - | - - - | 46000 | 21 | 13 | No | 215888415 | All | USA,Canada | Yes
SL25KCV-048-230A** | LH40/61W+TXV | EL297UH110XV48C | R-454B | - - - | - - - | - - - | 46000 | 22 | 13 | No | 215888429 | All | USA,Canada | Yes
SL25KCV-048-230A** | LH40/61W+TXV | EL297UH110XV60C | R-454B | - - - | - - - | - - - | 46000 | 21 | 13 | No | 215888443 | All | USA,Canada | Yes
SL25KCV-048-230A** | LH40/61W+TXV | EL297UH135XV60D | R-454B | - - - | - - - | - - - | 46000 | 21 | 13 | No | 217160187 | All | USA,Canada | Yes
SL25KCV-048-230A** | LH40/61W+TXV | SL280UH080NV48B | R-454B | - - - | - - - | - - - | 45500 | 22 | 13 | No | 216703136 | All | USA | Yes
SL25KCV-048-230A** | LH40/61W+TXV | SL280UH080NV60C | R-454B | - - - | - - - | - - - | 46000 | 22 | 13.5 | No | 215867277 | All | USA | Yes
SL25KCV-048-230A** | LH40/61W+TXV | SL280UH090V48B | R-454B | - - - | - - - | - - - | 45000 | 21 | 12.5 | No | 216703146 | All | USA | Yes
SL25KCV-048-230A** | LH40/61W+TXV | SL280UH090V60C | R-454B | - - - | - - - | - - - | 46000 | 21 | 13 | No | 215867301 | All | USA | Yes
SL25KCV-048-230A** | LH40/61W+TXV | SL280UH090XV60C | R-454B | - - - | - - - | - - - | 46000 | 21 | 13 | No | 215867315 | All | USA | Yes
SL25KCV-048-230A** | LH40/61W+TXV | SL280UH100NV60C | R-454B | - - - | - - - | - - - | 46500 | 21 | 13.5 | No | 215867329 | All | USA | Yes
SL25KCV-048-230A** | LH40/61W+TXV | SL280UH110V60C | R-454B | - - - | - - - | - - - | 46000 | 21 | 13 | No | 215867343 | All | USA | Yes
SL25KCV-048-230A** | LH40/61W+TXV | SL280UH110XV60C | R-454B | - - - | - - - | - - - | 46000 | 21 | 13 | No | 215867357 | All | USA | Yes
SL25KCV-048-230A** | LH40/61W+TXV | SL280UH135V60D | R-454B | - - - | - - - | - - - | 46000 | 21 | 13 | No | 217160229 | All | USA | Yes
SL25KCV-048-230A** | LH40/61W+TXV | SL297UH080NV48C | R-454B | - - - | - - - | - - - | 46000 | 22 | 13 | No | 215867380 | All | USA,Canada | Yes
SL25KCV-048-230A** | LH40/61W+TXV | SL297UH080NV60C | R-454B | - - - | - - - | - - - | 46000 | 21 | 13 | No | 215867394 | All | USA,Canada | Yes
SL25KCV-048-230A** | LH40/61W+TXV | SLP99UH090XV48C | R-454B | - - - | - - - | - - - | 46000 | 22 | 13 | No | 215867408 | All | USA,Canada | Yes
SL25KCV-048-230A** | LH40/61W+TXV | SLP99UH090XV60C | R-454B | - - - | - - - | - - - | 46000 | 21 | 13 | No | 215867422 | All | USA,Canada | Yes
SL25KCV-048-230A** | LH40/61W+TXV | SLP99UH110XV60C | R-454B | - - - | - - - | - - - | 46500 | 21 | 13 | No | 215867436 | All | USA,Canada | Yes
SL25KCV-048-230A** | LH41/49X+TXV | EL297UH090XV48C | R-454B | - - - | - - - | - - - | 45000 | 21 | 12.5 | No | 217164230 | All | USA,Canada | Yes
SL25KCV-048-230A** | LH41/49X+TXV | EL297UH090XV60C | R-454B | - - - | - - - | - - - | 45000 | 21 | 13 | No | 217164234 | All | USA,Canada | Yes
SL25KCV-048-230A** | LH41/49X+TXV | EL297UH110XV48C | R-454B | - - - | - - - | - - - | 45000 | 21 | 13 | No | 217164238 | All | USA,Canada | Yes
SL25KCV-048-230A** | LH41/49X+TXV | EL297UH110XV60C | R-454B | - - - | - - - | - - - | 45000 | 21 | 13 | No | 217164242 | All | USA,Canada | Yes
SL25KCV-048-230A** | LH41/49X+TXV | EL297UH135XV60D | R-454B | - - - | - - - | - - - | 45000 | 20 | 12.5 | No | 217164246 | All | USA,Canada | Yes
SL25KCV-048-230A** | LH41/49X+TXV | SL280UH080NV48B | R-454B | - - - | - - - | - - - | 45500 | 22 | 13 | No | 217164250 | All | USA | Yes
SL25KCV-048-230A** | LH41/49X+TXV | SL280UH080NV60C | R-454B | - - - | - - - | - - - | 45500 | 21 | 13 | No | 217164251 | All | USA | Yes
SL25KCV-048-230A** | LH41/49X+TXV | SL280UH090V48B | R-454B | - - - | - - - | - - - | 45000 | 21 | 12.5 | No | 217164255 | All | USA | Yes
SL25KCV-048-230A** | LH41/49X+TXV | SL280UH090V60C | R-454B | - - - | - - - | - - - | 45500 | 21 | 13 | No | 217164256 | All | USA | Yes
SL25KCV-048-230A** | LH41/49X+TXV | SL280UH090XV60C | R-454B | - - - | - - - | - - - | 45500 | 21 | 13 | No | 217164260 | All | USA | Yes
SL25KCV-048-230A** | LH41/49X+TXV | SL280UH100NV60C | R-454B | - - - | - - - | - - - | 45500 | 21 | 13.5 | No | 217164264 | All | USA | Yes
SL25KCV-048-230A** | LH41/49X+TXV | SL280UH110V60C | R-454B | - - - | - - - | - - - | 45500 | 21 | 13 | No | 217164268 | All | USA | Yes
SL25KCV-048-230A** | LH41/49X+TXV | SL280UH110XV60C | R-454B | - - - | - - - | - - - | 45500 | 21 | 13 | No | 217164272 | All | USA | Yes
SL25KCV-048-230A** | LH41/49X+TXV | SL280UH135V60D | R-454B | - - - | - - - | - - - | 45000 | 21 | 13 | No | 217164276 | All | USA | Yes
SL25KCV-048-230A** | LH41/49X+TXV | SL297UH080NV48C | R-454B | - - - | - - - | - - - | 45500 | 21 | 13 | No | 217164280 | All | USA,Canada | Yes
SL25KCV-048-230A** | LH41/49X+TXV | SL297UH080NV60C | R-454B | - - - | - - - | - - - | 45000 | 20 | 12.5 | No | 217164284 | All | USA,Canada | Yes
SL25KCV-048-230A** | LH41/61R+TXV | EL297UH090XV48C | R-454B | - - - | - - - | - - - | 46000 | 21 | 13 | No | 217164232 | All | USA,Canada | Yes
SL25KCV-048-230A** | LH41/61R+TXV | EL297UH090XV60C | R-454B | - - - | - - - | - - - | 46000 | 21 | 13 | No | 217164236 | All | USA,Canada | Yes
SL25KCV-048-230A** | LH41/61R+TXV | EL297UH110XV48C | R-454B | - - - | - - - | - - - | 46000 | 21 | 13 | No | 217164240 | All | USA,Canada | Yes
SL25KCV-048-230A** | LH41/61R+TXV | EL297UH110XV60C | R-454B | - - - | - - - | - - - | 46000 | 21 | 13 | No | 217164244 | All | USA,Canada | Yes
SL25KCV-048-230A** | LH41/61R+TXV | EL297UH135XV60D | R-454B | - - - | - - - | - - - | 45500 | 20 | 13 | No | 217164248 | All | USA,Canada | Yes
SL25KCV-048-230A** | LH41/61R+TXV | SL280UH080NV60C | R-454B | - - - | - - - | - - - | 46000 | 21 | 13.5 | No | 217164253 | All | USA | Yes
SL25KCV-048-230A** | LH41/61R+TXV | SL280UH090V60C | R-454B | - - - | - - - | - - - | 46000 | 21 | 13 | No | 217164258 | All | USA | Yes
SL25KCV-048-230A** | LH41/61R+TXV | SL280UH090XV60C | R-454B | - - - | - - - | - - - | 46000 | 21 | 13 | No | 217164262 | All | USA | Yes
SL25KCV-048-230A** | LH41/61R+TXV | SL280UH100NV60C | R-454B | - - - | - - - | - - - | 46000 | 21 | 13.5 | No | 217164266 | All | USA | Yes
SL25KCV-048-230A** | LH41/61R+TXV | SL280UH110V60C | R-454B | - - - | - - - | - - - | 45500 | 21 | 13 | No | 217164270 | All | USA | Yes
SL25KCV-048-230A** | LH41/61R+TXV | SL280UH110XV60C | R-454B | - - - | - - - | - - - | 45500 | 21 | 13 | No | 217164274 | All | USA | Yes
SL25KCV-048-230A** | LH41/61R+TXV | SL280UH135V60D | R-454B | - - - | - - - | - - - | 45500 | 21 | 13 | No | 217164278 | All | USA | Yes
SL25KCV-048-230A** | LH41/61R+TXV | SL297UH080NV48C | R-454B | - - - | - - - | - - - | 46000 | 21 | 13 | No | 217164282 | All | USA,Canada | Yes
SL25KCV-048-230A** | LH41/61R+TXV | SL297UH080NV60C | R-454B | - - - | - - - | - - - | 46000 | 20 | 13 | No | 217164286 | All | USA,Canada | Yes
SL25KCV-048-230A** | LH42/49F+TXV | SL280UH080NV48B | R-454B | - - - | - - - | - - - | 45000 | 21 | 13 | No | 215867266 | All | USA | Yes
SL25KCV-048-230A** | LH42/49F+TXV | SL280UH090V48B | R-454B | - - - | - - - | - - - | 45000 | 20 | 12.5 | No | 215867290 | All | USA | Yes
SL25KCV-048-230A** | LH42/49X+TXV | EL297UH090XV48C | R-454B | - - - | - - - | - - - | 45000 | 21 | 12.5 | No | 217160159 | All | USA,Canada | Yes
SL25KCV-048-230A** | LH42/49X+TXV | EL297UH090XV60C | R-454B | - - - | - - - | - - - | 45000 | 21 | 13 | No | 217160165 | All | USA,Canada | Yes
SL25KCV-048-230A** | LH42/49X+TXV | EL297UH110XV48C | R-454B | - - - | - - - | - - - | 45000 | 21 | 13 | No | 217160171 | All | USA,Canada | Yes
SL25KCV-048-230A** | LH42/49X+TXV | EL297UH110XV60C | R-454B | - - - | - - - | - - - | 44500 | 21 | 12.5 | No | 217160177 | All | USA,Canada | Yes
SL25KCV-048-230A** | LH42/49X+TXV | EL297UH135XV60D | R-454B | - - - | - - - | - - - | 44500 | 20 | 12.5 | No | 217160184 | All | USA,Canada | Yes
SL25KCV-048-230A** | LH42/49X+TXV | SL280UH080NV48B | R-454B | - - - | - - - | - - - | 45000 | 21 | 13 | No | 215867265 | All | USA | Yes
SL25KCV-048-230A** | LH42/49X+TXV | SL280UH080NV60C | R-454B | - - - | - - - | - - - | 45500 | 21 | 13 | No | 217160198 | All | USA | Yes
SL25KCV-048-230A** | LH42/49X+TXV | SL280UH090V48B | R-454B | - - - | - - - | - - - | 45000 | 20 | 12.5 | No | 215867289 | All | USA | Yes
SL25KCV-048-230A** | LH42/49X+TXV | SL280UH090V60C | R-454B | - - - | - - - | - - - | 44500 | 21 | 12.5 | No | 217160203 | All | USA | Yes
SL25KCV-048-230A** | LH42/49X+TXV | SL280UH090XV60C | R-454B | - - - | - - - | - - - | 44500 | 21 | 12.5 | No | 217160208 | All | USA | Yes
SL25KCV-048-230A** | LH42/49X+TXV | SL280UH100NV60C | R-454B | - - - | - - - | - - - | 45000 | 21 | 13 | No | 217160212 | All | USA | Yes
SL25KCV-048-230A** | LH42/49X+TXV | SL280UH110V60C | R-454B | - - - | - - - | - - - | 45000 | 20 | 12.5 | No | 217160216 | All | USA | Yes
SL25KCV-048-230A** | LH42/49X+TXV | SL280UH110XV60C | R-454B | - - - | - - - | - - - | 45000 | 20 | 12.5 | No | 217160221 | All | USA | Yes
SL25KCV-048-230A** | LH42/49X+TXV | SL280UH135V60D | R-454B | - - - | - - - | - - - | 44500 | 21 | 12.5 | No | 217160226 | All | USA | Yes
SL25KCV-048-230A** | LH42/49X+TXV | SL297UH080NV48C | R-454B | - - - | - - - | - - - | 45000 | 21 | 13 | No | 217160240 | All | USA,Canada | Yes
SL25KCV-048-230A** | LH42/49X+TXV | SL297UH080NV60C | R-454B | - - - | - - - | - - - | 45000 | 20 | 12.5 | No | 217160244 | All | USA,Canada | Yes
SL25KCV-048-230A** | LH42/60D+TXV | EL297UH090XV48C | R-454B | - - - | - - - | - - - | 45000 | 21 | 12.5 | No | 215888400 | All | USA,Canada | Yes
SL25KCV-048-230A** | LH42/60D+TXV | EL297UH090XV60C | R-454B | - - - | - - - | - - - | 45000 | 21 | 13 | No | 215888414 | All | USA,Canada | Yes
SL25KCV-048-230A** | LH42/60D+TXV | EL297UH110XV48C | R-454B | - - - | - - - | - - - | 45000 | 21 | 13 | No | 215888428 | All | USA,Canada | Yes
SL25KCV-048-230A** | LH42/60D+TXV | EL297UH110XV60C | R-454B | - - - | - - - | - - - | 45000 | 21 | 12.5 | No | 215888442 | All | USA,Canada | Yes
SL25KCV-048-230A** | LH42/60D+TXV | SL280UH080NV60C | R-454B | - - - | - - - | - - - | 45500 | 21 | 13 | No | 215867276 | All | USA | Yes
SL25KCV-048-230A** | LH42/60D+TXV | SL280UH090V60C | R-454B | - - - | - - - | - - - | 45000 | 21 | 13 | No | 215867300 | All | USA | Yes
SL25KCV-048-230A** | LH42/60D+TXV | SL280UH090XV60C | R-454B | - - - | - - - | - - - | 45000 | 21 | 13 | No | 215867314 | All | USA | Yes
SL25KCV-048-230A** | LH42/60D+TXV | SL280UH100NV60C | R-454B | - - - | - - - | - - - | 45500 | 21 | 13.5 | No | 215867328 | All | USA | Yes
SL25KCV-048-230A** | LH42/60D+TXV | SL280UH110V60C | R-454B | - - - | - - - | - - - | 45500 | 20 | 13 | No | 215867342 | All | USA | Yes
SL25KCV-048-230A** | LH42/60D+TXV | SL280UH110XV60C | R-454B | - - - | - - - | - - - | 45500 | 20 | 13 | No | 215867356 | All | USA | Yes
SL25KCV-048-230A** | LH42/60D+TXV | SL297UH080NV48C | R-454B | - - - | - - - | - - - | 45500 | 21 | 13 | No | 215867379 | All | USA,Canada | Yes
SL25KCV-048-230A** | LH42/60D+TXV | SL297UH080NV60C | R-454B | - - - | - - - | - - - | 45000 | 20 | 12.5 | No | 215867393 | All | USA,Canada | Yes
SL25KCV-048-230A** | LH42/60D+TXV | SLP99UH090XV48C | R-454B | - - - | - - - | - - - | 45000 | 21 | 12.5 | No | 215867407 | All | USA,Canada | Yes
SL25KCV-048-230A** | LH42/60D+TXV | SLP99UH090XV60C | R-454B | - - - | - - - | - - - | 45000 | 21 | 13 | No | 215867421 | All | USA,Canada | Yes
SL25KCV-048-230A** | LH42/60D+TXV | SLP99UH110XV60C | R-454B | - - - | - - - | - - - | 45000 | 21 | 12.5 | No | 215867435 | All | USA,Canada | Yes
SL25KCV-048-230A** | LH42/60R+TXV | EL297UH090XV48C | R-454B | - - - | - - - | - - - | 45000 | 21 | 12.5 | No | 215888399 | All | USA,Canada | Yes
SL25KCV-048-230A** | LH42/60R+TXV | EL297UH090XV60C | R-454B | - - - | - - - | - - - | 45000 | 21 | 13 | No | 215888413 | All | USA,Canada | Yes
SL25KCV-048-230A** | LH42/60R+TXV | EL297UH110XV48C | R-454B | - - - | - - - | - - - | 45000 | 21 | 13 | No | 215888427 | All | USA,Canada | Yes
SL25KCV-048-230A** | LH42/60R+TXV | EL297UH110XV60C | R-454B | - - - | - - - | - - - | 45000 | 21 | 12.5 | No | 215888441 | All | USA,Canada | Yes
SL25KCV-048-230A** | LH42/60R+TXV | EL297UH135XV60D | R-454B | - - - | - - - | - - - | 44500 | 20 | 12.5 | No | 217160186 | All | USA,Canada | Yes
SL25KCV-048-230A** | LH42/60R+TXV | SL280UH080NV48B | R-454B | - - - | - - - | - - - | 45000 | 22 | 13 | No | 216703135 | All | USA | Yes
SL25KCV-048-230A** | LH42/60R+TXV | SL280UH080NV60C | R-454B | - - - | - - - | - - - | 45500 | 21 | 13 | No | 215867275 | All | USA | Yes
SL25KCV-048-230A** | LH42/60R+TXV | SL280UH090V48B | R-454B | - - - | - - - | - - - | 45000 | 21 | 12.5 | No | 216703145 | All | USA | Yes
SL25KCV-048-230A** | LH42/60R+TXV | SL280UH090V60C | R-454B | - - - | - - - | - - - | 45000 | 21 | 13 | No | 215867299 | All | USA | Yes
SL25KCV-048-230A** | LH42/60R+TXV | SL280UH090XV60C | R-454B | - - - | - - - | - - - | 45000 | 21 | 13 | No | 215867313 | All | USA | Yes
SL25KCV-048-230A** | LH42/60R+TXV | SL280UH100NV60C | R-454B | - - - | - - - | - - - | 45500 | 21 | 13.5 | No | 215867327 | All | USA | Yes
SL25KCV-048-230A** | LH42/60R+TXV | SL280UH110V60C | R-454B | - - - | - - - | - - - | 45500 | 20 | 13 | No | 215867341 | All | USA | Yes
SL25KCV-048-230A** | LH42/60R+TXV | SL280UH110XV60C | R-454B | - - - | - - - | - - - | 45500 | 20 | 13 | No | 215867355 | All | USA | Yes
SL25KCV-048-230A** | LH42/60R+TXV | SL280UH135V60D | R-454B | - - - | - - - | - - - | 44500 | 21 | 12.5 | No | 217160228 | All | USA | Yes
SL25KCV-048-230A** | LH42/60R+TXV | SL297UH080NV48C | R-454B | - - - | - - - | - - - | 45500 | 21 | 13 | No | 215867378 | All | USA,Canada | Yes
SL25KCV-048-230A** | LH42/60R+TXV | SL297UH080NV60C | R-454B | - - - | - - - | - - - | 45000 | 20 | 12.5 | No | 215867392 | All | USA,Canada | Yes
SL25KCV-048-230A** | LH42/60R+TXV | SLP99UH090XV48C | R-454B | - - - | - - - | - - - | 45000 | 21 | 12.5 | No | 215867406 | All | USA,Canada | Yes
SL25KCV-048-230A** | LH42/60R+TXV | SLP99UH090XV60C | R-454B | - - - | - - - | - - - | 45000 | 21 | 13 | No | 215867420 | All | USA,Canada | Yes
SL25KCV-048-230A** | LH42/60R+TXV | SLP99UH110XV60C | R-454B | - - - | - - - | - - - | 45000 | 21 | 12.5 | No | 215867434 | All | USA,Canada | Yes
SL25KCV-048-230A** | LH42/62E+TXV | EL297UH090XV48C | R-454B | - - - | - - - | - - - | 46000 | 22 | 13 | No | 215888411 | All | USA,Canada | Yes
SL25KCV-048-230A** | LH42/62E+TXV | EL297UH090XV60C | R-454B | - - - | - - - | - - - | 46000 | 21 | 13 | No | 215888425 | All | USA,Canada | Yes
SL25KCV-048-230A** | LH42/62E+TXV | EL297UH110XV48C | R-454B | - - - | - - - | - - - | 46000 | 22 | 13 | No | 215888439 | All | USA,Canada | Yes
SL25KCV-048-230A** | LH42/62E+TXV | EL297UH110XV60C | R-454B | - - - | - - - | - - - | 46000 | 21 | 13 | No | 215888453 | All | USA,Canada | Yes
SL25KCV-048-230A** | LH42/62E+TXV | SL280UH080NV48B | R-454B | - - - | - - - | - - - | 46500 | 22 | 13 | No | 216703141 | All | USA | Yes
SL25KCV-048-230A** | LH42/62E+TXV | SL280UH080NV60C | R-454B | - - - | - - - | - - - | 46000 | 22 | 13.5 | No | 215867287 | All | USA | Yes
SL25KCV-048-230A** | LH42/62E+TXV | SL280UH090V48B | R-454B | - - - | - - - | - - - | 45000 | 21 | 12.5 | No | 216703151 | All | USA | Yes
SL25KCV-048-230A** | LH42/62E+TXV | SL280UH090V60C | R-454B | - - - | - - - | - - - | 46000 | 21 | 13 | No | 215867311 | All | USA | Yes
SL25KCV-048-230A** | LH42/62E+TXV | SL280UH090XV60C | R-454B | - - - | - - - | - - - | 46000 | 21 | 13 | No | 215867325 | All | USA | Yes
SL25KCV-048-230A** | LH42/62E+TXV | SL280UH100NV60C | R-454B | - - - | - - - | - - - | 46500 | 21 | 13.5 | No | 215867339 | All | USA | Yes
SL25KCV-048-230A** | LH42/62E+TXV | SL280UH110V60C | R-454B | - - - | - - - | - - - | 46000 | 21 | 13 | No | 215867353 | All | USA | Yes
SL25KCV-048-230A** | LH42/62E+TXV | SL280UH110XV60C | R-454B | - - - | - - - | - - - | 46000 | 21 | 13 | No | 215867367 | All | USA | Yes
SL25KCV-048-230A** | LH42/62E+TXV | SL297UH080NV48C | R-454B | - - - | - - - | - - - | 46000 | 22 | 13 | No | 215867390 | All | USA,Canada | Yes
SL25KCV-048-230A** | LH42/62E+TXV | SL297UH080NV60C | R-454B | - - - | - - - | - - - | 46000 | 21 | 13 | No | 215867404 | All | USA,Canada | Yes
SL25KCV-048-230A** | LH42/62E+TXV | SLP99UH090XV48C | R-454B | - - - | - - - | - - - | 46500 | 22 | 13 | No | 215867418 | All | USA,Canada | Yes
SL25KCV-048-230A** | LH42/62E+TXV | SLP99UH090XV60C | R-454B | - - - | - - - | - - - | 46000 | 21 | 13 | No | 215867432 | All | USA,Canada | Yes
SL25KCV-048-230A** | LH42/62E+TXV | SLP99UH110XV60C | R-454B | - - - | - - - | - - - | 46500 | 21 | 13 | No | 215867446 | All | USA,Canada | Yes
SL25KCV-048-230A** | LH42/62W+TXV | EL297UH090XV48C | R-454B | - - - | - - - | - - - | 46000 | 22 | 13 | No | 215888409 | All | USA,Canada | Yes
SL25KCV-048-230A** | LH42/62W+TXV | EL297UH090XV60C | R-454B | - - - | - - - | - - - | 46000 | 21 | 13 | No | 215888423 | All | USA,Canada | Yes
SL25KCV-048-230A** | LH42/62W+TXV | EL297UH110XV48C | R-454B | - - - | - - - | - - - | 46000 | 22 | 13 | No | 215888437 | All | USA,Canada | Yes
SL25KCV-048-230A** | LH42/62W+TXV | EL297UH110XV60C | R-454B | - - - | - - - | - - - | 46000 | 21 | 13 | No | 215888451 | All | USA,Canada | Yes
SL25KCV-048-230A** | LH42/62W+TXV | EL297UH135XV60D | R-454B | - - - | - - - | - - - | 46000 | 21 | 13 | No | 217160194 | All | USA,Canada | Yes
SL25KCV-048-230A** | LH42/62W+TXV | SL280UH080NV48B | R-454B | - - - | - - - | - - - | 46500 | 22 | 13 | No | 216703140 | All | USA | Yes
SL25KCV-048-230A** | LH42/62W+TXV | SL280UH080NV60C | R-454B | - - - | - - - | - - - | 46000 | 22 | 13.5 | No | 215867285 | All | USA | Yes
SL25KCV-048-230A** | LH42/62W+TXV | SL280UH090V48B | R-454B | - - - | - - - | - - - | 45000 | 21 | 12.5 | No | 216703150 | All | USA | Yes
SL25KCV-048-230A** | LH42/62W+TXV | SL280UH090V60C | R-454B | - - - | - - - | - - - | 46000 | 21 | 13 | No | 215867309 | All | USA | Yes
SL25KCV-048-230A** | LH42/62W+TXV | SL280UH090XV60C | R-454B | - - - | - - - | - - - | 46000 | 21 | 13 | No | 215867323 | All | USA | Yes
SL25KCV-048-230A** | LH42/62W+TXV | SL280UH100NV60C | R-454B | - - - | - - - | - - - | 46500 | 21 | 13.5 | No | 215867337 | All | USA | Yes
SL25KCV-048-230A** | LH42/62W+TXV | SL280UH110V60C | R-454B | - - - | - - - | - - - | 46000 | 21 | 13 | No | 215867351 | All | USA | Yes
SL25KCV-048-230A** | LH42/62W+TXV | SL280UH110XV60C | R-454B | - - - | - - - | - - - | 46000 | 21 | 13 | No | 215867365 | All | USA | Yes
SL25KCV-048-230A** | LH42/62W+TXV | SL280UH135V60D | R-454B | - - - | - - - | - - - | 46000 | 21 | 13 | No | 217160236 | All | USA | Yes
SL25KCV-048-230A** | LH42/62W+TXV | SL297UH080NV48C | R-454B | - - - | - - - | - - - | 46000 | 22 | 13 | No | 215867388 | All | USA,Canada | Yes
SL25KCV-048-230A** | LH42/62W+TXV | SL297UH080NV60C | R-454B | - - - | - - - | - - - | 46000 | 21 | 13 | No | 215867402 | All | USA,Canada | Yes
SL25KCV-048-230A** | LH42/62W+TXV | SLP99UH090XV48C | R-454B | - - - | - - - | - - - | 46500 | 22 | 13 | No | 215867416 | All | USA,Canada | Yes
SL25KCV-048-230A** | LH42/62W+TXV | SLP99UH090XV60C | R-454B | - - - | - - - | - - - | 46000 | 21 | 13 | No | 215867430 | All | USA,Canada | Yes
SL25KCV-048-230A** | LH42/62W+TXV | SLP99UH110XV60C | R-454B | - - - | - - - | - - - | 46500 | 21 | 13 | No | 215867444 | All | USA,Canada | Yes
SL25KCV-048-230A** | LH48/60E+TXV | SL280UH135V60D | R-454B | - - - | - - - | - - - | 46000 | 21 | 13 | No | 215867370 | All | USA | Yes
SL25KCV-048-230A** | LH48/60E+TXV | SLP99UH135XV60D | R-454B | - - - | - - - | - - - | 46000 | 21 | 13 | No | 215867449 | All | USA,Canada | Yes
SL25KCV-048-230A** | LH48/60X+TXV | EL297UH090XV48C | R-454B | - - - | - - - | - - - | 46000 | 21 | 13 | No | 217164231 | All | USA,Canada | Yes
SL25KCV-048-230A** | LH48/60X+TXV | EL297UH090XV60C | R-454B | - - - | - - - | - - - | 46000 | 21 | 13 | No | 217164235 | All | USA,Canada | Yes
SL25KCV-048-230A** | LH48/60X+TXV | EL297UH110XV48C | R-454B | - - - | - - - | - - - | 46000 | 21 | 13 | No | 217164239 | All | USA,Canada | Yes
SL25KCV-048-230A** | LH48/60X+TXV | EL297UH110XV60C | R-454B | - - - | - - - | - - - | 46000 | 21 | 13 | No | 217164243 | All | USA,Canada | Yes
SL25KCV-048-230A** | LH48/60X+TXV | EL297UH135XV60D | R-454B | - - - | - - - | - - - | 46000 | 20 | 13 | No | 217164247 | All | USA,Canada | Yes
SL25KCV-048-230A** | LH48/60X+TXV | SL280UH080NV60C | R-454B | - - - | - - - | - - - | 46000 | 21 | 13.5 | No | 217164252 | All | USA | Yes
SL25KCV-048-230A** | LH48/60X+TXV | SL280UH090V60C | R-454B | - - - | - - - | - - - | 46000 | 21 | 13 | No | 217164257 | All | USA | Yes
SL25KCV-048-230A** | LH48/60X+TXV | SL280UH090XV60C | R-454B | - - - | - - - | - - - | 46000 | 21 | 13 | No | 217164261 | All | USA | Yes
SL25KCV-048-230A** | LH48/60X+TXV | SL280UH100NV60C | R-454B | - - - | - - - | - - - | 46500 | 21 | 13.5 | No | 217164265 | All | USA | Yes
SL25KCV-048-230A** | LH48/60X+TXV | SL280UH110V60C | R-454B | - - - | - - - | - - - | 45500 | 21 | 13 | No | 217164269 | All | USA | Yes
SL25KCV-048-230A** | LH48/60X+TXV | SL280UH110XV60C | R-454B | - - - | - - - | - - - | 45500 | 21 | 13 | No | 217164273 | All | USA | Yes
SL25KCV-048-230A** | LH48/60X+TXV | SL280UH135V60D | R-454B | - - - | - - - | - - - | 46000 | 21 | 13 | No | 217164277 | All | USA | Yes
SL25KCV-048-230A** | LH48/60X+TXV | SL297UH080NV48C | R-454B | - - - | - - - | - - - | 46000 | 21 | 13 | No | 217164281 | All | USA,Canada | Yes
SL25KCV-048-230A** | LH48/60X+TXV | SL297UH080NV60C | R-454B | - - - | - - - | - - - | 46000 | 20 | 13 | No | 217164285 | All | USA,Canada | Yes
SL25KCV-048-230A** | LH49/61W+TXV | EL297UH090XV48C | R-454B | - - - | - - - | - - - | 46000 | 22 | 13 | No | 215889593 | All | USA,Canada | Yes
SL25KCV-048-230A** | LH49/61W+TXV | EL297UH090XV60C | R-454B | - - - | - - - | - - - | 46000 | 21 | 13 | No | 215889599 | All | USA,Canada | Yes
SL25KCV-048-230A** | LH49/61W+TXV | EL297UH110XV48C | R-454B | - - - | - - - | - - - | 46000 | 22 | 13 | No | 215889605 | All | USA,Canada | Yes
SL25KCV-048-230A** | LH49/61W+TXV | EL297UH110XV60C | R-454B | - - - | - - - | - - - | 46000 | 21 | 13 | No | 215889611 | All | USA,Canada | Yes
SL25KCV-048-230A** | LH49/61W+TXV | EL297UH135XV60D | R-454B | - - - | - - - | - - - | 46000 | 21 | 13 | No | 217160193 | All | USA,Canada | Yes
SL25KCV-048-230A** | LH49/61W+TXV | SL280UH080NV48B | R-454B | - - - | - - - | - - - | 46500 | 22 | 13 | No | 216703139 | All | USA | Yes
SL25KCV-048-230A** | LH49/61W+TXV | SL280UH080NV60C | R-454B | - - - | - - - | - - - | 46000 | 22 | 13.5 | No | 216703143 | All | USA | Yes
SL25KCV-048-230A** | LH49/61W+TXV | SL280UH090V48B | R-454B | - - - | - - - | - - - | 45000 | 21 | 12.5 | No | 216703149 | All | USA | Yes
SL25KCV-048-230A** | LH49/61W+TXV | SL280UH090V60C | R-454B | - - - | - - - | - - - | 46000 | 21 | 13 | No | 216703153 | All | USA | Yes
SL25KCV-048-230A** | LH49/61W+TXV | SL280UH090XV60C | R-454B | - - - | - - - | - - - | 46000 | 21 | 13 | No | 216703155 | All | USA | Yes
SL25KCV-048-230A** | LH49/61W+TXV | SL280UH100NV60C | R-454B | - - - | - - - | - - - | 46500 | 21 | 13.5 | No | 216703157 | All | USA | Yes
SL25KCV-048-230A** | LH49/61W+TXV | SL280UH110V60C | R-454B | - - - | - - - | - - - | 46000 | 21 | 13 | No | 216703159 | All | USA | Yes
SL25KCV-048-230A** | LH49/61W+TXV | SL280UH110XV60C | R-454B | - - - | - - - | - - - | 46000 | 21 | 13 | No | 216703161 | All | USA | Yes
SL25KCV-048-230A** | LH49/61W+TXV | SL280UH135V60D | R-454B | - - - | - - - | - - - | 46000 | 21 | 13 | No | 217160235 | All | USA | Yes
SL25KCV-048-230A** | LH49/61W+TXV | SL297UH080NV48C | R-454B | - - - | - - - | - - - | 46000 | 22 | 13 | No | 216703163 | All | USA,Canada | Yes
SL25KCV-048-230A** | LH49/61W+TXV | SL297UH080NV60C | R-454B | - - - | - - - | - - - | 46000 | 21 | 13 | No | 216703165 | All | USA,Canada | Yes
SL25KCV-048-230A** | LH49/61W+TXV | SLP99UH090XV48C | R-454B | - - - | - - - | - - - | 46500 | 22 | 13 | No | 216703167 | All | USA,Canada | Yes
SL25KCV-048-230A** | LH49/61W+TXV | SLP99UH110XV60C | R-454B | - - - | - - - | - - - | 46500 | 21 | 13 | No | 216703169 | All | USA,Canada | Yes
SL25KCV-048-230A** | LH49/62E+TXV | EL297UH135XV60D | R-454B | - - - | - - - | - - - | 46000 | 21 | 13 | No | 215888461 | All | USA,Canada | Yes
SL25KCV-048-230A** | LH49/62E+TXV | SL280UH135V60D | R-454B | - - - | - - - | - - - | 46000 | 21 | 13 | No | 215867376 | All | USA | Yes
SL25KCV-048-230A** | LH49/62E+TXV | SLP99UH135XV60D | R-454B | - - - | - - - | - - - | 46000 | 21 | 13 | No | 215867455 | All | USA,Canada | Yes
SL25KCV-048-230A** | LH49/62W+TXV | EL297UH090XV48C | R-454B | - - - | - - - | - - - | 46000 | 22 | 13 | No | 217160163 | All | USA,Canada | Yes
SL25KCV-048-230A** | LH49/62W+TXV | EL297UH090XV60C | R-454B | - - - | - - - | - - - | 46000 | 21 | 13 | No | 217160169 | All | USA,Canada | Yes
SL25KCV-048-230A** | LH49/62W+TXV | EL297UH110XV48C | R-454B | - - - | - - - | - - - | 46000 | 22 | 13 | No | 217160175 | All | USA,Canada | Yes
SL25KCV-048-230A** | LH49/62W+TXV | EL297UH110XV60C | R-454B | - - - | - - - | - - - | 46000 | 21 | 13 | No | 217160181 | All | USA,Canada | Yes
SL25KCV-048-230A** | LH49/62W+TXV | EL297UH135XV60D | R-454B | - - - | - - - | - - - | 46000 | 21 | 13 | No | 215888460 | All | USA,Canada | Yes
SL25KCV-048-230A** | LH49/62W+TXV | SL280UH080NV48B | R-454B | - - - | - - - | - - - | 46500 | 22 | 13 | No | 216703142 | All | USA | Yes
SL25KCV-048-230A** | LH49/62W+TXV | SL280UH080NV60C | R-454B | - - - | - - - | - - - | 46000 | 22 | 13.5 | No | 216703144 | All | USA | Yes
SL25KCV-048-230A** | LH49/62W+TXV | SL280UH090V48B | R-454B | - - - | - - - | - - - | 45000 | 21 | 12.5 | No | 216703152 | All | USA | Yes
SL25KCV-048-230A** | LH49/62W+TXV | SL280UH090V60C | R-454B | - - - | - - - | - - - | 46000 | 21 | 13 | No | 216703154 | All | USA | Yes
SL25KCV-048-230A** | LH49/62W+TXV | SL280UH090XV60C | R-454B | - - - | - - - | - - - | 46000 | 21 | 13 | No | 216703156 | All | USA | Yes
SL25KCV-048-230A** | LH49/62W+TXV | SL280UH100NV60C | R-454B | - - - | - - - | - - - | 46500 | 21 | 13.5 | No | 216703158 | All | USA | Yes
SL25KCV-048-230A** | LH49/62W+TXV | SL280UH110V60C | R-454B | - - - | - - - | - - - | 46000 | 21 | 13 | No | 216703160 | All | USA | Yes
SL25KCV-048-230A** | LH49/62W+TXV | SL280UH110XV60C | R-454B | - - - | - - - | - - - | 46000 | 21 | 13 | No | 216703162 | All | USA | Yes
SL25KCV-048-230A** | LH49/62W+TXV | SL280UH135V60D | R-454B | - - - | - - - | - - - | 46000 | 21 | 13 | No | 215867375 | All | USA | Yes
SL25KCV-048-230A** | LH49/62W+TXV | SL297UH080NV48C | R-454B | - - - | - - - | - - - | 46000 | 22 | 13 | No | 216703164 | All | USA,Canada | Yes
SL25KCV-048-230A** | LH49/62W+TXV | SL297UH080NV60C | R-454B | - - - | - - - | - - - | 46000 | 21 | 13 | No | 216703166 | All | USA,Canada | Yes
SL25KCV-048-230A** | LH49/62W+TXV | SLP99UH090XV48C | R-454B | - - - | - - - | - - - | 46500 | 22 | 13 | No | 216703168 | All | USA,Canada | Yes
SL25KCV-048-230A** | LH49/62W+TXV | SLP99UH110XV60C | R-454B | - - - | - - - | - - - | 46500 | 21 | 13 | No | 216703170 | All | USA,Canada | Yes
SL25KCV-048-230A** | LH49/62W+TXV | SLP99UH135XV60D | R-454B | - - - | - - - | - - - | 46000 | 21 | 13 | No | 215867454 | All | USA,Canada | Yes
SL25KCV-048-230A** | LH60/61W+TXV | EL297UH090XV48C | R-454B | - - - | - - - | - - - | 46000 | 22 | 13 | No | 217164233 | All | USA,Canada | Yes
SL25KCV-048-230A** | LH60/61W+TXV | EL297UH090XV60C | R-454B | - - - | - - - | - - - | 46000 | 21 | 13 | No | 217164237 | All | USA,Canada | Yes
SL25KCV-048-230A** | LH60/61W+TXV | EL297UH110XV48C | R-454B | - - - | - - - | - - - | 46000 | 22 | 13 | No | 217164241 | All | USA,Canada | Yes
SL25KCV-048-230A** | LH60/61W+TXV | EL297UH110XV60C | R-454B | - - - | - - - | - - - | 46000 | 21 | 13 | No | 217164245 | All | USA,Canada | Yes
SL25KCV-048-230A** | LH60/61W+TXV | EL297UH135XV60D | R-454B | - - - | - - - | - - - | 46000 | 21 | 13 | No | 217164249 | All | USA,Canada | Yes
SL25KCV-048-230A** | LH60/61W+TXV | SL280UH080NV60C | R-454B | - - - | - - - | - - - | 46000 | 22 | 13.5 | No | 217164254 | All | USA | Yes
SL25KCV-048-230A** | LH60/61W+TXV | SL280UH090V60C | R-454B | - - - | - - - | - - - | 46000 | 21 | 13 | No | 217164259 | All | USA | Yes
SL25KCV-048-230A** | LH60/61W+TXV | SL280UH090XV60C | R-454B | - - - | - - - | - - - | 46000 | 21 | 13 | No | 217164263 | All | USA | Yes
SL25KCV-048-230A** | LH60/61W+TXV | SL280UH100NV60C | R-454B | - - - | - - - | - - - | 46500 | 21 | 13.5 | No | 217164267 | All | USA | Yes
SL25KCV-048-230A** | LH60/61W+TXV | SL280UH110V60C | R-454B | - - - | - - - | - - - | 46000 | 21 | 13 | No | 217164271 | All | USA | Yes
SL25KCV-048-230A** | LH60/61W+TXV | SL280UH110XV60C | R-454B | - - - | - - - | - - - | 46000 | 21 | 13 | No | 217164275 | All | USA | Yes
SL25KCV-048-230A** | LH60/61W+TXV | SL280UH135V60D | R-454B | - - - | - - - | - - - | 46000 | 21 | 13 | No | 217164279 | All | USA | Yes
SL25KCV-048-230A** | LH60/61W+TXV | SL297UH080NV48C | R-454B | - - - | - - - | - - - | 46000 | 22 | 13 | No | 217164283 | All | USA,Canada | Yes
SL25KCV-048-230A** | LH60/61W+TXV | SL297UH080NV60C | R-454B | - - - | - - - | - - - | 46000 | 21 | 13 | No | 217164287 | All | USA,Canada | Yes
SL25KCV-048-230A** | LP40/60R+TXV | EL297UH090XV48C | R-454B | - - - | - - - | - - - | 46000 | 21 | 13 | No | 215889592 | All | USA,Canada | Yes
SL25KCV-048-230A** | LP40/60R+TXV | EL297UH090XV60C | R-454B | - - - | - - - | - - - | 46000 | 21 | 13 | No | 215889598 | All | USA,Canada | Yes
SL25KCV-048-230A** | LP40/60R+TXV | EL297UH110XV48C | R-454B | - - - | - - - | - - - | 46000 | 21 | 13 | No | 215889604 | All | USA,Canada | Yes
SL25KCV-048-230A** | LP40/60R+TXV | EL297UH110XV60C | R-454B | - - - | - - - | - - - | 46000 | 21 | 13 | No | 215889610 | All | USA,Canada | Yes
SL25KCV-048-230A** | LP40/60R+TXV | EL297UH135XV60D | R-454B | - - - | - - - | - - - | 45500 | 20 | 13 | No | 217160191 | All | USA,Canada | Yes
SL25KCV-048-230A** | LP40/60R+TXV | SL280UH080NV48B | R-454B | - - - | - - - | - - - | 45500 | 22 | 13 | No | 215889616 | All | USA | Yes
SL25KCV-048-230A** | LP40/60R+TXV | SL280UH080NV60C | R-454B | - - - | - - - | - - - | 46000 | 21 | 13.5 | No | 215889621 | All | USA | Yes
SL25KCV-048-230A** | LP40/60R+TXV | SL280UH090V48B | R-454B | - - - | - - - | - - - | 45000 | 21 | 12.5 | No | 215889626 | All | USA | Yes
SL25KCV-048-230A** | LP40/60R+TXV | SL280UH090V60C | R-454B | - - - | - - - | - - - | 46000 | 21 | 13 | No | 215889631 | All | USA | Yes
SL25KCV-048-230A** | LP40/60R+TXV | SL280UH090XV60C | R-454B | - - - | - - - | - - - | 46000 | 21 | 13 | No | 215889636 | All | USA | Yes
SL25KCV-048-230A** | LP40/60R+TXV | SL280UH100NV60C | R-454B | - - - | - - - | - - - | 46000 | 21 | 13.5 | No | 215889641 | All | USA | Yes
SL25KCV-048-230A** | LP40/60R+TXV | SL280UH110V60C | R-454B | - - - | - - - | - - - | 45500 | 21 | 13 | No | 215889646 | All | USA | Yes
SL25KCV-048-230A** | LP40/60R+TXV | SL280UH110XV60C | R-454B | - - - | - - - | - - - | 45500 | 21 | 13 | No | 215889651 | All | USA | Yes
SL25KCV-048-230A** | LP40/60R+TXV | SL280UH135V60D | R-454B | - - - | - - - | - - - | 45500 | 21 | 13 | No | 217160233 | All | USA | Yes
SL25KCV-048-230A** | LP40/60R+TXV | SL297UH080NV48C | R-454B | - - - | - - - | - - - | 46000 | 21 | 13 | No | 215889656 | All | USA,Canada | Yes
SL25KCV-048-230A** | LP40/60R+TXV | SL297UH080NV60C | R-454B | - - - | - - - | - - - | 46000 | 20 | 13 | No | 215889661 | All | USA,Canada | Yes
SL25KCV-048-230A** | LP40/60R+TXV | SLP99UH090XV48C | R-454B | - - - | - - - | - - - | 46000 | 21 | 13 | No | 215889666 | All | USA,Canada | Yes
SL25KCV-048-230A** | LP40/60R+TXV | SLP99UH090XV60C | R-454B | - - - | - - - | - - - | 46000 | 21 | 13 | No | 215889671 | All | USA,Canada | Yes
SL25KCV-048-230A** | LP40/60R+TXV | SLP99UH110XV60C | R-454B | - - - | - - - | - - - | 46000 | 21 | 13 | No | 215889676 | All | USA,Canada | Yes
SL25KCV-048-230A** | LP41/49X+TXV | EL297UH090XV48C | R-454B | - - - | - - - | - - - | 45000 | 21 | 12.5 | No | 215889589 | All | USA,Canada | Yes
SL25KCV-048-230A** | LP41/49X+TXV | EL297UH090XV60C | R-454B | - - - | - - - | - - - | 45000 | 21 | 13 | No | 215889595 | All | USA,Canada | Yes
SL25KCV-048-230A** | LP41/49X+TXV | EL297UH110XV48C | R-454B | - - - | - - - | - - - | 45000 | 21 | 13 | No | 215889601 | All | USA,Canada | Yes
SL25KCV-048-230A** | LP41/49X+TXV | EL297UH110XV60C | R-454B | - - - | - - - | - - - | 45000 | 21 | 13 | No | 215889607 | All | USA,Canada | Yes
SL25KCV-048-230A** | LP41/49X+TXV | EL297UH135XV60D | R-454B | - - - | - - - | - - - | 45000 | 20 | 12.5 | No | 217160185 | All | USA,Canada | Yes
SL25KCV-048-230A** | LP41/49X+TXV | SL280UH080NV48B | R-454B | - - - | - - - | - - - | 45500 | 22 | 13 | No | 215889613 | All | USA | Yes
SL25KCV-048-230A** | LP41/49X+TXV | SL280UH080NV60C | R-454B | - - - | - - - | - - - | 45500 | 21 | 13 | No | 215889618 | All | USA | Yes
SL25KCV-048-230A** | LP41/49X+TXV | SL280UH090V48B | R-454B | - - - | - - - | - - - | 45000 | 21 | 12.5 | No | 215889623 | All | USA | Yes
SL25KCV-048-230A** | LP41/49X+TXV | SL280UH090V60C | R-454B | - - - | - - - | - - - | 45500 | 21 | 13 | No | 215889628 | All | USA | Yes
SL25KCV-048-230A** | LP41/49X+TXV | SL280UH090XV60C | R-454B | - - - | - - - | - - - | 45500 | 21 | 13 | No | 215889633 | All | USA | Yes
SL25KCV-048-230A** | LP41/49X+TXV | SL280UH100NV60C | R-454B | - - - | - - - | - - - | 45500 | 21 | 13.5 | No | 215889638 | All | USA | Yes
SL25KCV-048-230A** | LP41/49X+TXV | SL280UH110V60C | R-454B | - - - | - - - | - - - | 45500 | 21 | 13 | No | 215889643 | All | USA | Yes
SL25KCV-048-230A** | LP41/49X+TXV | SL280UH110XV60C | R-454B | - - - | - - - | - - - | 45500 | 21 | 13 | No | 215889648 | All | USA | Yes
SL25KCV-048-230A** | LP41/49X+TXV | SL280UH135V60D | R-454B | - - - | - - - | - - - | 45000 | 21 | 13 | No | 217160227 | All | USA | Yes
SL25KCV-048-230A** | LP41/49X+TXV | SL297UH080NV48C | R-454B | - - - | - - - | - - - | 45500 | 21 | 13 | No | 215889653 | All | USA,Canada | Yes
SL25KCV-048-230A** | LP41/49X+TXV | SL297UH080NV60C | R-454B | - - - | - - - | - - - | 45000 | 20 | 12.5 | No | 215889658 | All | USA,Canada | Yes
SL25KCV-048-230A** | LP41/49X+TXV | SLP99UH090XV48C | R-454B | - - - | - - - | - - - | 45000 | 21 | 12.5 | No | 215889663 | All | USA,Canada | Yes
SL25KCV-048-230A** | LP41/49X+TXV | SLP99UH090XV60C | R-454B | - - - | - - - | - - - | 45000 | 21 | 13 | No | 215889668 | All | USA,Canada | Yes
SL25KCV-048-230A** | LP41/49X+TXV | SLP99UH110XV60C | R-454B | - - - | - - - | - - - | 45000 | 21 | 13 | No | 215889673 | All | USA,Canada | Yes
SL25KCV-048-230A** | LP42/62W+TXV | EL297UH090XV48C | R-454B | - - - | - - - | - - - | 46000 | 22 | 13 | No | 215888410 | All | USA,Canada | Yes
SL25KCV-048-230A** | LP42/62W+TXV | EL297UH090XV60C | R-454B | - - - | - - - | - - - | 46000 | 21 | 13 | No | 215888424 | All | USA,Canada | Yes
SL25KCV-048-230A** | LP42/62W+TXV | EL297UH110XV48C | R-454B | - - - | - - - | - - - | 46000 | 22 | 13 | No | 215888438 | All | USA,Canada | Yes
SL25KCV-048-230A** | LP42/62W+TXV | EL297UH110XV60C | R-454B | - - - | - - - | - - - | 46000 | 21 | 13 | No | 215888452 | All | USA,Canada | Yes
SL25KCV-048-230A** | LP42/62W+TXV | EL297UH135XV60D | R-454B | - - - | - - - | - - - | 46000 | 21 | 13 | No | 217160195 | All | USA,Canada | Yes
SL25KCV-048-230A** | LP42/62W+TXV | SL280UH080NV48B | R-454B | - - - | - - - | - - - | 46500 | 22 | 13 | No | 215867273 | All | USA | Yes
SL25KCV-048-230A** | LP42/62W+TXV | SL280UH080NV60C | R-454B | - - - | - - - | - - - | 46000 | 22 | 13.5 | No | 215867286 | All | USA | Yes
SL25KCV-048-230A** | LP42/62W+TXV | SL280UH090V48B | R-454B | - - - | - - - | - - - | 45000 | 21 | 12.5 | No | 215867297 | All | USA | Yes
SL25KCV-048-230A** | LP42/62W+TXV | SL280UH090V60C | R-454B | - - - | - - - | - - - | 46000 | 21 | 13 | No | 215867310 | All | USA | Yes
SL25KCV-048-230A** | LP42/62W+TXV | SL280UH090XV60C | R-454B | - - - | - - - | - - - | 46000 | 21 | 13 | No | 215867324 | All | USA | Yes
SL25KCV-048-230A** | LP42/62W+TXV | SL280UH100NV60C | R-454B | - - - | - - - | - - - | 46500 | 21 | 13.5 | No | 215867338 | All | USA | Yes
SL25KCV-048-230A** | LP42/62W+TXV | SL280UH110V60C | R-454B | - - - | - - - | - - - | 46000 | 21 | 13 | No | 215867352 | All | USA | Yes
SL25KCV-048-230A** | LP42/62W+TXV | SL280UH110XV60C | R-454B | - - - | - - - | - - - | 46000 | 21 | 13 | No | 215867366 | All | USA | Yes
SL25KCV-048-230A** | LP42/62W+TXV | SL280UH135V60D | R-454B | - - - | - - - | - - - | 46000 | 21 | 13 | No | 217160237 | All | USA | Yes
SL25KCV-048-230A** | LP42/62W+TXV | SL297UH080NV48C | R-454B | - - - | - - - | - - - | 46000 | 22 | 13 | No | 215867389 | All | USA,Canada | Yes
SL25KCV-048-230A** | LP42/62W+TXV | SL297UH080NV60C | R-454B | - - - | - - - | - - - | 46000 | 21 | 13 | No | 215867403 | All | USA,Canada | Yes
SL25KCV-048-230A** | LP42/62W+TXV | SLP99UH090XV48C | R-454B | - - - | - - - | - - - | 46500 | 22 | 13 | No | 215867417 | All | USA,Canada | Yes
SL25KCV-048-230A** | LP42/62W+TXV | SLP99UH090XV60C | R-454B | - - - | - - - | - - - | 46000 | 21 | 13 | No | 215867431 | All | USA,Canada | Yes
SL25KCV-048-230A** | LP42/62W+TXV | SLP99UH110XV60C | R-454B | - - - | - - - | - - - | 46500 | 21 | 13 | No | 215867445 | All | USA,Canada | Yes
SL25KCV-048-230A** | LP43/60X+TXV | EL297UH090XV48C | R-454B | - - - | - - - | - - - | 45500 | 21 | 12.5 | No | 215888398 | All | USA,Canada | Yes
SL25KCV-048-230A** | LP43/60X+TXV | EL297UH090XV60C | R-454B | - - - | - - - | - - - | 45500 | 21 | 13 | No | 215888412 | All | USA,Canada | Yes
SL25KCV-048-230A** | LP43/60X+TXV | EL297UH110XV48C | R-454B | - - - | - - - | - - - | 45500 | 21 | 13 | No | 215888426 | All | USA,Canada | Yes
SL25KCV-048-230A** | LP43/60X+TXV | EL297UH110XV60C | R-454B | - - - | - - - | - - - | 45000 | 21 | 13 | No | 215888440 | All | USA,Canada | Yes
SL25KCV-048-230A** | LP43/60X+TXV | EL297UH135XV60D | R-454B | - - - | - - - | - - - | 45000 | 20 | 12.5 | No | 217160182 | All | USA,Canada | Yes
SL25KCV-048-230A** | LP43/60X+TXV | SL280UH080NV48B | R-454B | - - - | - - - | - - - | 45500 | 22 | 13 | No | 215867264 | All | USA | Yes
SL25KCV-048-230A** | LP43/60X+TXV | SL280UH080NV60C | R-454B | - - - | - - - | - - - | 45500 | 21 | 13 | No | 215867274 | All | USA | Yes
SL25KCV-048-230A** | LP43/60X+TXV | SL280UH090V48B | R-454B | - - - | - - - | - - - | 45000 | 21 | 12.5 | No | 215867288 | All | USA | Yes
SL25KCV-048-230A** | LP43/60X+TXV | SL280UH090V60C | R-454B | - - - | - - - | - - - | 45500 | 21 | 13 | No | 215867298 | All | USA | Yes
SL25KCV-048-230A** | LP43/60X+TXV | SL280UH090XV60C | R-454B | - - - | - - - | - - - | 45500 | 21 | 13 | No | 215867312 | All | USA | Yes
SL25KCV-048-230A** | LP43/60X+TXV | SL280UH100NV60C | R-454B | - - - | - - - | - - - | 45500 | 21 | 13.5 | No | 215867326 | All | USA | Yes
SL25KCV-048-230A** | LP43/60X+TXV | SL280UH110V60C | R-454B | - - - | - - - | - - - | 45500 | 21 | 13 | No | 215867340 | All | USA | Yes
SL25KCV-048-230A** | LP43/60X+TXV | SL280UH110XV60C | R-454B | - - - | - - - | - - - | 45500 | 21 | 13 | No | 215867354 | All | USA | Yes
SL25KCV-048-230A** | LP43/60X+TXV | SL280UH135V60D | R-454B | - - - | - - - | - - - | 45000 | 21 | 13 | No | 217160224 | All | USA | Yes
SL25KCV-048-230A** | LP43/60X+TXV | SL297UH080NV48C | R-454B | - - - | - - - | - - - | 45500 | 21 | 13 | No | 215867377 | All | USA,Canada | Yes
SL25KCV-048-230A** | LP43/60X+TXV | SL297UH080NV60C | R-454B | - - - | - - - | - - - | 45500 | 20 | 12.5 | No | 215867391 | All | USA,Canada | Yes
SL25KCV-048-230A** | LP43/60X+TXV | SLP99UH090XV48C | R-454B | - - - | - - - | - - - | 45500 | 21 | 12.5 | No | 215867405 | All | USA,Canada | Yes
SL25KCV-048-230A** | LP43/60X+TXV | SLP99UH090XV60C | R-454B | - - - | - - - | - - - | 45500 | 21 | 13 | No | 215867419 | All | USA,Canada | Yes
SL25KCV-048-230A** | LP43/60X+TXV | SLP99UH110XV60C | R-454B | - - - | - - - | - - - | 45000 | 21 | 13 | No | 215867433 | All | USA,Canada | Yes
SL25KCV-048-230A** | LP60/61W+TXV | EL297UH090XV48C | R-454B | - - - | - - - | - - - | 46000 | 22 | 13 | No | 215889594 | All | USA,Canada | Yes
SL25KCV-048-230A** | LP60/61W+TXV | EL297UH090XV60C | R-454B | - - - | - - - | - - - | 46000 | 21 | 13 | No | 215889600 | All | USA,Canada | Yes
SL25KCV-048-230A** | LP60/61W+TXV | EL297UH110XV48C | R-454B | - - - | - - - | - - - | 46000 | 22 | 13 | No | 215889606 | All | USA,Canada | Yes
SL25KCV-048-230A** | LP60/61W+TXV | EL297UH110XV60C | R-454B | - - - | - - - | - - - | 46000 | 21 | 13 | No | 215889612 | All | USA,Canada | Yes
SL25KCV-048-230A** | LP60/61W+TXV | EL297UH135XV60D | R-454B | - - - | - - - | - - - | 46000 | 21 | 13 | No | 217160196 | All | USA,Canada | Yes
SL25KCV-048-230A** | LP60/61W+TXV | SL280UH080NV48B | R-454B | - - - | - - - | - - - | 46500 | 22 | 13 | No | 215889617 | All | USA | Yes
SL25KCV-048-230A** | LP60/61W+TXV | SL280UH080NV60C | R-454B | - - - | - - - | - - - | 46000 | 22 | 13.5 | No | 215889622 | All | USA | Yes
SL25KCV-048-230A** | LP60/61W+TXV | SL280UH090V48B | R-454B | - - - | - - - | - - - | 45000 | 21 | 12.5 | No | 215889627 | All | USA | Yes
SL25KCV-048-230A** | LP60/61W+TXV | SL280UH090V60C | R-454B | - - - | - - - | - - - | 46000 | 21 | 13 | No | 215889632 | All | USA | Yes
SL25KCV-048-230A** | LP60/61W+TXV | SL280UH090XV60C | R-454B | - - - | - - - | - - - | 46000 | 21 | 13 | No | 215889637 | All | USA | Yes
SL25KCV-048-230A** | LP60/61W+TXV | SL280UH100NV60C | R-454B | - - - | - - - | - - - | 46500 | 21 | 13.5 | No | 215889642 | All | USA | Yes
SL25KCV-048-230A** | LP60/61W+TXV | SL280UH110V60C | R-454B | - - - | - - - | - - - | 46000 | 21 | 13 | No | 215889647 | All | USA | Yes
SL25KCV-048-230A** | LP60/61W+TXV | SL280UH110XV60C | R-454B | - - - | - - - | - - - | 46000 | 21 | 13 | No | 215889652 | All | USA | Yes
SL25KCV-048-230A** | LP60/61W+TXV | SL280UH135V60D | R-454B | - - - | - - - | - - - | 46000 | 21 | 13 | No | 217160238 | All | USA | Yes
SL25KCV-048-230A** | LP60/61W+TXV | SL297UH080NV48C | R-454B | - - - | - - - | - - - | 46000 | 22 | 13 | No | 215889657 | All | USA,Canada | Yes
SL25KCV-048-230A** | LP60/61W+TXV | SL297UH080NV60C | R-454B | - - - | - - - | - - - | 46000 | 21 | 13 | No | 215889662 | All | USA,Canada | Yes
SL25KCV-048-230A** | LP60/61W+TXV | SLP99UH090XV48C | R-454B | - - - | - - - | - - - | 46500 | 22 | 13 | No | 215889667 | All | USA,Canada | Yes
SL25KCV-048-230A** | LP60/61W+TXV | SLP99UH090XV60C | R-454B | - - - | - - - | - - - | 46000 | 21 | 13 | No | 215889672 | All | USA,Canada | Yes
SL25KCV-048-230A** | LP60/61W+TXV | SLP99UH110XV60C | R-454B | - - - | - - - | - - - | 46500 | 21 | 13 | No | 215889677 | All | USA,Canada | Yes
SL25KCV-060-230A** | L41/60Z+TXV | EL297UH090XV60C | R-454B | - - - | - - - | - - - | 56500 | 21 | 12.5 | No | 217611921 | All | USA,Canada | Yes
SL25KCV-060-230A** | L41/60Z+TXV | EL297UH110XV60C | R-454B | - - - | - - - | - - - | 56500 | 21 | 12.5 | No | 217611922 | All | USA,Canada | Yes
SL25KCV-060-230A** | L41/60Z+TXV | EL297UH135XV60D | R-454B | - - - | - - - | - - - | 56000 | 21 | 12.5 | No | 217611923 | All | USA,Canada | Yes
SL25KCV-060-230A** | L41/60Z+TXV | SL280UH080NV60C | R-454B | - - - | - - - | - - - | 56000 | 22 | 12.5 | No | 217611924 | All | USA | Yes
SL25KCV-060-230A** | L41/60Z+TXV | SL280UH090V60C | R-454B | - - - | - - - | - - - | 57000 | 21 | 12.5 | No | 217611925 | All | USA | Yes
SL25KCV-060-230A** | L41/60Z+TXV | SL280UH100NV60C | R-454B | - - - | - - - | - - - | 57000 | 22 | 13 | No | 217611926 | All | USA | Yes
SL25KCV-060-230A** | L41/60Z+TXV | SL280UH110V60C | R-454B | - - - | - - - | - - - | 57000 | 21 | 12.5 | No | 217611927 | All | USA | Yes
SL25KCV-060-230A** | L41/60Z+TXV | SL280UH110XV60C | R-454B | - - - | - - - | - - - | 56500 | 21 | 12.5 | No | 217611931 | All | USA | Yes
SL25KCV-060-230A** | L41/60Z+TXV | SL280UH135V60D | R-454B | - - - | - - - | - - - | 56500 | 21 | 12.5 | No | 217611932 | All | USA | Yes
SL25KCV-060-230A** | L41/60Z+TXV | SL297UH080NV60C | R-454B | - - - | - - - | - - - | 56500 | 21 | 12 | No | 217611933 | All | USA,Canada | Yes
SL25KCV-060-230A** | L41/60Z+TXV | SLP99UH090XV60C | R-454B | - - - | - - - | - - - | 56500 | 21 | 12.5 | No | 217611934 | All | USA,Canada | Yes
SL25KCV-060-230A** | L41/60Z+TXV | SLP99UH110XV60C | R-454B | - - - | - - - | - - - | 56500 | 21 | 12.5 | No | 217611935 | All | USA,Canada | Yes
SL25KCV-060-230A** | L41/60Z+TXV | SLP99UH135XV60D | R-454B | - - - | - - - | - - - | 56000 | 21 | 12.5 | No | 217611936 | All | USA,Canada | Yes
SL25KCV-060-230A** | L42/60S+TXV | EL297UH090XV60C | R-454B | - - - | - - - | - - - | 54500 | 21 | 12 | No | 215888468 | All | USA,Canada | Yes
SL25KCV-060-230A** | L42/60S+TXV | EL297UH110XV60C | R-454B | - - - | - - - | - - - | 54500 | 21 | 12 | No | 215888482 | All | USA,Canada | Yes
SL25KCV-060-230A** | L42/60S+TXV | SL280UH080NV60C | R-454B | - - - | - - - | - - - | 55000 | 21 | 12.5 | No | 215867462 | All | USA | Yes
SL25KCV-060-230A** | L42/60S+TXV | SL280UH090V60C | R-454B | - - - | - - - | - - - | 54500 | 21 | 12 | No | 215867476 | All | USA | Yes
SL25KCV-060-230A** | L42/60S+TXV | SL280UH100NV60C | R-454B | - - - | - - - | - - - | 55000 | 21 | 12.5 | No | 215867490 | All | USA | Yes
SL25KCV-060-230A** | L42/60S+TXV | SL280UH110V60C | R-454B | - - - | - - - | - - - | 54500 | 21 | 12 | No | 215867504 | All | USA | Yes
SL25KCV-060-230A** | L42/60S+TXV | SL297UH080NV60C | R-454B | - - - | - - - | - - - | 54500 | 20 | 12 | No | 215867527 | All | USA,Canada | Yes
SL25KCV-060-230A** | L42/60S+TXV | SLP99UH090XV60C | R-454B | - - - | - - - | - - - | 54500 | 21 | 12 | No | 215867541 | All | USA,Canada | Yes
SL25KCV-060-230A** | L42/60S+TXV | SLP99UH110XV60C | R-454B | - - - | - - - | - - - | 54500 | 21 | 12 | No | 215867555 | All | USA,Canada | Yes
SL25KCV-060-230A** | L42/60T+TXV | EL297UH090XV60C | R-454B | - - - | - - - | - - - | 56000 | 21 | 12 | No | 215888470 | All | USA,Canada | Yes
SL25KCV-060-230A** | L42/60T+TXV | EL297UH110XV60C | R-454B | - - - | - - - | - - - | 56000 | 21 | 12 | No | 215888484 | All | USA,Canada | Yes
SL25KCV-060-230A** | L42/60T+TXV | SL280UH080NV60C | R-454B | - - - | - - - | - - - | 55000 | 22 | 12.5 | No | 215867464 | All | USA | Yes
SL25KCV-060-230A** | L42/60T+TXV | SL280UH090V60C | R-454B | - - - | - - - | - - - | 56000 | 21 | 12.5 | No | 215867478 | All | USA | Yes
SL25KCV-060-230A** | L42/60T+TXV | SL280UH100NV60C | R-454B | - - - | - - - | - - - | 55500 | 22 | 12.5 | No | 215867492 | All | USA | Yes
SL25KCV-060-230A** | L42/60T+TXV | SL280UH110V60C | R-454B | - - - | - - - | - - - | 56000 | 21 | 12.5 | No | 215867506 | All | USA | Yes
SL25KCV-060-230A** | L42/60T+TXV | SL297UH080NV60C | R-454B | - - - | - - - | - - - | 55000 | 21 | 12 | No | 215867529 | All | USA,Canada | Yes
SL25KCV-060-230A** | L42/60T+TXV | SLP99UH090XV60C | R-454B | - - - | - - - | - - - | 56000 | 21 | 12 | No | 215867543 | All | USA,Canada | Yes
SL25KCV-060-230A** | L42/60T+TXV | SLP99UH110XV60C | R-454B | - - - | - - - | - - - | 56000 | 21 | 12 | No | 215867557 | All | USA,Canada | Yes
SL25KCV-060-230A** | L42/60U+TXV | EL297UH090XV60C | R-454B | - - - | - - - | - - - | 54500 | 21 | 12 | No | 215888467 | All | USA,Canada | Yes
SL25KCV-060-230A** | L42/60U+TXV | EL297UH110XV60C | R-454B | - - - | - - - | - - - | 54500 | 21 | 12 | No | 215888481 | All | USA,Canada | Yes
SL25KCV-060-230A** | L42/60U+TXV | EL297UH135XV60D | R-454B | - - - | - - - | - - - | 54000 | 21 | 12 | No | 217160259 | All | USA,Canada | Yes
SL25KCV-060-230A** | L42/60U+TXV | SL280UH080NV60C | R-454B | - - - | - - - | - - - | 55000 | 21 | 12.5 | No | 215867461 | All | USA | Yes
SL25KCV-060-230A** | L42/60U+TXV | SL280UH090V60C | R-454B | - - - | - - - | - - - | 54500 | 21 | 12 | No | 215867475 | All | USA | Yes
SL25KCV-060-230A** | L42/60U+TXV | SL280UH100NV60C | R-454B | - - - | - - - | - - - | 55000 | 21 | 12.5 | No | 215867489 | All | USA | Yes
SL25KCV-060-230A** | L42/60U+TXV | SL280UH110V60C | R-454B | - - - | - - - | - - - | 54500 | 21 | 12 | No | 215867503 | All | USA | Yes
SL25KCV-060-230A** | L42/60U+TXV | SL280UH135V60D | R-454B | - - - | - - - | - - - | 54500 | 21 | 12 | No | 217160282 | All | USA | Yes
SL25KCV-060-230A** | L42/60U+TXV | SL297UH080NV60C | R-454B | - - - | - - - | - - - | 54500 | 20 | 12 | No | 215867526 | All | USA,Canada | Yes
SL25KCV-060-230A** | L42/60U+TXV | SLP99UH090XV60C | R-454B | - - - | - - - | - - - | 54500 | 21 | 12 | No | 215867540 | All | USA,Canada | Yes
SL25KCV-060-230A** | L42/60U+TXV | SLP99UH110XV60C | R-454B | - - - | - - - | - - - | 54500 | 21 | 12 | No | 215867554 | All | USA,Canada | Yes
SL25KCV-060-230A** | L42/60V+TXV | EL297UH090XV60C | R-454B | - - - | - - - | - - - | 56000 | 21 | 12 | No | 215888469 | All | USA,Canada | Yes
SL25KCV-060-230A** | L42/60V+TXV | EL297UH110XV60C | R-454B | - - - | - - - | - - - | 56000 | 21 | 12 | No | 215888483 | All | USA,Canada | Yes
SL25KCV-060-230A** | L42/60V+TXV | EL297UH135XV60D | R-454B | - - - | - - - | - - - | 55000 | 21 | 12 | No | 217160262 | All | USA,Canada | Yes
SL25KCV-060-230A** | L42/60V+TXV | SL280UH080NV60C | R-454B | - - - | - - - | - - - | 55000 | 22 | 12.5 | No | 215867463 | All | USA | Yes
SL25KCV-060-230A** | L42/60V+TXV | SL280UH090V60C | R-454B | - - - | - - - | - - - | 56000 | 21 | 12.5 | No | 215867477 | All | USA | Yes
SL25KCV-060-230A** | L42/60V+TXV | SL280UH100NV60C | R-454B | - - - | - - - | - - - | 55500 | 22 | 12.5 | No | 215867491 | All | USA | Yes
SL25KCV-060-230A** | L42/60V+TXV | SL280UH110V60C | R-454B | - - - | - - - | - - - | 56000 | 21 | 12.5 | No | 215867505 | All | USA | Yes
SL25KCV-060-230A** | L42/60V+TXV | SL280UH135V60D | R-454B | - - - | - - - | - - - | 55500 | 21 | 12 | No | 217160285 | All | USA | Yes
SL25KCV-060-230A** | L42/60V+TXV | SL297UH080NV60C | R-454B | - - - | - - - | - - - | 55000 | 21 | 12 | No | 215867528 | All | USA,Canada | Yes
SL25KCV-060-230A** | L42/60V+TXV | SLP99UH090XV60C | R-454B | - - - | - - - | - - - | 56000 | 21 | 12 | No | 215867542 | All | USA,Canada | Yes
SL25KCV-060-230A** | L42/60V+TXV | SLP99UH110XV60C | R-454B | - - - | - - - | - - - | 56000 | 21 | 12 | No | 215867556 | All | USA,Canada | Yes
SL25KCV-060-230A** | L42/60Y+TXV | EL297UH090XV60C | R-454B | - - - | - - - | - - - | 56500 | 22 | 12.5 | No | 215888472 | All | USA,Canada | Yes
SL25KCV-060-230A** | L42/60Y+TXV | EL297UH110XV60C | R-454B | - - - | - - - | - - - | 56500 | 21 | 12.5 | No | 215888486 | All | USA,Canada | Yes
SL25KCV-060-230A** | L42/60Y+TXV | EL297UH135XV60D | R-454B | - - - | - - - | - - - | 56000 | 21 | 12.5 | No | 215888491 | All | USA,Canada | Yes
SL25KCV-060-230A** | L42/60Y+TXV | SL280UH080NV60C | R-454B | - - - | - - - | - - - | 56000 | 22 | 12.5 | No | 215867466 | All | USA | Yes
SL25KCV-060-230A** | L42/60Y+TXV | SL280UH090V60C | R-454B | - - - | - - - | - - - | 57000 | 22 | 12.5 | No | 215867480 | All | USA | Yes
SL25KCV-060-230A** | L42/60Y+TXV | SL280UH100NV60C | R-454B | - - - | - - - | - - - | 57000 | 22 | 13 | No | 215867494 | All | USA | Yes
SL25KCV-060-230A** | L42/60Y+TXV | SL280UH110V60C | R-454B | - - - | - - - | - - - | 57000 | 21 | 12.5 | No | 215867508 | All | USA | Yes
SL25KCV-060-230A** | L42/60Y+TXV | SL280UH135V60D | R-454B | - - - | - - - | - - - | 56500 | 21 | 12.5 | No | 215867513 | All | USA | Yes
SL25KCV-060-230A** | L42/60Y+TXV | SL297UH080NV60C | R-454B | - - - | - - - | - - - | 56500 | 21 | 12 | No | 215867531 | All | USA,Canada | Yes
SL25KCV-060-230A** | L42/60Y+TXV | SLP99UH090XV60C | R-454B | - - - | - - - | - - - | 56500 | 22 | 12.5 | No | 215867545 | All | USA,Canada | Yes
SL25KCV-060-230A** | L42/60Y+TXV | SLP99UH110XV60C | R-454B | - - - | - - - | - - - | 56500 | 21 | 12.5 | No | 215867559 | All | USA,Canada | Yes
SL25KCV-060-230A** | L42/60Y+TXV | SLP99UH135XV60D | R-454B | - - - | - - - | - - - | 56000 | 21 | 12.5 | No | 215867564 | All | USA,Canada | Yes
SL25KCV-060-230A** | L42/60Z+TXV | EL297UH090XV60C | R-454B | - - - | - - - | - - - | 56500 | 22 | 12.5 | No | 215888471 | All | USA,Canada | Yes
SL25KCV-060-230A** | L42/60Z+TXV | EL297UH110XV60C | R-454B | - - - | - - - | - - - | 56500 | 21 | 12.5 | No | 215888485 | All | USA,Canada | Yes
SL25KCV-060-230A** | L42/60Z+TXV | EL297UH135XV60D | R-454B | - - - | - - - | - - - | 56000 | 21 | 12.5 | No | 215888490 | All | USA,Canada | Yes
SL25KCV-060-230A** | L42/60Z+TXV | SL280UH080NV60C | R-454B | - - - | - - - | - - - | 56000 | 22 | 12.5 | No | 215867465 | All | USA | Yes
SL25KCV-060-230A** | L42/60Z+TXV | SL280UH090V60C | R-454B | - - - | - - - | - - - | 57000 | 22 | 12.5 | No | 215867479 | All | USA | Yes
SL25KCV-060-230A** | L42/60Z+TXV | SL280UH100NV60C | R-454B | - - - | - - - | - - - | 57000 | 22 | 13 | No | 215867493 | All | USA | Yes
SL25KCV-060-230A** | L42/60Z+TXV | SL280UH110V60C | R-454B | - - - | - - - | - - - | 57000 | 21 | 12.5 | No | 215867507 | All | USA | Yes
SL25KCV-060-230A** | L42/60Z+TXV | SL280UH135V60D | R-454B | - - - | - - - | - - - | 56500 | 21 | 12.5 | No | 215867512 | All | USA | Yes
SL25KCV-060-230A** | L42/60Z+TXV | SL297UH080NV60C | R-454B | - - - | - - - | - - - | 56500 | 21 | 12 | No | 215867530 | All | USA,Canada | Yes
SL25KCV-060-230A** | L42/60Z+TXV | SLP99UH090XV60C | R-454B | - - - | - - - | - - - | 56500 | 22 | 12.5 | No | 215867544 | All | USA,Canada | Yes
SL25KCV-060-230A** | L42/60Z+TXV | SLP99UH110XV60C | R-454B | - - - | - - - | - - - | 56500 | 21 | 12.5 | No | 215867558 | All | USA,Canada | Yes
SL25KCV-060-230A** | L42/60Z+TXV | SLP99UH135XV60D | R-454B | - - - | - - - | - - - | 56000 | 21 | 12.5 | No | 215867563 | All | USA,Canada | Yes
SL25KCV-060-230A** | L42/61K+TXV | EL297UH090XV60C | R-454B | - - - | - - - | - - - | 55000 | 21 | 12 | No | 215889679 | All | USA,Canada | Yes
SL25KCV-060-230A** | L42/61K+TXV | EL297UH110XV60C | R-454B | - - - | - - - | - - - | 55000 | 21 | 12 | No | 215889684 | All | USA,Canada | Yes
SL25KCV-060-230A** | L42/61K+TXV | SL280UH080NV60C | R-454B | - - - | - - - | - - - | 55000 | 22 | 12.5 | No | 215889689 | All | USA | Yes
SL25KCV-060-230A** | L42/61K+TXV | SL280UH090V60C | R-454B | - - - | - - - | - - - | 55000 | 21 | 12 | No | 215889693 | All | USA | Yes
SL25KCV-060-230A** | L42/61K+TXV | SL280UH100NV60C | R-454B | - - - | - - - | - - - | 55000 | 22 | 12.5 | No | 215889697 | All | USA | Yes
SL25KCV-060-230A** | L42/61K+TXV | SL280UH110V60C | R-454B | - - - | - - - | - - - | 55000 | 21 | 12 | No | 215889701 | All | USA | Yes
SL25KCV-060-230A** | L42/61K+TXV | SL297UH080NV60C | R-454B | - - - | - - - | - - - | 54500 | 21 | 11.5 | No | 215889705 | All | USA,Canada | No
SL25KCV-060-230A** | L42/61K+TXV | SLP99UH090XV60C | R-454B | - - - | - - - | - - - | 55000 | 21 | 12 | No | 215889709 | All | USA,Canada | Yes
SL25KCV-060-230A** | L42/61K+TXV | SLP99UH110XV60C | R-454B | - - - | - - - | - - - | 55000 | 21 | 12 | No | 215889713 | All | USA,Canada | Yes
SL25KCV-060-230A** | L42/61L+TXV | EL297UH090XV60C | R-454B | - - - | - - - | - - - | 55000 | 21 | 12 | No | 215889678 | All | USA,Canada | Yes
SL25KCV-060-230A** | L42/61L+TXV | EL297UH110XV60C | R-454B | - - - | - - - | - - - | 55000 | 21 | 12 | No | 215889683 | All | USA,Canada | Yes
SL25KCV-060-230A** | L42/61L+TXV | EL297UH135XV60D | R-454B | - - - | - - - | - - - | 54500 | 21 | 12 | No | 217160260 | All | USA,Canada | Yes
SL25KCV-060-230A** | L42/61L+TXV | SL280UH080NV60C | R-454B | - - - | - - - | - - - | 55000 | 22 | 12.5 | No | 215889688 | All | USA | Yes
SL25KCV-060-230A** | L42/61L+TXV | SL280UH090V60C | R-454B | - - - | - - - | - - - | 55000 | 21 | 12 | No | 215889692 | All | USA | Yes
SL25KCV-060-230A** | L42/61L+TXV | SL280UH100NV60C | R-454B | - - - | - - - | - - - | 55000 | 22 | 12.5 | No | 215889696 | All | USA | Yes
SL25KCV-060-230A** | L42/61L+TXV | SL280UH110V60C | R-454B | - - - | - - - | - - - | 55000 | 21 | 12 | No | 215889700 | All | USA | Yes
SL25KCV-060-230A** | L42/61L+TXV | SL280UH135V60D | R-454B | - - - | - - - | - - - | 55000 | 21 | 12 | No | 217160283 | All | USA | Yes
SL25KCV-060-230A** | L42/61L+TXV | SL297UH080NV60C | R-454B | - - - | - - - | - - - | 54500 | 21 | 11.5 | No | 215889704 | All | USA,Canada | No
SL25KCV-060-230A** | L42/61L+TXV | SLP99UH090XV60C | R-454B | - - - | - - - | - - - | 55000 | 21 | 12 | No | 215889708 | All | USA,Canada | Yes
SL25KCV-060-230A** | L42/61L+TXV | SLP99UH110XV60C | R-454B | - - - | - - - | - - - | 55000 | 21 | 12 | No | 215889712 | All | USA,Canada | Yes
SL25KCV-060-230A** | L43/61Y+TXV | SL280UH080NV60C | R-454B | - - - | - - - | - - - | 56000 | 22 | 12.5 | No | 215868778 | All | USA | Yes
SL25KCV-060-230A** | L43/61Y+TXV | SL280UH090V60C | R-454B | - - - | - - - | - - - | 57000 | 22 | 12.5 | No | 215868780 | All | USA | Yes
SL25KCV-060-230A** | L43/61Y+TXV | SL280UH100NV60C | R-454B | - - - | - - - | - - - | 57000 | 22 | 13 | No | 215868782 | All | USA | Yes
SL25KCV-060-230A** | L43/61Y+TXV | SL280UH110V60C | R-454B | - - - | - - - | - - - | 57000 | 21 | 12.5 | No | 215868784 | All | USA | Yes
SL25KCV-060-230A** | L43/61Y+TXV | SL297UH080NV60C | R-454B | - - - | - - - | - - - | 56500 | 21 | 12 | No | 215868786 | All | USA,Canada | Yes
SL25KCV-060-230A** | L43/61Y+TXV | SLP99UH090XV60C | R-454B | - - - | - - - | - - - | 56500 | 22 | 12.5 | No | 215868788 | All | USA,Canada | Yes
SL25KCV-060-230A** | L43/61Y+TXV | SLP99UH110XV60C | R-454B | - - - | - - - | - - - | 56500 | 21 | 12.5 | No | 215868790 | All | USA,Canada | Yes
SL25KCV-060-230A** | L43/61Z+TXV | SL280UH080NV60C | R-454B | - - - | - - - | - - - | 56000 | 22 | 12.5 | No | 215868777 | All | USA | Yes
SL25KCV-060-230A** | L43/61Z+TXV | SL280UH090V60C | R-454B | - - - | - - - | - - - | 57000 | 22 | 12.5 | No | 215868779 | All | USA | Yes
SL25KCV-060-230A** | L43/61Z+TXV | SL280UH100NV60C | R-454B | - - - | - - - | - - - | 57000 | 22 | 13 | No | 215868781 | All | USA | Yes
SL25KCV-060-230A** | L43/61Z+TXV | SL280UH110V60C | R-454B | - - - | - - - | - - - | 57000 | 21 | 12.5 | No | 215868783 | All | USA | Yes
SL25KCV-060-230A** | L43/61Z+TXV | SL297UH080NV60C | R-454B | - - - | - - - | - - - | 56500 | 21 | 12 | No | 215868785 | All | USA,Canada | Yes
SL25KCV-060-230A** | L43/61Z+TXV | SLP99UH090XV60C | R-454B | - - - | - - - | - - - | 56500 | 22 | 12.5 | No | 215868787 | All | USA,Canada | Yes
SL25KCV-060-230A** | L43/61Z+TXV | SLP99UH110XV60C | R-454B | - - - | - - - | - - - | 56500 | 21 | 12.5 | No | 215868789 | All | USA,Canada | Yes
SL25KCV-060-230A** | L48/60Y+TXV | EL297UH135XV60D | R-454B | - - - | - - - | - - - | 56000 | 21 | 12.5 | No | 215888493 | All | USA,Canada | Yes
SL25KCV-060-230A** | L48/60Y+TXV | SL280UH135V60D | R-454B | - - - | - - - | - - - | 56500 | 21 | 12.5 | No | 215867516 | All | USA | Yes
SL25KCV-060-230A** | L48/60Y+TXV | SLP99UH135XV60D | R-454B | - - - | - - - | - - - | 56000 | 21 | 12.5 | No | 215867567 | All | USA,Canada | Yes
SL25KCV-060-230A** | L48/60Z+TXV | EL297UH090XV60C | R-454B | - - - | - - - | - - - | 56500 | 22 | 12.5 | No | 217160248 | All | USA,Canada | Yes
SL25KCV-060-230A** | L48/60Z+TXV | EL297UH110XV60C | R-454B | - - - | - - - | - - - | 56500 | 21 | 12.5 | No | 217160252 | All | USA,Canada | Yes
SL25KCV-060-230A** | L48/60Z+TXV | EL297UH135XV60D | R-454B | - - - | - - - | - - - | 56000 | 21 | 12.5 | No | 215888492 | All | USA,Canada | Yes
SL25KCV-060-230A** | L48/60Z+TXV | SL280UH080NV60C | R-454B | - - - | - - - | - - - | 56000 | 22 | 12.5 | No | 217160268 | All | USA | Yes
SL25KCV-060-230A** | L48/60Z+TXV | SL280UH090V60C | R-454B | - - - | - - - | - - - | 57000 | 22 | 12.5 | No | 217160271 | All | USA | Yes
SL25KCV-060-230A** | L48/60Z+TXV | SL280UH100NV60C | R-454B | - - - | - - - | - - - | 57000 | 22 | 13 | No | 217160274 | All | USA | Yes
SL25KCV-060-230A** | L48/60Z+TXV | SL280UH110V60C | R-454B | - - - | - - - | - - - | 57000 | 21 | 12.5 | No | 217160276 | All | USA | Yes
SL25KCV-060-230A** | L48/60Z+TXV | SL280UH135V60D | R-454B | - - - | - - - | - - - | 56500 | 21 | 12.5 | No | 215867515 | All | USA | Yes
SL25KCV-060-230A** | L48/60Z+TXV | SL297UH080NV60C | R-454B | - - - | - - - | - - - | 56500 | 21 | 12 | No | 217160291 | All | USA,Canada | Yes
SL25KCV-060-230A** | L48/60Z+TXV | SLP99UH135XV60D | R-454B | - - - | - - - | - - - | 56000 | 21 | 12.5 | No | 215867566 | All | USA,Canada | Yes
SL25KCV-060-230A** | L49/63Y+TXV | EL297UH135XV60D | R-454B | - - - | - - - | - - - | 56000 | 21 | 12.5 | No | 215888495 | All | USA,Canada | Yes
SL25KCV-060-230A** | L49/63Y+TXV | SL280UH135V60D | R-454B | - - - | - - - | - - - | 56500 | 21 | 12.5 | No | 215867518 | All | USA | Yes
SL25KCV-060-230A** | L49/63Y+TXV | SLP99UH135XV60D | R-454B | - - - | - - - | - - - | 56000 | 21 | 12.5 | No | 215867569 | All | USA,Canada | Yes
SL25KCV-060-230A** | L49/63Z+TXV | EL297UH090XV60C | R-454B | - - - | - - - | - - - | 56500 | 22 | 12.5 | No | 217160249 | All | USA,Canada | Yes
SL25KCV-060-230A** | L49/63Z+TXV | EL297UH110XV60C | R-454B | - - - | - - - | - - - | 56500 | 21 | 12.5 | No | 217160253 | All | USA,Canada | Yes
SL25KCV-060-230A** | L49/63Z+TXV | EL297UH135XV60D | R-454B | - - - | - - - | - - - | 56000 | 21 | 12.5 | No | 215888494 | All | USA,Canada | Yes
SL25KCV-060-230A** | L49/63Z+TXV | SL280UH080NV60C | R-454B | - - - | - - - | - - - | 56000 | 22 | 12.5 | No | 217160269 | All | USA | Yes
SL25KCV-060-230A** | L49/63Z+TXV | SL280UH090V60C | R-454B | - - - | - - - | - - - | 57000 | 22 | 12.5 | No | 217160272 | All | USA | Yes
SL25KCV-060-230A** | L49/63Z+TXV | SL280UH100NV60C | R-454B | - - - | - - - | - - - | 57000 | 22 | 13 | No | 216767387 | All | USA | Yes
SL25KCV-060-230A** | L49/63Z+TXV | SL280UH110V60C | R-454B | - - - | - - - | - - - | 57000 | 21 | 12.5 | No | 217160277 | All | USA | Yes
SL25KCV-060-230A** | L49/63Z+TXV | SL280UH135V60D | R-454B | - - - | - - - | - - - | 56500 | 21 | 12.5 | No | 215867517 | All | USA | Yes
SL25KCV-060-230A** | L49/63Z+TXV | SL297UH080NV60C | R-454B | - - - | - - - | - - - | 56500 | 21 | 12 | No | 216767388 | All | USA,Canada | Yes
SL25KCV-060-230A** | L49/63Z+TXV | SLP99UH110XV60C | R-454B | - - - | - - - | - - - | 56500 | 21 | 12.5 | No | 216767389 | All | USA,Canada | Yes
SL25KCV-060-230A** | L49/63Z+TXV | SLP99UH135XV60D | R-454B | - - - | - - - | - - - | 56000 | 21 | 12.5 | No | 215867568 | All | USA,Canada | Yes
SL25KCV-060-230A** | LD42/61Z+TXV | EL297UH090XV60C | R-454B | - - - | - - - | - - - | 56000 | 21 | 12 | No | 217160247 | All | USA,Canada | Yes
SL25KCV-060-230A** | LD42/61Z+TXV | EL297UH110XV60C | R-454B | - - - | - - - | - - - | 56000 | 21 | 12 | No | 217160251 | All | USA,Canada | Yes
SL25KCV-060-230A** | LD42/61Z+TXV | EL297UH135XV60D | R-454B | - - - | - - - | - - - | 56000 | 21 | 12.5 | No | 217160256 | All | USA,Canada | Yes
SL25KCV-060-230A** | LD42/61Z+TXV | SL280UH080NV60C | R-454B | - - - | - - - | - - - | 56000 | 22 | 12.5 | No | 217160267 | All | USA | Yes
SL25KCV-060-230A** | LD42/61Z+TXV | SL280UH090V60C | R-454B | - - - | - - - | - - - | 56500 | 21 | 12.5 | No | 217160270 | All | USA | Yes
SL25KCV-060-230A** | LD42/61Z+TXV | SL280UH100NV60C | R-454B | - - - | - - - | - - - | 56500 | 22 | 12.5 | No | 217160273 | All | USA | Yes
SL25KCV-060-230A** | LD42/61Z+TXV | SL280UH110V60C | R-454B | - - - | - - - | - - - | 56500 | 21 | 12.5 | No | 217160275 | All | USA | Yes
SL25KCV-060-230A** | LD42/61Z+TXV | SL280UH135V60D | R-454B | - - - | - - - | - - - | 56500 | 21 | 12.5 | No | 217160279 | All | USA | Yes
SL25KCV-060-230A** | LD42/61Z+TXV | SL297UH080NV60C | R-454B | - - - | - - - | - - - | 56000 | 21 | 12 | No | 217160290 | All | USA,Canada | Yes
SL25KCV-060-230A** | LH40/61E+TXV | EL297UH090XV60C | R-454B | - - - | - - - | - - - | 56500 | 21 | 12.5 | No | 215888466 | All | USA,Canada | Yes
SL25KCV-060-230A** | LH40/61E+TXV | EL297UH110XV60C | R-454B | - - - | - - - | - - - | 56500 | 21 | 12.5 | No | 215888480 | All | USA,Canada | Yes
SL25KCV-060-230A** | LH40/61E+TXV | SL280UH080NV60C | R-454B | - - - | - - - | - - - | 56000 | 22 | 12.5 | No | 215867460 | All | USA | Yes
SL25KCV-060-230A** | LH40/61E+TXV | SL280UH090V60C | R-454B | - - - | - - - | - - - | 57000 | 21 | 12.5 | No | 215867474 | All | USA | Yes
SL25KCV-060-230A** | LH40/61E+TXV | SL280UH100NV60C | R-454B | - - - | - - - | - - - | 57000 | 22 | 13 | No | 215867488 | All | USA | Yes
SL25KCV-060-230A** | LH40/61E+TXV | SL280UH110V60C | R-454B | - - - | - - - | - - - | 57000 | 21 | 12.5 | No | 215867502 | All | USA | Yes
SL25KCV-060-230A** | LH40/61E+TXV | SL297UH080NV60C | R-454B | - - - | - - - | - - - | 56500 | 21 | 12 | No | 215867525 | All | USA,Canada | Yes
SL25KCV-060-230A** | LH40/61E+TXV | SLP99UH090XV60C | R-454B | - - - | - - - | - - - | 56500 | 21 | 12.5 | No | 215867539 | All | USA,Canada | Yes
SL25KCV-060-230A** | LH40/61E+TXV | SLP99UH110XV60C | R-454B | - - - | - - - | - - - | 56500 | 21 | 12.5 | No | 215867553 | All | USA,Canada | Yes
SL25KCV-060-230A** | LH40/61W+TXV | EL297UH090XV60C | R-454B | - - - | - - - | - - - | 56500 | 21 | 12.5 | No | 215888465 | All | USA,Canada | Yes
SL25KCV-060-230A** | LH40/61W+TXV | EL297UH110XV60C | R-454B | - - - | - - - | - - - | 56500 | 21 | 12.5 | No | 215888479 | All | USA,Canada | Yes
SL25KCV-060-230A** | LH40/61W+TXV | EL297UH135XV60D | R-454B | - - - | - - - | - - - | 56000 | 21 | 12.5 | No | 217160258 | All | USA,Canada | Yes
SL25KCV-060-230A** | LH40/61W+TXV | SL280UH080NV60C | R-454B | - - - | - - - | - - - | 56000 | 22 | 12.5 | No | 215867459 | All | USA | Yes
SL25KCV-060-230A** | LH40/61W+TXV | SL280UH090V60C | R-454B | - - - | - - - | - - - | 57000 | 21 | 12.5 | No | 215867473 | All | USA | Yes
SL25KCV-060-230A** | LH40/61W+TXV | SL280UH100NV60C | R-454B | - - - | - - - | - - - | 57000 | 22 | 13 | No | 215867487 | All | USA | Yes
SL25KCV-060-230A** | LH40/61W+TXV | SL280UH110V60C | R-454B | - - - | - - - | - - - | 57000 | 21 | 12.5 | No | 215867501 | All | USA | Yes
SL25KCV-060-230A** | LH40/61W+TXV | SL280UH135V60D | R-454B | - - - | - - - | - - - | 56500 | 21 | 12.5 | No | 217160281 | All | USA | Yes
SL25KCV-060-230A** | LH40/61W+TXV | SL297UH080NV60C | R-454B | - - - | - - - | - - - | 56500 | 21 | 12 | No | 215867524 | All | USA,Canada | Yes
SL25KCV-060-230A** | LH40/61W+TXV | SLP99UH090XV60C | R-454B | - - - | - - - | - - - | 56500 | 21 | 12.5 | No | 215867538 | All | USA,Canada | Yes
SL25KCV-060-230A** | LH40/61W+TXV | SLP99UH110XV60C | R-454B | - - - | - - - | - - - | 56500 | 21 | 12.5 | No | 215867552 | All | USA,Canada | Yes
SL25KCV-060-230A** | LH41/61R+TXV | EL297UH090XV60C | R-454B | - - - | - - - | - - - | 56000 | 21 | 12 | No | 217164289 | All | USA,Canada | Yes
SL25KCV-060-230A** | LH41/61R+TXV | EL297UH110XV60C | R-454B | - - - | - - - | - - - | 56000 | 21 | 12 | No | 217164292 | All | USA,Canada | Yes
SL25KCV-060-230A** | LH41/61R+TXV | EL297UH135XV60D | R-454B | - - - | - - - | - - - | 55500 | 21 | 12 | No | 217164295 | All | USA,Canada | Yes
SL25KCV-060-230A** | LH41/61R+TXV | SL280UH080NV60C | R-454B | - - - | - - - | - - - | 55000 | 22 | 12.5 | No | 217164298 | All | USA | Yes
SL25KCV-060-230A** | LH41/61R+TXV | SL280UH090V60C | R-454B | - - - | - - - | - - - | 56000 | 21 | 12.5 | No | 217164301 | All | USA | Yes
SL25KCV-060-230A** | LH41/61R+TXV | SL280UH100NV60C | R-454B | - - - | - - - | - - - | 56000 | 22 | 12.5 | No | 217164304 | All | USA | Yes
SL25KCV-060-230A** | LH41/61R+TXV | SL280UH110V60C | R-454B | - - - | - - - | - - - | 56000 | 21 | 12.5 | No | 217164307 | All | USA | Yes
SL25KCV-060-230A** | LH41/61R+TXV | SL280UH135V60D | R-454B | - - - | - - - | - - - | 56000 | 21 | 12 | No | 217164310 | All | USA | Yes
SL25KCV-060-230A** | LH41/61R+TXV | SL297UH080NV60C | R-454B | - - - | - - - | - - - | 55500 | 21 | 12 | No | 217164313 | All | USA,Canada | Yes
SL25KCV-060-230A** | LH42/60D+TXV | EL297UH090XV60C | R-454B | - - - | - - - | - - - | 54500 | 21 | 12 | No | 215888464 | All | USA,Canada | Yes
SL25KCV-060-230A** | LH42/60D+TXV | EL297UH110XV60C | R-454B | - - - | - - - | - - - | 54500 | 21 | 12 | No | 215888478 | All | USA,Canada | Yes
SL25KCV-060-230A** | LH42/60D+TXV | SL280UH080NV60C | R-454B | - - - | - - - | - - - | 55000 | 21 | 12.5 | No | 215867458 | All | USA | Yes
SL25KCV-060-230A** | LH42/60D+TXV | SL280UH090V60C | R-454B | - - - | - - - | - - - | 54500 | 21 | 12 | No | 215867472 | All | USA | Yes
SL25KCV-060-230A** | LH42/60D+TXV | SL280UH100NV60C | R-454B | - - - | - - - | - - - | 55000 | 21 | 12.5 | No | 215867486 | All | USA | Yes
SL25KCV-060-230A** | LH42/60D+TXV | SL280UH110V60C | R-454B | - - - | - - - | - - - | 54500 | 21 | 12 | No | 215867500 | All | USA | Yes
SL25KCV-060-230A** | LH42/60D+TXV | SL297UH080NV60C | R-454B | - - - | - - - | - - - | 54500 | 20 | 12 | No | 215867523 | All | USA,Canada | Yes
SL25KCV-060-230A** | LH42/60D+TXV | SLP99UH090XV60C | R-454B | - - - | - - - | - - - | 54500 | 21 | 12 | No | 215867537 | All | USA,Canada | Yes
SL25KCV-060-230A** | LH42/60D+TXV | SLP99UH110XV60C | R-454B | - - - | - - - | - - - | 54500 | 21 | 12 | No | 215867551 | All | USA,Canada | Yes
SL25KCV-060-230A** | LH42/60R+TXV | EL297UH090XV60C | R-454B | - - - | - - - | - - - | 54500 | 21 | 12 | No | 215888463 | All | USA,Canada | Yes
SL25KCV-060-230A** | LH42/60R+TXV | EL297UH110XV60C | R-454B | - - - | - - - | - - - | 54500 | 21 | 12 | No | 215888477 | All | USA,Canada | Yes
SL25KCV-060-230A** | LH42/60R+TXV | EL297UH135XV60D | R-454B | - - - | - - - | - - - | 54000 | 21 | 12 | No | 217160257 | All | USA,Canada | Yes
SL25KCV-060-230A** | LH42/60R+TXV | SL280UH080NV60C | R-454B | - - - | - - - | - - - | 55000 | 21 | 12.5 | No | 215867457 | All | USA | Yes
SL25KCV-060-230A** | LH42/60R+TXV | SL280UH090V60C | R-454B | - - - | - - - | - - - | 54500 | 21 | 12 | No | 215867471 | All | USA | Yes
SL25KCV-060-230A** | LH42/60R+TXV | SL280UH100NV60C | R-454B | - - - | - - - | - - - | 55000 | 21 | 12.5 | No | 215867485 | All | USA | Yes
SL25KCV-060-230A** | LH42/60R+TXV | SL280UH110V60C | R-454B | - - - | - - - | - - - | 54500 | 21 | 12 | No | 215867499 | All | USA | Yes
SL25KCV-060-230A** | LH42/60R+TXV | SL280UH135V60D | R-454B | - - - | - - - | - - - | 54500 | 21 | 12 | No | 217160280 | All | USA | Yes
SL25KCV-060-230A** | LH42/60R+TXV | SL297UH080NV60C | R-454B | - - - | - - - | - - - | 54500 | 20 | 12 | No | 215867522 | All | USA,Canada | Yes
SL25KCV-060-230A** | LH42/60R+TXV | SLP99UH090XV60C | R-454B | - - - | - - - | - - - | 54500 | 21 | 12 | No | 215867536 | All | USA,Canada | Yes
SL25KCV-060-230A** | LH42/60R+TXV | SLP99UH110XV60C | R-454B | - - - | - - - | - - - | 54500 | 21 | 12 | No | 215867550 | All | USA,Canada | Yes
SL25KCV-060-230A** | LH42/62E+TXV | EL297UH090XV60C | R-454B | - - - | - - - | - - - | 56500 | 22 | 12.5 | No | 215888475 | All | USA,Canada | Yes
SL25KCV-060-230A** | LH42/62E+TXV | EL297UH110XV60C | R-454B | - - - | - - - | - - - | 56500 | 21 | 12.5 | No | 215888489 | All | USA,Canada | Yes
SL25KCV-060-230A** | LH42/62E+TXV | SL280UH080NV60C | R-454B | - - - | - - - | - - - | 56000 | 22 | 12.5 | No | 215867469 | All | USA | Yes
SL25KCV-060-230A** | LH42/62E+TXV | SL280UH090V60C | R-454B | - - - | - - - | - - - | 57000 | 22 | 12.5 | No | 215867483 | All | USA | Yes
SL25KCV-060-230A** | LH42/62E+TXV | SL280UH100NV60C | R-454B | - - - | - - - | - - - | 57000 | 22 | 13 | No | 215867497 | All | USA | Yes
SL25KCV-060-230A** | LH42/62E+TXV | SL280UH110V60C | R-454B | - - - | - - - | - - - | 57000 | 21 | 12.5 | No | 215867511 | All | USA | Yes
SL25KCV-060-230A** | LH42/62E+TXV | SL297UH080NV60C | R-454B | - - - | - - - | - - - | 56500 | 21 | 12 | No | 215867534 | All | USA,Canada | Yes
SL25KCV-060-230A** | LH42/62E+TXV | SLP99UH090XV60C | R-454B | - - - | - - - | - - - | 56500 | 22 | 12.5 | No | 215867548 | All | USA,Canada | Yes
SL25KCV-060-230A** | LH42/62E+TXV | SLP99UH110XV60C | R-454B | - - - | - - - | - - - | 56500 | 21 | 12.5 | No | 215867562 | All | USA,Canada | Yes
SL25KCV-060-230A** | LH42/62W+TXV | EL297UH090XV60C | R-454B | - - - | - - - | - - - | 56500 | 22 | 12.5 | No | 215888473 | All | USA,Canada | Yes
SL25KCV-060-230A** | LH42/62W+TXV | EL297UH110XV60C | R-454B | - - - | - - - | - - - | 56500 | 21 | 12.5 | No | 215888487 | All | USA,Canada | Yes
SL25KCV-060-230A** | LH42/62W+TXV | EL297UH135XV60D | R-454B | - - - | - - - | - - - | 56000 | 21 | 12.5 | No | 217160264 | All | USA,Canada | Yes
SL25KCV-060-230A** | LH42/62W+TXV | SL280UH080NV60C | R-454B | - - - | - - - | - - - | 56000 | 22 | 12.5 | No | 215867467 | All | USA | Yes
SL25KCV-060-230A** | LH42/62W+TXV | SL280UH090V60C | R-454B | - - - | - - - | - - - | 57000 | 22 | 12.5 | No | 215867481 | All | USA | Yes
SL25KCV-060-230A** | LH42/62W+TXV | SL280UH100NV60C | R-454B | - - - | - - - | - - - | 57000 | 22 | 13 | No | 215867495 | All | USA | Yes
SL25KCV-060-230A** | LH42/62W+TXV | SL280UH110V60C | R-454B | - - - | - - - | - - - | 57000 | 21 | 12.5 | No | 215867509 | All | USA | Yes
SL25KCV-060-230A** | LH42/62W+TXV | SL280UH135V60D | R-454B | - - - | - - - | - - - | 56500 | 21 | 12.5 | No | 217160287 | All | USA | Yes
SL25KCV-060-230A** | LH42/62W+TXV | SL297UH080NV60C | R-454B | - - - | - - - | - - - | 56500 | 21 | 12 | No | 215867532 | All | USA,Canada | Yes
SL25KCV-060-230A** | LH42/62W+TXV | SLP99UH090XV60C | R-454B | - - - | - - - | - - - | 56500 | 22 | 12.5 | No | 215867546 | All | USA,Canada | Yes
SL25KCV-060-230A** | LH42/62W+TXV | SLP99UH110XV60C | R-454B | - - - | - - - | - - - | 56500 | 21 | 12.5 | No | 215867560 | All | USA,Canada | Yes
SL25KCV-060-230A** | LH48/60E+TXV | SL280UH135V60D | R-454B | - - - | - - - | - - - | 56500 | 21 | 12.5 | No | 215867514 | All | USA | Yes
SL25KCV-060-230A** | LH48/60E+TXV | SLP99UH135XV60D | R-454B | - - - | - - - | - - - | 56000 | 21 | 12.5 | No | 215867565 | All | USA,Canada | Yes
SL25KCV-060-230A** | LH48/60X+TXV | EL297UH090XV60C | R-454B | - - - | - - - | - - - | 56000 | 21 | 12 | No | 217164288 | All | USA,Canada | Yes
SL25KCV-060-230A** | LH48/60X+TXV | EL297UH110XV60C | R-454B | - - - | - - - | - - - | 56000 | 21 | 12 | No | 217164291 | All | USA,Canada | Yes
SL25KCV-060-230A** | LH48/60X+TXV | EL297UH135XV60D | R-454B | - - - | - - - | - - - | 55500 | 21 | 12 | No | 217164294 | All | USA,Canada | Yes
SL25KCV-060-230A** | LH48/60X+TXV | SL280UH080NV60C | R-454B | - - - | - - - | - - - | 55000 | 22 | 12.5 | No | 217164297 | All | USA | Yes
SL25KCV-060-230A** | LH48/60X+TXV | SL280UH090V60C | R-454B | - - - | - - - | - - - | 56000 | 21 | 12.5 | No | 217164300 | All | USA | Yes
SL25KCV-060-230A** | LH48/60X+TXV | SL280UH100NV60C | R-454B | - - - | - - - | - - - | 56000 | 22 | 12.5 | No | 217164303 | All | USA | Yes
SL25KCV-060-230A** | LH48/60X+TXV | SL280UH110V60C | R-454B | - - - | - - - | - - - | 56000 | 21 | 12.5 | No | 217164306 | All | USA | Yes
SL25KCV-060-230A** | LH48/60X+TXV | SL280UH135V60D | R-454B | - - - | - - - | - - - | 55500 | 21 | 12.5 | No | 217164309 | All | USA | Yes
SL25KCV-060-230A** | LH48/60X+TXV | SL297UH080NV60C | R-454B | - - - | - - - | - - - | 55500 | 21 | 12 | No | 217164312 | All | USA,Canada | Yes
SL25KCV-060-230A** | LH49/61W+TXV | EL297UH090XV60C | R-454B | - - - | - - - | - - - | 56500 | 22 | 12.5 | No | 215889681 | All | USA,Canada | Yes
SL25KCV-060-230A** | LH49/61W+TXV | EL297UH110XV60C | R-454B | - - - | - - - | - - - | 56500 | 21 | 12.5 | No | 215889686 | All | USA,Canada | Yes
SL25KCV-060-230A** | LH49/61W+TXV | EL297UH135XV60D | R-454B | - - - | - - - | - - - | 56000 | 21 | 12.5 | No | 217160263 | All | USA,Canada | Yes
SL25KCV-060-230A** | LH49/61W+TXV | SL280UH080NV60C | R-454B | - - - | - - - | - - - | 56000 | 22 | 12.5 | No | 216703171 | All | USA | Yes
SL25KCV-060-230A** | LH49/61W+TXV | SL280UH090V60C | R-454B | - - - | - - - | - - - | 57000 | 22 | 12.5 | No | 216703173 | All | USA | Yes
SL25KCV-060-230A** | LH49/61W+TXV | SL280UH100NV60C | R-454B | - - - | - - - | - - - | 57000 | 22 | 13 | No | 216703175 | All | USA | Yes
SL25KCV-060-230A** | LH49/61W+TXV | SL280UH110V60C | R-454B | - - - | - - - | - - - | 57000 | 21 | 12.5 | No | 216703177 | All | USA | Yes
SL25KCV-060-230A** | LH49/61W+TXV | SL280UH135V60D | R-454B | - - - | - - - | - - - | 56500 | 21 | 12.5 | No | 217160286 | All | USA | Yes
SL25KCV-060-230A** | LH49/61W+TXV | SL297UH080NV60C | R-454B | - - - | - - - | - - - | 56500 | 21 | 12 | No | 216703179 | All | USA,Canada | Yes
SL25KCV-060-230A** | LH49/61W+TXV | SLP99UH110XV60C | R-454B | - - - | - - - | - - - | 56500 | 21 | 12.5 | No | 216703181 | All | USA,Canada | Yes
SL25KCV-060-230A** | LH49/62E+TXV | EL297UH135XV60D | R-454B | - - - | - - - | - - - | 56000 | 21 | 12.5 | No | 215888497 | All | USA,Canada | Yes
SL25KCV-060-230A** | LH49/62E+TXV | SL280UH135V60D | R-454B | - - - | - - - | - - - | 56500 | 21 | 12.5 | No | 215867520 | All | USA | Yes
SL25KCV-060-230A** | LH49/62E+TXV | SLP99UH135XV60D | R-454B | - - - | - - - | - - - | 56000 | 21 | 12.5 | No | 215867571 | All | USA,Canada | Yes
SL25KCV-060-230A** | LH49/62W+TXV | EL297UH090XV60C | R-454B | - - - | - - - | - - - | 56500 | 22 | 12.5 | No | 217160250 | All | USA,Canada | Yes
SL25KCV-060-230A** | LH49/62W+TXV | EL297UH110XV60C | R-454B | - - - | - - - | - - - | 56500 | 21 | 12.5 | No | 217160254 | All | USA,Canada | Yes
SL25KCV-060-230A** | LH49/62W+TXV | EL297UH135XV60D | R-454B | - - - | - - - | - - - | 56000 | 21 | 12.5 | No | 215888496 | All | USA,Canada | Yes
SL25KCV-060-230A** | LH49/62W+TXV | SL280UH080NV60C | R-454B | - - - | - - - | - - - | 56000 | 22 | 12.5 | No | 216703172 | All | USA | Yes
SL25KCV-060-230A** | LH49/62W+TXV | SL280UH090V60C | R-454B | - - - | - - - | - - - | 57000 | 22 | 12.5 | No | 216703174 | All | USA | Yes
SL25KCV-060-230A** | LH49/62W+TXV | SL280UH100NV60C | R-454B | - - - | - - - | - - - | 57000 | 22 | 13 | No | 216703176 | All | USA | Yes
SL25KCV-060-230A** | LH49/62W+TXV | SL280UH110V60C | R-454B | - - - | - - - | - - - | 57000 | 21 | 12.5 | No | 216703178 | All | USA | Yes
SL25KCV-060-230A** | LH49/62W+TXV | SL280UH135V60D | R-454B | - - - | - - - | - - - | 56500 | 21 | 12.5 | No | 215867519 | All | USA | Yes
SL25KCV-060-230A** | LH49/62W+TXV | SL297UH080NV60C | R-454B | - - - | - - - | - - - | 56500 | 21 | 12 | No | 216703180 | All | USA,Canada | Yes
SL25KCV-060-230A** | LH49/62W+TXV | SLP99UH110XV60C | R-454B | - - - | - - - | - - - | 56500 | 21 | 12.5 | No | 216703182 | All | USA,Canada | Yes
SL25KCV-060-230A** | LH49/62W+TXV | SLP99UH135XV60D | R-454B | - - - | - - - | - - - | 56000 | 21 | 12.5 | No | 215867570 | All | USA,Canada | Yes
SL25KCV-060-230A** | LH60/61W+TXV | EL297UH090XV60C | R-454B | - - - | - - - | - - - | 56500 | 22 | 12.5 | No | 217164290 | All | USA,Canada | Yes
SL25KCV-060-230A** | LH60/61W+TXV | EL297UH110XV60C | R-454B | - - - | - - - | - - - | 56500 | 21 | 12.5 | No | 217164293 | All | USA,Canada | Yes
SL25KCV-060-230A** | LH60/61W+TXV | EL297UH135XV60D | R-454B | - - - | - - - | - - - | 56000 | 21 | 12.5 | No | 217164296 | All | USA,Canada | Yes
SL25KCV-060-230A** | LH60/61W+TXV | SL280UH080NV60C | R-454B | - - - | - - - | - - - | 56000 | 22 | 12.5 | No | 217164299 | All | USA | Yes
SL25KCV-060-230A** | LH60/61W+TXV | SL280UH090V60C | R-454B | - - - | - - - | - - - | 57000 | 22 | 12.5 | No | 217164302 | All | USA | Yes
SL25KCV-060-230A** | LH60/61W+TXV | SL280UH100NV60C | R-454B | - - - | - - - | - - - | 57000 | 22 | 13 | No | 217164305 | All | USA | Yes
SL25KCV-060-230A** | LH60/61W+TXV | SL280UH110V60C | R-454B | - - - | - - - | - - - | 57000 | 21 | 12.5 | No | 217164308 | All | USA | Yes
SL25KCV-060-230A** | LH60/61W+TXV | SL280UH135V60D | R-454B | - - - | - - - | - - - | 56500 | 21 | 12.5 | No | 217164311 | All | USA | Yes
SL25KCV-060-230A** | LH60/61W+TXV | SL297UH080NV60C | R-454B | - - - | - - - | - - - | 56500 | 21 | 12 | No | 217164314 | All | USA,Canada | Yes
SL25KCV-060-230A** | LP40/60R+TXV | EL297UH090XV60C | R-454B | - - - | - - - | - - - | 56000 | 21 | 12 | No | 215889680 | All | USA,Canada | Yes
SL25KCV-060-230A** | LP40/60R+TXV | EL297UH110XV60C | R-454B | - - - | - - - | - - - | 56000 | 21 | 12 | No | 215889685 | All | USA,Canada | Yes
SL25KCV-060-230A** | LP40/60R+TXV | EL297UH135XV60D | R-454B | - - - | - - - | - - - | 55500 | 21 | 12 | No | 217160261 | All | USA,Canada | Yes
SL25KCV-060-230A** | LP40/60R+TXV | SL280UH080NV60C | R-454B | - - - | - - - | - - - | 55000 | 22 | 12.5 | No | 215889690 | All | USA | Yes
SL25KCV-060-230A** | LP40/60R+TXV | SL280UH090V60C | R-454B | - - - | - - - | - - - | 56000 | 21 | 12.5 | No | 215889694 | All | USA | Yes
SL25KCV-060-230A** | LP40/60R+TXV | SL280UH100NV60C | R-454B | - - - | - - - | - - - | 56000 | 22 | 12.5 | No | 215889698 | All | USA | Yes
SL25KCV-060-230A** | LP40/60R+TXV | SL280UH110V60C | R-454B | - - - | - - - | - - - | 56000 | 21 | 12.5 | No | 215889702 | All | USA | Yes
SL25KCV-060-230A** | LP40/60R+TXV | SL280UH135V60D | R-454B | - - - | - - - | - - - | 55500 | 21 | 12 | No | 217160284 | All | USA | Yes
SL25KCV-060-230A** | LP40/60R+TXV | SL297UH080NV60C | R-454B | - - - | - - - | - - - | 55500 | 21 | 12 | No | 215889706 | All | USA,Canada | Yes
SL25KCV-060-230A** | LP40/60R+TXV | SLP99UH090XV60C | R-454B | - - - | - - - | - - - | 56000 | 21 | 12 | No | 215889710 | All | USA,Canada | Yes
SL25KCV-060-230A** | LP40/60R+TXV | SLP99UH110XV60C | R-454B | - - - | - - - | - - - | 56000 | 21 | 12 | No | 215889714 | All | USA,Canada | Yes
SL25KCV-060-230A** | LP42/62W+TXV | EL297UH090XV60C | R-454B | - - - | - - - | - - - | 56500 | 22 | 12.5 | No | 215888474 | All | USA,Canada | Yes
SL25KCV-060-230A** | LP42/62W+TXV | EL297UH110XV60C | R-454B | - - - | - - - | - - - | 56500 | 21 | 12.5 | No | 215888488 | All | USA,Canada | Yes
SL25KCV-060-230A** | LP42/62W+TXV | EL297UH135XV60D | R-454B | - - - | - - - | - - - | 56000 | 21 | 12.5 | No | 217160265 | All | USA,Canada | Yes
SL25KCV-060-230A** | LP42/62W+TXV | SL280UH080NV60C | R-454B | - - - | - - - | - - - | 56000 | 22 | 12.5 | No | 215867468 | All | USA | Yes
SL25KCV-060-230A** | LP42/62W+TXV | SL280UH090V60C | R-454B | - - - | - - - | - - - | 57000 | 22 | 12.5 | No | 215867482 | All | USA | Yes
SL25KCV-060-230A** | LP42/62W+TXV | SL280UH100NV60C | R-454B | - - - | - - - | - - - | 57000 | 22 | 13 | No | 215867496 | All | USA | Yes
SL25KCV-060-230A** | LP42/62W+TXV | SL280UH110V60C | R-454B | - - - | - - - | - - - | 57000 | 21 | 12.5 | No | 215867510 | All | USA | Yes
SL25KCV-060-230A** | LP42/62W+TXV | SL280UH110XV60C | R-454B | - - - | - - - | - - - | 56500 | 22 | 12.5 | No | 217611929 | All | USA | Yes
SL25KCV-060-230A** | LP42/62W+TXV | SL280UH135V60D | R-454B | - - - | - - - | - - - | 56500 | 21 | 12.5 | No | 217160288 | All | USA | Yes
SL25KCV-060-230A** | LP42/62W+TXV | SL297UH080NV60C | R-454B | - - - | - - - | - - - | 56500 | 21 | 12 | No | 215867533 | All | USA,Canada | Yes
SL25KCV-060-230A** | LP42/62W+TXV | SLP99UH090XV60C | R-454B | - - - | - - - | - - - | 56500 | 22 | 12.5 | No | 215867547 | All | USA,Canada | Yes
SL25KCV-060-230A** | LP42/62W+TXV | SLP99UH110XV60C | R-454B | - - - | - - - | - - - | 56500 | 21 | 12.5 | No | 215867561 | All | USA,Canada | Yes
SL25KCV-060-230A** | LP43/60X+TXV | EL297UH090XV60C | R-454B | - - - | - - - | - - - | 55000 | 21 | 12 | No | 215888462 | All | USA,Canada | Yes
SL25KCV-060-230A** | LP43/60X+TXV | EL297UH110XV60C | R-454B | - - - | - - - | - - - | 55000 | 21 | 12 | No | 215888476 | All | USA,Canada | Yes
SL25KCV-060-230A** | LP43/60X+TXV | EL297UH135XV60D | R-454B | - - - | - - - | - - - | 54500 | 21 | 12 | No | 217160255 | All | USA,Canada | Yes
SL25KCV-060-230A** | LP43/60X+TXV | SL280UH080NV60C | R-454B | - - - | - - - | - - - | 55000 | 22 | 12.5 | No | 215867456 | All | USA | Yes
SL25KCV-060-230A** | LP43/60X+TXV | SL280UH090V60C | R-454B | - - - | - - - | - - - | 55000 | 21 | 12 | No | 215867470 | All | USA | Yes
SL25KCV-060-230A** | LP43/60X+TXV | SL280UH100NV60C | R-454B | - - - | - - - | - - - | 55000 | 22 | 12.5 | No | 215867484 | All | USA | Yes
SL25KCV-060-230A** | LP43/60X+TXV | SL280UH110V60C | R-454B | - - - | - - - | - - - | 55000 | 21 | 12 | No | 215867498 | All | USA | Yes
SL25KCV-060-230A** | LP43/60X+TXV | SL280UH110XV60C | R-454B | - - - | - - - | - - - | 54500 | 21 | 12 | No | 217611928 | All | USA | Yes
SL25KCV-060-230A** | LP43/60X+TXV | SL280UH135V60D | R-454B | - - - | - - - | - - - | 55000 | 21 | 12 | No | 217160278 | All | USA | Yes
SL25KCV-060-230A** | LP43/60X+TXV | SL297UH080NV60C | R-454B | - - - | - - - | - - - | 54500 | 21 | 11.5 | No | 215867521 | All | USA,Canada | No
SL25KCV-060-230A** | LP43/60X+TXV | SLP99UH090XV60C | R-454B | - - - | - - - | - - - | 55000 | 21 | 12 | No | 215867535 | All | USA,Canada | Yes
SL25KCV-060-230A** | LP43/60X+TXV | SLP99UH110XV60C | R-454B | - - - | - - - | - - - | 55000 | 21 | 12 | No | 215867549 | All | USA,Canada | Yes
SL25KCV-060-230A** | LP60/61W+TXV | EL297UH090XV60C | R-454B | - - - | - - - | - - - | 56500 | 22 | 12.5 | No | 215889682 | All | USA,Canada | Yes
SL25KCV-060-230A** | LP60/61W+TXV | EL297UH110XV60C | R-454B | - - - | - - - | - - - | 56500 | 21 | 12.5 | No | 215889687 | All | USA,Canada | Yes
SL25KCV-060-230A** | LP60/61W+TXV | EL297UH135XV60D | R-454B | - - - | - - - | - - - | 56000 | 21 | 12.5 | No | 217160266 | All | USA,Canada | Yes
SL25KCV-060-230A** | LP60/61W+TXV | SL280UH080NV60C | R-454B | - - - | - - - | - - - | 56000 | 22 | 12.5 | No | 215889691 | All | USA | Yes
SL25KCV-060-230A** | LP60/61W+TXV | SL280UH090V60C | R-454B | - - - | - - - | - - - | 57000 | 22 | 12.5 | No | 215889695 | All | USA | Yes
SL25KCV-060-230A** | LP60/61W+TXV | SL280UH100NV60C | R-454B | - - - | - - - | - - - | 57000 | 22 | 13 | No | 215889699 | All | USA | Yes
SL25KCV-060-230A** | LP60/61W+TXV | SL280UH110V60C | R-454B | - - - | - - - | - - - | 57000 | 21 | 12.5 | No | 215889703 | All | USA | Yes
SL25KCV-060-230A** | LP60/61W+TXV | SL280UH110XV60C | R-454B | - - - | - - - | - - - | 56500 | 22 | 12.5 | No | 217611930 | All | USA | Yes
SL25KCV-060-230A** | LP60/61W+TXV | SL280UH135V60D | R-454B | - - - | - - - | - - - | 56500 | 21 | 12.5 | No | 217160289 | All | USA | Yes
SL25KCV-060-230A** | LP60/61W+TXV | SL297UH080NV60C | R-454B | - - - | - - - | - - - | 56500 | 21 | 12 | No | 215889707 | All | USA,Canada | Yes
SL25KCV-060-230A** | LP60/61W+TXV | SLP99UH090XV60C | R-454B | - - - | - - - | - - - | 56500 | 22 | 12.5 | No | 215889711 | All | USA,Canada | Yes
SL25KCV-060-230A** | LP60/61W+TXV | SLP99UH110XV60C | R-454B | - - - | - - - | - - - | 56500 | 21 | 12.5 | No | 215889715 | All | USA,Canada | Yes
EL23XCV-036-230A** | L35/36U9 | SL280UH110V60C | R-410A | - - - | - - - | - - - | 36000 | 20 | 12.5 | No | 213537443 | All | USA | Yes
EL23XCV-036-230A** | L35/36U9 | SL280UH110XV60C | R-410A | - - - | - - - | - - - | 36000 | 20 | 12.5 | No | 213537453 | All | USA | Yes
EL23XCV-036-230A** | L35/36U9 | SL297UH040NV36B | R-410A | - - - | - - - | - - - | 35600 | 21 | 12.5 | No | 211654510 | All | USA,Canada | Yes
EL23XCV-036-230A** | L35/36U9 | SL297UH060NV36B | R-410A | - - - | - - - | - - - | 35600 | 21 | 12 | No | 211654527 | All | USA,Canada | Yes
EL23XCV-036-230A** | L35/36U9 | SL297UH080NV48C | R-410A | - - - | - - - | - - - | 35800 | 21 | 12.5 | No | 213537462 | All | USA,Canada | Yes
EL23XCV-036-230A** | L35/36U9 | SL297UH080NV60C | R-410A | - - - | - - - | - - - | 36000 | 20 | 13 | No | 213537472 | All | USA,Canada | Yes
EL23XCV-036-230A** | L35/36U9 | SLP99DF070XV36B | R-410A | - - - | - - - | - - - | 35000 | 21 | 12 | No | 212604841 | All | USA,Canada | Yes
EL23XCV-036-230A** | L35/36U9 | SLP99UH070XV36B | R-410A | - - - | - - - | - - - | 35600 | 21 | 12 | No | 211649395 | All | USA,Canada | Yes
EL23XCV-036-230A** | LD19/36Y9 | EL280DF070E36A | R-410A | - - - | - - - | - - - | 34000 | 20 | 12 | No | 212620044 | All | USA | Yes
EL23XCV-036-230A** | LD19/36Y9 | EL280DF090E48B | R-410A | - - - | - - - | - - - | 34200 | 19 | 12 | No | 212620048 | All | USA | Yes
EL23XCV-036-230A** | LD19/36Y9 | EL296DF045XV36B | R-410A | - - - | - - - | - - - | 34400 | 21 | 11.5 | No | 212620052 | All | USA,Canada | No
EL23XCV-036-230A** | LD19/36Y9 | EL296DF070XV48B | R-410A | - - - | - - - | - - - | 34200 | 20 | 11.5 | No | 212620058 | All | USA,Canada | No
EL23XCV-036-230A** | LD19/36Y9 | EL296DF090XE48C | R-410A | - - - | - - - | - - - | 34400 | 19 | 12 | No | 212620062 | All | USA,Canada | Yes
EL23XCV-036-230A** | LD19/36Y9 | EL296DF090XV60C | R-410A | - - - | - - - | - - - | 34600 | 20 | 12 | No | 212620066 | All | USA,Canada | Yes
EL23XCV-036-230A** | LD19/36Y9 | EL296DF110XV60C | R-410A | - - - | - - - | - - - | 34600 | 20 | 12 | No | 212620070 | All | USA,Canada | Yes
EL23XCV-036-230A** | LD19/36Y9 | EL297DF045XV36B | R-410A | - - - | - - - | - - - | 34200 | 20 | 11.5 | No | 213358056 | All | USA,Canada | No
EL23XCV-036-230A** | LD19/36Y9 | EL297DF070XV48B | R-410A | - - - | - - - | - - - | 34200 | 19 | 11 | No | 213358062 | All | USA,Canada | No
EL23XCV-036-230A** | LD19/36Y9 | ML180DF070E36B | R-410A | - - - | - - - | - - - | 34400 | 20 | 12 | No | 212620074 | All | USA | Yes
EL23XCV-036-230A** | LD19/36Y9 | ML180DF090E48B | R-410A | - - - | - - - | - - - | 34200 | 19 | 12 | No | 212620078 | All | USA | Yes
EL23XCV-036-230A** | LD19/36Y9 | ML193DF045XE36B | R-410A | - - - | - - - | - - - | 34400 | 20 | 11.5 | No | 212620082 | All | USA | No
EL23XCV-036-230A** | LD19/36Y9 | ML193DF070XE36B | R-410A | - - - | - - - | - - - | 34600 | 20 | 12 | No | 212620086 | All | USA | Yes
EL23XCV-036-230A** | LD19/36Y9 | ML196DF045XE36B | R-410A | - - - | - - - | - - - | 34000 | 20 | 12 | No | 212620989 | All | USA,Canada | Yes
EL23XCV-036-230A** | LD19/36Y9 | ML296DF045XV36B | R-410A | - - - | - - - | - - - | 34400 | 18 | 11.5 | No | 212620991 | All | USA,Canada | No
EL23XCV-036-230A** | LD19/36Y9 | ML296DF090XV60C | R-410A | - - - | - - - | - - - | 34000 | 20 | 12 | No | 212620993 | All | USA,Canada | Yes
EL23XCV-036-230A** | LD19/36Y9 | SL280DF060NV36B | R-410A | - - - | - - - | - - - | 34200 | 20 | 11.5 | No | 212620995 | All | USA | No
EL23XCV-036-230A** | LD19/36Y9 | SL280DF070V36A | R-410A | - - - | - - - | - - - | 34600 | 21 | 12 | No | 212620997 | All | USA | Yes
EL23XCV-036-230A** | LD19/36Y9 | SL280DF080NV60C | R-410A | - - - | - - - | - - - | 34600 | 19 | 12 | No | 212620999 | All | USA | Yes
EL23XCV-036-230A** | LD19/36Y9 | SL280DF090V48B | R-410A | - - - | - - - | - - - | 34400 | 21 | 12 | No | 212621001 | All | USA | Yes
EL23XCV-036-230A** | LD19/36Y9 | SL280DF090V60C | R-410A | - - - | - - - | - - - | 34600 | 20 | 12 | No | 212621003 | All | USA | Yes
EL23XCV-036-230A** | LD19/36Y9 | SL280DF110V60C | R-410A | - - - | - - - | - - - | 34600 | 20 | 12 | No | 212621005 | All | USA | Yes
EL23XCV-036-230A** | LD19/36Z9 | EL280DF070E36A | R-410A | - - - | - - - | - - - | 34000 | 20 | 12 | No | 212620043 | All | USA | Yes
EL23XCV-036-230A** | LD19/36Z9 | EL280DF090E48B | R-410A | - - - | - - - | - - - | 34200 | 19 | 12 | No | 212620047 | All | USA | Yes
EL23XCV-036-230A** | LD19/36Z9 | EL296DF045XV36B | R-410A | - - - | - - - | - - - | 34400 | 21 | 11.5 | No | 212620051 | All | USA,Canada | No
EL23XCV-036-230A** | LD19/36Z9 | EL296DF070XE48B | R-410A | - - - | - - - | - - - | 34200 | 19 | 11.5 | No | 215222985 | All | USA,Canada | No
EL23XCV-036-230A** | LD19/36Z9 | EL296DF070XV48B | R-410A | - - - | - - - | - - - | 34200 | 20 | 11.5 | No | 212620057 | All | USA,Canada | No
EL23XCV-036-230A** | LD19/36Z9 | EL296DF090XE48C | R-410A | - - - | - - - | - - - | 34400 | 19 | 12 | No | 212620061 | All | USA,Canada | Yes
EL23XCV-036-230A** | LD19/36Z9 | EL296DF090XV60C | R-410A | - - - | - - - | - - - | 34600 | 20 | 12 | No | 212620065 | All | USA,Canada | Yes
EL23XCV-036-230A** | LD19/36Z9 | EL296DF110XV60C | R-410A | - - - | - - - | - - - | 34600 | 20 | 12 | No | 212620069 | All | USA,Canada | Yes
EL23XCV-036-230A** | LD19/36Z9 | EL297DF045XV36B | R-410A | - - - | - - - | - - - | 34200 | 20 | 11.5 | No | 213358055 | All | USA,Canada | No
EL23XCV-036-230A** | LD19/36Z9 | EL297DF070XE48B | R-410A | - - - | - - - | - - - | 34000 | 19 | 11.5 | No | 215222986 | All | USA,Canada | No
EL23XCV-036-230A** | LD19/36Z9 | EL297DF070XV48B | R-410A | - - - | - - - | - - - | 34200 | 19 | 11 | No | 213358061 | All | USA,Canada | No
EL23XCV-036-230A** | LD19/36Z9 | ML180DF070E36B | R-410A | - - - | - - - | - - - | 34400 | 20 | 12 | No | 212620073 | All | USA | Yes
EL23XCV-036-230A** | LD19/36Z9 | ML180DF090E48B | R-410A | - - - | - - - | - - - | 34200 | 19 | 12 | No | 212620077 | All | USA | Yes
EL23XCV-036-230A** | LD19/36Z9 | ML193DF045XE36B | R-410A | - - - | - - - | - - - | 34400 | 20 | 11.5 | No | 212620081 | All | USA | No
EL23XCV-036-230A** | LD19/36Z9 | ML193DF070XE36B | R-410A | - - - | - - - | - - - | 34600 | 20 | 12 | No | 212620085 | All | USA | Yes
EL23XCV-036-230A** | LD19/36Z9 | ML193DF090XE48C | R-410A | - - - | - - - | - - - | 34600 | 19 | 12 | No | 215222989 | All | USA | Yes
EL23XCV-036-230A** | LD19/36Z9 | ML196DF045XE36B | R-410A | - - - | - - - | - - - | 34000 | 20 | 12 | No | 212620988 | All | USA,Canada | Yes
EL23XCV-036-230A** | LD19/36Z9 | ML196DF070XE48B | R-410A | - - - | - - - | - - - | 34600 | 19 | 11 | No | 215222990 | All | USA,Canada | No
EL23XCV-036-230A** | LD19/36Z9 | ML296DF045XV36B | R-410A | - - - | - - - | - - - | 34400 | 18 | 11.5 | No | 212620990 | All | USA,Canada | No
EL23XCV-036-230A** | LD19/36Z9 | ML296DF090XV60C | R-410A | - - - | - - - | - - - | 34000 | 20 | 12 | No | 212620992 | All | USA,Canada | Yes
EL23XCV-036-230A** | LD19/36Z9 | SL280DF060NV36B | R-410A | - - - | - - - | - - - | 34200 | 20 | 11.5 | No | 212620994 | All | USA | No
EL23XCV-036-230A** | LD19/36Z9 | SL280DF070V36A | R-410A | - - - | - - - | - - - | 34600 | 21 | 12 | No | 212620996 | All | USA | Yes
EL23XCV-036-230A** | LD19/36Z9 | SL280DF080NV60C | R-410A | - - - | - - - | - - - | 34600 | 19 | 12 | No | 212620998 | All | USA | Yes
EL23XCV-036-230A** | LD19/36Z9 | SL280DF090V48B | R-410A | - - - | - - - | - - - | 34400 | 21 | 12 | No | 212621000 | All | USA | Yes
EL23XCV-036-230A** | LD19/36Z9 | SL280DF090V60C | R-410A | - - - | - - - | - - - | 34600 | 20 | 12 | No | 212621002 | All | USA | Yes
EL23XCV-036-230A** | LD19/36Z9 | SL280DF110V60C | R-410A | - - - | - - - | - - - | 34600 | 20 | 12 | No | 212621004 | All | USA | Yes
EL23XCV-036-230A** | LD19/36Z9 | SLP99DF070XV36B | R-410A | - - - | - - - | - - - | 34400 | 21 | 11.5 | No | 214774657 | All | USA,Canada | No
EL23XCV-036-230A** | LD19/36Z9 | SLP99DF090XV36C | R-410A | - - - | - - - | - - - | 34400 | 21 | 12 | No | 215222991 | All | USA,Canada | Yes
EL23XCV-036-230A** | LD19/36Z9 | SLP99DF090XV48C | R-410A | - - - | - - - | - - - | 34400 | 21 | 12 | No | 215222993 | All | USA,Canada | Yes
EL23XCV-036-230A** | LD24/35Y9 | EL280DF070E36A | R-410A | - - - | - - - | - - - | 35200 | 20 | 12 | No | 212620851 | All | USA | Yes
EL23XCV-036-230A** | LD24/35Y9 | EL280DF090E48B | R-410A | - - - | - - - | - - - | 35200 | 20 | 12 | No | 212620852 | All | USA | Yes
EL23XCV-036-230A** | LD24/35Y9 | EL296DF045XV36B | R-410A | - - - | - - - | - - - | 35000 | 21 | 12 | No | 212620853 | All | USA,Canada | Yes
EL23XCV-036-230A** | LD24/35Y9 | EL296DF070XE48B | R-410A | - - - | - - - | - - - | 35200 | 20 | 12 | No | 212620854 | All | USA,Canada | Yes
EL23XCV-036-230A** | LD24/35Y9 | EL296DF070XV48B | R-410A | - - - | - - - | - - - | 34800 | 20 | 11.5 | No | 212620855 | All | USA,Canada | No
EL23XCV-036-230A** | LD24/35Y9 | EL296DF090XE48C | R-410A | - - - | - - - | - - - | 34800 | 19 | 12 | No | 212620857 | All | USA,Canada | Yes
EL23XCV-036-230A** | LD24/35Y9 | EL296DF090XV60C | R-410A | - - - | - - - | - - - | 35000 | 20 | 12 | No | 212620859 | All | USA,Canada | Yes
EL23XCV-036-230A** | LD24/35Y9 | EL296DF110XV60C | R-410A | - - - | - - - | - - - | 35000 | 20 | 12 | No | 212620861 | All | USA,Canada | Yes
EL23XCV-036-230A** | LD24/35Y9 | EL297DF045XV36B | R-410A | - - - | - - - | - - - | 35000 | 20 | 11.5 | No | 213358058 | All | USA,Canada | No
EL23XCV-036-230A** | LD24/35Y9 | EL297DF070XV48B | R-410A | - - - | - - - | - - - | 34600 | 20 | 11 | No | 213358064 | All | USA,Canada | No
EL23XCV-036-230A** | LD24/35Y9 | ML180DF070E36B | R-410A | - - - | - - - | - - - | 35000 | 20 | 12 | No | 212620862 | All | USA | Yes
EL23XCV-036-230A** | LD24/35Y9 | ML180DF090E48B | R-410A | - - - | - - - | - - - | 34800 | 20 | 12 | No | 212620863 | All | USA | Yes
EL23XCV-036-230A** | LD24/35Y9 | ML193DF045XE36B | R-410A | - - - | - - - | - - - | 35000 | 20 | 12 | No | 212620864 | All | USA | Yes
EL23XCV-036-230A** | LD24/35Y9 | ML193DF070XE36B | R-410A | - - - | - - - | - - - | 35200 | 20 | 12 | No | 212620865 | All | USA | Yes
EL23XCV-036-230A** | LD24/35Y9 | ML193DF090XE48C | R-410A | - - - | - - - | - - - | 35000 | 20 | 12 | No | 212620867 | All | USA | Yes
EL23XCV-036-230A** | LD24/35Y9 | ML196DF045XE36B | R-410A | - - - | - - - | - - - | 34800 | 20 | 12 | No | 212620868 | All | USA,Canada | Yes
EL23XCV-036-230A** | LD24/35Y9 | ML196DF070XE48B | R-410A | - - - | - - - | - - - | 35200 | 20 | 12 | No | 212620869 | All | USA,Canada | Yes
EL23XCV-036-230A** | LD24/35Y9 | ML196DF090XE48C | R-410A | - - - | - - - | - - - | 35200 | 20 | 12 | No | 212620871 | All | USA,Canada | Yes
EL23XCV-036-230A** | LD24/35Y9 | ML296DF045XV36B | R-410A | - - - | - - - | - - - | 34800 | 19 | 11.5 | No | 212620878 | All | USA,Canada | No
EL23XCV-036-230A** | LD24/35Y9 | ML296DF070XV48B | R-410A | - - - | - - - | - - - | 35000 | 19 | 12 | No | 212620879 | All | USA,Canada | Yes
EL23XCV-036-230A** | LD24/35Y9 | ML296DF090XV60C | R-410A | - - - | - - - | - - - | 34600 | 20 | 12 | No | 212620881 | All | USA,Canada | Yes
EL23XCV-036-230A** | LD24/35Y9 | SL280DF060NV36B | R-410A | - - - | - - - | - - - | 34800 | 20 | 12 | No | 212620882 | All | USA | Yes
EL23XCV-036-230A** | LD24/35Y9 | SL280DF070V36A | R-410A | - - - | - - - | - - - | 35000 | 21 | 12 | No | 212620884 | All | USA | Yes
EL23XCV-036-230A** | LD24/35Y9 | SL280DF080NV60C | R-410A | - - - | - - - | - - - | 35000 | 20 | 12 | No | 212620886 | All | USA | Yes
EL23XCV-036-230A** | LD24/35Y9 | SL280DF090V48B | R-410A | - - - | - - - | - - - | 35000 | 21 | 12 | No | 212620887 | All | USA | Yes
EL23XCV-036-230A** | LD24/35Y9 | SL280DF090V60C | R-410A | - - - | - - - | - - - | 35000 | 20 | 12.5 | No | 212620889 | All | USA | Yes
EL23XCV-036-230A** | LD24/35Y9 | SL280DF110V60C | R-410A | - - - | - - - | - - - | 35200 | 20 | 12.5 | No | 212620891 | All | USA | Yes
EL23XCV-036-230A** | LD24/35Y9 | SLP99DF070XV36B | R-410A | - - - | - - - | - - - | 35000 | 21 | 12 | No | 213537481 | All | USA,Canada | Yes
EL23XCV-036-230A** | LD24/35Z9 | EL280DF070E36A | R-410A | - - - | - - - | - - - | 35200 | 20 | 12 | No | 212620850 | All | USA | Yes
EL23XCV-036-230A** | LD24/35Z9 | EL280DF090E48B | R-410A | - - - | - - - | - - - | 35200 | 20 | 12 | No | 211643705 | All | USA | Yes
EL23XCV-036-230A** | LD24/35Z9 | EL296DF045XV36B | R-410A | - - - | - - - | - - - | 35000 | 21 | 12 | No | 211643706 | All | USA,Canada | Yes
EL23XCV-036-230A** | LD24/35Z9 | EL296DF070XE48B | R-410A | - - - | - - - | - - - | 35200 | 20 | 12 | No | 211643707 | All | USA,Canada | Yes
EL23XCV-036-230A** | LD24/35Z9 | EL296DF070XV48B | R-410A | - - - | - - - | - - - | 34800 | 20 | 11.5 | No | 211643708 | All | USA,Canada | No
EL23XCV-036-230A** | LD24/35Z9 | EL296DF090XE48C | R-410A | - - - | - - - | - - - | 34800 | 19 | 12 | No | 212620856 | All | USA,Canada | Yes
EL23XCV-036-230A** | LD24/35Z9 | EL296DF090XV60C | R-410A | - - - | - - - | - - - | 35000 | 20 | 12 | No | 212620858 | All | USA,Canada | Yes
EL23XCV-036-230A** | LD24/35Z9 | EL296DF110XV60C | R-410A | - - - | - - - | - - - | 35000 | 20 | 12 | No | 212620860 | All | USA,Canada | Yes
EL23XCV-036-230A** | LD24/35Z9 | EL297DF045XV36B | R-410A | - - - | - - - | - - - | 35000 | 20 | 11.5 | No | 213358057 | All | USA,Canada | No
EL23XCV-036-230A** | LD24/35Z9 | EL297DF070XE48B | R-410A | - - - | - - - | - - - | 34600 | 19 | 11.5 | No | 215222987 | All | USA,Canada | No
EL23XCV-036-230A** | LD24/35Z9 | EL297DF070XV48B | R-410A | - - - | - - - | - - - | 34600 | 20 | 11 | No | 213358063 | All | USA,Canada | No
EL23XCV-036-230A** | LD24/35Z9 | EL297DF090XE48C | R-410A | - - - | - - - | - - - | 34800 | 19 | 12 | No | 215222988 | All | USA,Canada | Yes
EL23XCV-036-230A** | LD24/35Z9 | EL297DF090XV60C | R-410A | - - - | - - - | - - - | 35000 | 20 | 12 | No | 214774640 | All | USA,Canada | Yes
EL23XCV-036-230A** | LD24/35Z9 | EL297DF110XV60C | R-410A | - - - | - - - | - - - | 35000 | 20 | 12 | No | 214774641 | All | USA,Canada | Yes
EL23XCV-036-230A** | LD24/35Z9 | ML180DF070E36B | R-410A | - - - | - - - | - - - | 35000 | 20 | 12 | No | 211643709 | All | USA | Yes
EL23XCV-036-230A** | LD24/35Z9 | ML180DF090E48B | R-410A | - - - | - - - | - - - | 34800 | 20 | 12 | No | 211643710 | All | USA | Yes
EL23XCV-036-230A** | LD24/35Z9 | ML193DF045XE36B | R-410A | - - - | - - - | - - - | 35000 | 20 | 12 | No | 211643711 | All | USA | Yes
EL23XCV-036-230A** | LD24/35Z9 | ML193DF070XE36B | R-410A | - - - | - - - | - - - | 35200 | 20 | 12 | No | 211643712 | All | USA | Yes
EL23XCV-036-230A** | LD24/35Z9 | ML193DF090XE48C | R-410A | - - - | - - - | - - - | 35000 | 20 | 12 | No | 212620866 | All | USA | Yes
EL23XCV-036-230A** | LD24/35Z9 | ML196DF045XE36B | R-410A | - - - | - - - | - - - | 34800 | 20 | 12 | No | 211643713 | All | USA,Canada | Yes
EL23XCV-036-230A** | LD24/35Z9 | ML196DF070XE48B | R-410A | - - - | - - - | - - - | 35200 | 20 | 12 | No | 211643714 | All | USA,Canada | Yes
EL23XCV-036-230A** | LD24/35Z9 | ML196DF090XE48C | R-410A | - - - | - - - | - - - | 35200 | 20 | 12 | No | 212620870 | All | USA,Canada | Yes
EL23XCV-036-230A** | LD24/35Z9 | ML296DF045XV36B | R-410A | - - - | - - - | - - - | 34800 | 19 | 11.5 | No | 211643715 | All | USA,Canada | No
EL23XCV-036-230A** | LD24/35Z9 | ML296DF070XV48B | R-410A | - - - | - - - | - - - | 35000 | 19 | 12 | No | 211643716 | All | USA,Canada | Yes
EL23XCV-036-230A** | LD24/35Z9 | ML296DF090XV60C | R-410A | - - - | - - - | - - - | 34600 | 20 | 12 | No | 212620880 | All | USA,Canada | Yes
EL23XCV-036-230A** | LD24/35Z9 | SL280DF060NV36B | R-410A | - - - | - - - | - - - | 34800 | 20 | 12 | No | 211643717 | All | USA | Yes
EL23XCV-036-230A** | LD24/35Z9 | SL280DF070V36A | R-410A | - - - | - - - | - - - | 35000 | 21 | 12 | No | 212620883 | All | USA | Yes
EL23XCV-036-230A** | LD24/35Z9 | SL280DF080NV60C | R-410A | - - - | - - - | - - - | 35000 | 20 | 12 | No | 212620885 | All | USA | Yes
EL23XCV-036-230A** | LD24/35Z9 | SL280DF090V48B | R-410A | - - - | - - - | - - - | 35000 | 21 | 12 | No | 211643718 | All | USA | Yes
EL23XCV-036-230A** | LD24/35Z9 | SL280DF090V60C | R-410A | - - - | - - - | - - - | 35000 | 20 | 12.5 | No | 212620888 | All | USA | Yes
EL23XCV-036-230A** | LD24/35Z9 | SL280DF110V60C | R-410A | - - - | - - - | - - - | 35200 | 20 | 12.5 | No | 212620890 | All | USA | Yes
EL23XCV-036-230A** | LD24/35Z9 | SLP99DF070XV36B | R-410A | - - - | - - - | - - - | 35000 | 21 | 12 | No | 211643719 | All | USA,Canada | Yes
EL23XCV-036-230A** | LD24/35Z9 | SLP99DF090XV36C | R-410A | - - - | - - - | - - - | 35000 | 21 | 12 | No | 215222992 | All | USA,Canada | Yes
EL23XCV-036-230A** | LD24/35Z9 | SLP99DF090XV48C | R-410A | - - - | - - - | - - - | 35000 | 21 | 12 | No | 214774658 | All | USA,Canada | Yes
EL23XCV-036-230A** | LD24/35Z9 | SLP99DF090XV60C | R-410A | - - - | - - - | - - - | 35000 | 20 | 12 | No | 214774659 | All | USA,Canada | Yes
EL23XCV-036-230A** | LD24/35Z9 | SLP99DF110XV60C | R-410A | - - - | - - - | - - - | 35000 | 20 | 12 | No | 214774660 | All | USA,Canada | Yes
EL23XCV-036-230A** | LD30/36Y9 | EL280DF070E36A | R-410A | - - - | - - - | - - - | 35200 | 20 | 12 | No | 212620046 | All | USA | Yes
EL23XCV-036-230A** | LD30/36Y9 | EL280DF090E48B | R-410A | - - - | - - - | - - - | 35600 | 20 | 12 | No | 212620050 | All | USA | Yes
EL23XCV-036-230A** | LD30/36Y9 | EL296DF045XV36B | R-410A | - - - | - - - | - - - | 35000 | 21 | 12 | No | 212620054 | All | USA,Canada | Yes
EL23XCV-036-230A** | LD30/36Y9 | EL296DF070XE48B | R-410A | - - - | - - - | - - - | 35200 | 20 | 12 | No | 212620056 | All | USA,Canada | Yes
EL23XCV-036-230A** | LD30/36Y9 | EL296DF070XV48B | R-410A | - - - | - - - | - - - | 34800 | 20 | 11.5 | No | 212620060 | All | USA,Canada | No
EL23XCV-036-230A** | LD30/36Y9 | EL296DF090XE48C | R-410A | - - - | - - - | - - - | 35200 | 19 | 12 | No | 212620064 | All | USA,Canada | Yes
EL23XCV-036-230A** | LD30/36Y9 | EL296DF090XV60C | R-410A | - - - | - - - | - - - | 35600 | 20 | 12 | No | 212620068 | All | USA,Canada | Yes
EL23XCV-036-230A** | LD30/36Y9 | EL296DF110XV60C | R-410A | - - - | - - - | - - - | 35600 | 20 | 12 | No | 212620072 | All | USA,Canada | Yes
EL23XCV-036-230A** | LD30/36Y9 | ML180DF070E36B | R-410A | - - - | - - - | - - - | 35000 | 20 | 12 | No | 212620076 | All | USA | Yes
EL23XCV-036-230A** | LD30/36Y9 | ML180DF090E48B | R-410A | - - - | - - - | - - - | 34800 | 20 | 12 | No | 212620080 | All | USA | Yes
EL23XCV-036-230A** | LD30/36Y9 | ML193DF045XE36B | R-410A | - - - | - - - | - - - | 35000 | 20 | 12 | No | 212620084 | All | USA | Yes
EL23XCV-036-230A** | LD30/36Y9 | ML193DF070XE36B | R-410A | - - - | - - - | - - - | 35200 | 20 | 12 | No | 212620088 | All | USA | Yes
EL23XCV-036-230A** | LD30/36Z9 | EL280DF070E36A | R-410A | - - - | - - - | - - - | 35200 | 20 | 12 | No | 212620045 | All | USA | Yes
EL23XCV-036-230A** | LD30/36Z9 | EL280DF090E48B | R-410A | - - - | - - - | - - - | 35600 | 20 | 12 | No | 212620049 | All | USA | Yes
EL23XCV-036-230A** | LD30/36Z9 | EL296DF045XV36B | R-410A | - - - | - - - | - - - | 35000 | 21 | 12 | No | 212620053 | All | USA,Canada | Yes
EL23XCV-036-230A** | LD30/36Z9 | EL296DF070XE48B | R-410A | - - - | - - - | - - - | 35200 | 20 | 12 | No | 212620055 | All | USA,Canada | Yes
EL23XCV-036-230A** | LD30/36Z9 | EL296DF070XV48B | R-410A | - - - | - - - | - - - | 34800 | 20 | 11.5 | No | 212620059 | All | USA,Canada | No
EL23XCV-036-230A** | LD30/36Z9 | EL296DF090XE48C | R-410A | - - - | - - - | - - - | 35200 | 19 | 12 | No | 212620063 | All | USA,Canada | Yes
EL23XCV-036-230A** | LD30/36Z9 | EL296DF090XV60C | R-410A | - - - | - - - | - - - | 35600 | 20 | 12 | No | 212620067 | All | USA,Canada | Yes
EL23XCV-036-230A** | LD30/36Z9 | EL296DF110XV60C | R-410A | - - - | - - - | - - - | 35600 | 20 | 12 | No | 212620071 | All | USA,Canada | Yes
EL23XCV-036-230A** | LD30/36Z9 | ML180DF070E36B | R-410A | - - - | - - - | - - - | 35000 | 20 | 12 | No | 212620075 | All | USA | Yes
EL23XCV-036-230A** | LD30/36Z9 | ML180DF090E48B | R-410A | - - - | - - - | - - - | 34800 | 20 | 12 | No | 212620079 | All | USA | Yes
EL23XCV-036-230A** | LD30/36Z9 | ML193DF045XE36B | R-410A | - - - | - - - | - - - | 35000 | 20 | 12 | No | 212620083 | All | USA | Yes
EL23XCV-036-230A** | LD30/36Z9 | ML193DF070XE36B | R-410A | - - - | - - - | - - - | 35200 | 20 | 12 | No | 212620087 | All | USA | Yes
EL23XCV-036-230A** | LEM36943E | - - - | R-410A | - - - | - - - | - - - | 34200 | 19 | 12 | No | 213611439 | All | USA,Canada | Yes
EL23XCV-036-230A** | LEM3793TT | - - - | R-410A | - - - | - - - | - - - | 35200 | 20 | 12 | No | 212489571 | All | USA,Canada | Yes
EL23XCV-036-230A** | LEM3797TT | - - - | R-410A | - - - | - - - | - - - | 35600 | 21 | 12.5 | No | 212489572 | All | USA,Canada | Yes
EL23XCV-036-230A** | LH18/36D9 | EL180UH040NE36A | R-410A | - - - | - - - | - - - | 34200 | 20 | 11.5 | No | 211648632 | All | USA | No
EL23XCV-036-230A** | LH18/36D9 | EL180UH060NE36A | R-410A | - - - | - - - | - - - | 34200 | 20 | 11.5 | No | 211648641 | All | USA | No
EL23XCV-036-230A** | LH18/36D9 | EL280UH045E36A | R-410A | - - - | - - - | - - - | 34400 | 21 | 11.5 | No | 211648757 | All | USA | No
EL23XCV-036-230A** | LH18/36D9 | EL280UH070E36A | R-410A | - - - | - - - | - - - | 34400 | 20 | 11.5 | No | 211648766 | All | USA | No
EL23XCV-036-230A** | LH18/36D9 | EL280UH070XE36A | R-410A | - - - | - - - | - - - | 34400 | 20 | 11.5 | No | 211648776 | All | USA | No
EL23XCV-036-230A** | LH18/36D9 | ML180UH030V36A | R-410A | - - - | - - - | - - - | 34400 | 20 | 12 | No | 212496461 | All | USA | Yes
EL23XCV-036-230A** | LH18/36D9 | ML180UH045E36A | R-410A | - - - | - - - | - - - | 34400 | 20 | 12 | No | 211648941 | All | USA | Yes
EL23XCV-036-230A** | LH18/36D9 | ML180UH045V36A | R-410A | - - - | - - - | - - - | 34400 | 20 | 12 | No | 211648950 | All | USA | Yes
EL23XCV-036-230A** | LH18/36D9 | ML180UH045XE36A | R-410A | - - - | - - - | - - - | 34400 | 20 | 12 | No | 211648959 | All | USA | Yes
EL23XCV-036-230A** | LH18/36D9 | ML180UH070E36A | R-410A | - - - | - - - | - - - | 34200 | 20 | 12 | No | 211648970 | All | USA | Yes
EL23XCV-036-230A** | LH18/36D9 | ML180UH070V36A | R-410A | - - - | - - - | - - - | 34600 | 20 | 12 | No | 211648994 | All | USA | Yes
EL23XCV-036-230A** | LH18/36D9 | ML180UH070XE36A | R-410A | - - - | - - - | - - - | 34200 | 20 | 12 | No | 211649034 | All | USA | Yes
EL23XCV-036-230A** | LH18/36D9 | SL280UH060NV36A | R-410A | - - - | - - - | - - - | 34200 | 20 | 12 | No | 211649236 | All | USA | Yes
EL23XCV-036-230A** | LH18/36D9 | SL280UH070V36A | R-410A | - - - | - - - | - - - | 34200 | 20 | 12 | No | 211649246 | All | USA | Yes
EL23XCV-036-230A** | LH18/36D9 | SL280UH070XV36A | R-410A | - - - | - - - | - - - | 34200 | 20 | 12 | No | 211649256 | All | USA | Yes
EL23XCV-036-230A** | LH18/36R9 | EL180UH040NE36A | R-410A | - - - | - - - | - - - | 34200 | 20 | 11.5 | No | 211648630 | All | USA | No
EL23XCV-036-230A** | LH18/36R9 | EL180UH060NE36A | R-410A | - - - | - - - | - - - | 34200 | 20 | 11.5 | No | 211648640 | All | USA | No
EL23XCV-036-230A** | LH18/36R9 | EL280UH045E36A | R-410A | - - - | - - - | - - - | 34400 | 21 | 11.5 | No | 211648755 | All | USA | No
EL23XCV-036-230A** | LH18/36R9 | EL280UH070E36A | R-410A | - - - | - - - | - - - | 34400 | 20 | 11.5 | No | 211648765 | All | USA | No
EL23XCV-036-230A** | LH18/36R9 | EL280UH070XE36A | R-410A | - - - | - - - | - - - | 34400 | 20 | 11.5 | No | 211648775 | All | USA | No
EL23XCV-036-230A** | LH18/36R9 | ML180UH030V36A | R-410A | - - - | - - - | - - - | 34400 | 20 | 12 | No | 212496460 | All | USA | Yes
EL23XCV-036-230A** | LH18/36R9 | ML180UH045E36A | R-410A | - - - | - - - | - - - | 34400 | 20 | 12 | No | 211648940 | All | USA | Yes
EL23XCV-036-230A** | LH18/36R9 | ML180UH045V36A | R-410A | - - - | - - - | - - - | 34400 | 20 | 12 | No | 211648949 | All | USA | Yes
EL23XCV-036-230A** | LH18/36R9 | ML180UH045XE36A | R-410A | - - - | - - - | - - - | 34400 | 20 | 12 | No | 211648958 | All | USA | Yes
EL23XCV-036-230A** | LH18/36R9 | ML180UH070E36A | R-410A | - - - | - - - | - - - | 34200 | 20 | 12 | No | 211648968 | All | USA | Yes
EL23XCV-036-230A** | LH18/36R9 | ML180UH070V36A | R-410A | - - - | - - - | - - - | 34600 | 20 | 12 | No | 211648993 | All | USA | Yes
EL23XCV-036-230A** | LH18/36R9 | ML180UH070XE36A | R-410A | - - - | - - - | - - - | 34200 | 20 | 12 | No | 211649033 | All | USA | Yes
EL23XCV-036-230A** | LH18/36R9 | SL280UH060NV36A | R-410A | - - - | - - - | - - - | 34200 | 20 | 12 | No | 211649235 | All | USA | Yes
EL23XCV-036-230A** | LH18/36R9 | SL280UH070V36A | R-410A | - - - | - - - | - - - | 34200 | 20 | 12 | No | 211649245 | All | USA | Yes
EL23XCV-036-230A** | LH18/36R9 | SL280UH070XV36A | R-410A | - - - | - - - | - - - | 34200 | 20 | 12 | No | 211649254 | All | USA | Yes
EL23XCV-036-230A** | LH18/37D9 | EL180UH040NE36A | R-410A | - - - | - - - | - - - | 35000 | 20 | 12 | No | 212496382 | All | USA | Yes
EL23XCV-036-230A** | LH18/37D9 | EL180UH060NE36A | R-410A | - - - | - - - | - - - | 35200 | 21 | 12 | No | 212496386 | All | USA | Yes
EL23XCV-036-230A** | LH18/37D9 | EL280UH045E36A | R-410A | - - - | - - - | - - - | 35800 | 21 | 12 | No | 212496399 | All | USA | Yes
EL23XCV-036-230A** | LH18/37D9 | EL280UH070E36A | R-410A | - - - | - - - | - - - | 35600 | 20 | 12 | No | 212496403 | All | USA | Yes
EL23XCV-036-230A** | LH18/37D9 | EL280UH070XE36A | R-410A | - - - | - - - | - - - | 35600 | 20 | 12 | No | 212496407 | All | USA | Yes
EL23XCV-036-230A** | LH18/37D9 | ML180UH030V36A | R-410A | - - - | - - - | - - - | 35200 | 21 | 12.5 | No | 212496472 | All | USA | Yes
EL23XCV-036-230A** | LH18/37D9 | ML180UH045E36A | R-410A | - - - | - - - | - - - | 35400 | 20 | 12.5 | No | 212496476 | All | USA | Yes
EL23XCV-036-230A** | LH18/37D9 | ML180UH045V36A | R-410A | - - - | - - - | - - - | 35200 | 21 | 12.5 | No | 212496480 | All | USA | Yes
EL23XCV-036-230A** | LH18/37D9 | ML180UH045XE36A | R-410A | - - - | - - - | - - - | 35400 | 20 | 12.5 | No | 212496484 | All | USA | Yes
EL23XCV-036-230A** | LH18/37D9 | ML180UH070E36A | R-410A | - - - | - - - | - - - | 35400 | 20 | 12 | No | 212496488 | All | USA | Yes
EL23XCV-036-230A** | LH18/37D9 | ML180UH070V36A | R-410A | - - - | - - - | - - - | 35600 | 20 | 12 | No | 212496493 | All | USA | Yes
EL23XCV-036-230A** | LH18/37D9 | ML180UH070XE36A | R-410A | - - - | - - - | - - - | 35400 | 20 | 12 | No | 212496499 | All | USA | Yes
EL23XCV-036-230A** | LH18/37D9 | SL280UH060NV36A | R-410A | - - - | - - - | - - - | 35600 | 21 | 12.5 | No | 212496573 | All | USA | Yes
EL23XCV-036-230A** | LH18/37D9 | SL280UH070V36A | R-410A | - - - | - - - | - - - | 35600 | 21 | 12.5 | No | 212496577 | All | USA | Yes
EL23XCV-036-230A** | LH18/37D9 | SL280UH070XV36A | R-410A | - - - | - - - | - - - | 35600 | 21 | 12.5 | No | 212496581 | All | USA | Yes
EL23XCV-036-230A** | LH18/37R9 | EL180UH040NE36A | R-410A | - - - | - - - | - - - | 35000 | 20 | 12 | No | 211648638 | All | USA | Yes
EL23XCV-036-230A** | LH18/37R9 | EL180UH060NE36A | R-410A | - - - | - - - | - - - | 35200 | 21 | 12 | No | 211648648 | All | USA | Yes
EL23XCV-036-230A** | LH18/37R9 | EL280UH045E36A | R-410A | - - - | - - - | - - - | 35800 | 21 | 12 | No | 211648763 | All | USA | Yes
EL23XCV-036-230A** | LH18/37R9 | EL280UH070E36A | R-410A | - - - | - - - | - - - | 35600 | 20 | 12 | No | 211648773 | All | USA | Yes
EL23XCV-036-230A** | LH18/37R9 | EL280UH070XE36A | R-410A | - - - | - - - | - - - | 35600 | 20 | 12 | No | 211648783 | All | USA | Yes
EL23XCV-036-230A** | LH18/37R9 | ML180UH030V36A | R-410A | - - - | - - - | - - - | 35200 | 21 | 12.5 | No | 212496470 | All | USA | Yes
EL23XCV-036-230A** | LH18/37R9 | ML180UH045E36A | R-410A | - - - | - - - | - - - | 35400 | 20 | 12.5 | No | 211648947 | All | USA | Yes
EL23XCV-036-230A** | LH18/37R9 | ML180UH045V36A | R-410A | - - - | - - - | - - - | 35200 | 21 | 12.5 | No | 211648956 | All | USA | Yes
EL23XCV-036-230A** | LH18/37R9 | ML180UH045XE36A | R-410A | - - - | - - - | - - - | 35400 | 20 | 12.5 | No | 211648966 | All | USA | Yes
EL23XCV-036-230A** | LH18/37R9 | ML180UH070E36A | R-410A | - - - | - - - | - - - | 35400 | 20 | 12 | No | 211648977 | All | USA | Yes
EL23XCV-036-230A** | LH18/37R9 | ML180UH070V36A | R-410A | - - - | - - - | - - - | 35600 | 20 | 12 | No | 211649000 | All | USA | Yes
EL23XCV-036-230A** | LH18/37R9 | ML180UH070XE36A | R-410A | - - - | - - - | - - - | 35400 | 20 | 12 | No | 211649041 | All | USA | Yes
EL23XCV-036-230A** | LH18/37R9 | SL280UH060NV36A | R-410A | - - - | - - - | - - - | 35600 | 21 | 12.5 | No | 211649242 | All | USA | Yes
EL23XCV-036-230A** | LH18/37R9 | SL280UH070V36A | R-410A | - - - | - - - | - - - | 35600 | 21 | 12.5 | No | 211649252 | All | USA | Yes
EL23XCV-036-230A** | LH18/37R9 | SL280UH070XV36A | R-410A | - - - | - - - | - - - | 35600 | 21 | 12.5 | No | 211649262 | All | USA | Yes
EL23XCV-036-230A** | LH23/37E9 | EL195UH080NE48C | R-410A | - - - | - - - | - - - | 36000 | 20 | 12.5 | No | 211648709 | All | USA,Canada | Yes
EL23XCV-036-230A** | LH23/37E9 | EL196UH090XE48C | R-410A | - - - | - - - | - - - | 36000 | 20 | 13 | No | 211648753 | All | USA,Canada | Yes
EL23XCV-036-230A** | LH23/37E9 | EL280UH110E48C | R-410A | - - - | - - - | - - - | 36000 | 21 | 13 | No | 212496420 | All | USA | Yes
EL23XCV-036-230A** | LH23/37E9 | EL296UH090XE48C | R-410A | - - - | - - - | - - - | 36000 | 20 | 13 | No | 211648908 | All | USA,Canada | Yes
EL23XCV-036-230A** | LH23/37E9 | EL296UH090XV36C | R-410A | - - - | - - - | - - - | 36000 | 22 | 12.5 | No | 211648918 | All | USA,Canada | Yes
EL23XCV-036-230A** | LH23/37E9 | EL296UH090XV48C | R-410A | - - - | - - - | - - - | 36000 | 21 | 12.5 | No | 211648928 | All | USA,Canada | Yes
EL23XCV-036-230A** | LH23/37E9 | EL296UH090XV60C | R-410A | - - - | - - - | - - - | 36000 | 20 | 13 | No | 211648938 | All | USA,Canada | Yes
EL23XCV-036-230A** | LH23/37E9 | EL296UH110XV48C | R-410A | - - - | - - - | - - - | 36000 | 21 | 12.5 | No | 212496444 | All | USA,Canada | Yes
EL23XCV-036-230A** | LH23/37E9 | EL296UH110XV60C | R-410A | - - - | - - - | - - - | 36000 | 21 | 13 | No | 212496456 | All | USA,Canada | Yes
EL23XCV-036-230A** | LH23/37E9 | EL297UH090XV36C | R-410A | - - - | - - - | - - - | 36000 | 22 | 12.5 | No | 213358110 | All | USA,Canada | Yes
EL23XCV-036-230A** | LH23/37E9 | EL297UH090XV48C | R-410A | - - - | - - - | - - - | 36000 | 21 | 12.5 | No | 213358124 | All | USA,Canada | Yes
EL23XCV-036-230A** | LH23/37E9 | EL297UH090XV60C | R-410A | - - - | - - - | - - - | 36000 | 20 | 13 | No | 213358138 | All | USA,Canada | Yes
EL23XCV-036-230A** | LH23/37E9 | EL297UH110XV48C | R-410A | - - - | - - - | - - - | 36000 | 21 | 12.5 | No | 213358152 | All | USA,Canada | Yes
EL23XCV-036-230A** | LH23/37E9 | EL297UH110XV60C | R-410A | - - - | - - - | - - - | 36000 | 22 | 12.5 | No | 213358166 | All | USA,Canada | Yes
EL23XCV-036-230A** | LH23/37E9 | ML180UH110V60C | R-410A | - - - | - - - | - - - | 36000 | 22 | 13 | No | 212496512 | All | USA | Yes
EL23XCV-036-230A** | LH23/37E9 | ML193UH090XE36C | R-410A | - - - | - - - | - - - | 36000 | 21 | 12.5 | No | 211649135 | All | USA | Yes
EL23XCV-036-230A** | LH23/37E9 | ML193UH090XE48C | R-410A | - - - | - - - | - - - | 36000 | 20 | 12.5 | No | 211649145 | All | USA | Yes
EL23XCV-036-230A** | LH23/37E9 | ML193UH110XE48C | R-410A | - - - | - - - | - - - | 36000 | 21 | 13 | No | 212496548 | All | USA | Yes
EL23XCV-036-230A** | LH23/37E9 | ML196UH090XE48C | R-410A | - - - | - - - | - - - | 36000 | 20 | 13 | No | 211649189 | All | USA,Canada | Yes
EL23XCV-036-230A** | LH23/37E9 | ML296UH090XV48C | R-410A | - - - | - - - | - - - | 36000 | 21 | 12.5 | No | 211649233 | All | USA,Canada | Yes
EL23XCV-036-230A** | LH23/37E9 | ML296UH110XV60C | R-410A | - - - | - - - | - - - | 36000 | 21 | 13 | No | 212496567 | All | USA,Canada | Yes
EL23XCV-036-230A** | LH23/37E9 | SL280UH060NV36A | R-410A | - - - | - - - | - - - | 35600 | 21 | 12.5 | No | 214291407 | All | USA | Yes
EL23XCV-036-230A** | LH23/37E9 | SL280UH080NV60C | R-410A | - - - | - - - | - - - | 36000 | 21 | 13 | No | 211649290 | All | USA | Yes
EL23XCV-036-230A** | LH23/37E9 | SL280UH090V60C | R-410A | - - - | - - - | - - - | 36000 | 21 | 13 | No | 211649343 | All | USA | Yes
EL23XCV-036-230A** | LH23/37E9 | SL280UH090XV60C | R-410A | - - - | - - - | - - - | 36000 | 21 | 13 | No | 211649378 | All | USA | Yes
EL23XCV-036-230A** | LH23/37E9 | SL280UH100NV60C | R-410A | - - - | - - - | - - - | 36000 | 21 | 13 | No | 212496601 | All | USA | Yes
EL23XCV-036-230A** | LH23/37E9 | SL280UH110V60C | R-410A | - - - | - - - | - - - | 36000 | 21 | 13 | No | 212496613 | All | USA | Yes
EL23XCV-036-230A** | LH23/37E9 | SL280UH110XV60C | R-410A | - - - | - - - | - - - | 36000 | 21 | 13 | No | 212496625 | All | USA | Yes
EL23XCV-036-230A** | LH23/37E9 | SL297UH080NV48C | R-410A | - - - | - - - | - - - | 36000 | 21 | 12.5 | No | 211654541 | All | USA,Canada | Yes
EL23XCV-036-230A** | LH23/37E9 | SL297UH080NV60C | R-410A | - - - | - - - | - - - | 36000 | 21 | 13 | No | 211654551 | All | USA,Canada | Yes
EL23XCV-036-230A** | LH23/37E9 | SLP99UH090XV36C | R-410A | - - - | - - - | - - - | 36000 | 22 | 12.5 | No | 211649408 | All | USA,Canada | Yes
EL23XCV-036-230A** | LH23/37E9 | SLP99UH090XV48C | R-410A | - - - | - - - | - - - | 36000 | 21 | 12.5 | No | 211649418 | All | USA,Canada | Yes
EL23XCV-036-230A** | LH23/37E9 | SLP99UH090XV60C | R-410A | - - - | - - - | - - - | 36000 | 20 | 13 | No | 211649427 | All | USA,Canada | Yes
EL23XCV-036-230A** | LH23/37E9 | SLP99UH110XV60C | R-410A | - - - | - - - | - - - | 36000 | 21 | 13 | No | 212496650 | All | USA,Canada | Yes
EL23XCV-036-230A** | LH23/37W9 | EL195UH080NE48C | R-410A | - - - | - - - | - - - | 36000 | 20 | 12.5 | No | 211648708 | All | USA,Canada | Yes
EL23XCV-036-230A** | LH23/37W9 | EL196UH090XE48C | R-410A | - - - | - - - | - - - | 36000 | 20 | 13 | No | 211648752 | All | USA,Canada | Yes
EL23XCV-036-230A** | LH23/37W9 | EL280UH110E48C | R-410A | - - - | - - - | - - - | 36000 | 21 | 13 | No | 212496419 | All | USA | Yes
EL23XCV-036-230A** | LH23/37W9 | EL296UH090XE48C | R-410A | - - - | - - - | - - - | 36000 | 20 | 13 | No | 211648907 | All | USA,Canada | Yes
EL23XCV-036-230A** | LH23/37W9 | EL296UH090XV36C | R-410A | - - - | - - - | - - - | 36000 | 22 | 12.5 | No | 211648917 | All | USA,Canada | Yes
EL23XCV-036-230A** | LH23/37W9 | EL296UH090XV48C | R-410A | - - - | - - - | - - - | 36000 | 21 | 12.5 | No | 211648927 | All | USA,Canada | Yes
EL23XCV-036-230A** | LH23/37W9 | EL296UH090XV60C | R-410A | - - - | - - - | - - - | 36000 | 20 | 13 | No | 211648937 | All | USA,Canada | Yes
EL23XCV-036-230A** | LH23/37W9 | EL296UH110XV48C | R-410A | - - - | - - - | - - - | 36000 | 21 | 12.5 | No | 212496443 | All | USA,Canada | Yes
EL23XCV-036-230A** | LH23/37W9 | EL296UH110XV60C | R-410A | - - - | - - - | - - - | 36000 | 21 | 13 | No | 212496455 | All | USA,Canada | Yes
EL23XCV-036-230A** | LH23/37W9 | EL297UH090XV36C | R-410A | - - - | - - - | - - - | 36000 | 22 | 12.5 | No | 213358109 | All | USA,Canada | Yes
EL23XCV-036-230A** | LH23/37W9 | EL297UH090XV48C | R-410A | - - - | - - - | - - - | 36000 | 21 | 12.5 | No | 213358123 | All | USA,Canada | Yes
EL23XCV-036-230A** | LH23/37W9 | EL297UH090XV60C | R-410A | - - - | - - - | - - - | 36000 | 20 | 13 | No | 213358137 | All | USA,Canada | Yes
EL23XCV-036-230A** | LH23/37W9 | EL297UH110XV48C | R-410A | - - - | - - - | - - - | 36000 | 21 | 12.5 | No | 213358151 | All | USA,Canada | Yes
EL23XCV-036-230A** | LH23/37W9 | EL297UH110XV60C | R-410A | - - - | - - - | - - - | 36000 | 22 | 12.5 | No | 213358165 | All | USA,Canada | Yes
EL23XCV-036-230A** | LH23/37W9 | ML180UH110V60C | R-410A | - - - | - - - | - - - | 36000 | 22 | 13 | No | 212496511 | All | USA | Yes
EL23XCV-036-230A** | LH23/37W9 | ML193UH090XE36C | R-410A | - - - | - - - | - - - | 36000 | 21 | 12.5 | No | 211649134 | All | USA | Yes
EL23XCV-036-230A** | LH23/37W9 | ML193UH090XE48C | R-410A | - - - | - - - | - - - | 36000 | 20 | 12.5 | No | 211649144 | All | USA | Yes
EL23XCV-036-230A** | LH23/37W9 | ML193UH110XE48C | R-410A | - - - | - - - | - - - | 36000 | 21 | 13 | No | 212496547 | All | USA | Yes
EL23XCV-036-230A** | LH23/37W9 | ML196UH090XE48C | R-410A | - - - | - - - | - - - | 36000 | 20 | 13 | No | 211649188 | All | USA,Canada | Yes
EL23XCV-036-230A** | LH23/37W9 | ML296UH090XV48C | R-410A | - - - | - - - | - - - | 36000 | 21 | 12.5 | No | 211649232 | All | USA,Canada | Yes
EL23XCV-036-230A** | LH23/37W9 | ML296UH110XV60C | R-410A | - - - | - - - | - - - | 36000 | 21 | 13 | No | 212496566 | All | USA,Canada | Yes
EL23XCV-036-230A** | LH23/37W9 | SL280UH060NV36A | R-410A | - - - | - - - | - - - | 35600 | 21 | 12.5 | No | 214291406 | All | USA | Yes
EL23XCV-036-230A** | LH23/37W9 | SL280UH080NV60C | R-410A | - - - | - - - | - - - | 36000 | 21 | 13 | No | 211649289 | All | USA | Yes
EL23XCV-036-230A** | LH23/37W9 | SL280UH090V60C | R-410A | - - - | - - - | - - - | 36000 | 21 | 13 | No | 211649342 | All | USA | Yes
EL23XCV-036-230A** | LH23/37W9 | SL280UH090XV60C | R-410A | - - - | - - - | - - - | 36000 | 21 | 13 | No | 211649377 | All | USA | Yes
EL23XCV-036-230A** | LH23/37W9 | SL280UH100NV60C | R-410A | - - - | - - - | - - - | 36000 | 21 | 13 | No | 212496600 | All | USA | Yes
EL23XCV-036-230A** | LH23/37W9 | SL280UH110V60C | R-410A | - - - | - - - | - - - | 36000 | 21 | 13 | No | 212496612 | All | USA | Yes
EL23XCV-036-230A** | LH23/37W9 | SL280UH110XV60C | R-410A | - - - | - - - | - - - | 36000 | 21 | 13 | No | 212496624 | All | USA | Yes
EL23XCV-036-230A** | LH23/37W9 | SL297UH080NV48C | R-410A | - - - | - - - | - - - | 36000 | 21 | 12.5 | No | 211654540 | All | USA,Canada | Yes
EL23XCV-036-230A** | LH23/37W9 | SL297UH080NV60C | R-410A | - - - | - - - | - - - | 36000 | 21 | 13 | No | 211654550 | All | USA,Canada | Yes
EL23XCV-036-230A** | LH23/37W9 | SLP99UH090XV36C | R-410A | - - - | - - - | - - - | 36000 | 22 | 12.5 | No | 211649407 | All | USA,Canada | Yes
EL23XCV-036-230A** | LH23/37W9 | SLP99UH090XV48C | R-410A | - - - | - - - | - - - | 36000 | 21 | 12.5 | No | 211649417 | All | USA,Canada | Yes
EL23XCV-036-230A** | LH23/37W9 | SLP99UH090XV60C | R-410A | - - - | - - - | - - - | 36000 | 20 | 13 | No | 211649426 | All | USA,Canada | Yes
EL23XCV-036-230A** | LH23/37W9 | SLP99UH110XV60C | R-410A | - - - | - - - | - - - | 36000 | 21 | 13 | No | 212496649 | All | USA,Canada | Yes
EL23XCV-036-230A** | LH24/37F9 | EL180UH080NE48B | R-410A | - - - | - - - | - - - | 34400 | 19 | 12 | No | 211654419 | All | USA | Yes
EL23XCV-036-230A** | LH24/37F9 | EL195UH040NE36B | R-410A | - - - | - - - | - - - | 34200 | 19 | 12 | No | 211654421 | All | USA,Canada | Yes
EL23XCV-036-230A** | LH24/37F9 | EL195UH060NE36B | R-410A | - - - | - - - | - - - | 34800 | 20 | 12 | No | 211654423 | All | USA,Canada | Yes
EL23XCV-036-230A** | LH24/37F9 | EL195UH080NE48C | R-410A | - - - | - - - | - - - | 34800 | 19 | 12 | No | 211654424 | All | USA,Canada | Yes
EL23XCV-036-230A** | LH24/37F9 | EL196UH045XE36B | R-410A | - - - | - - - | - - - | 34200 | 19 | 12 | No | 211654426 | All | USA,Canada | Yes
EL23XCV-036-230A** | LH24/37F9 | EL196UH070XE36B | R-410A | - - - | - - - | - - - | 34200 | 20 | 11.5 | No | 211654428 | All | USA,Canada | No
EL23XCV-036-230A** | LH24/37F9 | EL196UH090XE48C | R-410A | - - - | - - - | - - - | 34400 | 19 | 12 | No | 211654429 | All | USA,Canada | Yes
EL23XCV-036-230A** | LH24/37F9 | EL280UH090E36B | R-410A | - - - | - - - | - - - | 34800 | 21 | 12 | No | 211654434 | All | USA | Yes
EL23XCV-036-230A** | LH24/37F9 | EL280UH090E48B | R-410A | - - - | - - - | - - - | 34600 | 19 | 12.5 | No | 211654436 | All | USA | Yes
EL23XCV-036-230A** | LH24/37F9 | EL280UH090XE48B | R-410A | - - - | - - - | - - - | 34600 | 19 | 12.5 | No | 211654438 | All | USA | Yes
EL23XCV-036-230A** | LH24/37F9 | EL280UH110E48C | R-410A | - - - | - - - | - - - | 34800 | 20 | 12.5 | No | 212496418 | All | USA | Yes
EL23XCV-036-230A** | LH24/37F9 | EL296UH045XE36B | R-410A | - - - | - - - | - - - | 34600 | 20 | 12 | No | 211654440 | All | USA,Canada | Yes
EL23XCV-036-230A** | LH24/37F9 | EL296UH045XV36B | R-410A | - - - | - - - | - - - | 34800 | 21 | 11.5 | No | 211654442 | All | USA,Canada | No
EL23XCV-036-230A** | LH24/37F9 | EL296UH070XE36B | R-410A | - - - | - - - | - - - | 34600 | 20 | 12 | No | 211654444 | All | USA,Canada | Yes
EL23XCV-036-230A** | LH24/37F9 | EL296UH070XV36B | R-410A | - - - | - - - | - - - | 34600 | 21 | 12 | No | 211654446 | All | USA,Canada | Yes
EL23XCV-036-230A** | LH24/37F9 | EL296UH090XE48C | R-410A | - - - | - - - | - - - | 34600 | 19 | 12 | No | 211654447 | All | USA,Canada | Yes
EL23XCV-036-230A** | LH24/37F9 | EL296UH090XV36C | R-410A | - - - | - - - | - - - | 34600 | 21 | 12 | No | 211654448 | All | USA,Canada | Yes
EL23XCV-036-230A** | LH24/37F9 | EL296UH090XV48C | R-410A | - - - | - - - | - - - | 34600 | 21 | 12 | No | 211654449 | All | USA,Canada | Yes
EL23XCV-036-230A** | LH24/37F9 | EL296UH090XV60C | R-410A | - - - | - - - | - - - | 34800 | 20 | 12 | No | 211654450 | All | USA,Canada | Yes
EL23XCV-036-230A** | LH24/37F9 | EL296UH110XV48C | R-410A | - - - | - - - | - - - | 34600 | 21 | 12 | No | 212496442 | All | USA,Canada | Yes
EL23XCV-036-230A** | LH24/37F9 | EL296UH110XV60C | R-410A | - - - | - - - | - - - | 34800 | 20 | 12.5 | No | 212496454 | All | USA,Canada | Yes
EL23XCV-036-230A** | LH24/37F9 | EL297UH045XV36B | R-410A | - - - | - - - | - - - | 34800 | 21 | 11.5 | No | 213537245 | All | USA,Canada | No
EL23XCV-036-230A** | LH24/37F9 | EL297UH070XV36B | R-410A | - - - | - - - | - - - | 34600 | 21 | 12 | No | 213537274 | All | USA,Canada | Yes
EL23XCV-036-230A** | LH24/37F9 | EL297UH090XV36C | R-410A | - - - | - - - | - - - | 34600 | 21 | 12 | No | 213358106 | All | USA,Canada | Yes
EL23XCV-036-230A** | LH24/37F9 | EL297UH090XV48C | R-410A | - - - | - - - | - - - | 34600 | 21 | 12 | No | 213358120 | All | USA,Canada | Yes
EL23XCV-036-230A** | LH24/37F9 | EL297UH090XV60C | R-410A | - - - | - - - | - - - | 34800 | 20 | 12 | No | 213358134 | All | USA,Canada | Yes
EL23XCV-036-230A** | LH24/37F9 | EL297UH110XV48C | R-410A | - - - | - - - | - - - | 34600 | 21 | 12 | No | 213358148 | All | USA,Canada | Yes
EL23XCV-036-230A** | LH24/37F9 | EL297UH110XV60C | R-410A | - - - | - - - | - - - | 34600 | 21 | 12 | No | 213358162 | All | USA,Canada | Yes
EL23XCV-036-230A** | LH24/37F9 | ML180UH070E36B | R-410A | - - - | - - - | - - - | 34800 | 20 | 12 | No | 211654456 | All | USA | Yes
EL23XCV-036-230A** | LH24/37F9 | ML180UH070V36B | R-410A | - - - | - - - | - - - | 35000 | 21 | 12 | No | 211654459 | All | USA | Yes
EL23XCV-036-230A** | LH24/37F9 | ML180UH070V48B | R-410A | - - - | - - - | - - - | 34800 | 21 | 12 | No | 211654461 | All | USA | Yes
EL23XCV-036-230A** | LH24/37F9 | ML180UH070XE36B | R-410A | - - - | - - - | - - - | 34800 | 20 | 12 | No | 211654464 | All | USA | Yes
EL23XCV-036-230A** | LH24/37F9 | ML180UH090E48B | R-410A | - - - | - - - | - - - | 35000 | 20 | 12 | No | 211654466 | All | USA | Yes
EL23XCV-036-230A** | LH24/37F9 | ML180UH090V48B | R-410A | - - - | - - - | - - - | 35400 | 20 | 12 | No | 211654468 | All | USA | Yes
EL23XCV-036-230A** | LH24/37F9 | ML180UH110V60C | R-410A | - - - | - - - | - - - | 35200 | 21 | 12.5 | No | 212496510 | All | USA | Yes
EL23XCV-036-230A** | LH24/37F9 | ML193UH030XE36B | R-410A | - - - | - - - | - - - | 34200 | 20 | 11.5 | No | 212496530 | All | USA | No
EL23XCV-036-230A** | LH24/37F9 | ML193UH045XE36B | R-410A | - - - | - - - | - - - | 34600 | 20 | 11.5 | No | 211654470 | All | USA | No
EL23XCV-036-230A** | LH24/37F9 | ML193UH070XE36B | R-410A | - - - | - - - | - - - | 34800 | 20 | 12 | No | 211654472 | All | USA | Yes
EL23XCV-036-230A** | LH24/37F9 | ML193UH090XE36C | R-410A | - - - | - - - | - - - | 34400 | 20 | 12 | No | 211654473 | All | USA | Yes
EL23XCV-036-230A** | LH24/37F9 | ML193UH090XE48C | R-410A | - - - | - - - | - - - | 34800 | 19 | 12 | No | 211654474 | All | USA | Yes
EL23XCV-036-230A** | LH24/37F9 | ML193UH110XE48C | R-410A | - - - | - - - | - - - | 34800 | 20 | 12 | No | 212496546 | All | USA | Yes
EL23XCV-036-230A** | LH24/37F9 | ML196UH045XE36B | R-410A | - - - | - - - | - - - | 34200 | 19 | 12 | No | 211654476 | All | USA,Canada | Yes
EL23XCV-036-230A** | LH24/37F9 | ML196UH070XE36B | R-410A | - - - | - - - | - - - | 34200 | 20 | 11.5 | No | 211654478 | All | USA,Canada | No
EL23XCV-036-230A** | LH24/37F9 | ML196UH090XE48C | R-410A | - - - | - - - | - - - | 34400 | 19 | 12 | No | 211654479 | All | USA,Canada | Yes
EL23XCV-036-230A** | LH24/37F9 | ML296UH045XV36B | R-410A | - - - | - - - | - - - | 34600 | 19 | 11.5 | No | 211654481 | All | USA,Canada | No
EL23XCV-036-230A** | LH24/37F9 | ML296UH070XV36B | R-410A | - - - | - - - | - - - | 34600 | 19 | 11.5 | No | 211654483 | All | USA,Canada | No
EL23XCV-036-230A** | LH24/37F9 | ML296UH090XV48C | R-410A | - - - | - - - | - - - | 34400 | 20 | 12 | No | 211654484 | All | USA,Canada | Yes
EL23XCV-036-230A** | LH24/37F9 | ML296UH110XV60C | R-410A | - - - | - - - | - - - | 34600 | 20 | 12.5 | No | 212496565 | All | USA,Canada | Yes
EL23XCV-036-230A** | LH24/37F9 | SL280UH080NV48B | R-410A | - - - | - - - | - - - | 34800 | 20 | 12 | No | 211654489 | All | USA | Yes
EL23XCV-036-230A** | LH24/37F9 | SL280UH080NV60C | R-410A | - - - | - - - | - - - | 34600 | 20 | 12.5 | No | 211654490 | All | USA | Yes
EL23XCV-036-230A** | LH24/37F9 | SL280UH090V36B | R-410A | - - - | - - - | - - - | 34800 | 21 | 12 | No | 211654492 | All | USA | Yes
EL23XCV-036-230A** | LH24/37F9 | SL280UH090V48B | R-410A | - - - | - - - | - - - | 34800 | 21 | 12 | No | 211654494 | All | USA | Yes
EL23XCV-036-230A** | LH24/37F9 | SL280UH090V60C | R-410A | - - - | - - - | - - - | 34800 | 20 | 12.5 | No | 211654495 | All | USA | Yes
EL23XCV-036-230A** | LH24/37F9 | SL280UH090XV48B | R-410A | - - - | - - - | - - - | 34800 | 21 | 12 | No | 211654497 | All | USA | Yes
EL23XCV-036-230A** | LH24/37F9 | SL280UH090XV60C | R-410A | - - - | - - - | - - - | 34800 | 20 | 12.5 | No | 211654498 | All | USA | Yes
EL23XCV-036-230A** | LH24/37F9 | SL280UH100NV60C | R-410A | - - - | - - - | - - - | 34600 | 20 | 12 | No | 212496599 | All | USA | Yes
EL23XCV-036-230A** | LH24/37F9 | SL280UH110V60C | R-410A | - - - | - - - | - - - | 34800 | 20 | 12 | No | 212496611 | All | USA | Yes
EL23XCV-036-230A** | LH24/37F9 | SL280UH110XV60C | R-410A | - - - | - - - | - - - | 34800 | 20 | 12 | No | 212496623 | All | USA | Yes
EL23XCV-036-230A** | LH24/37F9 | SL297UH040NV36B | R-410A | - - - | - - - | - - - | 34800 | 21 | 12 | No | 211654513 | All | USA,Canada | Yes
EL23XCV-036-230A** | LH24/37F9 | SL297UH060NV36B | R-410A | - - - | - - - | - - - | 34600 | 21 | 12 | No | 211654530 | All | USA,Canada | Yes
EL23XCV-036-230A** | LH24/37F9 | SL297UH080NV48C | R-410A | - - - | - - - | - - - | 34600 | 21 | 12 | No | 211654539 | All | USA,Canada | Yes
EL23XCV-036-230A** | LH24/37F9 | SL297UH080NV60C | R-410A | - - - | - - - | - - - | 34800 | 20 | 12.5 | No | 211654549 | All | USA,Canada | Yes
EL23XCV-036-230A** | LH24/37F9 | SLP99UH070XV36B | R-410A | - - - | - - - | - - - | 34600 | 21 | 12 | No | 211654554 | All | USA,Canada | Yes
EL23XCV-036-230A** | LH24/37F9 | SLP99UH090XV36C | R-410A | - - - | - - - | - - - | 34600 | 21 | 12 | No | 211654555 | All | USA,Canada | Yes
EL23XCV-036-230A** | LH24/37F9 | SLP99UH090XV48C | R-410A | - - - | - - - | - - - | 34600 | 21 | 12 | No | 211654556 | All | USA,Canada | Yes
EL23XCV-036-230A** | LH24/37F9 | SLP99UH090XV60C | R-410A | - - - | - - - | - - - | 34600 | 20 | 12 | No | 211654557 | All | USA,Canada | Yes
EL23XCV-036-230A** | LH24/37F9 | SLP99UH110XV60C | R-410A | - - - | - - - | - - - | 34600 | 20 | 12.5 | No | 212496648 | All | USA,Canada | Yes
EL23XCV-036-230A** | LH24/37X9 | EL180UH080NE48B | R-410A | - - - | - - - | - - - | 34400 | 19 | 12 | No | 211648663 | All | USA | Yes
EL23XCV-036-230A** | LH24/37X9 | EL195UH040NE36B | R-410A | - - - | - - - | - - - | 34200 | 19 | 12 | No | 211648679 | All | USA,Canada | Yes
EL23XCV-036-230A** | LH24/37X9 | EL195UH060NE36B | R-410A | - - - | - - - | - - - | 34800 | 20 | 12 | No | 211648698 | All | USA,Canada | Yes
EL23XCV-036-230A** | LH24/37X9 | EL195UH080NE48C | R-410A | - - - | - - - | - - - | 34800 | 19 | 12 | No | 213537138 | All | USA,Canada | Yes
EL23XCV-036-230A** | LH24/37X9 | EL196UH045XE36B | R-410A | - - - | - - - | - - - | 34200 | 19 | 12 | No | 211648725 | All | USA,Canada | Yes
EL23XCV-036-230A** | LH24/37X9 | EL196UH070XE36B | R-410A | - - - | - - - | - - - | 34200 | 20 | 11.5 | No | 211648741 | All | USA,Canada | No
EL23XCV-036-230A** | LH24/37X9 | EL196UH090XE48C | R-410A | - - - | - - - | - - - | 34400 | 19 | 12 | No | 213537146 | All | USA,Canada | Yes
EL23XCV-036-230A** | LH24/37X9 | EL280UH090E36B | R-410A | - - - | - - - | - - - | 34800 | 21 | 12 | No | 211648799 | All | USA | Yes
EL23XCV-036-230A** | LH24/37X9 | EL280UH090E48B | R-410A | - - - | - - - | - - - | 34600 | 19 | 12.5 | No | 211648814 | All | USA | Yes
EL23XCV-036-230A** | LH24/37X9 | EL280UH090XE48B | R-410A | - - - | - - - | - - - | 34600 | 19 | 12.5 | No | 211648831 | All | USA | Yes
EL23XCV-036-230A** | LH24/37X9 | EL280UH110E48C | R-410A | - - - | - - - | - - - | 34800 | 20 | 12.5 | No | 213537171 | All | USA | Yes
EL23XCV-036-230A** | LH24/37X9 | EL296UH045XE36B | R-410A | - - - | - - - | - - - | 34600 | 20 | 12 | No | 211648848 | All | USA,Canada | Yes
EL23XCV-036-230A** | LH24/37X9 | EL296UH045XV36B | R-410A | - - - | - - - | - - - | 34800 | 21 | 11.5 | No | 211648864 | All | USA,Canada | No
EL23XCV-036-230A** | LH24/37X9 | EL296UH070XE36B | R-410A | - - - | - - - | - - - | 34600 | 20 | 12 | No | 211648880 | All | USA,Canada | Yes
EL23XCV-036-230A** | LH24/37X9 | EL296UH070XV36B | R-410A | - - - | - - - | - - - | 34600 | 21 | 12 | No | 211648897 | All | USA,Canada | Yes
EL23XCV-036-230A** | LH24/37X9 | EL296UH090XE48C | R-410A | - - - | - - - | - - - | 34600 | 19 | 12 | No | 213537179 | All | USA,Canada | Yes
EL23XCV-036-230A** | LH24/37X9 | EL296UH090XV36C | R-410A | - - - | - - - | - - - | 34600 | 21 | 12 | No | 213537188 | All | USA,Canada | Yes
EL23XCV-036-230A** | LH24/37X9 | EL296UH090XV48C | R-410A | - - - | - - - | - - - | 34600 | 21 | 12 | No | 213537199 | All | USA,Canada | Yes
EL23XCV-036-230A** | LH24/37X9 | EL296UH090XV60C | R-410A | - - - | - - - | - - - | 34800 | 20 | 12 | No | 213537208 | All | USA,Canada | Yes
EL23XCV-036-230A** | LH24/37X9 | EL296UH110XV48C | R-410A | - - - | - - - | - - - | 34600 | 21 | 12 | No | 213537217 | All | USA,Canada | Yes
EL23XCV-036-230A** | LH24/37X9 | EL296UH110XV60C | R-410A | - - - | - - - | - - - | 34800 | 20 | 12.5 | No | 213537227 | All | USA,Canada | Yes
EL23XCV-036-230A** | LH24/37X9 | EL297UH045XV36B | R-410A | - - - | - - - | - - - | 34800 | 21 | 11.5 | No | 213537241 | All | USA,Canada | No
EL23XCV-036-230A** | LH24/37X9 | EL297UH070XV36B | R-410A | - - - | - - - | - - - | 34600 | 21 | 12 | No | 213537270 | All | USA,Canada | Yes
EL23XCV-036-230A** | LH24/37X9 | EL297UH090XV36C | R-410A | - - - | - - - | - - - | 34600 | 21 | 12 | No | 213358105 | All | USA,Canada | Yes
EL23XCV-036-230A** | LH24/37X9 | EL297UH090XV48C | R-410A | - - - | - - - | - - - | 34600 | 21 | 12 | No | 213358119 | All | USA,Canada | Yes
EL23XCV-036-230A** | LH24/37X9 | EL297UH090XV60C | R-410A | - - - | - - - | - - - | 34800 | 20 | 12 | No | 213358133 | All | USA,Canada | Yes
EL23XCV-036-230A** | LH24/37X9 | EL297UH110XV48C | R-410A | - - - | - - - | - - - | 34600 | 21 | 12 | No | 213358147 | All | USA,Canada | Yes
EL23XCV-036-230A** | LH24/37X9 | EL297UH110XV60C | R-410A | - - - | - - - | - - - | 34600 | 21 | 12 | No | 213358161 | All | USA,Canada | Yes
EL23XCV-036-230A** | LH24/37X9 | ML180UH070E36B | R-410A | - - - | - - - | - - - | 34800 | 20 | 12 | No | 211648990 | All | USA | Yes
EL23XCV-036-230A** | LH24/37X9 | ML180UH070V36B | R-410A | - - - | - - - | - - - | 35000 | 21 | 12 | No | 211649013 | All | USA | Yes
EL23XCV-036-230A** | LH24/37X9 | ML180UH070V48B | R-410A | - - - | - - - | - - - | 34800 | 21 | 12 | No | 211649029 | All | USA | Yes
EL23XCV-036-230A** | LH24/37X9 | ML180UH070XE36B | R-410A | - - - | - - - | - - - | 34800 | 20 | 12 | No | 211649056 | All | USA | Yes
EL23XCV-036-230A** | LH24/37X9 | ML180UH090E48B | R-410A | - - - | - - - | - - - | 35000 | 20 | 12 | No | 211649073 | All | USA | Yes
EL23XCV-036-230A** | LH24/37X9 | ML180UH090V48B | R-410A | - - - | - - - | - - - | 35400 | 20 | 12 | No | 211649089 | All | USA | Yes
EL23XCV-036-230A** | LH24/37X9 | ML180UH110V60C | R-410A | - - - | - - - | - - - | 35200 | 21 | 12.5 | No | 213537322 | All | USA | Yes
EL23XCV-036-230A** | LH24/37X9 | ML193UH030XE36B | R-410A | - - - | - - - | - - - | 34200 | 20 | 11.5 | No | 212496529 | All | USA | No
EL23XCV-036-230A** | LH24/37X9 | ML193UH045XE36B | R-410A | - - - | - - - | - - - | 34600 | 20 | 11.5 | No | 211649106 | All | USA | No
EL23XCV-036-230A** | LH24/37X9 | ML193UH070XE36B | R-410A | - - - | - - - | - - - | 34800 | 20 | 12 | No | 211649124 | All | USA | Yes
EL23XCV-036-230A** | LH24/37X9 | ML193UH090XE36C | R-410A | - - - | - - - | - - - | 34400 | 20 | 12 | No | 213537333 | All | USA | Yes
EL23XCV-036-230A** | LH24/37X9 | ML193UH090XE48C | R-410A | - - - | - - - | - - - | 34800 | 19 | 12 | No | 213537341 | All | USA | Yes
EL23XCV-036-230A** | LH24/37X9 | ML193UH110XE48C | R-410A | - - - | - - - | - - - | 34800 | 20 | 12 | No | 213537350 | All | USA | Yes
EL23XCV-036-230A** | LH24/37X9 | ML196UH045XE36B | R-410A | - - - | - - - | - - - | 34200 | 19 | 12 | No | 211649160 | All | USA,Canada | Yes
EL23XCV-036-230A** | LH24/37X9 | ML196UH070XE36B | R-410A | - - - | - - - | - - - | 34200 | 20 | 11.5 | No | 211649178 | All | USA,Canada | No
EL23XCV-036-230A** | LH24/37X9 | ML196UH090XE48C | R-410A | - - - | - - - | - - - | 34400 | 19 | 12 | No | 213537360 | All | USA,Canada | Yes
EL23XCV-036-230A** | LH24/37X9 | ML296UH045XV36B | R-410A | - - - | - - - | - - - | 34600 | 19 | 11.5 | No | 211649204 | All | USA,Canada | No
EL23XCV-036-230A** | LH24/37X9 | ML296UH070XV36B | R-410A | - - - | - - - | - - - | 34600 | 19 | 11.5 | No | 211649221 | All | USA,Canada | No
EL23XCV-036-230A** | LH24/37X9 | ML296UH090XV48C | R-410A | - - - | - - - | - - - | 34400 | 20 | 12 | No | 213537374 | All | USA,Canada | Yes
EL23XCV-036-230A** | LH24/37X9 | ML296UH110XV60C | R-410A | - - - | - - - | - - - | 34600 | 20 | 12.5 | No | 213537383 | All | USA,Canada | Yes
EL23XCV-036-230A** | LH24/37X9 | SL280UH080NV48B | R-410A | - - - | - - - | - - - | 34800 | 20 | 12 | No | 211649278 | All | USA | Yes
EL23XCV-036-230A** | LH24/37X9 | SL280UH080NV60C | R-410A | - - - | - - - | - - - | 34600 | 20 | 12.5 | No | 213537409 | All | USA | Yes
EL23XCV-036-230A** | LH24/37X9 | SL280UH090V36B | R-410A | - - - | - - - | - - - | 34800 | 21 | 12 | No | 211649307 | All | USA | Yes
EL23XCV-036-230A** | LH24/37X9 | SL280UH090V48B | R-410A | - - - | - - - | - - - | 34800 | 21 | 12 | No | 211649327 | All | USA | Yes
EL23XCV-036-230A** | LH24/37X9 | SL280UH090V60C | R-410A | - - - | - - - | - - - | 34800 | 20 | 12.5 | No | 213537420 | All | USA | Yes
EL23XCV-036-230A** | LH24/37X9 | SL280UH090XV48B | R-410A | - - - | - - - | - - - | 34800 | 21 | 12 | No | 211649364 | All | USA | Yes
EL23XCV-036-230A** | LH24/37X9 | SL280UH090XV60C | R-410A | - - - | - - - | - - - | 34800 | 20 | 12.5 | No | 213537430 | All | USA | Yes
EL23XCV-036-230A** | LH24/37X9 | SL280UH100NV60C | R-410A | - - - | - - - | - - - | 34600 | 20 | 12 | No | 213537439 | All | USA | Yes
EL23XCV-036-230A** | LH24/37X9 | SL280UH110V60C | R-410A | - - - | - - - | - - - | 34800 | 20 | 12 | No | 213537447 | All | USA | Yes
EL23XCV-036-230A** | LH24/37X9 | SL280UH110XV60C | R-410A | - - - | - - - | - - - | 34800 | 20 | 12 | No | 213537458 | All | USA | Yes
EL23XCV-036-230A** | LH24/37X9 | SL297UH040NV36B | R-410A | - - - | - - - | - - - | 34800 | 21 | 12 | No | 211654512 | All | USA,Canada | Yes
EL23XCV-036-230A** | LH24/37X9 | SL297UH060NV36B | R-410A | - - - | - - - | - - - | 34600 | 21 | 12 | No | 211654529 | All | USA,Canada | Yes
EL23XCV-036-230A** | LH24/37X9 | SL297UH080NV48C | R-410A | - - - | - - - | - - - | 34600 | 21 | 12 | No | 213537467 | All | USA,Canada | Yes
EL23XCV-036-230A** | LH24/37X9 | SL297UH080NV60C | R-410A | - - - | - - - | - - - | 34800 | 20 | 12.5 | No | 213537476 | All | USA,Canada | Yes
EL23XCV-036-230A** | LH24/37X9 | SLP99UH070XV36B | R-410A | - - - | - - - | - - - | 34600 | 21 | 12 | No | 211649397 | All | USA,Canada | Yes
EL23XCV-036-230A** | LH24/37X9 | SLP99UH090XV36C | R-410A | - - - | - - - | - - - | 34600 | 21 | 12 | No | 213537485 | All | USA,Canada | Yes
EL23XCV-036-230A** | LH24/37X9 | SLP99UH090XV48C | R-410A | - - - | - - - | - - - | 34600 | 21 | 12 | No | 213537490 | All | USA,Canada | Yes
EL23XCV-036-230A** | LH24/37X9 | SLP99UH090XV60C | R-410A | - - - | - - - | - - - | 34600 | 20 | 12 | No | 213537495 | All | USA,Canada | Yes
EL23XCV-036-230A** | LH24/37X9 | SLP99UH110XV60C | R-410A | - - - | - - - | - - - | 34600 | 20 | 12.5 | No | 213537500 | All | USA,Canada | Yes
EL23XCV-036-230A** | LH29/36F9 | EL180UH080NE48B | R-410A | - - - | - - - | - - - | 34800 | 19 | 12 | No | 211654418 | All | USA | Yes
EL23XCV-036-230A** | LH29/36F9 | EL195UH040NE36B | R-410A | - - - | - - - | - - - | 34400 | 20 | 12 | No | 211654420 | All | USA,Canada | Yes
EL23XCV-036-230A** | LH29/36F9 | EL195UH060NE36B | R-410A | - - - | - - - | - - - | 35200 | 20 | 12 | No | 211654422 | All | USA,Canada | Yes
EL23XCV-036-230A** | LH29/36F9 | EL196UH045XE36B | R-410A | - - - | - - - | - - - | 34200 | 19 | 12 | No | 211654425 | All | USA,Canada | Yes
EL23XCV-036-230A** | LH29/36F9 | EL196UH070XE36B | R-410A | - - - | - - - | - - - | 34600 | 20 | 12 | No | 211654427 | All | USA,Canada | Yes
EL23XCV-036-230A** | LH29/36F9 | EL280UH090E36B | R-410A | - - - | - - - | - - - | 35200 | 21 | 12 | No | 211654433 | All | USA | Yes
EL23XCV-036-230A** | LH29/36F9 | EL280UH090E48B | R-410A | - - - | - - - | - - - | 35200 | 20 | 12 | No | 211654435 | All | USA | Yes
EL23XCV-036-230A** | LH29/36F9 | EL280UH090XE48B | R-410A | - - - | - - - | - - - | 35200 | 20 | 12 | No | 211654437 | All | USA | Yes
EL23XCV-036-230A** | LH29/36F9 | EL296UH045XE36B | R-410A | - - - | - - - | - - - | 35000 | 20 | 12 | No | 211654439 | All | USA,Canada | Yes
EL23XCV-036-230A** | LH29/36F9 | EL296UH045XV36B | R-410A | - - - | - - - | - - - | 35000 | 21 | 12 | No | 211654441 | All | USA,Canada | Yes
EL23XCV-036-230A** | LH29/36F9 | EL296UH070XE36B | R-410A | - - - | - - - | - - - | 34800 | 20 | 12 | No | 211654443 | All | USA,Canada | Yes
EL23XCV-036-230A** | LH29/36F9 | EL296UH070XV36B | R-410A | - - - | - - - | - - - | 35000 | 21 | 12 | No | 211654445 | All | USA,Canada | Yes
EL23XCV-036-230A** | LH29/36F9 | EL297UH045XV36B | R-410A | - - - | - - - | - - - | 35000 | 21 | 12 | No | 213358082 | All | USA,Canada | Yes
EL23XCV-036-230A** | LH29/36F9 | EL297UH070XV36B | R-410A | - - - | - - - | - - - | 35000 | 21 | 12 | No | 213358094 | All | USA,Canada | Yes
EL23XCV-036-230A** | LH29/36F9 | ML180UH070E36B | R-410A | - - - | - - - | - - - | 35200 | 21 | 12 | No | 211654455 | All | USA | Yes
EL23XCV-036-230A** | LH29/36F9 | ML180UH070V36B | R-410A | - - - | - - - | - - - | 35200 | 21 | 12 | No | 211654458 | All | USA | Yes
EL23XCV-036-230A** | LH29/36F9 | ML180UH070V48B | R-410A | - - - | - - - | - - - | 35000 | 21 | 12.5 | No | 211654460 | All | USA | Yes
EL23XCV-036-230A** | LH29/36F9 | ML180UH070XE36B | R-410A | - - - | - - - | - - - | 35200 | 21 | 12 | No | 211654463 | All | USA | Yes
EL23XCV-036-230A** | LH29/36F9 | ML180UH090E48B | R-410A | - - - | - - - | - - - | 35200 | 20 | 12 | No | 211654465 | All | USA | Yes
EL23XCV-036-230A** | LH29/36F9 | ML180UH090V48B | R-410A | - - - | - - - | - - - | 35400 | 20 | 12 | No | 211654467 | All | USA | Yes
EL23XCV-036-230A** | LH29/36F9 | ML193UH030XE36B | R-410A | - - - | - - - | - - - | 34800 | 20 | 11.5 | No | 212496519 | All | USA | No
EL23XCV-036-230A** | LH29/36F9 | ML193UH045XE36B | R-410A | - - - | - - - | - - - | 35000 | 20 | 11.5 | No | 211654469 | All | USA | No
EL23XCV-036-230A** | LH29/36F9 | ML193UH070XE36B | R-410A | - - - | - - - | - - - | 35200 | 20 | 12 | No | 211654471 | All | USA | Yes
EL23XCV-036-230A** | LH29/36F9 | ML196UH045XE36B | R-410A | - - - | - - - | - - - | 34200 | 19 | 12 | No | 211654475 | All | USA,Canada | Yes
EL23XCV-036-230A** | LH29/36F9 | ML196UH070XE36B | R-410A | - - - | - - - | - - - | 34600 | 20 | 12 | No | 211654477 | All | USA,Canada | Yes
EL23XCV-036-230A** | LH29/36F9 | ML296UH045XV36B | R-410A | - - - | - - - | - - - | 35000 | 19 | 11.5 | No | 211654480 | All | USA,Canada | No
EL23XCV-036-230A** | LH29/36F9 | ML296UH070XV36B | R-410A | - - - | - - - | - - - | 35000 | 19 | 11.5 | No | 211654482 | All | USA,Canada | No
EL23XCV-036-230A** | LH29/36F9 | SL280UH080NV48B | R-410A | - - - | - - - | - - - | 35200 | 21 | 12 | No | 211654488 | All | USA | Yes
EL23XCV-036-230A** | LH29/36F9 | SL280UH090V36B | R-410A | - - - | - - - | - - - | 35200 | 21 | 12 | No | 211654491 | All | USA | Yes
EL23XCV-036-230A** | LH29/36F9 | SL280UH090V48B | R-410A | - - - | - - - | - - - | 35200 | 21 | 12 | No | 211654493 | All | USA | Yes
EL23XCV-036-230A** | LH29/36F9 | SL280UH090XV48B | R-410A | - - - | - - - | - - - | 35200 | 21 | 12 | No | 211654496 | All | USA | Yes
EL23XCV-036-230A** | LH29/36F9 | SL297UH040NV36B | R-410A | - - - | - - - | - - - | 35200 | 21 | 12 | No | 211654503 | All | USA,Canada | Yes
EL23XCV-036-230A** | LH29/36F9 | SL297UH060NV36B | R-410A | - - - | - - - | - - - | 35000 | 21 | 12 | No | 211654520 | All | USA,Canada | Yes
EL23XCV-036-230A** | LH29/36F9 | SLP99UH070XV36B | R-410A | - - - | - - - | - - - | 35000 | 21 | 12 | No | 211654553 | All | USA,Canada | Yes
EL23XCV-036-230A** | LH29/36X9 | EL180UH080NE48B | R-410A | - - - | - - - | - - - | 34800 | 19 | 12 | No | 211648653 | All | USA | Yes
EL23XCV-036-230A** | LH29/36X9 | EL195UH040NE36B | R-410A | - - - | - - - | - - - | 34400 | 20 | 12 | No | 211648669 | All | USA,Canada | Yes
EL23XCV-036-230A** | LH29/36X9 | EL195UH060NE36B | R-410A | - - - | - - - | - - - | 35200 | 20 | 12 | No | 211648686 | All | USA,Canada | Yes
EL23XCV-036-230A** | LH29/36X9 | EL196UH045XE36B | R-410A | - - - | - - - | - - - | 34200 | 19 | 12 | No | 211648715 | All | USA,Canada | Yes
EL23XCV-036-230A** | LH29/36X9 | EL196UH070XE36B | R-410A | - - - | - - - | - - - | 34600 | 20 | 12 | No | 211648731 | All | USA,Canada | Yes
EL23XCV-036-230A** | LH29/36X9 | EL280UH090E36B | R-410A | - - - | - - - | - - - | 35200 | 21 | 12 | No | 211648788 | All | USA | Yes
EL23XCV-036-230A** | LH29/36X9 | EL280UH090E48B | R-410A | - - - | - - - | - - - | 35200 | 20 | 12 | No | 211603505 | All | USA | Yes
EL23XCV-036-230A** | LH29/36X9 | EL280UH090XE48B | R-410A | - - - | - - - | - - - | 35200 | 20 | 12 | No | 211648821 | All | USA | Yes
EL23XCV-036-230A** | LH29/36X9 | EL296UH045XE36B | R-410A | - - - | - - - | - - - | 35000 | 20 | 12 | No | 211648837 | All | USA,Canada | Yes
EL23XCV-036-230A** | LH29/36X9 | EL296UH045XV36B | R-410A | - - - | - - - | - - - | 35000 | 21 | 12 | No | 211648854 | All | USA,Canada | Yes
EL23XCV-036-230A** | LH29/36X9 | EL296UH070XE36B | R-410A | - - - | - - - | - - - | 34800 | 20 | 12 | No | 211648870 | All | USA,Canada | Yes
EL23XCV-036-230A** | LH29/36X9 | EL296UH070XV36B | R-410A | - - - | - - - | - - - | 35000 | 21 | 12 | No | 211648886 | All | USA,Canada | Yes
EL23XCV-036-230A** | LH29/36X9 | EL297UH045XV36B | R-410A | - - - | - - - | - - - | 35000 | 21 | 12 | No | 213358081 | All | USA,Canada | Yes
EL23XCV-036-230A** | LH29/36X9 | EL297UH070XV36B | R-410A | - - - | - - - | - - - | 35000 | 21 | 12 | No | 213358093 | All | USA,Canada | Yes
EL23XCV-036-230A** | LH29/36X9 | ML180UH070E36B | R-410A | - - - | - - - | - - - | 35200 | 21 | 12 | No | 211603507 | All | USA | Yes
EL23XCV-036-230A** | LH29/36X9 | ML180UH070V36B | R-410A | - - - | - - - | - - - | 35200 | 21 | 12 | No | 211603509 | All | USA | Yes
EL23XCV-036-230A** | LH29/36X9 | ML180UH070V48B | R-410A | - - - | - - - | - - - | 35000 | 21 | 12.5 | No | 211649019 | All | USA | Yes
EL23XCV-036-230A** | LH29/36X9 | ML180UH070XE36B | R-410A | - - - | - - - | - - - | 35200 | 21 | 12 | No | 211649047 | All | USA | Yes
EL23XCV-036-230A** | LH29/36X9 | ML180UH090E48B | R-410A | - - - | - - - | - - - | 35200 | 20 | 12 | No | 211649063 | All | USA | Yes
EL23XCV-036-230A** | LH29/36X9 | ML180UH090V48B | R-410A | - - - | - - - | - - - | 35400 | 20 | 12 | No | 211649079 | All | USA | Yes
EL23XCV-036-230A** | LH29/36X9 | ML180UH110V60C | R-410A | - - - | - - - | - - - | 35200 | 21 | 12.5 | No | 211603511 | All | USA | Yes
EL23XCV-036-230A** | LH29/36X9 | ML193UH030XE36B | R-410A | - - - | - - - | - - - | 34800 | 20 | 11.5 | No | 212496518 | All | USA | No
EL23XCV-036-230A** | LH29/36X9 | ML193UH045XE36B | R-410A | - - - | - - - | - - - | 35000 | 20 | 11.5 | No | 211649096 | All | USA | No
EL23XCV-036-230A** | LH29/36X9 | ML193UH070XE36B | R-410A | - - - | - - - | - - - | 35200 | 20 | 12 | No | 211649114 | All | USA | Yes
EL23XCV-036-230A** | LH29/36X9 | ML196UH045XE36B | R-410A | - - - | - - - | - - - | 34200 | 19 | 12 | No | 211649150 | All | USA,Canada | Yes
EL23XCV-036-230A** | LH29/36X9 | ML196UH070XE36B | R-410A | - - - | - - - | - - - | 34600 | 20 | 12 | No | 211649167 | All | USA,Canada | Yes
EL23XCV-036-230A** | LH29/36X9 | ML296UH045XV36B | R-410A | - - - | - - - | - - - | 35000 | 19 | 11.5 | No | 211649194 | All | USA,Canada | No
EL23XCV-036-230A** | LH29/36X9 | ML296UH070XV36B | R-410A | - - - | - - - | - - - | 35000 | 19 | 11.5 | No | 211649211 | All | USA,Canada | No
EL23XCV-036-230A** | LH29/36X9 | SL280UH080NV48B | R-410A | - - - | - - - | - - - | 35200 | 21 | 12 | No | 211649268 | All | USA | Yes
EL23XCV-036-230A** | LH29/36X9 | SL280UH090V36B | R-410A | - - - | - - - | - - - | 35200 | 21 | 12 | No | 211603513 | All | USA | Yes
EL23XCV-036-230A** | LH29/36X9 | SL280UH090V48B | R-410A | - - - | - - - | - - - | 35200 | 21 | 12 | No | 211649316 | All | USA | Yes
EL23XCV-036-230A** | LH29/36X9 | SL280UH090V60C | R-410A | - - - | - - - | - - - | 35000 | 20 | 12.5 | No | 211603515 | All | USA | Yes
EL23XCV-036-230A** | LH29/36X9 | SL280UH090XV48B | R-410A | - - - | - - - | - - - | 35200 | 21 | 12 | No | 211649349 | All | USA | Yes
EL23XCV-036-230A** | LH29/36X9 | SL280UH110V60C | R-410A | - - - | - - - | - - - | 35000 | 20 | 12 | No | 211603517 | All | USA | Yes
EL23XCV-036-230A** | LH29/36X9 | SL297UH040NV36B | R-410A | - - - | - - - | - - - | 35200 | 21 | 12 | No | 211654502 | All | USA,Canada | Yes
EL23XCV-036-230A** | LH29/36X9 | SL297UH060NV36B | R-410A | - - - | - - - | - - - | 35000 | 21 | 12 | No | 211654519 | All | USA,Canada | Yes
EL23XCV-036-230A** | LH29/36X9 | SLP99UH070XV36B | R-410A | - - - | - - - | - - - | 35000 | 21 | 12 | No | 211649384 | All | USA,Canada | Yes
EL23XCV-036-230A** | LH35/36F9 | EL180UH080NE48B | R-410A | - - - | - - - | - - - | 35200 | 19 | 12 | No | 211648655 | All | USA | Yes
EL23XCV-036-230A** | LH35/36F9 | EL195UH040NE36B | R-410A | - - - | - - - | - - - | 34800 | 20 | 12 | No | 211648671 | All | USA,Canada | Yes
EL23XCV-036-230A** | LH35/36F9 | EL195UH060NE36B | R-410A | - - - | - - - | - - - | 35600 | 20 | 12 | No | 211648689 | All | USA,Canada | Yes
EL23XCV-036-230A** | LH35/36F9 | EL196UH045XE36B | R-410A | - - - | - - - | - - - | 34600 | 20 | 12 | No | 211648717 | All | USA,Canada | Yes
EL23XCV-036-230A** | LH35/36F9 | EL196UH070XE36B | R-410A | - - - | - - - | - - - | 35000 | 20 | 12 | No | 211648733 | All | USA,Canada | Yes
EL23XCV-036-230A** | LH35/36F9 | EL280UH090E36B | R-410A | - - - | - - - | - - - | 35600 | 21 | 12.5 | No | 211648791 | All | USA | Yes
EL23XCV-036-230A** | LH35/36F9 | EL280UH090E48B | R-410A | - - - | - - - | - - - | 35600 | 20 | 12.5 | No | 211648806 | All | USA | Yes
EL23XCV-036-230A** | LH35/36F9 | EL280UH090XE48B | R-410A | - - - | - - - | - - - | 35600 | 20 | 12.5 | No | 211648823 | All | USA | Yes
EL23XCV-036-230A** | LH35/36F9 | EL296UH045XE36B | R-410A | - - - | - - - | - - - | 35400 | 20 | 12 | No | 211648839 | All | USA,Canada | Yes
EL23XCV-036-230A** | LH35/36F9 | EL296UH045XV36B | R-410A | - - - | - - - | - - - | 35400 | 21 | 12 | No | 211648856 | All | USA,Canada | Yes
EL23XCV-036-230A** | LH35/36F9 | EL296UH070XE36B | R-410A | - - - | - - - | - - - | 35200 | 20 | 12 | No | 211648873 | All | USA,Canada | Yes
EL23XCV-036-230A** | LH35/36F9 | EL296UH070XV36B | R-410A | - - - | - - - | - - - | 35400 | 21 | 12 | No | 211648888 | All | USA,Canada | Yes
EL23XCV-036-230A** | LH35/36F9 | EL297UH045XV36B | R-410A | - - - | - - - | - - - | 35400 | 21 | 12 | No | 213358084 | All | USA,Canada | Yes
EL23XCV-036-230A** | LH35/36F9 | EL297UH070XV36B | R-410A | - - - | - - - | - - - | 35400 | 21 | 12 | No | 213358096 | All | USA,Canada | Yes
EL23XCV-036-230A** | LH35/36F9 | ML180UH070E36B | R-410A | - - - | - - - | - - - | 35600 | 21 | 12.5 | No | 211648982 | All | USA | Yes
EL23XCV-036-230A** | LH35/36F9 | ML180UH070V36B | R-410A | - - - | - - - | - - - | 35600 | 21 | 12.5 | No | 211649006 | All | USA | Yes
EL23XCV-036-230A** | LH35/36F9 | ML180UH070V48B | R-410A | - - - | - - - | - - - | 35400 | 21 | 12.5 | No | 211649021 | All | USA | Yes
EL23XCV-036-230A** | LH35/36F9 | ML180UH070XE36B | R-410A | - - - | - - - | - - - | 35600 | 21 | 12.5 | No | 211649049 | All | USA | Yes
EL23XCV-036-230A** | LH35/36F9 | ML180UH090E48B | R-410A | - - - | - - - | - - - | 35400 | 20 | 12.5 | No | 211649065 | All | USA | Yes
EL23XCV-036-230A** | LH35/36F9 | ML180UH090V48B | R-410A | - - - | - - - | - - - | 35600 | 21 | 12.5 | No | 211649081 | All | USA | Yes
EL23XCV-036-230A** | LH35/36F9 | ML193UH030XE36B | R-410A | - - - | - - - | - - - | 35200 | 20 | 12 | No | 212496521 | All | USA | Yes
EL23XCV-036-230A** | LH35/36F9 | ML193UH045XE36B | R-410A | - - - | - - - | - - - | 35400 | 20 | 12 | No | 211649098 | All | USA | Yes
EL23XCV-036-230A** | LH35/36F9 | ML193UH070XE36B | R-410A | - - - | - - - | - - - | 35600 | 20 | 12 | No | 211649116 | All | USA | Yes
EL23XCV-036-230A** | LH35/36F9 | ML196UH045XE36B | R-410A | - - - | - - - | - - - | 34600 | 20 | 12 | No | 211649152 | All | USA,Canada | Yes
EL23XCV-036-230A** | LH35/36F9 | ML196UH070XE36B | R-410A | - - - | - - - | - - - | 35000 | 20 | 12 | No | 211649170 | All | USA,Canada | Yes
EL23XCV-036-230A** | LH35/36F9 | ML296UH045XV36B | R-410A | - - - | - - - | - - - | 35400 | 19 | 12 | No | 211649196 | All | USA,Canada | Yes
EL23XCV-036-230A** | LH35/36F9 | ML296UH070XV36B | R-410A | - - - | - - - | - - - | 35400 | 19 | 12 | No | 211649213 | All | USA,Canada | Yes
EL23XCV-036-230A** | LH35/36F9 | SL280UH080NV48B | R-410A | - - - | - - - | - - - | 35600 | 21 | 12.5 | No | 211649270 | All | USA | Yes
EL23XCV-036-230A** | LH35/36F9 | SL280UH090V36B | R-410A | - - - | - - - | - - - | 35600 | 22 | 12.5 | No | 211649295 | All | USA | Yes
EL23XCV-036-230A** | LH35/36F9 | SL280UH090V48B | R-410A | - - - | - - - | - - - | 35600 | 21 | 12.5 | No | 211649318 | All | USA | Yes
EL23XCV-036-230A** | LH35/36F9 | SL280UH090XV48B | R-410A | - - - | - - - | - - - | 35600 | 21 | 12.5 | No | 211649353 | All | USA | Yes
EL23XCV-036-230A** | LH35/36F9 | SL297UH040NV36B | R-410A | - - - | - - - | - - - | 35600 | 21 | 12 | No | 211654505 | All | USA,Canada | Yes
EL23XCV-036-230A** | LH35/36F9 | SL297UH060NV36B | R-410A | - - - | - - - | - - - | 35400 | 21 | 12 | No | 211654522 | All | USA,Canada | Yes
EL23XCV-036-230A** | LH35/36F9 | SLP99UH070XV36B | R-410A | - - - | - - - | - - - | 35400 | 21 | 12 | No | 211649387 | All | USA,Canada | Yes
EL23XCV-036-230A** | LH35/36X9 | EL180UH080NE48B | R-410A | - - - | - - - | - - - | 35200 | 19 | 12 | No | 211648654 | All | USA | Yes
EL23XCV-036-230A** | LH35/36X9 | EL195UH040NE36B | R-410A | - - - | - - - | - - - | 34800 | 20 | 12 | No | 211648670 | All | USA,Canada | Yes
EL23XCV-036-230A** | LH35/36X9 | EL195UH060NE36B | R-410A | - - - | - - - | - - - | 35600 | 20 | 12 | No | 211648688 | All | USA,Canada | Yes
EL23XCV-036-230A** | LH35/36X9 | EL196UH045XE36B | R-410A | - - - | - - - | - - - | 34600 | 20 | 12 | No | 211648716 | All | USA,Canada | Yes
EL23XCV-036-230A** | LH35/36X9 | EL196UH070XE36B | R-410A | - - - | - - - | - - - | 35000 | 20 | 12 | No | 211648732 | All | USA,Canada | Yes
EL23XCV-036-230A** | LH35/36X9 | EL280UH090E36B | R-410A | - - - | - - - | - - - | 35600 | 21 | 12.5 | No | 211648790 | All | USA | Yes
EL23XCV-036-230A** | LH35/36X9 | EL280UH090E48B | R-410A | - - - | - - - | - - - | 35600 | 20 | 12.5 | No | 211603506 | All | USA | Yes
EL23XCV-036-230A** | LH35/36X9 | EL280UH090XE48B | R-410A | - - - | - - - | - - - | 35600 | 20 | 12.5 | No | 211648822 | All | USA | Yes
EL23XCV-036-230A** | LH35/36X9 | EL296UH045XE36B | R-410A | - - - | - - - | - - - | 35400 | 20 | 12 | No | 211648838 | All | USA,Canada | Yes
EL23XCV-036-230A** | LH35/36X9 | EL296UH045XV36B | R-410A | - - - | - - - | - - - | 35400 | 21 | 12 | No | 211648855 | All | USA,Canada | Yes
EL23XCV-036-230A** | LH35/36X9 | EL296UH070XE36B | R-410A | - - - | - - - | - - - | 35200 | 20 | 12 | No | 211648871 | All | USA,Canada | Yes
EL23XCV-036-230A** | LH35/36X9 | EL296UH070XV36B | R-410A | - - - | - - - | - - - | 35400 | 21 | 12 | No | 211648887 | All | USA,Canada | Yes
EL23XCV-036-230A** | LH35/36X9 | EL297UH045XV36B | R-410A | - - - | - - - | - - - | 35400 | 21 | 12 | No | 213358083 | All | USA,Canada | Yes
EL23XCV-036-230A** | LH35/36X9 | EL297UH070XV36B | R-410A | - - - | - - - | - - - | 35400 | 21 | 12 | No | 213358095 | All | USA,Canada | Yes
EL23XCV-036-230A** | LH35/36X9 | ML180UH070E36B | R-410A | - - - | - - - | - - - | 35600 | 21 | 12.5 | No | 211603508 | All | USA | Yes
EL23XCV-036-230A** | LH35/36X9 | ML180UH070V36B | R-410A | - - - | - - - | - - - | 35600 | 21 | 12.5 | No | 211603510 | All | USA | Yes
EL23XCV-036-230A** | LH35/36X9 | ML180UH070V48B | R-410A | - - - | - - - | - - - | 35400 | 21 | 12.5 | No | 211649020 | All | USA | Yes
EL23XCV-036-230A** | LH35/36X9 | ML180UH070XE36B | R-410A | - - - | - - - | - - - | 35600 | 21 | 12.5 | No | 211649048 | All | USA | Yes
EL23XCV-036-230A** | LH35/36X9 | ML180UH090E48B | R-410A | - - - | - - - | - - - | 35400 | 20 | 12.5 | No | 211649064 | All | USA | Yes
EL23XCV-036-230A** | LH35/36X9 | ML180UH090V48B | R-410A | - - - | - - - | - - - | 35600 | 21 | 12.5 | No | 211649080 | All | USA | Yes
EL23XCV-036-230A** | LH35/36X9 | ML180UH110V60C | R-410A | - - - | - - - | - - - | 35600 | 21 | 12.5 | No | 211603512 | All | USA | Yes
EL23XCV-036-230A** | LH35/36X9 | ML193UH030XE36B | R-410A | - - - | - - - | - - - | 35200 | 20 | 12 | No | 212496520 | All | USA | Yes
EL23XCV-036-230A** | LH35/36X9 | ML193UH045XE36B | R-410A | - - - | - - - | - - - | 35400 | 20 | 12 | No | 211649097 | All | USA | Yes
EL23XCV-036-230A** | LH35/36X9 | ML193UH070XE36B | R-410A | - - - | - - - | - - - | 35600 | 20 | 12 | No | 211649115 | All | USA | Yes
EL23XCV-036-230A** | LH35/36X9 | ML196UH045XE36B | R-410A | - - - | - - - | - - - | 34600 | 20 | 12 | No | 211649151 | All | USA,Canada | Yes
EL23XCV-036-230A** | LH35/36X9 | ML196UH070XE36B | R-410A | - - - | - - - | - - - | 35000 | 20 | 12 | No | 211649168 | All | USA,Canada | Yes
EL23XCV-036-230A** | LH35/36X9 | ML296UH045XV36B | R-410A | - - - | - - - | - - - | 35400 | 19 | 12 | No | 211649195 | All | USA,Canada | Yes
EL23XCV-036-230A** | LH35/36X9 | ML296UH070XV36B | R-410A | - - - | - - - | - - - | 35400 | 19 | 12 | No | 211649212 | All | USA,Canada | Yes
EL23XCV-036-230A** | LH35/36X9 | SL280UH080NV48B | R-410A | - - - | - - - | - - - | 35600 | 21 | 12.5 | No | 211649269 | All | USA | Yes
EL23XCV-036-230A** | LH35/36X9 | SL280UH090V36B | R-410A | - - - | - - - | - - - | 35600 | 22 | 12.5 | No | 211603514 | All | USA | Yes
EL23XCV-036-230A** | LH35/36X9 | SL280UH090V48B | R-410A | - - - | - - - | - - - | 35600 | 21 | 12.5 | No | 211649317 | All | USA | Yes
EL23XCV-036-230A** | LH35/36X9 | SL280UH090V60C | R-410A | - - - | - - - | - - - | 35600 | 20 | 12.5 | No | 211603516 | All | USA | Yes
EL23XCV-036-230A** | LH35/36X9 | SL280UH090XV48B | R-410A | - - - | - - - | - - - | 35600 | 21 | 12.5 | No | 211649351 | All | USA | Yes
EL23XCV-036-230A** | LH35/36X9 | SL280UH110V60C | R-410A | - - - | - - - | - - - | 35200 | 20 | 12.5 | No | 211603518 | All | USA | Yes
EL23XCV-036-230A** | LH35/36X9 | SL297UH040NV36B | R-410A | - - - | - - - | - - - | 35600 | 21 | 12 | No | 211654504 | All | USA,Canada | Yes
EL23XCV-036-230A** | LH35/36X9 | SL297UH060NV36B | R-410A | - - - | - - - | - - - | 35400 | 21 | 12 | No | 211654521 | All | USA,Canada | Yes
EL23XCV-036-230A** | LH35/36X9 | SLP99UH070XV36B | R-410A | - - - | - - - | - - - | 35400 | 21 | 12 | No | 211649386 | All | USA,Canada | Yes
EL23XCV-036-230A** | LH35/38F9 | EL195UH080NE48C | R-410A | - - - | - - - | - - - | 36000 | 20 | 12.5 | No | 211648706 | All | USA,Canada | Yes
EL23XCV-036-230A** | LH35/38F9 | EL196UH090XE48C | R-410A | - - - | - - - | - - - | 35600 | 20 | 12.5 | No | 211648750 | All | USA,Canada | Yes
EL23XCV-036-230A** | LH35/38F9 | EL280UH110E48C | R-410A | - - - | - - - | - - - | 36000 | 20 | 13 | No | 212496415 | All | USA | Yes
EL23XCV-036-230A** | LH35/38F9 | EL296UH090XE48C | R-410A | - - - | - - - | - - - | 35800 | 20 | 12.5 | No | 211648905 | All | USA,Canada | Yes
EL23XCV-036-230A** | LH35/38F9 | EL296UH090XV36C | R-410A | - - - | - - - | - - - | 35800 | 22 | 12.5 | No | 211648915 | All | USA,Canada | Yes
EL23XCV-036-230A** | LH35/38F9 | EL296UH090XV48C | R-410A | - - - | - - - | - - - | 35800 | 21 | 12.5 | No | 211648925 | All | USA,Canada | Yes
EL23XCV-036-230A** | LH35/38F9 | EL296UH090XV60C | R-410A | - - - | - - - | - - - | 36000 | 20 | 12.5 | No | 211648934 | All | USA,Canada | Yes
EL23XCV-036-230A** | LH35/38F9 | EL296UH110XV48C | R-410A | - - - | - - - | - - - | 35800 | 21 | 12.5 | No | 212496439 | All | USA,Canada | Yes
EL23XCV-036-230A** | LH35/38F9 | EL296UH110XV60C | R-410A | - - - | - - - | - - - | 36000 | 21 | 13 | No | 212496451 | All | USA,Canada | Yes
EL23XCV-036-230A** | LH35/38F9 | EL297UH090XV36C | R-410A | - - - | - - - | - - - | 35800 | 22 | 12.5 | No | 213358108 | All | USA,Canada | Yes
EL23XCV-036-230A** | LH35/38F9 | EL297UH090XV48C | R-410A | - - - | - - - | - - - | 35800 | 21 | 12.5 | No | 213358122 | All | USA,Canada | Yes
EL23XCV-036-230A** | LH35/38F9 | EL297UH090XV60C | R-410A | - - - | - - - | - - - | 36000 | 20 | 12.5 | No | 213358136 | All | USA,Canada | Yes
EL23XCV-036-230A** | LH35/38F9 | EL297UH110XV48C | R-410A | - - - | - - - | - - - | 35800 | 21 | 12.5 | No | 213358150 | All | USA,Canada | Yes
EL23XCV-036-230A** | LH35/38F9 | EL297UH110XV60C | R-410A | - - - | - - - | - - - | 35800 | 22 | 12.5 | No | 213358164 | All | USA,Canada | Yes
EL23XCV-036-230A** | LH35/38F9 | ML180UH110V60C | R-410A | - - - | - - - | - - - | 36000 | 21 | 13 | No | 212496507 | All | USA | Yes
EL23XCV-036-230A** | LH35/38F9 | ML193UH090XE36C | R-410A | - - - | - - - | - - - | 35600 | 21 | 12.5 | No | 211649132 | All | USA | Yes
EL23XCV-036-230A** | LH35/38F9 | ML193UH090XE48C | R-410A | - - - | - - - | - - - | 36000 | 20 | 12.5 | No | 211649141 | All | USA | Yes
EL23XCV-036-230A** | LH35/38F9 | ML193UH110XE48C | R-410A | - - - | - - - | - - - | 35000 | 21 | 12.5 | No | 212496543 | All | USA | Yes
EL23XCV-036-230A** | LH35/38F9 | ML196UH090XE48C | R-410A | - - - | - - - | - - - | 35600 | 20 | 12.5 | No | 211649186 | All | USA,Canada | Yes
EL23XCV-036-230A** | LH35/38F9 | ML296UH090XV48C | R-410A | - - - | - - - | - - - | 35600 | 20 | 12.5 | No | 211649229 | All | USA,Canada | Yes
EL23XCV-036-230A** | LH35/38F9 | ML296UH110XV60C | R-410A | - - - | - - - | - - - | 35800 | 21 | 12.5 | No | 212496562 | All | USA,Canada | Yes
EL23XCV-036-230A** | LH35/38F9 | SL280UH080NV60C | R-410A | - - - | - - - | - - - | 36000 | 21 | 12.5 | No | 211649286 | All | USA | Yes
EL23XCV-036-230A** | LH35/38F9 | SL280UH090V60C | R-410A | - - - | - - - | - - - | 36000 | 21 | 13 | No | 211649339 | All | USA | Yes
EL23XCV-036-230A** | LH35/38F9 | SL280UH090XV60C | R-410A | - - - | - - - | - - - | 36000 | 21 | 13 | No | 211649374 | All | USA | Yes
EL23XCV-036-230A** | LH35/38F9 | SL280UH100NV60C | R-410A | - - - | - - - | - - - | 35800 | 20 | 12.5 | No | 212496596 | All | USA | Yes
EL23XCV-036-230A** | LH35/38F9 | SL280UH110V60C | R-410A | - - - | - - - | - - - | 36000 | 20 | 12.5 | No | 212496608 | All | USA | Yes
EL23XCV-036-230A** | LH35/38F9 | SL280UH110XV60C | R-410A | - - - | - - - | - - - | 36000 | 20 | 12.5 | No | 212496620 | All | USA | Yes
EL23XCV-036-230A** | LH35/38F9 | SL297UH080NV48C | R-410A | - - - | - - - | - - - | 35800 | 21 | 12.5 | No | 211654537 | All | USA,Canada | Yes
EL23XCV-036-230A** | LH35/38F9 | SL297UH080NV60C | R-410A | - - - | - - - | - - - | 36000 | 20 | 13 | No | 211654547 | All | USA,Canada | Yes
EL23XCV-036-230A** | LH35/38F9 | SLP99UH090XV36C | R-410A | - - - | - - - | - - - | 35800 | 22 | 12.5 | No | 211649405 | All | USA,Canada | Yes
EL23XCV-036-230A** | LH35/38F9 | SLP99UH090XV48C | R-410A | - - - | - - - | - - - | 35800 | 21 | 12.5 | No | 211649415 | All | USA,Canada | Yes
EL23XCV-036-230A** | LH35/38F9 | SLP99UH090XV60C | R-410A | - - - | - - - | - - - | 35800 | 20 | 12.5 | No | 211649424 | All | USA,Canada | Yes
EL23XCV-036-230A** | LH35/38F9 | SLP99UH110XV60C | R-410A | - - - | - - - | - - - | 36000 | 21 | 12.5 | No | 212496645 | All | USA,Canada | Yes
EL23XCV-036-230A** | LH35/38X9 | EL195UH080NE48C | R-410A | - - - | - - - | - - - | 36000 | 20 | 12.5 | No | 211648705 | All | USA,Canada | Yes
EL23XCV-036-230A** | LH35/38X9 | EL196UH090XE48C | R-410A | - - - | - - - | - - - | 35600 | 20 | 12.5 | No | 211648748 | All | USA,Canada | Yes
EL23XCV-036-230A** | LH35/38X9 | EL280UH110E48C | R-410A | - - - | - - - | - - - | 36000 | 20 | 13 | No | 212496414 | All | USA | Yes
EL23XCV-036-230A** | LH35/38X9 | EL296UH090XE48C | R-410A | - - - | - - - | - - - | 35800 | 20 | 12.5 | No | 211648904 | All | USA,Canada | Yes
EL23XCV-036-230A** | LH35/38X9 | EL296UH090XV36C | R-410A | - - - | - - - | - - - | 35800 | 22 | 12.5 | No | 211648914 | All | USA,Canada | Yes
EL23XCV-036-230A** | LH35/38X9 | EL296UH090XV48C | R-410A | - - - | - - - | - - - | 35800 | 21 | 12.5 | No | 211648923 | All | USA,Canada | Yes
EL23XCV-036-230A** | LH35/38X9 | EL296UH090XV60C | R-410A | - - - | - - - | - - - | 36000 | 20 | 12.5 | No | 211648933 | All | USA,Canada | Yes
EL23XCV-036-230A** | LH35/38X9 | EL296UH110XV48C | R-410A | - - - | - - - | - - - | 35800 | 21 | 12.5 | No | 212496438 | All | USA,Canada | Yes
EL23XCV-036-230A** | LH35/38X9 | EL296UH110XV60C | R-410A | - - - | - - - | - - - | 36000 | 21 | 13 | No | 212496450 | All | USA,Canada | Yes
EL23XCV-036-230A** | LH35/38X9 | EL297UH090XV36C | R-410A | - - - | - - - | - - - | 35800 | 22 | 12.5 | No | 213358107 | All | USA,Canada | Yes
EL23XCV-036-230A** | LH35/38X9 | EL297UH090XV48C | R-410A | - - - | - - - | - - - | 35800 | 21 | 12.5 | No | 213358121 | All | USA,Canada | Yes
EL23XCV-036-230A** | LH35/38X9 | EL297UH090XV60C | R-410A | - - - | - - - | - - - | 36000 | 20 | 12.5 | No | 213358135 | All | USA,Canada | Yes
EL23XCV-036-230A** | LH35/38X9 | EL297UH110XV48C | R-410A | - - - | - - - | - - - | 35800 | 21 | 12.5 | No | 213358149 | All | USA,Canada | Yes
EL23XCV-036-230A** | LH35/38X9 | EL297UH110XV60C | R-410A | - - - | - - - | - - - | 35800 | 22 | 12.5 | No | 213358163 | All | USA,Canada | Yes
EL23XCV-036-230A** | LH35/38X9 | ML180UH110V60C | R-410A | - - - | - - - | - - - | 36000 | 21 | 13 | No | 212496506 | All | USA | Yes
EL23XCV-036-230A** | LH35/38X9 | ML193UH090XE36C | R-410A | - - - | - - - | - - - | 35600 | 21 | 12.5 | No | 211649130 | All | USA | Yes
EL23XCV-036-230A** | LH35/38X9 | ML193UH090XE48C | R-410A | - - - | - - - | - - - | 36000 | 20 | 12.5 | No | 211649140 | All | USA | Yes
EL23XCV-036-230A** | LH35/38X9 | ML193UH110XE48C | R-410A | - - - | - - - | - - - | 35000 | 21 | 12.5 | No | 212496542 | All | USA | Yes
EL23XCV-036-230A** | LH35/38X9 | ML196UH090XE48C | R-410A | - - - | - - - | - - - | 35600 | 20 | 12.5 | No | 211649184 | All | USA,Canada | Yes
EL23XCV-036-230A** | LH35/38X9 | ML296UH090XV48C | R-410A | - - - | - - - | - - - | 35600 | 20 | 12.5 | No | 211649228 | All | USA,Canada | Yes
EL23XCV-036-230A** | LH35/38X9 | ML296UH110XV60C | R-410A | - - - | - - - | - - - | 35800 | 21 | 12.5 | No | 212496561 | All | USA,Canada | Yes
EL23XCV-036-230A** | LH35/38X9 | SL280UH080NV60C | R-410A | - - - | - - - | - - - | 36000 | 21 | 12.5 | No | 211649285 | All | USA | Yes
EL23XCV-036-230A** | LH35/38X9 | SL280UH090V60C | R-410A | - - - | - - - | - - - | 36000 | 21 | 13 | No | 211649338 | All | USA | Yes
EL23XCV-036-230A** | LH35/38X9 | SL280UH090XV60C | R-410A | - - - | - - - | - - - | 36000 | 21 | 13 | No | 211649373 | All | USA | Yes
EL23XCV-036-230A** | LH35/38X9 | SL280UH100NV60C | R-410A | - - - | - - - | - - - | 35800 | 20 | 12.5 | No | 212496595 | All | USA | Yes
EL23XCV-036-230A** | LH35/38X9 | SL280UH110V60C | R-410A | - - - | - - - | - - - | 36000 | 20 | 12.5 | No | 212496607 | All | USA | Yes
EL23XCV-036-230A** | LH35/38X9 | SL280UH110XV60C | R-410A | - - - | - - - | - - - | 36000 | 20 | 12.5 | No | 212496619 | All | USA | Yes
EL23XCV-036-230A** | LH35/38X9 | SL297UH080NV48C | R-410A | - - - | - - - | - - - | 35800 | 21 | 12.5 | No | 211654536 | All | USA,Canada | Yes
EL23XCV-036-230A** | LH35/38X9 | SL297UH080NV60C | R-410A | - - - | - - - | - - - | 36000 | 20 | 13 | No | 211654546 | All | USA,Canada | Yes
EL23XCV-036-230A** | LH35/38X9 | SLP99UH090XV36C | R-410A | - - - | - - - | - - - | 35800 | 22 | 12.5 | No | 211649404 | All | USA,Canada | Yes
EL23XCV-036-230A** | LH35/38X9 | SLP99UH090XV48C | R-410A | - - - | - - - | - - - | 35800 | 21 | 12.5 | No | 211649414 | All | USA,Canada | Yes
EL23XCV-036-230A** | LH35/38X9 | SLP99UH090XV60C | R-410A | - - - | - - - | - - - | 35800 | 20 | 12.5 | No | 211649423 | All | USA,Canada | Yes
EL23XCV-036-230A** | LH35/38X9 | SLP99UH110XV60C | R-410A | - - - | - - - | - - - | 36000 | 21 | 12.5 | No | 212496644 | All | USA,Canada | Yes
EL23XCV-036-230A** | LP18/37R9 | EL180UH040NE36A | R-410A | - - - | - - - | - - - | 35000 | 20 | 12 | No | 211648639 | All | USA | Yes
EL23XCV-036-230A** | LP18/37R9 | EL180UH060NE36A | R-410A | - - - | - - - | - - - | 35200 | 21 | 12 | No | 211648649 | All | USA | Yes
EL23XCV-036-230A** | LP18/37R9 | EL180UH080NE48B | R-410A | - - - | - - - | - - - | 35200 | 19 | 12 | No | 212496387 | All | USA | Yes
EL23XCV-036-230A** | LP18/37R9 | EL195UH040NE36B | R-410A | - - - | - - - | - - - | 34800 | 20 | 12 | No | 212496388 | All | USA,Canada | Yes
EL23XCV-036-230A** | LP18/37R9 | EL195UH060NE36B | R-410A | - - - | - - - | - - - | 35600 | 20 | 12 | No | 212496389 | All | USA,Canada | Yes
EL23XCV-036-230A** | LP18/37R9 | EL195UH080NE48C | R-410A | - - - | - - - | - - - | 35600 | 19 | 12 | No | 212496390 | All | USA,Canada | Yes
EL23XCV-036-230A** | LP18/37R9 | EL196UH045XE36B | R-410A | - - - | - - - | - - - | 34600 | 20 | 12 | No | 212496392 | All | USA,Canada | Yes
EL23XCV-036-230A** | LP18/37R9 | EL196UH070XE36B | R-410A | - - - | - - - | - - - | 35000 | 20 | 12 | No | 212496393 | All | USA,Canada | Yes
EL23XCV-036-230A** | LP18/37R9 | EL196UH090XE48C | R-410A | - - - | - - - | - - - | 35200 | 20 | 12 | No | 212496394 | All | USA,Canada | Yes
EL23XCV-036-230A** | LP18/37R9 | EL280UH045E36A | R-410A | - - - | - - - | - - - | 35800 | 21 | 12 | No | 211648764 | All | USA | Yes
EL23XCV-036-230A** | LP18/37R9 | EL280UH070E36A | R-410A | - - - | - - - | - - - | 35600 | 20 | 12 | No | 211648774 | All | USA | Yes
EL23XCV-036-230A** | LP18/37R9 | EL280UH070XE36A | R-410A | - - - | - - - | - - - | 35600 | 20 | 12 | No | 211648784 | All | USA | Yes
EL23XCV-036-230A** | LP18/37R9 | EL280UH090E36B | R-410A | - - - | - - - | - - - | 35600 | 21 | 12.5 | No | 212496408 | All | USA | Yes
EL23XCV-036-230A** | LP18/37R9 | EL280UH090E48B | R-410A | - - - | - - - | - - - | 35600 | 20 | 12.5 | No | 212496409 | All | USA | Yes
EL23XCV-036-230A** | LP18/37R9 | EL280UH090XE48B | R-410A | - - - | - - - | - - - | 35600 | 20 | 12.5 | No | 212496410 | All | USA | Yes
EL23XCV-036-230A** | LP18/37R9 | EL280UH110E48C | R-410A | - - - | - - - | - - - | 35600 | 20 | 12.5 | No | 212496417 | All | USA | Yes
EL23XCV-036-230A** | LP18/37R9 | EL296UH045XE36B | R-410A | - - - | - - - | - - - | 35400 | 20 | 12 | No | 212496423 | All | USA,Canada | Yes
EL23XCV-036-230A** | LP18/37R9 | EL296UH045XV36B | R-410A | - - - | - - - | - - - | 35400 | 21 | 12 | No | 212496424 | All | USA,Canada | Yes
EL23XCV-036-230A** | LP18/37R9 | EL296UH070XE36B | R-410A | - - - | - - - | - - - | 35200 | 20 | 12 | No | 212496425 | All | USA,Canada | Yes
EL23XCV-036-230A** | LP18/37R9 | EL296UH070XV36B | R-410A | - - - | - - - | - - - | 35400 | 21 | 12 | No | 212496426 | All | USA,Canada | Yes
EL23XCV-036-230A** | LP18/37R9 | EL296UH090XE48C | R-410A | - - - | - - - | - - - | 35200 | 20 | 12 | No | 212496427 | All | USA,Canada | Yes
EL23XCV-036-230A** | LP18/37R9 | EL296UH090XV36C | R-410A | - - - | - - - | - - - | 35000 | 21 | 12.5 | No | 212496429 | All | USA,Canada | Yes
EL23XCV-036-230A** | LP18/37R9 | EL296UH090XV48C | R-410A | - - - | - - - | - - - | 35000 | 21 | 12.5 | No | 212496431 | All | USA,Canada | Yes
EL23XCV-036-230A** | LP18/37R9 | EL296UH090XV60C | R-410A | - - - | - - - | - - - | 35600 | 20 | 12 | No | 212496433 | All | USA,Canada | Yes
EL23XCV-036-230A** | LP18/37R9 | EL296UH110XV48C | R-410A | - - - | - - - | - - - | 35400 | 21 | 12 | No | 212496441 | All | USA,Canada | Yes
EL23XCV-036-230A** | LP18/37R9 | EL296UH110XV60C | R-410A | - - - | - - - | - - - | 35400 | 20 | 12.5 | No | 212496453 | All | USA,Canada | Yes
EL23XCV-036-230A** | LP18/37R9 | EL297UH090XV36C | R-410A | - - - | - - - | - - - | 35000 | 21 | 12.5 | No | 213358104 | All | USA,Canada | Yes
EL23XCV-036-230A** | LP18/37R9 | EL297UH090XV48C | R-410A | - - - | - - - | - - - | 35000 | 21 | 12.5 | No | 213358118 | All | USA,Canada | Yes
EL23XCV-036-230A** | LP18/37R9 | EL297UH090XV60C | R-410A | - - - | - - - | - - - | 35600 | 20 | 12 | No | 213358132 | All | USA,Canada | Yes
EL23XCV-036-230A** | LP18/37R9 | EL297UH110XV48C | R-410A | - - - | - - - | - - - | 35400 | 21 | 12 | No | 213358146 | All | USA,Canada | Yes
EL23XCV-036-230A** | LP18/37R9 | EL297UH110XV60C | R-410A | - - - | - - - | - - - | 35400 | 21 | 12 | No | 213358160 | All | USA,Canada | Yes
EL23XCV-036-230A** | LP18/37R9 | ML180UH030V36A | R-410A | - - - | - - - | - - - | 35200 | 21 | 12.5 | No | 212496471 | All | USA | Yes
EL23XCV-036-230A** | LP18/37R9 | ML180UH045E36A | R-410A | - - - | - - - | - - - | 35400 | 20 | 12.5 | No | 211648948 | All | USA | Yes
EL23XCV-036-230A** | LP18/37R9 | ML180UH045V36A | R-410A | - - - | - - - | - - - | 35200 | 21 | 12.5 | No | 211648957 | All | USA | Yes
EL23XCV-036-230A** | LP18/37R9 | ML180UH045XE36A | R-410A | - - - | - - - | - - - | 35400 | 20 | 12.5 | No | 211648967 | All | USA | Yes
EL23XCV-036-230A** | LP18/37R9 | ML180UH070E36A | R-410A | - - - | - - - | - - - | 35400 | 20 | 12 | No | 211648978 | All | USA | Yes
EL23XCV-036-230A** | LP18/37R9 | ML180UH070E36B | R-410A | - - - | - - - | - - - | 35600 | 21 | 12.5 | No | 212496489 | All | USA | Yes
EL23XCV-036-230A** | LP18/37R9 | ML180UH070V36A | R-410A | - - - | - - - | - - - | 35600 | 20 | 12 | No | 211649001 | All | USA | Yes
EL23XCV-036-230A** | LP18/37R9 | ML180UH070V36B | R-410A | - - - | - - - | - - - | 35600 | 21 | 12.5 | No | 212496494 | All | USA | Yes
EL23XCV-036-230A** | LP18/37R9 | ML180UH070V48B | R-410A | - - - | - - - | - - - | 35400 | 21 | 12.5 | No | 212496495 | All | USA | Yes
EL23XCV-036-230A** | LP18/37R9 | ML180UH070XE36A | R-410A | - - - | - - - | - - - | 35400 | 20 | 12 | No | 211649042 | All | USA | Yes
EL23XCV-036-230A** | LP18/37R9 | ML180UH070XE36B | R-410A | - - - | - - - | - - - | 35600 | 21 | 12.5 | No | 212496500 | All | USA | Yes
EL23XCV-036-230A** | LP18/37R9 | ML180UH090E48B | R-410A | - - - | - - - | - - - | 35400 | 20 | 12.5 | No | 212496501 | All | USA | Yes
EL23XCV-036-230A** | LP18/37R9 | ML180UH090V48B | R-410A | - - - | - - - | - - - | 35600 | 21 | 12 | No | 212496502 | All | USA | Yes
EL23XCV-036-230A** | LP18/37R9 | ML180UH110V60C | R-410A | - - - | - - - | - - - | 35600 | 21 | 12.5 | No | 212496509 | All | USA | Yes
EL23XCV-036-230A** | LP18/37R9 | ML193UH030XE36B | R-410A | - - - | - - - | - - - | 35200 | 20 | 12 | No | 212496528 | All | USA | Yes
EL23XCV-036-230A** | LP18/37R9 | ML193UH045XE36B | R-410A | - - - | - - - | - - - | 35400 | 20 | 12 | No | 212496533 | All | USA | Yes
EL23XCV-036-230A** | LP18/37R9 | ML193UH070XE36B | R-410A | - - - | - - - | - - - | 35600 | 20 | 12 | No | 212496534 | All | USA | Yes
EL23XCV-036-230A** | LP18/37R9 | ML193UH090XE36C | R-410A | - - - | - - - | - - - | 34800 | 20 | 12.5 | No | 212496535 | All | USA | Yes
EL23XCV-036-230A** | LP18/37R9 | ML193UH090XE48C | R-410A | - - - | - - - | - - - | 35600 | 20 | 12 | No | 212496537 | All | USA | Yes
EL23XCV-036-230A** | LP18/37R9 | ML193UH110XE48C | R-410A | - - - | - - - | - - - | 35600 | 20 | 12 | No | 212496545 | All | USA | Yes
EL23XCV-036-230A** | LP18/37R9 | ML196UH045XE36B | R-410A | - - - | - - - | - - - | 34600 | 20 | 12 | No | 212496551 | All | USA,Canada | Yes
EL23XCV-036-230A** | LP18/37R9 | ML196UH070XE36B | R-410A | - - - | - - - | - - - | 35000 | 20 | 12 | No | 212496552 | All | USA,Canada | Yes
EL23XCV-036-230A** | LP18/37R9 | ML196UH090XE48C | R-410A | - - - | - - - | - - - | 35200 | 20 | 12 | No | 212496553 | All | USA,Canada | Yes
EL23XCV-036-230A** | LP18/37R9 | ML296UH045XV36B | R-410A | - - - | - - - | - - - | 35400 | 19 | 12 | No | 212496554 | All | USA,Canada | Yes
EL23XCV-036-230A** | LP18/37R9 | ML296UH070XV36B | R-410A | - - - | - - - | - - - | 35400 | 19 | 12 | No | 212496555 | All | USA,Canada | Yes
EL23XCV-036-230A** | LP18/37R9 | ML296UH090XV48C | R-410A | - - - | - - - | - - - | 34800 | 20 | 12.5 | No | 212496556 | All | USA,Canada | Yes
EL23XCV-036-230A** | LP18/37R9 | ML296UH110XV60C | R-410A | - - - | - - - | - - - | 35200 | 21 | 12 | No | 212496564 | All | USA,Canada | Yes
EL23XCV-036-230A** | LP18/37R9 | SL280UH060NV36A | R-410A | - - - | - - - | - - - | 35600 | 21 | 12.5 | No | 211649244 | All | USA | Yes
EL23XCV-036-230A** | LP18/37R9 | SL280UH070V36A | R-410A | - - - | - - - | - - - | 35600 | 21 | 12.5 | No | 211649253 | All | USA | Yes
EL23XCV-036-230A** | LP18/37R9 | SL280UH070XV36A | R-410A | - - - | - - - | - - - | 35600 | 21 | 12.5 | No | 211649263 | All | USA | Yes
EL23XCV-036-230A** | LP18/37R9 | SL280UH080NV48B | R-410A | - - - | - - - | - - - | 35600 | 21 | 12.5 | No | 212496582 | All | USA | Yes
EL23XCV-036-230A** | LP18/37R9 | SL280UH080NV60C | R-410A | - - - | - - - | - - - | 35400 | 21 | 12 | No | 212496583 | All | USA | Yes
EL23XCV-036-230A** | LP18/37R9 | SL280UH090V36B | R-410A | - - - | - - - | - - - | 35600 | 21 | 12.5 | No | 212496585 | All | USA | Yes
EL23XCV-036-230A** | LP18/37R9 | SL280UH090V48B | R-410A | - - - | - - - | - - - | 35600 | 21 | 12.5 | No | 212496586 | All | USA | Yes
EL23XCV-036-230A** | LP18/37R9 | SL280UH090V60C | R-410A | - - - | - - - | - - - | 35400 | 20 | 12.5 | No | 212496587 | All | USA | Yes
EL23XCV-036-230A** | LP18/37R9 | SL280UH090XV48B | R-410A | - - - | - - - | - - - | 35600 | 21 | 12.5 | No | 212496589 | All | USA | Yes
EL23XCV-036-230A** | LP18/37R9 | SL280UH090XV60C | R-410A | - - - | - - - | - - - | 35400 | 20 | 12.5 | No | 212496590 | All | USA | Yes
EL23XCV-036-230A** | LP18/37R9 | SL280UH100NV60C | R-410A | - - - | - - - | - - - | 35200 | 20 | 12.5 | No | 212496598 | All | USA | Yes
EL23XCV-036-230A** | LP18/37R9 | SL280UH110V60C | R-410A | - - - | - - - | - - - | 35200 | 20 | 12.5 | No | 212496610 | All | USA | Yes
EL23XCV-036-230A** | LP18/37R9 | SL280UH110XV60C | R-410A | - - - | - - - | - - - | 35200 | 20 | 12.5 | No | 212496622 | All | USA | Yes
EL23XCV-036-230A** | LP18/37R9 | SL297UH040NV36B | R-410A | - - - | - - - | - - - | 35600 | 21 | 12 | No | 212496628 | All | USA,Canada | Yes
EL23XCV-036-230A** | LP18/37R9 | SL297UH060NV36B | R-410A | - - - | - - - | - - - | 35400 | 21 | 12 | No | 212496629 | All | USA,Canada | Yes
EL23XCV-036-230A** | LP18/37R9 | SL297UH080NV48C | R-410A | - - - | - - - | - - - | 35400 | 21 | 12 | No | 212496630 | All | USA,Canada | Yes
EL23XCV-036-230A** | LP18/37R9 | SL297UH080NV60C | R-410A | - - - | - - - | - - - | 35600 | 20 | 12.5 | No | 212496632 | All | USA,Canada | Yes
EL23XCV-036-230A** | LP18/37R9 | SLP99UH070XV36B | R-410A | - - - | - - - | - - - | 35400 | 21 | 12 | No | 212496634 | All | USA,Canada | Yes
EL23XCV-036-230A** | LP18/37R9 | SLP99UH090XV36C | R-410A | - - - | - - - | - - - | 35000 | 21 | 12.5 | No | 212496635 | All | USA,Canada | Yes
EL23XCV-036-230A** | LP18/37R9 | SLP99UH090XV48C | R-410A | - - - | - - - | - - - | 35000 | 21 | 12.5 | No | 212496637 | All | USA,Canada | Yes
EL23XCV-036-230A** | LP18/37R9 | SLP99UH090XV60C | R-410A | - - - | - - - | - - - | 35400 | 20 | 12 | No | 212496639 | All | USA,Canada | Yes
EL23XCV-036-230A** | LP18/37R9 | SLP99UH110XV60C | R-410A | - - - | - - - | - - - | 35200 | 20 | 12.5 | No | 212496647 | All | USA,Canada | Yes
EL23XCV-036-230A** | LP25/36R9 | EL180UH040NE36A | R-410A | - - - | - - - | - - - | 34600 | 20 | 12 | No | 212496380 | All | USA | Yes
EL23XCV-036-230A** | LP25/36R9 | EL180UH060NE36A | R-410A | - - - | - - - | - - - | 34800 | 20 | 12 | No | 212496384 | All | USA | Yes
EL23XCV-036-230A** | LP25/36R9 | EL180UH080NE48B | R-410A | - - - | - - - | - - - | 34600 | 19 | 12 | No | 211648659 | All | USA | Yes
EL23XCV-036-230A** | LP25/36R9 | EL195UH040NE36B | R-410A | - - - | - - - | - - - | 34000 | 20 | 12 | No | 211648675 | All | USA,Canada | Yes
EL23XCV-036-230A** | LP25/36R9 | EL195UH060NE36B | R-410A | - - - | - - - | - - - | 35000 | 20 | 12 | No | 211648693 | All | USA,Canada | Yes
EL23XCV-036-230A** | LP25/36R9 | EL195UH080NE48C | R-410A | - - - | - - - | - - - | 35000 | 19 | 12 | No | 211648702 | All | USA,Canada | Yes
EL23XCV-036-230A** | LP25/36R9 | EL196UH045XE36B | R-410A | - - - | - - - | - - - | 34200 | 19 | 12 | No | 211648720 | All | USA,Canada | Yes
EL23XCV-036-230A** | LP25/36R9 | EL196UH070XE36B | R-410A | - - - | - - - | - - - | 34400 | 20 | 11.5 | No | 211648737 | All | USA,Canada | No
EL23XCV-036-230A** | LP25/36R9 | EL196UH090XE48C | R-410A | - - - | - - - | - - - | 34600 | 19 | 12 | No | 211648746 | All | USA,Canada | Yes
EL23XCV-036-230A** | LP25/36R9 | EL280UH045E36A | R-410A | - - - | - - - | - - - | 35200 | 21 | 12 | No | 212496397 | All | USA | Yes
EL23XCV-036-230A** | LP25/36R9 | EL280UH070E36A | R-410A | - - - | - - - | - - - | 35000 | 20 | 12 | No | 212496401 | All | USA | Yes
EL23XCV-036-230A** | LP25/36R9 | EL280UH070XE36A | R-410A | - - - | - - - | - - - | 35000 | 20 | 12 | No | 212496405 | All | USA | Yes
EL23XCV-036-230A** | LP25/36R9 | EL280UH090E36B | R-410A | - - - | - - - | - - - | 35000 | 21 | 12 | No | 211648795 | All | USA | Yes
EL23XCV-036-230A** | LP25/36R9 | EL280UH090E48B | R-410A | - - - | - - - | - - - | 35000 | 20 | 12 | No | 211648810 | All | USA | Yes
EL23XCV-036-230A** | LP25/36R9 | EL280UH090XE48B | R-410A | - - - | - - - | - - - | 35000 | 20 | 12 | No | 211648826 | All | USA | Yes
EL23XCV-036-230A** | LP25/36R9 | EL280UH110E48C | R-410A | - - - | - - - | - - - | 35000 | 20 | 12.5 | No | 212496412 | All | USA | Yes
EL23XCV-036-230A** | LP25/36R9 | EL296UH045XE36B | R-410A | - - - | - - - | - - - | 34800 | 20 | 12 | No | 211648843 | All | USA,Canada | Yes
EL23XCV-036-230A** | LP25/36R9 | EL296UH045XV36B | R-410A | - - - | - - - | - - - | 35000 | 21 | 12 | No | 211648859 | All | USA,Canada | Yes
EL23XCV-036-230A** | LP25/36R9 | EL296UH070XE36B | R-410A | - - - | - - - | - - - | 34600 | 20 | 12 | No | 211648876 | All | USA,Canada | Yes
EL23XCV-036-230A** | LP25/36R9 | EL296UH070XV36B | R-410A | - - - | - - - | - - - | 34800 | 21 | 12 | No | 211648892 | All | USA,Canada | Yes
EL23XCV-036-230A** | LP25/36R9 | EL296UH090XE48C | R-410A | - - - | - - - | - - - | 34800 | 19 | 12 | No | 211648901 | All | USA,Canada | Yes
EL23XCV-036-230A** | LP25/36R9 | EL296UH090XV36C | R-410A | - - - | - - - | - - - | 34800 | 21 | 12 | No | 211648912 | All | USA,Canada | Yes
EL23XCV-036-230A** | LP25/36R9 | EL296UH090XV48C | R-410A | - - - | - - - | - - - | 34800 | 21 | 12 | No | 211648921 | All | USA,Canada | Yes
EL23XCV-036-230A** | LP25/36R9 | EL296UH090XV60C | R-410A | - - - | - - - | - - - | 35000 | 20 | 12 | No | 211648931 | All | USA,Canada | Yes
EL23XCV-036-230A** | LP25/36R9 | EL296UH110XV48C | R-410A | - - - | - - - | - - - | 34800 | 21 | 12 | No | 212496436 | All | USA,Canada | Yes
EL23XCV-036-230A** | LP25/36R9 | EL296UH110XV60C | R-410A | - - - | - - - | - - - | 35000 | 20 | 12.5 | No | 212496448 | All | USA,Canada | Yes
EL23XCV-036-230A** | LP25/36R9 | EL297UH090XV36C | R-410A | - - - | - - - | - - - | 34800 | 21 | 12 | No | 213358100 | All | USA,Canada | Yes
EL23XCV-036-230A** | LP25/36R9 | EL297UH090XV48C | R-410A | - - - | - - - | - - - | 34800 | 21 | 12 | No | 213358114 | All | USA,Canada | Yes
EL23XCV-036-230A** | LP25/36R9 | EL297UH090XV60C | R-410A | - - - | - - - | - - - | 35000 | 20 | 12 | No | 213358128 | All | USA,Canada | Yes
EL23XCV-036-230A** | LP25/36R9 | EL297UH110XV48C | R-410A | - - - | - - - | - - - | 34800 | 21 | 12 | No | 213358142 | All | USA,Canada | Yes
EL23XCV-036-230A** | LP25/36R9 | EL297UH110XV60C | R-410A | - - - | - - - | - - - | 35000 | 21 | 12 | No | 213358156 | All | USA,Canada | Yes
EL23XCV-036-230A** | LP25/36R9 | ML180UH030V36A | R-410A | - - - | - - - | - - - | 35200 | 21 | 12 | No | 212496467 | All | USA | Yes
EL23XCV-036-230A** | LP25/36R9 | ML180UH045E36A | R-410A | - - - | - - - | - - - | 34800 | 20 | 12 | No | 212496474 | All | USA | Yes
EL23XCV-036-230A** | LP25/36R9 | ML180UH045V36A | R-410A | - - - | - - - | - - - | 35200 | 21 | 12 | No | 212496478 | All | USA | Yes
EL23XCV-036-230A** | LP25/36R9 | ML180UH045XE36A | R-410A | - - - | - - - | - - - | 34800 | 20 | 12 | No | 212496482 | All | USA | Yes
EL23XCV-036-230A** | LP25/36R9 | ML180UH070E36A | R-410A | - - - | - - - | - - - | 35000 | 20 | 12 | No | 212496486 | All | USA | Yes
EL23XCV-036-230A** | LP25/36R9 | ML180UH070E36B | R-410A | - - - | - - - | - - - | 34800 | 21 | 12 | No | 211648985 | All | USA | Yes
EL23XCV-036-230A** | LP25/36R9 | ML180UH070V36A | R-410A | - - - | - - - | - - - | 35200 | 20 | 12 | No | 212496491 | All | USA | Yes
EL23XCV-036-230A** | LP25/36R9 | ML180UH070V36B | R-410A | - - - | - - - | - - - | 35200 | 21 | 12 | No | 211649009 | All | USA | Yes
EL23XCV-036-230A** | LP25/36R9 | ML180UH070V48B | R-410A | - - - | - - - | - - - | 35000 | 21 | 12.5 | No | 211649025 | All | USA | Yes
EL23XCV-036-230A** | LP25/36R9 | ML180UH070XE36A | R-410A | - - - | - - - | - - - | 35000 | 20 | 12 | No | 212496497 | All | USA | Yes
EL23XCV-036-230A** | LP25/36R9 | ML180UH070XE36B | R-410A | - - - | - - - | - - - | 34800 | 21 | 12 | No | 211649052 | All | USA | Yes
EL23XCV-036-230A** | LP25/36R9 | ML180UH090E48B | R-410A | - - - | - - - | - - - | 35200 | 20 | 12 | No | 211649068 | All | USA | Yes
EL23XCV-036-230A** | LP25/36R9 | ML180UH090V48B | R-410A | - - - | - - - | - - - | 35400 | 20 | 12 | No | 211649084 | All | USA | Yes
EL23XCV-036-230A** | LP25/36R9 | ML180UH110V60C | R-410A | - - - | - - - | - - - | 35200 | 21 | 12.5 | No | 212496504 | All | USA | Yes
EL23XCV-036-230A** | LP25/36R9 | ML193UH030XE36B | R-410A | - - - | - - - | - - - | 34600 | 20 | 11.5 | No | 212496524 | All | USA | No
EL23XCV-036-230A** | LP25/36R9 | ML193UH045XE36B | R-410A | - - - | - - - | - - - | 34800 | 20 | 11.5 | No | 211649102 | All | USA | No
EL23XCV-036-230A** | LP25/36R9 | ML193UH070XE36B | R-410A | - - - | - - - | - - - | 35000 | 20 | 12 | No | 211649120 | All | USA | Yes
EL23XCV-036-230A** | LP25/36R9 | ML193UH090XE36C | R-410A | - - - | - - - | - - - | 34600 | 20 | 12 | No | 211649128 | All | USA | Yes
EL23XCV-036-230A** | LP25/36R9 | ML193UH090XE48C | R-410A | - - - | - - - | - - - | 35000 | 20 | 12 | No | 211649138 | All | USA | Yes
EL23XCV-036-230A** | LP25/36R9 | ML193UH110XE48C | R-410A | - - - | - - - | - - - | 35000 | 20 | 12 | No | 212496540 | All | USA | Yes
EL23XCV-036-230A** | LP25/36R9 | ML196UH045XE36B | R-410A | - - - | - - - | - - - | 34200 | 19 | 12 | No | 211649156 | All | USA,Canada | Yes
EL23XCV-036-230A** | LP25/36R9 | ML196UH070XE36B | R-410A | - - - | - - - | - - - | 34400 | 20 | 11.5 | No | 211649173 | All | USA,Canada | No
EL23XCV-036-230A** | LP25/36R9 | ML196UH090XE48C | R-410A | - - - | - - - | - - - | 34600 | 19 | 12 | No | 211649182 | All | USA,Canada | Yes
EL23XCV-036-230A** | LP25/36R9 | ML296UH045XV36B | R-410A | - - - | - - - | - - - | 34800 | 19 | 11.5 | No | 211649200 | All | USA,Canada | No
EL23XCV-036-230A** | LP25/36R9 | ML296UH070XV36B | R-410A | - - - | - - - | - - - | 34800 | 19 | 11.5 | No | 211649217 | All | USA,Canada | No
EL23XCV-036-230A** | LP25/36R9 | ML296UH090XV48C | R-410A | - - - | - - - | - - - | 34600 | 20 | 12 | No | 211649226 | All | USA,Canada | Yes
EL23XCV-036-230A** | LP25/36R9 | ML296UH110XV60C | R-410A | - - - | - - - | - - - | 34800 | 21 | 12 | No | 212496559 | All | USA,Canada | Yes
EL23XCV-036-230A** | LP25/36R9 | SL280UH060NV36A | R-410A | - - - | - - - | - - - | 35000 | 21 | 12 | No | 212496571 | All | USA | Yes
EL23XCV-036-230A** | LP25/36R9 | SL280UH070V36A | R-410A | - - - | - - - | - - - | 35000 | 21 | 12 | No | 212496575 | All | USA | Yes
EL23XCV-036-230A** | LP25/36R9 | SL280UH070XV36A | R-410A | - - - | - - - | - - - | 35000 | 21 | 12 | No | 212496579 | All | USA | Yes
EL23XCV-036-230A** | LP25/36R9 | SL280UH080NV48B | R-410A | - - - | - - - | - - - | 35000 | 20 | 12 | No | 211649273 | All | USA | Yes
EL23XCV-036-230A** | LP25/36R9 | SL280UH080NV60C | R-410A | - - - | - - - | - - - | 34600 | 20 | 12.5 | No | 211649283 | All | USA | Yes
EL23XCV-036-230A** | LP25/36R9 | SL280UH090V36B | R-410A | - - - | - - - | - - - | 35000 | 21 | 12 | No | 211649299 | All | USA | Yes
EL23XCV-036-230A** | LP25/36R9 | SL280UH090V48B | R-410A | - - - | - - - | - - - | 35000 | 21 | 12 | No | 211649322 | All | USA | Yes
EL23XCV-036-230A** | LP25/36R9 | SL280UH090V60C | R-410A | - - - | - - - | - - - | 35000 | 20 | 12.5 | No | 211649335 | All | USA | Yes
EL23XCV-036-230A** | LP25/36R9 | SL280UH090XV48B | R-410A | - - - | - - - | - - - | 35000 | 21 | 12 | No | 211649358 | All | USA | Yes
EL23XCV-036-230A** | LP25/36R9 | SL280UH090XV60C | R-410A | - - - | - - - | - - - | 35000 | 20 | 12.5 | No | 211649371 | All | USA | Yes
EL23XCV-036-230A** | LP25/36R9 | SL280UH100NV60C | R-410A | - - - | - - - | - - - | 34800 | 20 | 12 | No | 212496593 | All | USA | Yes
EL23XCV-036-230A** | LP25/36R9 | SL280UH110V60C | R-410A | - - - | - - - | - - - | 35000 | 20 | 12 | No | 212496605 | All | USA | Yes
EL23XCV-036-230A** | LP25/36R9 | SL280UH110XV60C | R-410A | - - - | - - - | - - - | 35000 | 20 | 12 | No | 212496617 | All | USA | Yes
EL23XCV-036-230A** | LP25/36R9 | SL297UH040NV36B | R-410A | - - - | - - - | - - - | 35000 | 21 | 12 | No | 211654508 | All | USA,Canada | Yes
EL23XCV-036-230A** | LP25/36R9 | SL297UH060NV36B | R-410A | - - - | - - - | - - - | 34800 | 21 | 12 | No | 211654525 | All | USA,Canada | Yes
EL23XCV-036-230A** | LP25/36R9 | SL297UH080NV48C | R-410A | - - - | - - - | - - - | 34800 | 21 | 12 | No | 211654534 | All | USA,Canada | Yes
EL23XCV-036-230A** | LP25/36R9 | SL297UH080NV60C | R-410A | - - - | - - - | - - - | 35000 | 20 | 12.5 | No | 211654544 | All | USA,Canada | Yes
EL23XCV-036-230A** | LP25/36R9 | SLP99UH070XV36B | R-410A | - - - | - - - | - - - | 34800 | 21 | 12 | No | 211649392 | All | USA,Canada | Yes
EL23XCV-036-230A** | LP25/36R9 | SLP99UH090XV36C | R-410A | - - - | - - - | - - - | 34800 | 21 | 12 | No | 211649402 | All | USA,Canada | Yes
EL23XCV-036-230A** | LP25/36R9 | SLP99UH090XV48C | R-410A | - - - | - - - | - - - | 34800 | 21 | 12 | No | 211649412 | All | USA,Canada | Yes
EL23XCV-036-230A** | LP25/36R9 | SLP99UH090XV60C | R-410A | - - - | - - - | - - - | 34800 | 20 | 12 | No | 211649421 | All | USA,Canada | Yes
EL23XCV-036-230A** | LP25/36R9 | SLP99UH110XV60C | R-410A | - - - | - - - | - - - | 34600 | 20 | 12.5 | No | 212496642 | All | USA,Canada | Yes
EL23XCV-036-230A** | LP29/36X9 | EL180UH040NE36A | R-410A | - - - | - - - | - - - | 35000 | 20 | 12 | No | 212496381 | All | USA | Yes
EL23XCV-036-230A** | LP29/36X9 | EL180UH060NE36A | R-410A | - - - | - - - | - - - | 35200 | 21 | 12 | No | 212496385 | All | USA | Yes
EL23XCV-036-230A** | LP29/36X9 | EL180UH080NE48B | R-410A | - - - | - - - | - - - | 35200 | 19 | 12 | No | 211648660 | All | USA | Yes
EL23XCV-036-230A** | LP29/36X9 | EL195UH040NE36B | R-410A | - - - | - - - | - - - | 34800 | 20 | 12 | No | 211648676 | All | USA,Canada | Yes
EL23XCV-036-230A** | LP29/36X9 | EL195UH060NE36B | R-410A | - - - | - - - | - - - | 35600 | 20 | 12 | No | 211648694 | All | USA,Canada | Yes
EL23XCV-036-230A** | LP29/36X9 | EL195UH080NE48C | R-410A | - - - | - - - | - - - | 35400 | 19 | 12 | No | 211648704 | All | USA,Canada | Yes
EL23XCV-036-230A** | LP29/36X9 | EL196UH045XE36B | R-410A | - - - | - - - | - - - | 34600 | 20 | 12 | No | 211648721 | All | USA,Canada | Yes
EL23XCV-036-230A** | LP29/36X9 | EL196UH070XE36B | R-410A | - - - | - - - | - - - | 35000 | 20 | 12 | No | 211648738 | All | USA,Canada | Yes
EL23XCV-036-230A** | LP29/36X9 | EL196UH090XE48C | R-410A | - - - | - - - | - - - | 35000 | 20 | 12 | No | 211648747 | All | USA,Canada | Yes
EL23XCV-036-230A** | LP29/36X9 | EL280UH045E36A | R-410A | - - - | - - - | - - - | 35800 | 21 | 12 | No | 212496398 | All | USA | Yes
EL23XCV-036-230A** | LP29/36X9 | EL280UH070E36A | R-410A | - - - | - - - | - - - | 35600 | 20 | 12 | No | 212496402 | All | USA | Yes
EL23XCV-036-230A** | LP29/36X9 | EL280UH070XE36A | R-410A | - - - | - - - | - - - | 35600 | 20 | 12 | No | 212496406 | All | USA | Yes
EL23XCV-036-230A** | LP29/36X9 | EL280UH090E36B | R-410A | - - - | - - - | - - - | 35600 | 21 | 12.5 | No | 211648796 | All | USA | Yes
EL23XCV-036-230A** | LP29/36X9 | EL280UH090E48B | R-410A | - - - | - - - | - - - | 35600 | 20 | 12.5 | No | 211648811 | All | USA | Yes
EL23XCV-036-230A** | LP29/36X9 | EL280UH090XE48B | R-410A | - - - | - - - | - - - | 35600 | 20 | 12.5 | No | 211648827 | All | USA | Yes
EL23XCV-036-230A** | LP29/36X9 | EL280UH110E48C | R-410A | - - - | - - - | - - - | 35400 | 20 | 12.5 | No | 212496413 | All | USA | Yes
EL23XCV-036-230A** | LP29/36X9 | EL296UH045XE36B | R-410A | - - - | - - - | - - - | 35400 | 20 | 12 | No | 211648844 | All | USA,Canada | Yes
EL23XCV-036-230A** | LP29/36X9 | EL296UH045XV36B | R-410A | - - - | - - - | - - - | 35400 | 21 | 12 | No | 211648861 | All | USA,Canada | Yes
EL23XCV-036-230A** | LP29/36X9 | EL296UH070XE36B | R-410A | - - - | - - - | - - - | 35200 | 20 | 12 | No | 211648877 | All | USA,Canada | Yes
EL23XCV-036-230A** | LP29/36X9 | EL296UH070XV36B | R-410A | - - - | - - - | - - - | 35400 | 21 | 12 | No | 211648893 | All | USA,Canada | Yes
EL23XCV-036-230A** | LP29/36X9 | EL296UH090XE48C | R-410A | - - - | - - - | - - - | 35000 | 20 | 12 | No | 211648902 | All | USA,Canada | Yes
EL23XCV-036-230A** | LP29/36X9 | EL296UH090XV36C | R-410A | - - - | - - - | - - - | 35000 | 21 | 12.5 | No | 211648913 | All | USA,Canada | Yes
EL23XCV-036-230A** | LP29/36X9 | EL296UH090XV48C | R-410A | - - - | - - - | - - - | 35000 | 21 | 12.5 | No | 211648922 | All | USA,Canada | Yes
EL23XCV-036-230A** | LP29/36X9 | EL296UH090XV60C | R-410A | - - - | - - - | - - - | 35400 | 20 | 12 | No | 211648932 | All | USA,Canada | Yes
EL23XCV-036-230A** | LP29/36X9 | EL296UH110XV48C | R-410A | - - - | - - - | - - - | 35200 | 21 | 12 | No | 212496437 | All | USA,Canada | Yes
EL23XCV-036-230A** | LP29/36X9 | EL296UH110XV60C | R-410A | - - - | - - - | - - - | 35400 | 20 | 12.5 | No | 212496449 | All | USA,Canada | Yes
EL23XCV-036-230A** | LP29/36X9 | EL297UH090XV36C | R-410A | - - - | - - - | - - - | 35000 | 21 | 12.5 | No | 213358101 | All | USA,Canada | Yes
EL23XCV-036-230A** | LP29/36X9 | EL297UH090XV48C | R-410A | - - - | - - - | - - - | 35000 | 21 | 12.5 | No | 213358115 | All | USA,Canada | Yes
EL23XCV-036-230A** | LP29/36X9 | EL297UH090XV60C | R-410A | - - - | - - - | - - - | 35400 | 20 | 12 | No | 213358129 | All | USA,Canada | Yes
EL23XCV-036-230A** | LP29/36X9 | EL297UH110XV48C | R-410A | - - - | - - - | - - - | 35200 | 21 | 12 | No | 213358143 | All | USA,Canada | Yes
EL23XCV-036-230A** | LP29/36X9 | EL297UH110XV60C | R-410A | - - - | - - - | - - - | 35400 | 21 | 12 | No | 213358157 | All | USA,Canada | Yes
EL23XCV-036-230A** | LP29/36X9 | ML180UH030V36A | R-410A | - - - | - - - | - - - | 35200 | 21 | 12.5 | No | 212496468 | All | USA | Yes
EL23XCV-036-230A** | LP29/36X9 | ML180UH045E36A | R-410A | - - - | - - - | - - - | 35400 | 20 | 12.5 | No | 212496475 | All | USA | Yes
EL23XCV-036-230A** | LP29/36X9 | ML180UH045V36A | R-410A | - - - | - - - | - - - | 35200 | 21 | 12.5 | No | 212496479 | All | USA | Yes
EL23XCV-036-230A** | LP29/36X9 | ML180UH045XE36A | R-410A | - - - | - - - | - - - | 35400 | 20 | 12.5 | No | 212496483 | All | USA | Yes
EL23XCV-036-230A** | LP29/36X9 | ML180UH070E36A | R-410A | - - - | - - - | - - - | 35400 | 20 | 12 | No | 212496487 | All | USA | Yes
EL23XCV-036-230A** | LP29/36X9 | ML180UH070E36B | R-410A | - - - | - - - | - - - | 35600 | 21 | 12.5 | No | 211648986 | All | USA | Yes
EL23XCV-036-230A** | LP29/36X9 | ML180UH070V36A | R-410A | - - - | - - - | - - - | 35600 | 20 | 12 | No | 212496492 | All | USA | Yes
EL23XCV-036-230A** | LP29/36X9 | ML180UH070V36B | R-410A | - - - | - - - | - - - | 35600 | 21 | 12.5 | No | 211649010 | All | USA | Yes
EL23XCV-036-230A** | LP29/36X9 | ML180UH070V48B | R-410A | - - - | - - - | - - - | 35400 | 21 | 12.5 | No | 211649026 | All | USA | Yes
EL23XCV-036-230A** | LP29/36X9 | ML180UH070XE36A | R-410A | - - - | - - - | - - - | 35400 | 20 | 12 | No | 212496498 | All | USA | Yes
EL23XCV-036-230A** | LP29/36X9 | ML180UH070XE36B | R-410A | - - - | - - - | - - - | 35600 | 21 | 12.5 | No | 211649053 | All | USA | Yes
EL23XCV-036-230A** | LP29/36X9 | ML180UH090E48B | R-410A | - - - | - - - | - - - | 35400 | 20 | 12.5 | No | 211649069 | All | USA | Yes
EL23XCV-036-230A** | LP29/36X9 | ML180UH090V48B | R-410A | - - - | - - - | - - - | 35600 | 21 | 12 | No | 211649085 | All | USA | Yes
EL23XCV-036-230A** | LP29/36X9 | ML180UH110V60C | R-410A | - - - | - - - | - - - | 35400 | 21 | 12.5 | No | 212496505 | All | USA | Yes
EL23XCV-036-230A** | LP29/36X9 | ML193UH030XE36B | R-410A | - - - | - - - | - - - | 35200 | 20 | 12 | No | 212496525 | All | USA | Yes
EL23XCV-036-230A** | LP29/36X9 | ML193UH045XE36B | R-410A | - - - | - - - | - - - | 35400 | 20 | 12 | No | 211649103 | All | USA | Yes
EL23XCV-036-230A** | LP29/36X9 | ML193UH070XE36B | R-410A | - - - | - - - | - - - | 35600 | 20 | 12 | No | 211649121 | All | USA | Yes
EL23XCV-036-230A** | LP29/36X9 | ML193UH090XE36C | R-410A | - - - | - - - | - - - | 34800 | 20 | 12.5 | No | 211649129 | All | USA | Yes
EL23XCV-036-230A** | LP29/36X9 | ML193UH090XE48C | R-410A | - - - | - - - | - - - | 35400 | 20 | 12 | No | 211649139 | All | USA | Yes
EL23XCV-036-230A** | LP29/36X9 | ML193UH110XE48C | R-410A | - - - | - - - | - - - | 35400 | 20 | 12 | No | 212496541 | All | USA | Yes
EL23XCV-036-230A** | LP29/36X9 | ML196UH045XE36B | R-410A | - - - | - - - | - - - | 34600 | 20 | 12 | No | 211649157 | All | USA,Canada | Yes
EL23XCV-036-230A** | LP29/36X9 | ML196UH070XE36B | R-410A | - - - | - - - | - - - | 35000 | 20 | 12 | No | 211649175 | All | USA,Canada | Yes
EL23XCV-036-230A** | LP29/36X9 | ML196UH090XE48C | R-410A | - - - | - - - | - - - | 35000 | 20 | 12 | No | 211649183 | All | USA,Canada | Yes
EL23XCV-036-230A** | LP29/36X9 | ML296UH045XV36B | R-410A | - - - | - - - | - - - | 35400 | 19 | 12 | No | 211649201 | All | USA,Canada | Yes
EL23XCV-036-230A** | LP29/36X9 | ML296UH070XV36B | R-410A | - - - | - - - | - - - | 35400 | 19 | 12 | No | 211649218 | All | USA,Canada | Yes
EL23XCV-036-230A** | LP29/36X9 | ML296UH090XV48C | R-410A | - - - | - - - | - - - | 34800 | 20 | 12.5 | No | 211649227 | All | USA,Canada | Yes
EL23XCV-036-230A** | LP29/36X9 | ML296UH110XV60C | R-410A | - - - | - - - | - - - | 35200 | 21 | 12 | No | 212496560 | All | USA,Canada | Yes
EL23XCV-036-230A** | LP29/36X9 | SL280UH060NV36A | R-410A | - - - | - - - | - - - | 35600 | 21 | 12.5 | No | 212496572 | All | USA | Yes
EL23XCV-036-230A** | LP29/36X9 | SL280UH070V36A | R-410A | - - - | - - - | - - - | 35600 | 21 | 12.5 | No | 212496576 | All | USA | Yes
EL23XCV-036-230A** | LP29/36X9 | SL280UH070XV36A | R-410A | - - - | - - - | - - - | 35600 | 21 | 12.5 | No | 212496580 | All | USA | Yes
EL23XCV-036-230A** | LP29/36X9 | SL280UH080NV48B | R-410A | - - - | - - - | - - - | 35600 | 21 | 12.5 | No | 211649275 | All | USA | Yes
EL23XCV-036-230A** | LP29/36X9 | SL280UH080NV60C | R-410A | - - - | - - - | - - - | 35200 | 21 | 12 | No | 211649284 | All | USA | Yes
EL23XCV-036-230A** | LP29/36X9 | SL280UH090V36B | R-410A | - - - | - - - | - - - | 35600 | 21 | 12.5 | No | 211649300 | All | USA | Yes
EL23XCV-036-230A** | LP29/36X9 | SL280UH090V48B | R-410A | - - - | - - - | - - - | 35600 | 21 | 12.5 | No | 211649323 | All | USA | Yes
EL23XCV-036-230A** | LP29/36X9 | SL280UH090V60C | R-410A | - - - | - - - | - - - | 35400 | 20 | 12.5 | No | 211649336 | All | USA | Yes
EL23XCV-036-230A** | LP29/36X9 | SL280UH090XV48B | R-410A | - - - | - - - | - - - | 35600 | 21 | 12.5 | No | 211649360 | All | USA | Yes
EL23XCV-036-230A** | LP29/36X9 | SL280UH090XV60C | R-410A | - - - | - - - | - - - | 35400 | 20 | 12.5 | No | 211649372 | All | USA | Yes
EL23XCV-036-230A** | LP29/36X9 | SL280UH100NV60C | R-410A | - - - | - - - | - - - | 35200 | 20 | 12.5 | No | 212496594 | All | USA | Yes
EL23XCV-036-230A** | LP29/36X9 | SL280UH110V60C | R-410A | - - - | - - - | - - - | 35200 | 20 | 12.5 | No | 212496606 | All | USA | Yes
EL23XCV-036-230A** | LP29/36X9 | SL280UH110XV60C | R-410A | - - - | - - - | - - - | 35200 | 20 | 12.5 | No | 212496618 | All | USA | Yes
EL23XCV-036-230A** | LP29/36X9 | SL297UH040NV36B | R-410A | - - - | - - - | - - - | 35600 | 21 | 12 | No | 211654509 | All | USA,Canada | Yes
EL23XCV-036-230A** | LP29/36X9 | SL297UH060NV36B | R-410A | - - - | - - - | - - - | 35400 | 21 | 12 | No | 211654526 | All | USA,Canada | Yes
EL23XCV-036-230A** | LP29/36X9 | SL297UH080NV48C | R-410A | - - - | - - - | - - - | 35200 | 21 | 12 | No | 211654535 | All | USA,Canada | Yes
EL23XCV-036-230A** | LP29/36X9 | SL297UH080NV60C | R-410A | - - - | - - - | - - - | 35400 | 20 | 12.5 | No | 211654545 | All | USA,Canada | Yes
EL23XCV-036-230A** | LP29/36X9 | SLP99UH070XV36B | R-410A | - - - | - - - | - - - | 35400 | 21 | 12 | No | 211649394 | All | USA,Canada | Yes
EL23XCV-036-230A** | LP29/36X9 | SLP99UH090XV36C | R-410A | - - - | - - - | - - - | 35000 | 21 | 12.5 | No | 211649403 | All | USA,Canada | Yes
EL23XCV-036-230A** | LP29/36X9 | SLP99UH090XV48C | R-410A | - - - | - - - | - - - | 35000 | 21 | 12.5 | No | 211649413 | All | USA,Canada | Yes
EL23XCV-036-230A** | LP29/36X9 | SLP99UH090XV60C | R-410A | - - - | - - - | - - - | 35200 | 20 | 12 | No | 211649422 | All | USA,Canada | Yes
EL23XCV-036-230A** | LP29/36X9 | SLP99UH110XV60C | R-410A | - - - | - - - | - - - | 35200 | 20 | 12.5 | No | 212496643 | All | USA,Canada | Yes
EL23XCV-036-230A** | LP36/37R9 | EL180UH040NE36A | R-410A | - - - | - - - | - - - | 35000 | 20 | 12 | No | 212496379 | All | USA | Yes
EL23XCV-036-230A** | LP36/37R9 | EL180UH060NE36A | R-410A | - - - | - - - | - - - | 35600 | 21 | 12.5 | No | 212496383 | All | USA | Yes
EL23XCV-036-230A** | LP36/37R9 | EL180UH080NE48B | R-410A | - - - | - - - | - - - | 35400 | 19 | 12 | No | 211648650 | All | USA | Yes
EL23XCV-036-230A** | LP36/37R9 | EL195UH040NE36B | R-410A | - - - | - - - | - - - | 35000 | 20 | 12 | No | 211648666 | All | USA,Canada | Yes
EL23XCV-036-230A** | LP36/37R9 | EL195UH060NE36B | R-410A | - - - | - - - | - - - | 35600 | 21 | 12 | No | 211648683 | All | USA,Canada | Yes
EL23XCV-036-230A** | LP36/37R9 | EL195UH080NE48C | R-410A | - - - | - - - | - - - | 36000 | 20 | 12.5 | No | 211648701 | All | USA,Canada | Yes
EL23XCV-036-230A** | LP36/37R9 | EL196UH045XE36B | R-410A | - - - | - - - | - - - | 35000 | 20 | 12 | No | 211648711 | All | USA,Canada | Yes
EL23XCV-036-230A** | LP36/37R9 | EL196UH070XE36B | R-410A | - - - | - - - | - - - | 35400 | 20 | 12 | No | 211648728 | All | USA,Canada | Yes
EL23XCV-036-230A** | LP36/37R9 | EL196UH090XE48C | R-410A | - - - | - - - | - - - | 36000 | 20 | 12.5 | No | 211648745 | All | USA,Canada | Yes
EL23XCV-036-230A** | LP36/37R9 | EL280UH045E36A | R-410A | - - - | - - - | - - - | 36000 | 21 | 12.5 | No | 212496396 | All | USA | Yes
EL23XCV-036-230A** | LP36/37R9 | EL280UH070E36A | R-410A | - - - | - - - | - - - | 35600 | 20 | 12 | No | 212496400 | All | USA | Yes
EL23XCV-036-230A** | LP36/37R9 | EL280UH070XE36A | R-410A | - - - | - - - | - - - | 35600 | 20 | 12 | No | 212496404 | All | USA | Yes
EL23XCV-036-230A** | LP36/37R9 | EL280UH090E36B | R-410A | - - - | - - - | - - - | 35600 | 21 | 12.5 | No | 211648785 | All | USA | Yes
EL23XCV-036-230A** | LP36/37R9 | EL280UH090E48B | R-410A | - - - | - - - | - - - | 35600 | 20 | 12.5 | No | 211648803 | All | USA | Yes
EL23XCV-036-230A** | LP36/37R9 | EL280UH090XE48B | R-410A | - - - | - - - | - - - | 35600 | 20 | 12.5 | No | 211648818 | All | USA | Yes
EL23XCV-036-230A** | LP36/37R9 | EL280UH110E48C | R-410A | - - - | - - - | - - - | 36000 | 20 | 13 | No | 212496411 | All | USA | Yes
EL23XCV-036-230A** | LP36/37R9 | EL296UH045XE36B | R-410A | - - - | - - - | - - - | 35600 | 21 | 12 | No | 211648834 | All | USA,Canada | Yes
EL23XCV-036-230A** | LP36/37R9 | EL296UH045XV36B | R-410A | - - - | - - - | - - - | 35400 | 21 | 12 | No | 211648851 | All | USA,Canada | Yes
EL23XCV-036-230A** | LP36/37R9 | EL296UH070XE36B | R-410A | - - - | - - - | - - - | 35400 | 20 | 12 | No | 211648867 | All | USA,Canada | Yes
EL23XCV-036-230A** | LP36/37R9 | EL296UH070XV36B | R-410A | - - - | - - - | - - - | 35600 | 21 | 12 | No | 211648883 | All | USA,Canada | Yes
EL23XCV-036-230A** | LP36/37R9 | EL296UH090XE48C | R-410A | - - - | - - - | - - - | 36000 | 20 | 12.5 | No | 211648900 | All | USA,Canada | Yes
EL23XCV-036-230A** | LP36/37R9 | EL296UH090XV36C | R-410A | - - - | - - - | - - - | 36000 | 22 | 12.5 | No | 211648910 | All | USA,Canada | Yes
EL23XCV-036-230A** | LP36/37R9 | EL296UH090XV48C | R-410A | - - - | - - - | - - - | 36000 | 21 | 12.5 | No | 211648920 | All | USA,Canada | Yes
EL23XCV-036-230A** | LP36/37R9 | EL296UH090XV60C | R-410A | - - - | - - - | - - - | 36000 | 20 | 13 | No | 211648930 | All | USA,Canada | Yes
EL23XCV-036-230A** | LP36/37R9 | EL296UH110XV48C | R-410A | - - - | - - - | - - - | 36000 | 21 | 12.5 | No | 212496435 | All | USA,Canada | Yes
EL23XCV-036-230A** | LP36/37R9 | EL296UH110XV60C | R-410A | - - - | - - - | - - - | 36000 | 21 | 13 | No | 212496447 | All | USA,Canada | Yes
EL23XCV-036-230A** | LP36/37R9 | EL297UH090XV36C | R-410A | - - - | - - - | - - - | 36000 | 22 | 12.5 | No | 213358099 | All | USA,Canada | Yes
EL23XCV-036-230A** | LP36/37R9 | EL297UH090XV48C | R-410A | - - - | - - - | - - - | 36000 | 21 | 12.5 | No | 213358113 | All | USA,Canada | Yes
EL23XCV-036-230A** | LP36/37R9 | EL297UH090XV60C | R-410A | - - - | - - - | - - - | 36000 | 20 | 13 | No | 213358127 | All | USA,Canada | Yes
EL23XCV-036-230A** | LP36/37R9 | EL297UH110XV48C | R-410A | - - - | - - - | - - - | 36000 | 21 | 12.5 | No | 213358141 | All | USA,Canada | Yes
EL23XCV-036-230A** | LP36/37R9 | EL297UH110XV60C | R-410A | - - - | - - - | - - - | 36000 | 22 | 12.5 | No | 213358155 | All | USA,Canada | Yes
EL23XCV-036-230A** | LP36/37R9 | ML180UH030V36A | R-410A | - - - | - - - | - - - | 35200 | 21 | 12.5 | No | 212496459 | All | USA | Yes
EL23XCV-036-230A** | LP36/37R9 | ML180UH045E36A | R-410A | - - - | - - - | - - - | 35400 | 21 | 12.5 | No | 212496473 | All | USA | Yes
EL23XCV-036-230A** | LP36/37R9 | ML180UH045V36A | R-410A | - - - | - - - | - - - | 35200 | 21 | 12.5 | No | 212496477 | All | USA | Yes
EL23XCV-036-230A** | LP36/37R9 | ML180UH045XE36A | R-410A | - - - | - - - | - - - | 35400 | 21 | 12.5 | No | 212496481 | All | USA | Yes
EL23XCV-036-230A** | LP36/37R9 | ML180UH070E36A | R-410A | - - - | - - - | - - - | 35400 | 21 | 12 | No | 212496485 | All | USA | Yes
EL23XCV-036-230A** | LP36/37R9 | ML180UH070E36B | R-410A | - - - | - - - | - - - | 35800 | 21 | 12.5 | No | 211648979 | All | USA | Yes
EL23XCV-036-230A** | LP36/37R9 | ML180UH070V36A | R-410A | - - - | - - - | - - - | 35600 | 20 | 12 | No | 212496490 | All | USA | Yes
EL23XCV-036-230A** | LP36/37R9 | ML180UH070V36B | R-410A | - - - | - - - | - - - | 35600 | 21 | 12.5 | No | 211649002 | All | USA | Yes
EL23XCV-036-230A** | LP36/37R9 | ML180UH070V48B | R-410A | - - - | - - - | - - - | 35400 | 21 | 12.5 | No | 211649016 | All | USA | Yes
EL23XCV-036-230A** | LP36/37R9 | ML180UH070XE36A | R-410A | - - - | - - - | - - - | 35400 | 21 | 12 | No | 212496496 | All | USA | Yes
EL23XCV-036-230A** | LP36/37R9 | ML180UH070XE36B | R-410A | - - - | - - - | - - - | 35800 | 21 | 12.5 | No | 211649043 | All | USA | Yes
EL23XCV-036-230A** | LP36/37R9 | ML180UH090E48B | R-410A | - - - | - - - | - - - | 36000 | 20 | 12.5 | No | 211649060 | All | USA | Yes
EL23XCV-036-230A** | LP36/37R9 | ML180UH090V48B | R-410A | - - - | - - - | - - - | 35800 | 21 | 12.5 | No | 211649076 | All | USA | Yes
EL23XCV-036-230A** | LP36/37R9 | ML180UH110V60C | R-410A | - - - | - - - | - - - | 36000 | 21 | 13 | No | 212496503 | All | USA | Yes
EL23XCV-036-230A** | LP36/37R9 | ML193UH030XE36B | R-410A | - - - | - - - | - - - | 35400 | 20 | 12 | No | 212496515 | All | USA | Yes
EL23XCV-036-230A** | LP36/37R9 | ML193UH045XE36B | R-410A | - - - | - - - | - - - | 35600 | 20 | 12 | No | 211649092 | All | USA | Yes
EL23XCV-036-230A** | LP36/37R9 | ML193UH070XE36B | R-410A | - - - | - - - | - - - | 35600 | 20 | 12 | No | 211649110 | All | USA | Yes
EL23XCV-036-230A** | LP36/37R9 | ML193UH090XE36C | R-410A | - - - | - - - | - - - | 36000 | 21 | 12.5 | No | 211649127 | All | USA | Yes
EL23XCV-036-230A** | LP36/37R9 | ML193UH090XE48C | R-410A | - - - | - - - | - - - | 36000 | 20 | 12.5 | No | 211649137 | All | USA | Yes
EL23XCV-036-230A** | LP36/37R9 | ML193UH110XE48C | R-410A | - - - | - - - | - - - | 35200 | 21 | 12.5 | No | 212496539 | All | USA | Yes
EL23XCV-036-230A** | LP36/37R9 | ML196UH045XE36B | R-410A | - - - | - - - | - - - | 35000 | 20 | 12 | No | 211649147 | All | USA,Canada | Yes
EL23XCV-036-230A** | LP36/37R9 | ML196UH070XE36B | R-410A | - - - | - - - | - - - | 35400 | 20 | 12 | No | 211649164 | All | USA,Canada | Yes
EL23XCV-036-230A** | LP36/37R9 | ML196UH090XE48C | R-410A | - - - | - - - | - - - | 36000 | 20 | 12.5 | No | 211649181 | All | USA,Canada | Yes
EL23XCV-036-230A** | LP36/37R9 | ML296UH045XV36B | R-410A | - - - | - - - | - - - | 35600 | 19 | 12 | No | 211649191 | All | USA,Canada | Yes
EL23XCV-036-230A** | LP36/37R9 | ML296UH070XV36B | R-410A | - - - | - - - | - - - | 35600 | 19 | 12 | No | 211649207 | All | USA,Canada | Yes
EL23XCV-036-230A** | LP36/37R9 | ML296UH090XV48C | R-410A | - - - | - - - | - - - | 36000 | 20 | 12.5 | No | 211649225 | All | USA,Canada | Yes
EL23XCV-036-230A** | LP36/37R9 | ML296UH110XV60C | R-410A | - - - | - - - | - - - | 36000 | 21 | 13 | No | 212496558 | All | USA,Canada | Yes
EL23XCV-036-230A** | LP36/37R9 | SL280UH060NV36A | R-410A | - - - | - - - | - - - | 35600 | 21 | 12.5 | No | 212496570 | All | USA | Yes
EL23XCV-036-230A** | LP36/37R9 | SL280UH070V36A | R-410A | - - - | - - - | - - - | 35600 | 21 | 12.5 | No | 212496574 | All | USA | Yes
EL23XCV-036-230A** | LP36/37R9 | SL280UH070XV36A | R-410A | - - - | - - - | - - - | 35600 | 21 | 12.5 | No | 212496578 | All | USA | Yes
EL23XCV-036-230A** | LP36/37R9 | SL280UH080NV48B | R-410A | - - - | - - - | - - - | 35600 | 21 | 12.5 | No | 211649264 | All | USA | Yes
EL23XCV-036-230A** | LP36/37R9 | SL280UH080NV60C | R-410A | - - - | - - - | - - - | 36000 | 21 | 13 | No | 211649282 | All | USA | Yes
EL23XCV-036-230A** | LP36/37R9 | SL280UH090V36B | R-410A | - - - | - - - | - - - | 35800 | 22 | 12.5 | No | 211649292 | All | USA | Yes
EL23XCV-036-230A** | LP36/37R9 | SL280UH090V48B | R-410A | - - - | - - - | - - - | 35800 | 21 | 12.5 | No | 211649311 | All | USA | Yes
EL23XCV-036-230A** | LP36/37R9 | SL280UH090V60C | R-410A | - - - | - - - | - - - | 36000 | 21 | 13 | No | 211649334 | All | USA | Yes
EL23XCV-036-230A** | LP36/37R9 | SL280UH090XV48B | R-410A | - - - | - - - | - - - | 35800 | 21 | 12.5 | No | 211649345 | All | USA | Yes
EL23XCV-036-230A** | LP36/37R9 | SL280UH090XV60C | R-410A | - - - | - - - | - - - | 36000 | 21 | 13 | No | 211649369 | All | USA | Yes
EL23XCV-036-230A** | LP36/37R9 | SL280UH100NV60C | R-410A | - - - | - - - | - - - | 36000 | 20 | 13 | No | 212496592 | All | USA | Yes
EL23XCV-036-230A** | LP36/37R9 | SL280UH110V60C | R-410A | - - - | - - - | - - - | 36000 | 20 | 13 | No | 212496604 | All | USA | Yes
EL23XCV-036-230A** | LP36/37R9 | SL280UH110XV60C | R-410A | - - - | - - - | - - - | 36000 | 20 | 13 | No | 212496616 | All | USA | Yes
EL23XCV-036-230A** | LP36/37R9 | SL297UH040NV36B | R-410A | - - - | - - - | - - - | 35600 | 21 | 12.5 | No | 211654499 | All | USA,Canada | Yes
EL23XCV-036-230A** | LP36/37R9 | SL297UH060NV36B | R-410A | - - - | - - - | - - - | 35600 | 21 | 12 | No | 211654516 | All | USA,Canada | Yes
EL23XCV-036-230A** | LP36/37R9 | SL297UH080NV48C | R-410A | - - - | - - - | - - - | 36000 | 21 | 12.5 | No | 211654533 | All | USA,Canada | Yes
EL23XCV-036-230A** | LP36/37R9 | SL297UH080NV60C | R-410A | - - - | - - - | - - - | 36000 | 20 | 13 | No | 211654543 | All | USA,Canada | Yes
EL23XCV-036-230A** | LP36/37R9 | SLP99UH070XV36B | R-410A | - - - | - - - | - - - | 35600 | 21 | 12 | No | 211649381 | All | USA,Canada | Yes
EL23XCV-036-230A** | LP36/37R9 | SLP99UH090XV36C | R-410A | - - - | - - - | - - - | 36000 | 22 | 12.5 | No | 211649401 | All | USA,Canada | Yes
EL23XCV-036-230A** | LP36/37R9 | SLP99UH090XV48C | R-410A | - - - | - - - | - - - | 36000 | 21 | 12.5 | No | 211649410 | All | USA,Canada | Yes
EL23XCV-036-230A** | LP36/37R9 | SLP99UH090XV60C | R-410A | - - - | - - - | - - - | 36000 | 20 | 12.5 | No | 211649420 | All | USA,Canada | Yes
EL23XCV-036-230A** | LP36/37R9 | SLP99UH110XV60C | R-410A | - - - | - - - | - - - | 36000 | 21 | 13 | No | 212496641 | All | USA,Canada | Yes
EL23XCV-036-230A** | LP41/49X9+TXV | EL297UH045XV36B | R-410A | - - - | - - - | - - - | 35400 | 21 | 12 | No | 214660217 | All | USA,Canada | Yes
EL23XCV-036-230A** | LP41/49X9+TXV | EL297UH070XV36B | R-410A | - - - | - - - | - - - | 35600 | 21 | 12 | No | 214660218 | All | USA,Canada | Yes
EL23XCV-036-230A** | LW379M6 | - - - | R-410A | - - - | - - - | - - - | 33800 | 21 | 12 | No | 211643836 | All | USA,Canada | Yes
EL23XCV-036-230A** | LW399L9 | - - - | R-410A | - - - | - - - | - - - | 34000 | 21 | 12 | No | 213611440 | All | USA,Canada | Yes
EL23XCV-036-230A** | PL36H175P15(6,9) | EL297UH045XV36B | R-410A | - - - | - - - | - - - | 35400 | 21 | 12 | No | 214660262 | All | USA,Canada | Yes
EL23XCV-036-230A** | PL36H175P15(6,9) | EL297UH070XV36B | R-410A | - - - | - - - | - - - | 35400 | 21 | 12 | No | 214660263 | All | USA,Canada | Yes
EL23XCV-048-230A** | HG1K(6,9)48 | EL180UH080NE48B | R-410A | - - - | - - - | - - - | 44000 | 19 | 12 | No | 214051336 | All | USA | Yes
EL23XCV-048-230A** | HG1K(6,9)48 | EL180UH100NE60C | R-410A | - - - | - - - | - - - | 46000 | 19 | 12 | No | 214051337 | All | USA | Yes
EL23XCV-048-230A** | HG1K(6,9)48 | EL195UH080NE48C | R-410A | - - - | - - - | - - - | 45000 | 19 | 12.5 | No | 214051338 | All | USA,Canada | Yes
EL23XCV-048-230A** | HG1K(6,9)48 | EL195UH100NE60C | R-410A | - - - | - - - | - - - | 45500 | 19 | 12 | No | 214051339 | All | USA,Canada | Yes
EL23XCV-048-230A** | HG1K(6,9)48 | EL196UH090XE48C | R-410A | - - - | - - - | - - - | 44500 | 20 | 12 | No | 214051340 | All | USA,Canada | Yes
EL23XCV-048-230A** | HG1K(6,9)48 | EL196UH110XE60C | R-410A | - - - | - - - | - - - | 46000 | 19 | 12.5 | No | 214051341 | All | USA,Canada | Yes
EL23XCV-048-230A** | HG1K(6,9)48 | EL280UH090E48B | R-410A | - - - | - - - | - - - | 45500 | 20 | 12.5 | No | 214051342 | All | USA | Yes
EL23XCV-048-230A** | HG1K(6,9)48 | EL280UH090XE48B | R-410A | - - - | - - - | - - - | 45500 | 20 | 12.5 | No | 214051343 | All | USA | Yes
EL23XCV-048-230A** | HG1K(6,9)48 | EL280UH110E48C | R-410A | - - - | - - - | - - - | 46000 | 20 | 12.5 | No | 214051344 | All | USA | Yes
EL23XCV-048-230A** | HG1K(6,9)48 | EL280UH110E60C | R-410A | - - - | - - - | - - - | 46500 | 19 | 12.5 | No | 214051345 | All | USA | Yes
EL23XCV-048-230A** | HG1K(6,9)48 | EL280UH110XE60C | R-410A | - - - | - - - | - - - | 46500 | 19 | 12.5 | No | 214051346 | All | USA | Yes
EL23XCV-048-230A** | HG1K(6,9)48 | EL296UH090XE48C | R-410A | - - - | - - - | - - - | 44500 | 20 | 12 | No | 214051347 | All | USA,Canada | Yes
EL23XCV-048-230A** | HG1K(6,9)48 | EL296UH090XV48C | R-410A | - - - | - - - | - - - | 46000 | 20 | 12 | No | 214051348 | All | USA,Canada | Yes
EL23XCV-048-230A** | HG1K(6,9)48 | EL296UH090XV60C | R-410A | - - - | - - - | - - - | 46000 | 20 | 12.5 | No | 214051349 | All | USA,Canada | Yes
EL23XCV-048-230A** | HG1K(6,9)48 | EL296UH110XE60C | R-410A | - - - | - - - | - - - | 46000 | 19 | 12.5 | No | 214051350 | All | USA,Canada | Yes
EL23XCV-048-230A** | HG1K(6,9)48 | EL296UH110XV48C | R-410A | - - - | - - - | - - - | 45500 | 20 | 12.5 | No | 214051351 | All | USA,Canada | Yes
EL23XCV-048-230A** | HG1K(6,9)48 | EL296UH110XV60C | R-410A | - - - | - - - | - - - | 46000 | 20 | 12.5 | No | 214051352 | All | USA,Canada | Yes
EL23XCV-048-230A** | HG1K(6,9)48 | EL297UH090XE48C | R-410A | - - - | - - - | - - - | 44500 | 20 | 12 | No | 214051353 | All | USA,Canada | Yes
EL23XCV-048-230A** | HG1K(6,9)48 | EL297UH090XV48C | R-410A | - - - | - - - | - - - | 46000 | 20 | 12 | No | 214051354 | All | USA,Canada | Yes
EL23XCV-048-230A** | HG1K(6,9)48 | EL297UH090XV60C | R-410A | - - - | - - - | - - - | 46000 | 20 | 12.5 | No | 214051355 | All | USA,Canada | Yes
EL23XCV-048-230A** | HG1K(6,9)48 | EL297UH110XE60C | R-410A | - - - | - - - | - - - | 46000 | 19 | 12.5 | No | 214051356 | All | USA,Canada | Yes
EL23XCV-048-230A** | HG1K(6,9)48 | EL297UH110XV48C | R-410A | - - - | - - - | - - - | 45500 | 20 | 12.5 | No | 214051357 | All | USA,Canada | Yes
EL23XCV-048-230A** | HG1K(6,9)48 | EL297UH110XV60C | R-410A | - - - | - - - | - - - | 45500 | 20 | 12.5 | No | 214051358 | All | USA,Canada | Yes
EL23XCV-048-230A** | HG1K(6,9)48 | ML180UH090E48B | R-410A | - - - | - - - | - - - | 45000 | 20 | 12.5 | No | 214051359 | All | USA | Yes
EL23XCV-048-230A** | HG1K(6,9)48 | ML180UH090E60C | R-410A | - - - | - - - | - - - | 46000 | 20 | 12 | No | 214051360 | All | USA | Yes
EL23XCV-048-230A** | HG1K(6,9)48 | ML180UH090V48B | R-410A | - - - | - - - | - - - | 45500 | 19 | 12 | No | 214051361 | All | USA | Yes
EL23XCV-048-230A** | HG1K(6,9)48 | ML180UH090XE48B | R-410A | - - - | - - - | - - - | 45000 | 20 | 12.5 | No | 214051362 | All | USA | Yes
EL23XCV-048-230A** | HG1K(6,9)48 | ML180UH110E60C | R-410A | - - - | - - - | - - - | 45500 | 20 | 12 | No | 214051363 | All | USA | Yes
EL23XCV-048-230A** | HG1K(6,9)48 | ML180UH110V60C | R-410A | - - - | - - - | - - - | 46000 | 20 | 13 | No | 214051364 | All | USA | Yes
EL23XCV-048-230A** | HG1K(6,9)48 | ML193UH090XE48C | R-410A | - - - | - - - | - - - | 44500 | 20 | 12 | No | 214051365 | All | USA | Yes
EL23XCV-048-230A** | HG1K(6,9)48 | ML193UH110XE48C | R-410A | - - - | - - - | - - - | 45500 | 20 | 12.5 | No | 214051366 | All | USA | Yes
EL23XCV-048-230A** | HG1K(6,9)48 | ML193UH110XE60C | R-410A | - - - | - - - | - - - | 46000 | 19 | 12.5 | No | 214051367 | All | USA | Yes
EL23XCV-048-230A** | HG1K(6,9)48 | ML196UH090XE48C | R-410A | - - - | - - - | - - - | 44500 | 20 | 12 | No | 214051368 | All | USA,Canada | Yes
EL23XCV-048-230A** | HG1K(6,9)48 | ML196UH110XE60C | R-410A | - - - | - - - | - - - | 45500 | 19 | 12 | No | 214051369 | All | USA,Canada | Yes
EL23XCV-048-230A** | HG1K(6,9)48 | ML296UH090XV48C | R-410A | - - - | - - - | - - - | 45500 | 19 | 12.5 | No | 214051370 | All | USA,Canada | Yes
EL23XCV-048-230A** | HG1K(6,9)48 | ML296UH110XV60C | R-410A | - - - | - - - | - - - | 46000 | 20 | 12.5 | No | 214051371 | All | USA,Canada | Yes
EL23XCV-048-230A** | HG1K(6,9)48 | SL280UH080NV48B | R-410A | - - - | - - - | - - - | 45500 | 20 | 12 | No | 214051372 | All | USA | Yes
EL23XCV-048-230A** | HG1K(6,9)48 | SL280UH080NV60C | R-410A | - - - | - - - | - - - | 46000 | 20 | 12.5 | No | 214051373 | All | USA | Yes
EL23XCV-048-230A** | HG1K(6,9)48 | SL280UH090V48B | R-410A | - - - | - - - | - - - | 45500 | 20 | 12.5 | No | 214051374 | All | USA | Yes
EL23XCV-048-230A** | HG1K(6,9)48 | SL280UH090V60C | R-410A | - - - | - - - | - - - | 46000 | 20 | 12.5 | No | 214051375 | All | USA | Yes
EL23XCV-048-230A** | HG1K(6,9)48 | SL280UH090XV48B | R-410A | - - - | - - - | - - - | 45500 | 20 | 12.5 | No | 214051376 | All | USA | Yes
EL23XCV-048-230A** | HG1K(6,9)48 | SL280UH090XV60C | R-410A | - - - | - - - | - - - | 46000 | 20 | 12.5 | No | 214051377 | All | USA | Yes
EL23XCV-048-230A** | HG1K(6,9)48 | SL280UH100NV60C | R-410A | - - - | - - - | - - - | 46000 | 20 | 12.5 | No | 214051378 | All | USA | Yes
EL23XCV-048-230A** | HG1K(6,9)48 | SL280UH110V60C | R-410A | - - - | - - - | - - - | 46000 | 20 | 12.5 | No | 214051379 | All | USA | Yes
EL23XCV-048-230A** | HG1K(6,9)48 | SL280UH110XV60C | R-410A | - - - | - - - | - - - | 46000 | 20 | 12.5 | No | 214051380 | All | USA | Yes
EL23XCV-048-230A** | HG1K(6,9)48 | SL297UH080NV48C | R-410A | - - - | - - - | - - - | 46000 | 20 | 12.5 | No | 214051381 | All | USA,Canada | Yes
EL23XCV-048-230A** | HG1K(6,9)48 | SL297UH080NV60C | R-410A | - - - | - - - | - - - | 46000 | 20 | 12.5 | No | 214051382 | All | USA,Canada | Yes
EL23XCV-048-230A** | HG1K(6,9)48 | SLP99UH090XV48C | R-410A | - - - | - - - | - - - | 45500 | 20 | 12 | No | 214051383 | All | USA,Canada | Yes
EL23XCV-048-230A** | HG1K(6,9)48 | SLP99UH090XV60C | R-410A | - - - | - - - | - - - | 46000 | 20 | 12.5 | No | 214051384 | All | USA,Canada | Yes
EL23XCV-048-230A** | HG1K(6,9)48 | SLP99UH110XV60C | R-410A | - - - | - - - | - - - | 46000 | 20 | 12.5 | No | 214051385 | All | USA,Canada | Yes
EL23XCV-048-230A** | HG50(6,9)60 | EL180UH100NE60C | R-410A | - - - | - - - | - - - | 47500 | 20 | 12.5 | No | 214053191 | All | USA | Yes
EL23XCV-048-230A** | HG50(6,9)60 | EL195UH080NE48C | R-410A | - - - | - - - | - - - | 45500 | 19 | 12.5 | No | 214053192 | All | USA,Canada | Yes
EL23XCV-048-230A** | HG50(6,9)60 | EL195UH100NE60C | R-410A | - - - | - - - | - - - | 47000 | 19 | 12.5 | No | 214053193 | All | USA,Canada | Yes
EL23XCV-048-230A** | HG50(6,9)60 | EL196UH090XE48C | R-410A | - - - | - - - | - - - | 46500 | 20 | 13 | No | 214053194 | All | USA,Canada | Yes
EL23XCV-048-230A** | HG50(6,9)60 | EL196UH110XE60C | R-410A | - - - | - - - | - - - | 47500 | 19 | 13 | No | 214053195 | All | USA,Canada | Yes
EL23XCV-048-230A** | HG50(6,9)60 | EL280UH110E48C | R-410A | - - - | - - - | - - - | 47500 | 21 | 13 | No | 214053196 | All | USA | Yes
EL23XCV-048-230A** | HG50(6,9)60 | EL280UH110E60C | R-410A | - - - | - - - | - - - | 47000 | 20 | 13 | No | 214053197 | All | USA | Yes
EL23XCV-048-230A** | HG50(6,9)60 | EL280UH110XE60C | R-410A | - - - | - - - | - - - | 47000 | 20 | 13 | No | 214053198 | All | USA | Yes
EL23XCV-048-230A** | HG50(6,9)60 | EL296UH090XE48C | R-410A | - - - | - - - | - - - | 46500 | 20 | 13 | No | 214053199 | All | USA,Canada | Yes
EL23XCV-048-230A** | HG50(6,9)60 | EL296UH090XV48C | R-410A | - - - | - - - | - - - | 47000 | 21 | 12.5 | No | 214053200 | All | USA,Canada | Yes
EL23XCV-048-230A** | HG50(6,9)60 | EL296UH090XV60C | R-410A | - - - | - - - | - - - | 47000 | 20 | 13 | No | 214053201 | All | USA,Canada | Yes
EL23XCV-048-230A** | HG50(6,9)60 | EL296UH110XE60C | R-410A | - - - | - - - | - - - | 47500 | 19 | 12.5 | No | 214053202 | All | USA,Canada | Yes
EL23XCV-048-230A** | HG50(6,9)60 | EL296UH110XV48C | R-410A | - - - | - - - | - - - | 47000 | 21 | 12.5 | No | 214053203 | All | USA,Canada | Yes
EL23XCV-048-230A** | HG50(6,9)60 | EL296UH110XV60C | R-410A | - - - | - - - | - - - | 47000 | 21 | 13 | No | 214053204 | All | USA,Canada | Yes
EL23XCV-048-230A** | HG50(6,9)60 | EL297UH090XE48C | R-410A | - - - | - - - | - - - | 46500 | 20 | 13 | No | 214053205 | All | USA,Canada | Yes
EL23XCV-048-230A** | HG50(6,9)60 | EL297UH090XV48C | R-410A | - - - | - - - | - - - | 47000 | 21 | 12.5 | No | 214053206 | All | USA,Canada | Yes
EL23XCV-048-230A** | HG50(6,9)60 | EL297UH090XV60C | R-410A | - - - | - - - | - - - | 47000 | 20 | 13 | No | 214053207 | All | USA,Canada | Yes
EL23XCV-048-230A** | HG50(6,9)60 | EL297UH110XE60C | R-410A | - - - | - - - | - - - | 47500 | 19 | 12.5 | No | 214053208 | All | USA,Canada | Yes
EL23XCV-048-230A** | HG50(6,9)60 | EL297UH110XV48C | R-410A | - - - | - - - | - - - | 47000 | 21 | 12.5 | No | 214053209 | All | USA,Canada | Yes
EL23XCV-048-230A** | HG50(6,9)60 | EL297UH110XV60C | R-410A | - - - | - - - | - - - | 47000 | 21 | 12.5 | No | 214053210 | All | USA,Canada | Yes
EL23XCV-048-230A** | HG50(6,9)60 | ML180UH090E60C | R-410A | - - - | - - - | - - - | 48000 | 20 | 13 | No | 214053211 | All | USA | Yes
EL23XCV-048-230A** | HG50(6,9)60 | ML180UH110E60C | R-410A | - - - | - - - | - - - | 47500 | 20 | 13 | No | 214053212 | All | USA | Yes
EL23XCV-048-230A** | HG50(6,9)60 | ML180UH110V60C | R-410A | - - - | - - - | - - - | 47500 | 21 | 13 | No | 214053213 | All | USA | Yes
EL23XCV-048-230A** | HG50(6,9)60 | ML193UH090XE48C | R-410A | - - - | - - - | - - - | 46500 | 20 | 13 | No | 214053214 | All | USA | Yes
EL23XCV-048-230A** | HG50(6,9)60 | ML193UH110XE48C | R-410A | - - - | - - - | - - - | 46500 | 20 | 13 | No | 214053215 | All | USA | Yes
EL23XCV-048-230A** | HG50(6,9)60 | ML193UH110XE60C | R-410A | - - - | - - - | - - - | 47500 | 20 | 13 | No | 214053216 | All | USA | Yes
EL23XCV-048-230A** | HG50(6,9)60 | ML196UH090XE48C | R-410A | - - - | - - - | - - - | 46500 | 20 | 13 | No | 214053217 | All | USA,Canada | Yes
EL23XCV-048-230A** | HG50(6,9)60 | ML196UH110XE60C | R-410A | - - - | - - - | - - - | 47500 | 19 | 13 | No | 214053218 | All | USA,Canada | Yes
EL23XCV-048-230A** | HG50(6,9)60 | ML296UH090XV48C | R-410A | - - - | - - - | - - - | 47000 | 20 | 12.5 | No | 214053219 | All | USA,Canada | Yes
EL23XCV-048-230A** | HG50(6,9)60 | ML296UH110XV60C | R-410A | - - - | - - - | - - - | 47500 | 20 | 13 | No | 214053220 | All | USA,Canada | Yes
EL23XCV-048-230A** | HG50(6,9)60 | SL280UH080NV60C | R-410A | - - - | - - - | - - - | 47000 | 21 | 13 | No | 214053221 | All | USA | Yes
EL23XCV-048-230A** | HG50(6,9)60 | SL280UH090V60C | R-410A | - - - | - - - | - - - | 47500 | 21 | 13 | No | 214053222 | All | USA | Yes
EL23XCV-048-230A** | HG50(6,9)60 | SL280UH090XV60C | R-410A | - - - | - - - | - - - | 47500 | 21 | 13 | No | 214053223 | All | USA | Yes
EL23XCV-048-230A** | HG50(6,9)60 | SL280UH100NV60C | R-410A | - - - | - - - | - - - | 47000 | 21 | 13 | No | 214053224 | All | USA | Yes
EL23XCV-048-230A** | HG50(6,9)60 | SL280UH110V60C | R-410A | - - - | - - - | - - - | 47500 | 21 | 13 | No | 214053225 | All | USA | Yes
EL23XCV-048-230A** | HG50(6,9)60 | SL280UH110XV60C | R-410A | - - - | - - - | - - - | 47500 | 21 | 13 | No | 214053226 | All | USA | Yes
EL23XCV-048-230A** | HG50(6,9)60 | SL297UH080NV48C | R-410A | - - - | - - - | - - - | 47000 | 21 | 12.5 | No | 214053227 | All | USA,Canada | Yes
EL23XCV-048-230A** | HG50(6,9)60 | SL297UH080NV60C | R-410A | - - - | - - - | - - - | 47000 | 20 | 12.5 | No | 214053228 | All | USA,Canada | Yes
EL23XCV-048-230A** | HG50(6,9)60 | SLP99UH090XV48C | R-410A | - - - | - - - | - - - | 47000 | 21 | 12.5 | No | 214053229 | All | USA,Canada | Yes
EL23XCV-048-230A** | HG50(6,9)60 | SLP99UH090XV60C | R-410A | - - - | - - - | - - - | 47000 | 20 | 12.5 | No | 214053230 | All | USA,Canada | Yes
EL23XCV-048-230A** | HG50(6,9)60 | SLP99UH110XV60C | R-410A | - - - | - - - | - - - | 47000 | 21 | 13 | No | 214053231 | All | USA,Canada | Yes
EL23XCV-048-230A** | L42/49K9 | EL180UH080NE48B | R-410A | - - - | - - - | - - - | 44000 | 19 | 12 | No | 211649437 | All | USA | Yes
EL23XCV-048-230A** | L42/49K9 | EL280UH090E48B | R-410A | - - - | - - - | - - - | 45500 | 20 | 12.5 | No | 211649541 | All | USA | Yes
EL23XCV-048-230A** | L42/49K9 | EL280UH090XE48B | R-410A | - - - | - - - | - - - | 45500 | 20 | 12.5 | No | 211649550 | All | USA | Yes
EL23XCV-048-230A** | L42/49K9 | EL296DF070XV48B | R-410A | - - - | - - - | - - - | 45500 | 19 | 11.5 | No | 212604846 | All | USA,Canada | No
EL23XCV-048-230A** | L42/49K9 | EL297DF070XV48B | R-410A | - - - | - - - | - - - | 45000 | 19 | 11 | No | 213358170 | All | USA,Canada | No
EL23XCV-048-230A** | L42/49K9 | ML180DF090E48B | R-410A | - - - | - - - | - - - | 44000 | 19 | 12 | No | 212604854 | All | USA | Yes
EL23XCV-048-230A** | L42/49K9 | ML180UH070V48B | R-410A | - - - | - - - | - - - | 45500 | 20 | 12.5 | No | 211649719 | All | USA | Yes
EL23XCV-048-230A** | L42/49K9 | ML180UH090E48B | R-410A | - - - | - - - | - - - | 45000 | 20 | 12.5 | No | 211649729 | All | USA | Yes
EL23XCV-048-230A** | L42/49K9 | ML180UH090V48B | R-410A | - - - | - - - | - - - | 45500 | 19 | 12 | No | 211649755 | All | USA | Yes
EL23XCV-048-230A** | L42/49K9 | ML180UH090XE48B | R-410A | - - - | - - - | - - - | 45000 | 20 | 12.5 | No | 211649765 | All | USA | Yes
EL23XCV-048-230A** | L42/49K9 | SL280DF090V48B | R-410A | - - - | - - - | - - - | 44000 | 20 | 11.5 | No | 212604862 | All | USA | No
EL23XCV-048-230A** | L42/49K9 | SL280UH080NV48B | R-410A | - - - | - - - | - - - | 45500 | 20 | 12 | No | 211649940 | All | USA | Yes
EL23XCV-048-230A** | L42/49K9 | SL280UH090V48B | R-410A | - - - | - - - | - - - | 45500 | 20 | 12.5 | No | 211649969 | All | USA | Yes
EL23XCV-048-230A** | L42/49K9 | SL280UH090XV48B | R-410A | - - - | - - - | - - - | 45500 | 20 | 12.5 | No | 211649994 | All | USA | Yes
EL23XCV-048-230A** | L42/49L9 | EL180UH080NE48B | R-410A | - - - | - - - | - - - | 44000 | 19 | 12 | No | 211649436 | All | USA | Yes
EL23XCV-048-230A** | L42/49L9 | EL280UH090E48B | R-410A | - - - | - - - | - - - | 45500 | 20 | 12.5 | No | 211649540 | All | USA | Yes
EL23XCV-048-230A** | L42/49L9 | EL280UH090XE48B | R-410A | - - - | - - - | - - - | 45500 | 20 | 12.5 | No | 211649549 | All | USA | Yes
EL23XCV-048-230A** | L42/49L9 | EL296DF070XV48B | R-410A | - - - | - - - | - - - | 45500 | 19 | 11.5 | No | 212604845 | All | USA,Canada | No
EL23XCV-048-230A** | L42/49L9 | EL297DF070XV48B | R-410A | - - - | - - - | - - - | 45000 | 19 | 11 | No | 213358169 | All | USA,Canada | No
EL23XCV-048-230A** | L42/49L9 | ML180DF090E48B | R-410A | - - - | - - - | - - - | 44000 | 19 | 12 | No | 212604853 | All | USA | Yes
EL23XCV-048-230A** | L42/49L9 | ML180UH070V48B | R-410A | - - - | - - - | - - - | 45500 | 20 | 12.5 | No | 211649718 | All | USA | Yes
EL23XCV-048-230A** | L42/49L9 | ML180UH090E48B | R-410A | - - - | - - - | - - - | 45000 | 20 | 12.5 | No | 211649728 | All | USA | Yes
EL23XCV-048-230A** | L42/49L9 | ML180UH090V48B | R-410A | - - - | - - - | - - - | 45500 | 19 | 12 | No | 211649754 | All | USA | Yes
EL23XCV-048-230A** | L42/49L9 | ML180UH090XE48B | R-410A | - - - | - - - | - - - | 45000 | 20 | 12.5 | No | 211649764 | All | USA | Yes
EL23XCV-048-230A** | L42/49L9 | SL280DF090V48B | R-410A | - - - | - - - | - - - | 44000 | 20 | 11.5 | No | 212604861 | All | USA | No
EL23XCV-048-230A** | L42/49L9 | SL280UH080NV48B | R-410A | - - - | - - - | - - - | 45500 | 20 | 12 | No | 211649939 | All | USA | Yes
EL23XCV-048-230A** | L42/49L9 | SL280UH090V48B | R-410A | - - - | - - - | - - - | 45500 | 20 | 12.5 | No | 211649968 | All | USA | Yes
EL23XCV-048-230A** | L42/49L9 | SL280UH090XV48B | R-410A | - - - | - - - | - - - | 45500 | 20 | 12.5 | No | 211649993 | All | USA | Yes
EL23XCV-048-230A** | L42/60S9 | EL180UH100NE60C | R-410A | - - - | - - - | - - - | 46000 | 19 | 12 | No | 211649449 | All | USA | Yes
EL23XCV-048-230A** | L42/60S9 | EL195UH080NE48C | R-410A | - - - | - - - | - - - | 45000 | 19 | 12.5 | No | 211649467 | All | USA,Canada | Yes
EL23XCV-048-230A** | L42/60S9 | EL195UH100NE60C | R-410A | - - - | - - - | - - - | 45500 | 19 | 12 | No | 211649485 | All | USA,Canada | Yes
EL23XCV-048-230A** | L42/60S9 | EL196UH090XE48C | R-410A | - - - | - - - | - - - | 44500 | 20 | 12 | No | 211649504 | All | USA,Canada | Yes
EL23XCV-048-230A** | L42/60S9 | EL196UH110XE60C | R-410A | - - - | - - - | - - - | 46000 | 19 | 12.5 | No | 211649523 | All | USA,Canada | Yes
EL23XCV-048-230A** | L42/60S9 | EL280UH110E48C | R-410A | - - - | - - - | - - - | 46000 | 20 | 12.5 | No | 211649561 | All | USA | Yes
EL23XCV-048-230A** | L42/60S9 | EL280UH110E60C | R-410A | - - - | - - - | - - - | 46500 | 19 | 12.5 | No | 211649581 | All | USA | Yes
EL23XCV-048-230A** | L42/60S9 | EL280UH110XE60C | R-410A | - - - | - - - | - - - | 46500 | 19 | 12.5 | No | 211649597 | All | USA | Yes
EL23XCV-048-230A** | L42/60S9 | EL296DF090XV60C | R-410A | - - - | - - - | - - - | 46000 | 20 | 12 | No | 212604848 | All | USA,Canada | Yes
EL23XCV-048-230A** | L42/60S9 | EL296DF110XE60C | R-410A | - - - | - - - | - - - | 46000 | 19 | 12.5 | No | 212604850 | All | USA,Canada | Yes
EL23XCV-048-230A** | L42/60S9 | EL296DF110XV60C | R-410A | - - - | - - - | - - - | 46000 | 20 | 12 | No | 212604852 | All | USA,Canada | Yes
EL23XCV-048-230A** | L42/60S9 | EL296UH090XE48C | R-410A | - - - | - - - | - - - | 44500 | 20 | 12 | No | 211649615 | All | USA,Canada | Yes
EL23XCV-048-230A** | L42/60S9 | EL296UH090XV48C | R-410A | - - - | - - - | - - - | 46000 | 20 | 12 | No | 211649634 | All | USA,Canada | Yes
EL23XCV-048-230A** | L42/60S9 | EL296UH090XV60C | R-410A | - - - | - - - | - - - | 46000 | 20 | 12.5 | No | 211649654 | All | USA,Canada | Yes
EL23XCV-048-230A** | L42/60S9 | EL296UH110XE60C | R-410A | - - - | - - - | - - - | 46000 | 19 | 12.5 | No | 212496657 | All | USA,Canada | Yes
EL23XCV-048-230A** | L42/60S9 | EL296UH110XV48C | R-410A | - - - | - - - | - - - | 45500 | 20 | 12.5 | No | 212496661 | All | USA,Canada | Yes
EL23XCV-048-230A** | L42/60S9 | EL296UH110XV60C | R-410A | - - - | - - - | - - - | 46000 | 20 | 12.5 | No | 212496665 | All | USA,Canada | Yes
EL23XCV-048-230A** | L42/60S9 | EL297DF090XV60C | R-410A | - - - | - - - | - - - | 44000 | 20 | 11.5 | No | 213358174 | All | USA,Canada | No
EL23XCV-048-230A** | L42/60S9 | EL297DF110XV60C | R-410A | - - - | - - - | - - - | 44000 | 20 | 11.5 | No | 213358178 | All | USA,Canada | No
EL23XCV-048-230A** | L42/60S9 | EL297UH090XV48C | R-410A | - - - | - - - | - - - | 46000 | 20 | 12 | No | 213358189 | All | USA,Canada | Yes
EL23XCV-048-230A** | L42/60S9 | EL297UH090XV60C | R-410A | - - - | - - - | - - - | 46000 | 20 | 12.5 | No | 213358210 | All | USA,Canada | Yes
EL23XCV-048-230A** | L42/60S9 | EL297UH110XV48C | R-410A | - - - | - - - | - - - | 45500 | 20 | 12.5 | No | 213358231 | All | USA,Canada | Yes
EL23XCV-048-230A** | L42/60S9 | EL297UH110XV60C | R-410A | - - - | - - - | - - - | 45500 | 20 | 12.5 | No | 213358252 | All | USA,Canada | Yes
EL23XCV-048-230A** | L42/60S9 | ML180DF110E60C | R-410A | - - - | - - - | - - - | 45500 | 20 | 13 | No | 212604856 | All | USA | Yes
EL23XCV-048-230A** | L42/60S9 | ML180UH090E60C | R-410A | - - - | - - - | - - - | 46000 | 20 | 12 | No | 211649740 | All | USA | Yes
EL23XCV-048-230A** | L42/60S9 | ML180UH110E60C | R-410A | - - - | - - - | - - - | 45500 | 20 | 12 | No | 211649777 | All | USA | Yes
EL23XCV-048-230A** | L42/60S9 | ML180UH110V60C | R-410A | - - - | - - - | - - - | 46000 | 20 | 13 | No | 211649794 | All | USA | Yes
EL23XCV-048-230A** | L42/60S9 | ML193DF090XE48C | R-410A | - - - | - - - | - - - | 45500 | 20 | 12.5 | No | 212604858 | All | USA | Yes
EL23XCV-048-230A** | L42/60S9 | ML193UH090XE48C | R-410A | - - - | - - - | - - - | 44500 | 20 | 12 | No | 211649810 | All | USA | Yes
EL23XCV-048-230A** | L42/60S9 | ML193UH110XE48C | R-410A | - - - | - - - | - - - | 45500 | 20 | 12.5 | No | 211649829 | All | USA | Yes
EL23XCV-048-230A** | L42/60S9 | ML193UH110XE60C | R-410A | - - - | - - - | - - - | 46000 | 19 | 12.5 | No | 211649847 | All | USA | Yes
EL23XCV-048-230A** | L42/60S9 | ML196UH090XE48C | R-410A | - - - | - - - | - - - | 44500 | 20 | 12 | No | 211649865 | All | USA,Canada | Yes
EL23XCV-048-230A** | L42/60S9 | ML196UH110XE60C | R-410A | - - - | - - - | - - - | 45500 | 19 | 12 | No | 211649885 | All | USA,Canada | Yes
EL23XCV-048-230A** | L42/60S9 | ML296UH090XV48C | R-410A | - - - | - - - | - - - | 45500 | 19 | 12.5 | No | 211649904 | All | USA,Canada | Yes
EL23XCV-048-230A** | L42/60S9 | ML296UH110XV60C | R-410A | - - - | - - - | - - - | 46000 | 20 | 12.5 | No | 211649922 | All | USA,Canada | Yes
EL23XCV-048-230A** | L42/60S9 | SL280DF080NV60C | R-410A | - - - | - - - | - - - | 46000 | 20 | 12.5 | No | 212604860 | All | USA | Yes
EL23XCV-048-230A** | L42/60S9 | SL280DF090V60C | R-410A | - - - | - - - | - - - | 46000 | 20 | 12.5 | No | 212604864 | All | USA | Yes
EL23XCV-048-230A** | L42/60S9 | SL280DF110V60C | R-410A | - - - | - - - | - - - | 46000 | 20 | 12.5 | No | 212604866 | All | USA | Yes
EL23XCV-048-230A** | L42/60S9 | SL280UH080NV60C | R-410A | - - - | - - - | - - - | 46000 | 20 | 12.5 | No | 211649951 | All | USA | Yes
EL23XCV-048-230A** | L42/60S9 | SL280UH090V60C | R-410A | - - - | - - - | - - - | 46000 | 20 | 12.5 | No | 211649980 | All | USA | Yes
EL23XCV-048-230A** | L42/60S9 | SL280UH090XV60C | R-410A | - - - | - - - | - - - | 46000 | 20 | 12.5 | No | 211650006 | All | USA | Yes
EL23XCV-048-230A** | L42/60S9 | SL280UH100NV60C | R-410A | - - - | - - - | - - - | 46000 | 20 | 12.5 | No | 211650026 | All | USA | Yes
EL23XCV-048-230A** | L42/60S9 | SL280UH110V60C | R-410A | - - - | - - - | - - - | 46000 | 20 | 12.5 | No | 211650045 | All | USA | Yes
EL23XCV-048-230A** | L42/60S9 | SL280UH110XV60C | R-410A | - - - | - - - | - - - | 46000 | 20 | 12.5 | No | 211650061 | All | USA | Yes
EL23XCV-048-230A** | L42/60S9 | SL297UH080NV48C | R-410A | - - - | - - - | - - - | 46000 | 20 | 12.5 | No | 211654565 | All | USA,Canada | Yes
EL23XCV-048-230A** | L42/60S9 | SL297UH080NV60C | R-410A | - - - | - - - | - - - | 46000 | 20 | 12.5 | No | 211654582 | All | USA,Canada | Yes
EL23XCV-048-230A** | L42/60S9 | SLP99DF090XV48C | R-410A | - - - | - - - | - - - | 46000 | 20 | 12 | No | 212604868 | All | USA,Canada | Yes
EL23XCV-048-230A** | L42/60S9 | SLP99DF090XV60C | R-410A | - - - | - - - | - - - | 46000 | 20 | 12 | No | 212604870 | All | USA,Canada | Yes
EL23XCV-048-230A** | L42/60S9 | SLP99DF110XV60C | R-410A | - - - | - - - | - - - | 46000 | 20 | 12 | No | 212604872 | All | USA,Canada | Yes
EL23XCV-048-230A** | L42/60S9 | SLP99UH090XV48C | R-410A | - - - | - - - | - - - | 45500 | 20 | 12 | No | 211650088 | All | USA,Canada | Yes
EL23XCV-048-230A** | L42/60S9 | SLP99UH090XV60C | R-410A | - - - | - - - | - - - | 46000 | 20 | 12.5 | No | 211650107 | All | USA,Canada | Yes
EL23XCV-048-230A** | L42/60S9 | SLP99UH110XV60C | R-410A | - - - | - - - | - - - | 46000 | 20 | 12.5 | No | 211650125 | All | USA,Canada | Yes
EL23XCV-048-230A** | L42/60U9 | EL180UH100NE60C | R-410A | - - - | - - - | - - - | 46000 | 19 | 12 | No | 211649447 | All | USA | Yes
EL23XCV-048-230A** | L42/60U9 | EL195UH080NE48C | R-410A | - - - | - - - | - - - | 45000 | 19 | 12.5 | No | 211649466 | All | USA,Canada | Yes
EL23XCV-048-230A** | L42/60U9 | EL195UH100NE60C | R-410A | - - - | - - - | - - - | 45500 | 19 | 12 | No | 211649484 | All | USA,Canada | Yes
EL23XCV-048-230A** | L42/60U9 | EL196UH090XE48C | R-410A | - - - | - - - | - - - | 44500 | 20 | 12 | No | 211649503 | All | USA,Canada | Yes
EL23XCV-048-230A** | L42/60U9 | EL196UH110XE60C | R-410A | - - - | - - - | - - - | 46000 | 19 | 12.5 | No | 211649522 | All | USA,Canada | Yes
EL23XCV-048-230A** | L42/60U9 | EL280UH110E48C | R-410A | - - - | - - - | - - - | 46000 | 20 | 12.5 | No | 211649560 | All | USA | Yes
EL23XCV-048-230A** | L42/60U9 | EL280UH110E60C | R-410A | - - - | - - - | - - - | 46500 | 19 | 12.5 | No | 211649580 | All | USA | Yes
EL23XCV-048-230A** | L42/60U9 | EL280UH110XE60C | R-410A | - - - | - - - | - - - | 46500 | 19 | 12.5 | No | 211649596 | All | USA | Yes
EL23XCV-048-230A** | L42/60U9 | EL296DF090XV60C | R-410A | - - - | - - - | - - - | 46000 | 20 | 12 | No | 212604847 | All | USA,Canada | Yes
EL23XCV-048-230A** | L42/60U9 | EL296DF110XE60C | R-410A | - - - | - - - | - - - | 46000 | 19 | 12.5 | No | 212604849 | All | USA,Canada | Yes
EL23XCV-048-230A** | L42/60U9 | EL296DF110XV60C | R-410A | - - - | - - - | - - - | 46000 | 20 | 12 | No | 212604851 | All | USA,Canada | Yes
EL23XCV-048-230A** | L42/60U9 | EL296UH090XE48C | R-410A | - - - | - - - | - - - | 44500 | 20 | 12 | No | 211649614 | All | USA,Canada | Yes
EL23XCV-048-230A** | L42/60U9 | EL296UH090XV48C | R-410A | - - - | - - - | - - - | 46000 | 20 | 12 | No | 211649633 | All | USA,Canada | Yes
EL23XCV-048-230A** | L42/60U9 | EL296UH090XV60C | R-410A | - - - | - - - | - - - | 46000 | 20 | 12.5 | No | 211649653 | All | USA,Canada | Yes
EL23XCV-048-230A** | L42/60U9 | EL296UH110XE60C | R-410A | - - - | - - - | - - - | 46000 | 19 | 12.5 | No | 212496656 | All | USA,Canada | Yes
EL23XCV-048-230A** | L42/60U9 | EL296UH110XV48C | R-410A | - - - | - - - | - - - | 45500 | 20 | 12.5 | No | 212496660 | All | USA,Canada | Yes
EL23XCV-048-230A** | L42/60U9 | EL296UH110XV60C | R-410A | - - - | - - - | - - - | 46000 | 20 | 12.5 | No | 212496664 | All | USA,Canada | Yes
EL23XCV-048-230A** | L42/60U9 | EL297DF090XV60C | R-410A | - - - | - - - | - - - | 44000 | 20 | 11.5 | No | 213358173 | All | USA,Canada | No
EL23XCV-048-230A** | L42/60U9 | EL297DF110XV60C | R-410A | - - - | - - - | - - - | 44000 | 20 | 11.5 | No | 213358177 | All | USA,Canada | No
EL23XCV-048-230A** | L42/60U9 | EL297UH090XV48C | R-410A | - - - | - - - | - - - | 46000 | 20 | 12 | No | 213358188 | All | USA,Canada | Yes
EL23XCV-048-230A** | L42/60U9 | EL297UH090XV60C | R-410A | - - - | - - - | - - - | 46000 | 20 | 12.5 | No | 213358209 | All | USA,Canada | Yes
EL23XCV-048-230A** | L42/60U9 | EL297UH110XV48C | R-410A | - - - | - - - | - - - | 45500 | 20 | 12.5 | No | 213358230 | All | USA,Canada | Yes
EL23XCV-048-230A** | L42/60U9 | EL297UH110XV60C | R-410A | - - - | - - - | - - - | 45500 | 20 | 12.5 | No | 213358251 | All | USA,Canada | Yes
EL23XCV-048-230A** | L42/60U9 | ML180DF110E60C | R-410A | - - - | - - - | - - - | 45500 | 20 | 13 | No | 212604855 | All | USA | Yes
EL23XCV-048-230A** | L42/60U9 | ML180UH090E60C | R-410A | - - - | - - - | - - - | 46000 | 20 | 12 | No | 211649739 | All | USA | Yes
EL23XCV-048-230A** | L42/60U9 | ML180UH110E60C | R-410A | - - - | - - - | - - - | 45500 | 20 | 12 | No | 211649776 | All | USA | Yes
EL23XCV-048-230A** | L42/60U9 | ML180UH110V60C | R-410A | - - - | - - - | - - - | 46000 | 20 | 13 | No | 211649793 | All | USA | Yes
EL23XCV-048-230A** | L42/60U9 | ML193DF090XE48C | R-410A | - - - | - - - | - - - | 45500 | 20 | 12.5 | No | 212604857 | All | USA | Yes
EL23XCV-048-230A** | L42/60U9 | ML193UH090XE48C | R-410A | - - - | - - - | - - - | 44500 | 20 | 12 | No | 211649809 | All | USA | Yes
EL23XCV-048-230A** | L42/60U9 | ML193UH110XE48C | R-410A | - - - | - - - | - - - | 45500 | 20 | 12.5 | No | 211649828 | All | USA | Yes
EL23XCV-048-230A** | L42/60U9 | ML193UH110XE60C | R-410A | - - - | - - - | - - - | 46000 | 19 | 12.5 | No | 211649846 | All | USA | Yes
EL23XCV-048-230A** | L42/60U9 | ML196UH090XE48C | R-410A | - - - | - - - | - - - | 44500 | 20 | 12 | No | 211649864 | All | USA,Canada | Yes
EL23XCV-048-230A** | L42/60U9 | ML196UH110XE60C | R-410A | - - - | - - - | - - - | 45500 | 19 | 12 | No | 211649884 | All | USA,Canada | Yes
EL23XCV-048-230A** | L42/60U9 | ML296UH090XV48C | R-410A | - - - | - - - | - - - | 45500 | 19 | 12.5 | No | 211649903 | All | USA,Canada | Yes
EL23XCV-048-230A** | L42/60U9 | ML296UH110XV60C | R-410A | - - - | - - - | - - - | 46000 | 20 | 12.5 | No | 211649921 | All | USA,Canada | Yes
EL23XCV-048-230A** | L42/60U9 | SL280DF080NV60C | R-410A | - - - | - - - | - - - | 46000 | 20 | 12.5 | No | 212604859 | All | USA | Yes
EL23XCV-048-230A** | L42/60U9 | SL280DF090V60C | R-410A | - - - | - - - | - - - | 46000 | 20 | 12.5 | No | 212604863 | All | USA | Yes
EL23XCV-048-230A** | L42/60U9 | SL280DF110V60C | R-410A | - - - | - - - | - - - | 46000 | 20 | 12.5 | No | 212604865 | All | USA | Yes
EL23XCV-048-230A** | L42/60U9 | SL280UH080NV60C | R-410A | - - - | - - - | - - - | 46000 | 20 | 12.5 | No | 211649950 | All | USA | Yes
EL23XCV-048-230A** | L42/60U9 | SL280UH090V60C | R-410A | - - - | - - - | - - - | 46000 | 20 | 12.5 | No | 211649979 | All | USA | Yes
EL23XCV-048-230A** | L42/60U9 | SL280UH090XV48B | R-410A | - - - | - - - | - - - | 45500 | 20 | 12.5 | No | 214774670 | All | USA | Yes
EL23XCV-048-230A** | L42/60U9 | SL280UH090XV60C | R-410A | - - - | - - - | - - - | 46000 | 20 | 12.5 | No | 211650005 | All | USA | Yes
EL23XCV-048-230A** | L42/60U9 | SL280UH100NV60C | R-410A | - - - | - - - | - - - | 46000 | 20 | 12.5 | No | 211650025 | All | USA | Yes
EL23XCV-048-230A** | L42/60U9 | SL280UH110V60C | R-410A | - - - | - - - | - - - | 46000 | 20 | 12.5 | No | 211650044 | All | USA | Yes
EL23XCV-048-230A** | L42/60U9 | SL280UH110XV60C | R-410A | - - - | - - - | - - - | 46000 | 20 | 12.5 | No | 211650060 | All | USA | Yes
EL23XCV-048-230A** | L42/60U9 | SL297UH080NV48C | R-410A | - - - | - - - | - - - | 46000 | 20 | 12.5 | No | 211654564 | All | USA,Canada | Yes
EL23XCV-048-230A** | L42/60U9 | SL297UH080NV60C | R-410A | - - - | - - - | - - - | 46000 | 20 | 12.5 | No | 211654581 | All | USA,Canada | Yes
EL23XCV-048-230A** | L42/60U9 | SLP99DF090XV48C | R-410A | - - - | - - - | - - - | 46000 | 20 | 12 | No | 212604867 | All | USA,Canada | Yes
EL23XCV-048-230A** | L42/60U9 | SLP99DF090XV60C | R-410A | - - - | - - - | - - - | 46000 | 20 | 12 | No | 212604869 | All | USA,Canada | Yes
EL23XCV-048-230A** | L42/60U9 | SLP99DF110XV60C | R-410A | - - - | - - - | - - - | 46000 | 20 | 12 | No | 212604871 | All | USA,Canada | Yes
EL23XCV-048-230A** | L42/60U9 | SLP99UH090XV48C | R-410A | - - - | - - - | - - - | 45500 | 20 | 12 | No | 211650086 | All | USA,Canada | Yes
EL23XCV-048-230A** | L42/60U9 | SLP99UH090XV60C | R-410A | - - - | - - - | - - - | 46000 | 20 | 12.5 | No | 211650105 | All | USA,Canada | Yes
EL23XCV-048-230A** | L42/60U9 | SLP99UH110XV60C | R-410A | - - - | - - - | - - - | 46000 | 20 | 12.5 | No | 211650124 | All | USA,Canada | Yes
EL23XCV-048-230A** | L42/60Y9 | EL180UH100NE60C | R-410A | - - - | - - - | - - - | 47500 | 20 | 12.5 | No | 211649452 | All | USA | Yes
EL23XCV-048-230A** | L42/60Y9 | EL195UH080NE48C | R-410A | - - - | - - - | - - - | 45500 | 19 | 12.5 | No | 211649470 | All | USA,Canada | Yes
EL23XCV-048-230A** | L42/60Y9 | EL195UH100NE60C | R-410A | - - - | - - - | - - - | 47000 | 19 | 12.5 | No | 211649488 | All | USA,Canada | Yes
EL23XCV-048-230A** | L42/60Y9 | EL196UH090XE48C | R-410A | - - - | - - - | - - - | 46500 | 20 | 13 | No | 211649508 | All | USA,Canada | Yes
EL23XCV-048-230A** | L42/60Y9 | EL196UH110XE60C | R-410A | - - - | - - - | - - - | 47500 | 19 | 13 | No | 211649527 | All | USA,Canada | Yes
EL23XCV-048-230A** | L42/60Y9 | EL280UH110E48C | R-410A | - - - | - - - | - - - | 47500 | 21 | 13 | No | 211649565 | All | USA | Yes
EL23XCV-048-230A** | L42/60Y9 | EL280UH110E60C | R-410A | - - - | - - - | - - - | 47000 | 20 | 13 | No | 211649584 | All | USA | Yes
EL23XCV-048-230A** | L42/60Y9 | EL280UH110XE60C | R-410A | - - - | - - - | - - - | 47000 | 20 | 13 | No | 211649600 | All | USA | Yes
EL23XCV-048-230A** | L42/60Y9 | EL296UH090XE48C | R-410A | - - - | - - - | - - - | 46500 | 20 | 13 | No | 211649618 | All | USA,Canada | Yes
EL23XCV-048-230A** | L42/60Y9 | EL296UH090XV48C | R-410A | - - - | - - - | - - - | 47000 | 21 | 12.5 | No | 211649638 | All | USA,Canada | Yes
EL23XCV-048-230A** | L42/60Y9 | EL296UH090XV60C | R-410A | - - - | - - - | - - - | 47000 | 20 | 13 | No | 211649658 | All | USA,Canada | Yes
EL23XCV-048-230A** | L42/60Y9 | EL296UH110XE60C | R-410A | - - - | - - - | - - - | 47500 | 19 | 12.5 | No | 212496659 | All | USA,Canada | Yes
EL23XCV-048-230A** | L42/60Y9 | EL296UH110XV48C | R-410A | - - - | - - - | - - - | 47000 | 21 | 12.5 | No | 212496663 | All | USA,Canada | Yes
EL23XCV-048-230A** | L42/60Y9 | EL296UH110XV60C | R-410A | - - - | - - - | - - - | 47000 | 21 | 13 | No | 212496667 | All | USA,Canada | Yes
EL23XCV-048-230A** | L42/60Y9 | EL296UH135XV60D | R-410A | - - - | - - - | - - - | 47000 | 20 | 13 | No | 212496668 | All | USA,Canada | Yes
EL23XCV-048-230A** | L42/60Y9 | EL297UH090XV48C | R-410A | - - - | - - - | - - - | 47000 | 21 | 12.5 | No | 213358193 | All | USA,Canada | Yes
EL23XCV-048-230A** | L42/60Y9 | EL297UH090XV60C | R-410A | - - - | - - - | - - - | 47000 | 20 | 13 | No | 213358214 | All | USA,Canada | Yes
EL23XCV-048-230A** | L42/60Y9 | EL297UH110XV48C | R-410A | - - - | - - - | - - - | 47000 | 21 | 12.5 | No | 213358235 | All | USA,Canada | Yes
EL23XCV-048-230A** | L42/60Y9 | EL297UH110XV60C | R-410A | - - - | - - - | - - - | 47000 | 21 | 12.5 | No | 213358256 | All | USA,Canada | Yes
EL23XCV-048-230A** | L42/60Y9 | EL297UH135XV60D | R-410A | - - - | - - - | - - - | 47000 | 20 | 13 | No | 213358264 | All | USA,Canada | Yes
EL23XCV-048-230A** | L42/60Y9 | ML180UH090E60C | R-410A | - - - | - - - | - - - | 48000 | 20 | 13 | No | 211649743 | All | USA | Yes
EL23XCV-048-230A** | L42/60Y9 | ML180UH110E60C | R-410A | - - - | - - - | - - - | 47500 | 20 | 13 | No | 211649781 | All | USA | Yes
EL23XCV-048-230A** | L42/60Y9 | ML180UH110V60C | R-410A | - - - | - - - | - - - | 47500 | 21 | 13 | No | 211649797 | All | USA | Yes
EL23XCV-048-230A** | L42/60Y9 | ML193UH090XE48C | R-410A | - - - | - - - | - - - | 46500 | 20 | 13 | No | 211649813 | All | USA | Yes
EL23XCV-048-230A** | L42/60Y9 | ML193UH110XE48C | R-410A | - - - | - - - | - - - | 46500 | 20 | 13 | No | 211649832 | All | USA | Yes
EL23XCV-048-230A** | L42/60Y9 | ML193UH110XE60C | R-410A | - - - | - - - | - - - | 47500 | 20 | 13 | No | 211649851 | All | USA | Yes
EL23XCV-048-230A** | L42/60Y9 | ML196UH090XE48C | R-410A | - - - | - - - | - - - | 46500 | 20 | 13 | No | 211649869 | All | USA,Canada | Yes
EL23XCV-048-230A** | L42/60Y9 | ML196UH110XE60C | R-410A | - - - | - - - | - - - | 47500 | 19 | 13 | No | 211649889 | All | USA,Canada | Yes
EL23XCV-048-230A** | L42/60Y9 | ML296UH090XV48C | R-410A | - - - | - - - | - - - | 47000 | 20 | 12.5 | No | 211649907 | All | USA,Canada | Yes
EL23XCV-048-230A** | L42/60Y9 | ML296UH110XV60C | R-410A | - - - | - - - | - - - | 47500 | 20 | 13 | No | 211649925 | All | USA,Canada | Yes
EL23XCV-048-230A** | L42/60Y9 | SL280UH080NV60C | R-410A | - - - | - - - | - - - | 47000 | 21 | 13 | No | 211649955 | All | USA | Yes
EL23XCV-048-230A** | L42/60Y9 | SL280UH090V60C | R-410A | - - - | - - - | - - - | 47500 | 21 | 13 | No | 211649983 | All | USA | Yes
EL23XCV-048-230A** | L42/60Y9 | SL280UH090XV60C | R-410A | - - - | - - - | - - - | 47500 | 21 | 13 | No | 211650009 | All | USA | Yes
EL23XCV-048-230A** | L42/60Y9 | SL280UH100NV60C | R-410A | - - - | - - - | - - - | 47000 | 21 | 13 | No | 211650029 | All | USA | Yes
EL23XCV-048-230A** | L42/60Y9 | SL280UH110V60C | R-410A | - - - | - - - | - - - | 47500 | 21 | 13 | No | 211650048 | All | USA | Yes
EL23XCV-048-230A** | L42/60Y9 | SL280UH110XV60C | R-410A | - - - | - - - | - - - | 47500 | 21 | 13 | No | 211650064 | All | USA | Yes
EL23XCV-048-230A** | L42/60Y9 | SL280UH135V60D | R-410A | - - - | - - - | - - - | 46500 | 20 | 12 | No | 211650073 | All | USA | Yes
EL23XCV-048-230A** | L42/60Y9 | SL297UH080NV48C | R-410A | - - - | - - - | - - - | 47000 | 21 | 12.5 | No | 211654568 | All | USA,Canada | Yes
EL23XCV-048-230A** | L42/60Y9 | SL297UH080NV60C | R-410A | - - - | - - - | - - - | 47000 | 20 | 12.5 | No | 211654585 | All | USA,Canada | Yes
EL23XCV-048-230A** | L42/60Y9 | SLP99UH090XV48C | R-410A | - - - | - - - | - - - | 47000 | 21 | 12.5 | No | 211650091 | All | USA,Canada | Yes
EL23XCV-048-230A** | L42/60Y9 | SLP99UH090XV60C | R-410A | - - - | - - - | - - - | 47000 | 20 | 12.5 | No | 211650110 | All | USA,Canada | Yes
EL23XCV-048-230A** | L42/60Y9 | SLP99UH110XV60C | R-410A | - - - | - - - | - - - | 47000 | 21 | 13 | No | 211650129 | All | USA,Canada | Yes
EL23XCV-048-230A** | L42/60Y9 | SLP99UH135XV60D | R-410A | - - - | - - - | - - - | 47000 | 20 | 13 | No | 211650138 | All | USA,Canada | Yes
EL23XCV-048-230A** | L42/60Z9 | EL180UH100NE60C | R-410A | - - - | - - - | - - - | 47500 | 20 | 12.5 | No | 211649451 | All | USA | Yes
EL23XCV-048-230A** | L42/60Z9 | EL195UH080NE48C | R-410A | - - - | - - - | - - - | 45500 | 19 | 12.5 | No | 211649469 | All | USA,Canada | Yes
EL23XCV-048-230A** | L42/60Z9 | EL195UH100NE60C | R-410A | - - - | - - - | - - - | 47000 | 19 | 12.5 | No | 211649487 | All | USA,Canada | Yes
EL23XCV-048-230A** | L42/60Z9 | EL196UH090XE48C | R-410A | - - - | - - - | - - - | 46500 | 20 | 13 | No | 211649507 | All | USA,Canada | Yes
EL23XCV-048-230A** | L42/60Z9 | EL196UH110XE60C | R-410A | - - - | - - - | - - - | 47500 | 19 | 13 | No | 211649526 | All | USA,Canada | Yes
EL23XCV-048-230A** | L42/60Z9 | EL280UH110E48C | R-410A | - - - | - - - | - - - | 47500 | 21 | 13 | No | 211649564 | All | USA | Yes
EL23XCV-048-230A** | L42/60Z9 | EL280UH110E60C | R-410A | - - - | - - - | - - - | 47000 | 20 | 13 | No | 211649583 | All | USA | Yes
EL23XCV-048-230A** | L42/60Z9 | EL280UH110XE60C | R-410A | - - - | - - - | - - - | 47000 | 20 | 13 | No | 211649599 | All | USA | Yes
EL23XCV-048-230A** | L42/60Z9 | EL296UH090XE48C | R-410A | - - - | - - - | - - - | 46500 | 20 | 13 | No | 211649617 | All | USA,Canada | Yes
EL23XCV-048-230A** | L42/60Z9 | EL296UH090XV48C | R-410A | - - - | - - - | - - - | 47000 | 21 | 12.5 | No | 211649637 | All | USA,Canada | Yes
EL23XCV-048-230A** | L42/60Z9 | EL296UH090XV60C | R-410A | - - - | - - - | - - - | 47000 | 20 | 13 | No | 211649657 | All | USA,Canada | Yes
EL23XCV-048-230A** | L42/60Z9 | EL296UH110XE60C | R-410A | - - - | - - - | - - - | 47500 | 19 | 12.5 | No | 212496658 | All | USA,Canada | Yes
EL23XCV-048-230A** | L42/60Z9 | EL296UH110XV48C | R-410A | - - - | - - - | - - - | 47000 | 21 | 12.5 | No | 212496662 | All | USA,Canada | Yes
EL23XCV-048-230A** | L42/60Z9 | EL296UH110XV60C | R-410A | - - - | - - - | - - - | 47000 | 21 | 13 | No | 212496666 | All | USA,Canada | Yes
EL23XCV-048-230A** | L42/60Z9 | EL297UH090XV48C | R-410A | - - - | - - - | - - - | 47000 | 21 | 12.5 | No | 213358192 | All | USA,Canada | Yes
EL23XCV-048-230A** | L42/60Z9 | EL297UH090XV60C | R-410A | - - - | - - - | - - - | 47000 | 20 | 13 | No | 213358213 | All | USA,Canada | Yes
EL23XCV-048-230A** | L42/60Z9 | EL297UH110XV48C | R-410A | - - - | - - - | - - - | 47000 | 21 | 12.5 | No | 213358234 | All | USA,Canada | Yes
EL23XCV-048-230A** | L42/60Z9 | EL297UH110XV60C | R-410A | - - - | - - - | - - - | 47000 | 21 | 12.5 | No | 213358255 | All | USA,Canada | Yes
EL23XCV-048-230A** | L42/60Z9 | EL297UH135XV60D | R-410A | - - - | - - - | - - - | 47000 | 20 | 13 | No | 213358263 | All | USA,Canada | Yes
EL23XCV-048-230A** | L42/60Z9 | ML180UH090E60C | R-410A | - - - | - - - | - - - | 48000 | 20 | 13 | No | 211649742 | All | USA | Yes
EL23XCV-048-230A** | L42/60Z9 | ML180UH110E60C | R-410A | - - - | - - - | - - - | 47500 | 20 | 13 | No | 211649779 | All | USA | Yes
EL23XCV-048-230A** | L42/60Z9 | ML180UH110V60C | R-410A | - - - | - - - | - - - | 47500 | 21 | 13 | No | 211649796 | All | USA | Yes
EL23XCV-048-230A** | L42/60Z9 | ML193UH090XE48C | R-410A | - - - | - - - | - - - | 46500 | 20 | 13 | No | 211649812 | All | USA | Yes
EL23XCV-048-230A** | L42/60Z9 | ML193UH110XE48C | R-410A | - - - | - - - | - - - | 46500 | 20 | 13 | No | 211649831 | All | USA | Yes
EL23XCV-048-230A** | L42/60Z9 | ML193UH110XE60C | R-410A | - - - | - - - | - - - | 47500 | 20 | 13 | No | 211649850 | All | USA | Yes
EL23XCV-048-230A** | L42/60Z9 | ML196UH090XE48C | R-410A | - - - | - - - | - - - | 46500 | 20 | 13 | No | 211649868 | All | USA,Canada | Yes
EL23XCV-048-230A** | L42/60Z9 | ML196UH110XE60C | R-410A | - - - | - - - | - - - | 47500 | 19 | 13 | No | 211649887 | All | USA,Canada | Yes
EL23XCV-048-230A** | L42/60Z9 | ML296UH090XV48C | R-410A | - - - | - - - | - - - | 47000 | 20 | 12.5 | No | 211649906 | All | USA,Canada | Yes
EL23XCV-048-230A** | L42/60Z9 | ML296UH110XV60C | R-410A | - - - | - - - | - - - | 47500 | 20 | 13 | No | 211649924 | All | USA,Canada | Yes
EL23XCV-048-230A** | L42/60Z9 | SL280UH080NV60C | R-410A | - - - | - - - | - - - | 47000 | 21 | 13 | No | 211649954 | All | USA | Yes
EL23XCV-048-230A** | L42/60Z9 | SL280UH090V60C | R-410A | - - - | - - - | - - - | 47500 | 21 | 13 | No | 211649982 | All | USA | Yes
EL23XCV-048-230A** | L42/60Z9 | SL280UH090XV48B | R-410A | - - - | - - - | - - - | 47000 | 20 | 12.5 | No | 214774671 | All | USA | Yes
EL23XCV-048-230A** | L42/60Z9 | SL280UH090XV60C | R-410A | - - - | - - - | - - - | 47500 | 21 | 13 | No | 211650008 | All | USA | Yes
EL23XCV-048-230A** | L42/60Z9 | SL280UH100NV60C | R-410A | - - - | - - - | - - - | 47000 | 21 | 13 | No | 211650028 | All | USA | Yes
EL23XCV-048-230A** | L42/60Z9 | SL280UH110V60C | R-410A | - - - | - - - | - - - | 47500 | 21 | 13 | No | 211650047 | All | USA | Yes
EL23XCV-048-230A** | L42/60Z9 | SL280UH110XV60C | R-410A | - - - | - - - | - - - | 47500 | 21 | 13 | No | 211650063 | All | USA | Yes
EL23XCV-048-230A** | L42/60Z9 | SL297UH080NV48C | R-410A | - - - | - - - | - - - | 47000 | 21 | 12.5 | No | 211654567 | All | USA,Canada | Yes
EL23XCV-048-230A** | L42/60Z9 | SL297UH080NV60C | R-410A | - - - | - - - | - - - | 47000 | 20 | 12.5 | No | 211654584 | All | USA,Canada | Yes
EL23XCV-048-230A** | L42/60Z9 | SLP99UH090XV48C | R-410A | - - - | - - - | - - - | 47000 | 21 | 12.5 | No | 211650090 | All | USA,Canada | Yes
EL23XCV-048-230A** | L42/60Z9 | SLP99UH090XV60C | R-410A | - - - | - - - | - - - | 47000 | 20 | 12.5 | No | 211650109 | All | USA,Canada | Yes
EL23XCV-048-230A** | L42/60Z9 | SLP99UH110XV60C | R-410A | - - - | - - - | - - - | 47000 | 21 | 13 | No | 211650128 | All | USA,Canada | Yes
EL23XCV-048-230A** | L48/60Y9 | EL296UH135XV60D | R-410A | - - - | - - - | - - - | 47000 | 20 | 13 | No | 212496670 | All | USA,Canada | Yes
EL23XCV-048-230A** | L48/60Y9 | EL297UH135XV60D | R-410A | - - - | - - - | - - - | 47000 | 20 | 13 | No | 213358266 | All | USA,Canada | Yes
EL23XCV-048-230A** | L48/60Y9 | SL280UH135V60D | R-410A | - - - | - - - | - - - | 46500 | 20 | 12 | No | 211650076 | All | USA | Yes
EL23XCV-048-230A** | L48/60Y9 | SLP99UH135XV60D | R-410A | - - - | - - - | - - - | 47000 | 20 | 13 | No | 211650140 | All | USA,Canada | Yes
EL23XCV-048-230A** | L48/60Z9 | EL296UH135XV60D | R-410A | - - - | - - - | - - - | 47000 | 20 | 13 | No | 212496669 | All | USA,Canada | Yes
EL23XCV-048-230A** | L48/60Z9 | EL297UH135XV60D | R-410A | - - - | - - - | - - - | 47000 | 20 | 13 | No | 213358265 | All | USA,Canada | Yes
EL23XCV-048-230A** | L48/60Z9 | SL280UH135V60D | R-410A | - - - | - - - | - - - | 46500 | 20 | 12 | No | 211650075 | All | USA | Yes
EL23XCV-048-230A** | L48/60Z9 | SLP99UH135XV60D | R-410A | - - - | - - - | - - - | 47000 | 20 | 13 | No | 211650139 | All | USA,Canada | Yes
EL23XCV-048-230A** | L49/63Y9 | EL180UH100NE60C | R-410A | - - - | - - - | - - - | 47500 | 20 | 12.5 | No | 213537513 | All | USA | Yes
EL23XCV-048-230A** | L49/63Y9 | EL195UH080NE48C | R-410A | - - - | - - - | - - - | 45500 | 19 | 12.5 | No | 213537528 | All | USA,Canada | Yes
EL23XCV-048-230A** | L49/63Y9 | EL195UH100NE60C | R-410A | - - - | - - - | - - - | 47000 | 19 | 12.5 | No | 213537540 | All | USA,Canada | Yes
EL23XCV-048-230A** | L49/63Y9 | EL196UH090XE48C | R-410A | - - - | - - - | - - - | 46500 | 20 | 13 | No | 213537554 | All | USA,Canada | Yes
EL23XCV-048-230A** | L49/63Y9 | EL196UH110XE60C | R-410A | - - - | - - - | - - - | 47500 | 19 | 13 | No | 213537569 | All | USA,Canada | Yes
EL23XCV-048-230A** | L49/63Y9 | EL280UH110E48C | R-410A | - - - | - - - | - - - | 47500 | 21 | 13 | No | 213537582 | All | USA | Yes
EL23XCV-048-230A** | L49/63Y9 | EL280UH110E60C | R-410A | - - - | - - - | - - - | 47000 | 20 | 13 | No | 213537598 | All | USA | Yes
EL23XCV-048-230A** | L49/63Y9 | EL280UH110XE60C | R-410A | - - - | - - - | - - - | 47000 | 20 | 13 | No | 213537611 | All | USA | Yes
EL23XCV-048-230A** | L49/63Y9 | EL296UH090XE48C | R-410A | - - - | - - - | - - - | 46500 | 20 | 13 | No | 213537625 | All | USA,Canada | Yes
EL23XCV-048-230A** | L49/63Y9 | EL296UH090XV48C | R-410A | - - - | - - - | - - - | 47000 | 21 | 12.5 | No | 213537640 | All | USA,Canada | Yes
EL23XCV-048-230A** | L49/63Y9 | EL296UH090XV60C | R-410A | - - - | - - - | - - - | 47000 | 20 | 13 | No | 213537651 | All | USA,Canada | Yes
EL23XCV-048-230A** | L49/63Y9 | EL296UH110XE60C | R-410A | - - - | - - - | - - - | 47500 | 19 | 12.5 | No | 213537666 | All | USA,Canada | Yes
EL23XCV-048-230A** | L49/63Y9 | EL296UH110XV48C | R-410A | - - - | - - - | - - - | 47000 | 21 | 12.5 | No | 213537678 | All | USA,Canada | Yes
EL23XCV-048-230A** | L49/63Y9 | EL296UH110XV60C | R-410A | - - - | - - - | - - - | 47000 | 21 | 13 | No | 213537692 | All | USA,Canada | Yes
EL23XCV-048-230A** | L49/63Y9 | EL296UH135XV60D | R-410A | - - - | - - - | - - - | 47000 | 20 | 13 | No | 212496672 | All | USA,Canada | Yes
EL23XCV-048-230A** | L49/63Y9 | EL297UH090XV48C | R-410A | - - - | - - - | - - - | 47000 | 21 | 12.5 | No | 213537702 | All | USA,Canada | Yes
EL23XCV-048-230A** | L49/63Y9 | EL297UH090XV60C | R-410A | - - - | - - - | - - - | 47000 | 20 | 13 | No | 213537710 | All | USA,Canada | Yes
EL23XCV-048-230A** | L49/63Y9 | EL297UH110XV48C | R-410A | - - - | - - - | - - - | 47000 | 21 | 12.5 | No | 213537719 | All | USA,Canada | Yes
EL23XCV-048-230A** | L49/63Y9 | EL297UH110XV60C | R-410A | - - - | - - - | - - - | 47000 | 21 | 12.5 | No | 213537729 | All | USA,Canada | Yes
EL23XCV-048-230A** | L49/63Y9 | EL297UH135XV60D | R-410A | - - - | - - - | - - - | 47000 | 20 | 13 | No | 213537733 | All | USA,Canada | Yes
EL23XCV-048-230A** | L49/63Y9 | ML180UH090E60C | R-410A | - - - | - - - | - - - | 48000 | 20 | 13 | No | 213537746 | All | USA | Yes
EL23XCV-048-230A** | L49/63Y9 | ML180UH110E60C | R-410A | - - - | - - - | - - - | 47500 | 20 | 13 | No | 213537760 | All | USA | Yes
EL23XCV-048-230A** | L49/63Y9 | ML180UH110V60C | R-410A | - - - | - - - | - - - | 47500 | 21 | 13 | No | 213537774 | All | USA | Yes
EL23XCV-048-230A** | L49/63Y9 | ML193UH090XE48C | R-410A | - - - | - - - | - - - | 46500 | 20 | 13 | No | 213537788 | All | USA | Yes
EL23XCV-048-230A** | L49/63Y9 | ML193UH110XE48C | R-410A | - - - | - - - | - - - | 46500 | 20 | 13 | No | 213537802 | All | USA | Yes
EL23XCV-048-230A** | L49/63Y9 | ML193UH110XE60C | R-410A | - - - | - - - | - - - | 47500 | 20 | 13 | No | 213537815 | All | USA | Yes
EL23XCV-048-230A** | L49/63Y9 | ML196UH090XE48C | R-410A | - - - | - - - | - - - | 46500 | 20 | 13 | No | 213537829 | All | USA,Canada | Yes
EL23XCV-048-230A** | L49/63Y9 | ML196UH110XE60C | R-410A | - - - | - - - | - - - | 47500 | 19 | 13 | No | 213537843 | All | USA,Canada | Yes
EL23XCV-048-230A** | L49/63Y9 | ML296UH090XV48C | R-410A | - - - | - - - | - - - | 47000 | 20 | 12.5 | No | 213537857 | All | USA,Canada | Yes
EL23XCV-048-230A** | L49/63Y9 | ML296UH110XV60C | R-410A | - - - | - - - | - - - | 47500 | 20 | 13 | No | 213537872 | All | USA,Canada | Yes
EL23XCV-048-230A** | L49/63Y9 | SL280UH080NV60C | R-410A | - - - | - - - | - - - | 47000 | 21 | 13 | No | 213537882 | All | USA | Yes
EL23XCV-048-230A** | L49/63Y9 | SL280UH090V60C | R-410A | - - - | - - - | - - - | 47500 | 21 | 13 | No | 213537898 | All | USA | Yes
EL23XCV-048-230A** | L49/63Y9 | SL280UH090XV60C | R-410A | - - - | - - - | - - - | 47500 | 21 | 13 | No | 213537911 | All | USA | Yes
EL23XCV-048-230A** | L49/63Y9 | SL280UH100NV60C | R-410A | - - - | - - - | - - - | 47000 | 21 | 13 | No | 213537925 | All | USA | Yes
EL23XCV-048-230A** | L49/63Y9 | SL280UH110V60C | R-410A | - - - | - - - | - - - | 47500 | 21 | 13 | No | 213537939 | All | USA | Yes
EL23XCV-048-230A** | L49/63Y9 | SL280UH110XV60C | R-410A | - - - | - - - | - - - | 47500 | 21 | 13 | No | 213537953 | All | USA | Yes
EL23XCV-048-230A** | L49/63Y9 | SL280UH135V60D | R-410A | - - - | - - - | - - - | 46500 | 20 | 12 | No | 212496680 | All | USA | Yes
EL23XCV-048-230A** | L49/63Y9 | SL297UH080NV48C | R-410A | - - - | - - - | - - - | 47000 | 21 | 12.5 | No | 213537968 | All | USA,Canada | Yes
EL23XCV-048-230A** | L49/63Y9 | SL297UH080NV60C | R-410A | - - - | - - - | - - - | 47000 | 20 | 12.5 | No | 213537981 | All | USA,Canada | Yes
EL23XCV-048-230A** | L49/63Y9 | SLP99UH135XV60D | R-410A | - - - | - - - | - - - | 47000 | 20 | 13 | No | 212496681 | All | USA,Canada | Yes
EL23XCV-048-230A** | L49/63Z9 | EL180UH100NE60C | R-410A | - - - | - - - | - - - | 47500 | 20 | 12.5 | No | 213537508 | All | USA | Yes
EL23XCV-048-230A** | L49/63Z9 | EL195UH080NE48C | R-410A | - - - | - - - | - - - | 45500 | 19 | 12.5 | No | 213537523 | All | USA,Canada | Yes
EL23XCV-048-230A** | L49/63Z9 | EL195UH100NE60C | R-410A | - - - | - - - | - - - | 47000 | 19 | 12.5 | No | 213537536 | All | USA,Canada | Yes
EL23XCV-048-230A** | L49/63Z9 | EL196UH090XE48C | R-410A | - - - | - - - | - - - | 46500 | 20 | 13 | No | 213537549 | All | USA,Canada | Yes
EL23XCV-048-230A** | L49/63Z9 | EL196UH110XE60C | R-410A | - - - | - - - | - - - | 47500 | 19 | 13 | No | 213537564 | All | USA,Canada | Yes
EL23XCV-048-230A** | L49/63Z9 | EL280UH110E48C | R-410A | - - - | - - - | - - - | 47500 | 21 | 13 | No | 213537577 | All | USA | Yes
EL23XCV-048-230A** | L49/63Z9 | EL280UH110E60C | R-410A | - - - | - - - | - - - | 47000 | 20 | 13 | No | 213537592 | All | USA | Yes
EL23XCV-048-230A** | L49/63Z9 | EL280UH110XE60C | R-410A | - - - | - - - | - - - | 47000 | 20 | 13 | No | 213537606 | All | USA | Yes
EL23XCV-048-230A** | L49/63Z9 | EL296UH090XE48C | R-410A | - - - | - - - | - - - | 46500 | 20 | 13 | No | 213537621 | All | USA,Canada | Yes
EL23XCV-048-230A** | L49/63Z9 | EL296UH090XV48C | R-410A | - - - | - - - | - - - | 47000 | 21 | 12.5 | No | 213537635 | All | USA,Canada | Yes
EL23XCV-048-230A** | L49/63Z9 | EL296UH090XV60C | R-410A | - - - | - - - | - - - | 47000 | 20 | 13 | No | 213537647 | All | USA,Canada | Yes
EL23XCV-048-230A** | L49/63Z9 | EL296UH110XE60C | R-410A | - - - | - - - | - - - | 47500 | 19 | 12.5 | No | 213537662 | All | USA,Canada | Yes
EL23XCV-048-230A** | L49/63Z9 | EL296UH110XV48C | R-410A | - - - | - - - | - - - | 47000 | 21 | 12.5 | No | 213537674 | All | USA,Canada | Yes
EL23XCV-048-230A** | L49/63Z9 | EL296UH110XV60C | R-410A | - - - | - - - | - - - | 47000 | 21 | 13 | No | 213537688 | All | USA,Canada | Yes
EL23XCV-048-230A** | L49/63Z9 | EL296UH135XV60D | R-410A | - - - | - - - | - - - | 47000 | 20 | 13 | No | 212496671 | All | USA,Canada | Yes
EL23XCV-048-230A** | L49/63Z9 | EL297UH090XV48C | R-410A | - - - | - - - | - - - | 47000 | 21 | 12.5 | No | 213537697 | All | USA,Canada | Yes
EL23XCV-048-230A** | L49/63Z9 | EL297UH090XV60C | R-410A | - - - | - - - | - - - | 47000 | 20 | 13 | No | 213537706 | All | USA,Canada | Yes
EL23XCV-048-230A** | L49/63Z9 | EL297UH110XV48C | R-410A | - - - | - - - | - - - | 47000 | 21 | 12.5 | No | 213537715 | All | USA,Canada | Yes
EL23XCV-048-230A** | L49/63Z9 | EL297UH110XV60C | R-410A | - - - | - - - | - - - | 47000 | 21 | 12.5 | No | 213537724 | All | USA,Canada | Yes
EL23XCV-048-230A** | L49/63Z9 | EL297UH135XV60D | R-410A | - - - | - - - | - - - | 47000 | 20 | 13 | No | 213358267 | All | USA,Canada | Yes
EL23XCV-048-230A** | L49/63Z9 | ML180UH090E60C | R-410A | - - - | - - - | - - - | 48000 | 20 | 13 | No | 213537741 | All | USA | Yes
EL23XCV-048-230A** | L49/63Z9 | ML180UH110E60C | R-410A | - - - | - - - | - - - | 47500 | 20 | 13 | No | 213537755 | All | USA | Yes
EL23XCV-048-230A** | L49/63Z9 | ML180UH110V60C | R-410A | - - - | - - - | - - - | 47500 | 21 | 13 | No | 213537770 | All | USA | Yes
EL23XCV-048-230A** | L49/63Z9 | ML193UH090XE48C | R-410A | - - - | - - - | - - - | 46500 | 20 | 13 | No | 213537783 | All | USA | Yes
EL23XCV-048-230A** | L49/63Z9 | ML193UH110XE48C | R-410A | - - - | - - - | - - - | 46500 | 20 | 13 | No | 213537798 | All | USA | Yes
EL23XCV-048-230A** | L49/63Z9 | ML193UH110XE60C | R-410A | - - - | - - - | - - - | 47500 | 20 | 13 | No | 213537810 | All | USA | Yes
EL23XCV-048-230A** | L49/63Z9 | ML196UH090XE48C | R-410A | - - - | - - - | - - - | 46500 | 20 | 13 | No | 213537824 | All | USA,Canada | Yes
EL23XCV-048-230A** | L49/63Z9 | ML196UH110XE60C | R-410A | - - - | - - - | - - - | 47500 | 19 | 13 | No | 213537839 | All | USA,Canada | Yes
EL23XCV-048-230A** | L49/63Z9 | ML296UH090XV48C | R-410A | - - - | - - - | - - - | 47000 | 20 | 12.5 | No | 213537853 | All | USA,Canada | Yes
EL23XCV-048-230A** | L49/63Z9 | ML296UH110XV60C | R-410A | - - - | - - - | - - - | 47500 | 20 | 13 | No | 213537868 | All | USA,Canada | Yes
EL23XCV-048-230A** | L49/63Z9 | SL280UH080NV60C | R-410A | - - - | - - - | - - - | 47000 | 21 | 13 | No | 213537878 | All | USA | Yes
EL23XCV-048-230A** | L49/63Z9 | SL280UH090V60C | R-410A | - - - | - - - | - - - | 47500 | 21 | 13 | No | 213537892 | All | USA | Yes
EL23XCV-048-230A** | L49/63Z9 | SL280UH090XV60C | R-410A | - - - | - - - | - - - | 47500 | 21 | 13 | No | 213537907 | All | USA | Yes
EL23XCV-048-230A** | L49/63Z9 | SL280UH100NV60C | R-410A | - - - | - - - | - - - | 47000 | 21 | 13 | No | 213537920 | All | USA | Yes
EL23XCV-048-230A** | L49/63Z9 | SL280UH110V60C | R-410A | - - - | - - - | - - - | 47500 | 21 | 13 | No | 213537935 | All | USA | Yes
EL23XCV-048-230A** | L49/63Z9 | SL280UH110XV60C | R-410A | - - - | - - - | - - - | 47500 | 21 | 13 | No | 213537949 | All | USA | Yes
EL23XCV-048-230A** | L49/63Z9 | SL280UH135V60D | R-410A | - - - | - - - | - - - | 46500 | 20 | 12 | No | 211650077 | All | USA | Yes
EL23XCV-048-230A** | L49/63Z9 | SL297UH080NV48C | R-410A | - - - | - - - | - - - | 47000 | 21 | 12.5 | No | 213537963 | All | USA,Canada | Yes
EL23XCV-048-230A** | L49/63Z9 | SL297UH080NV60C | R-410A | - - - | - - - | - - - | 47000 | 20 | 12.5 | No | 213537976 | All | USA,Canada | Yes
EL23XCV-048-230A** | L49/63Z9 | SLP99UH135XV60D | R-410A | - - - | - - - | - - - | 47000 | 20 | 13 | No | 211650141 | All | USA,Canada | Yes
EL23XCV-048-230A** | LD41/59Y9 | EL296DF070XV48B | R-410A | - - - | - - - | - - - | 45500 | 19 | 11.5 | No | 212620090 | All | USA,Canada | No
EL23XCV-048-230A** | LD41/59Y9 | EL296DF090XV60C | R-410A | - - - | - - - | - - - | 46000 | 20 | 12 | No | 212620094 | All | USA,Canada | Yes
EL23XCV-048-230A** | LD41/59Y9 | EL296DF110XE60C | R-410A | - - - | - - - | - - - | 46000 | 19 | 12.5 | No | 212620098 | All | USA,Canada | Yes
EL23XCV-048-230A** | LD41/59Y9 | EL296DF110XV60C | R-410A | - - - | - - - | - - - | 46000 | 20 | 12 | No | 212620102 | All | USA,Canada | Yes
EL23XCV-048-230A** | LD41/59Y9 | ML180DF090E48B | R-410A | - - - | - - - | - - - | 44000 | 19 | 12 | No | 212620106 | All | USA | Yes
EL23XCV-048-230A** | LD41/59Y9 | ML180DF110E60C | R-410A | - - - | - - - | - - - | 45500 | 20 | 13 | No | 212620110 | All | USA | Yes
EL23XCV-048-230A** | LD41/59Z9 | EL296DF070XV48B | R-410A | - - - | - - - | - - - | 45500 | 19 | 11.5 | No | 212620089 | All | USA,Canada | No
EL23XCV-048-230A** | LD41/59Z9 | EL296DF090XV60C | R-410A | - - - | - - - | - - - | 46000 | 20 | 12 | No | 212620093 | All | USA,Canada | Yes
EL23XCV-048-230A** | LD41/59Z9 | EL296DF110XE60C | R-410A | - - - | - - - | - - - | 46000 | 19 | 12.5 | No | 212620097 | All | USA,Canada | Yes
EL23XCV-048-230A** | LD41/59Z9 | EL296DF110XV60C | R-410A | - - - | - - - | - - - | 46000 | 20 | 12 | No | 212620101 | All | USA,Canada | Yes
EL23XCV-048-230A** | LD41/59Z9 | ML180DF090E48B | R-410A | - - - | - - - | - - - | 44000 | 19 | 12 | No | 212620105 | All | USA | Yes
EL23XCV-048-230A** | LD41/59Z9 | ML180DF110E60C | R-410A | - - - | - - - | - - - | 45500 | 20 | 13 | No | 212620109 | All | USA | Yes
EL23XCV-048-230A** | LD41/59Z9 | SL280DF080NV60C | R-410A | - - - | - - - | - - - | 46000 | 20 | 12.5 | No | 213142356 | All | USA | Yes
EL23XCV-048-230A** | LD41/59Z9 | SL280DF090V48B | R-410A | - - - | - - - | - - - | 44000 | 20 | 11.5 | No | 213142357 | All | USA | No
EL23XCV-048-230A** | LD41/59Z9 | SL280DF090V60C | R-410A | - - - | - - - | - - - | 46000 | 20 | 12.5 | No | 213142358 | All | USA | Yes
EL23XCV-048-230A** | LD41/59Z9 | SL280DF110V60C | R-410A | - - - | - - - | - - - | 46000 | 20 | 12.5 | No | 213142359 | All | USA | Yes
EL23XCV-048-230A** | LD41/59Z9 | SLP99DF090XV48C | R-410A | - - - | - - - | - - - | 46000 | 20 | 12 | No | 213142360 | All | USA,Canada | Yes
EL23XCV-048-230A** | LD41/59Z9 | SLP99DF090XV60C | R-410A | - - - | - - - | - - - | 46000 | 20 | 12 | No | 213142362 | All | USA,Canada | Yes
EL23XCV-048-230A** | LD41/59Z9 | SLP99DF110XV60C | R-410A | - - - | - - - | - - - | 46000 | 20 | 12 | No | 213142364 | All | USA,Canada | Yes
EL23XCV-048-230A** | LD42/61Y9 | EL296DF070XV48B | R-410A | - - - | - - - | - - - | 45500 | 19 | 11.5 | No | 212620092 | All | USA,Canada | No
EL23XCV-048-230A** | LD42/61Y9 | EL296DF090XV60C | R-410A | - - - | - - - | - - - | 46000 | 20 | 12 | No | 212620096 | All | USA,Canada | Yes
EL23XCV-048-230A** | LD42/61Y9 | EL296DF110XE60C | R-410A | - - - | - - - | - - - | 46000 | 19 | 12.5 | No | 212620100 | All | USA,Canada | Yes
EL23XCV-048-230A** | LD42/61Y9 | EL296DF110XV60C | R-410A | - - - | - - - | - - - | 46000 | 20 | 12 | No | 212620104 | All | USA,Canada | Yes
EL23XCV-048-230A** | LD42/61Y9 | EL297DF090XV60C | R-410A | - - - | - - - | - - - | 45500 | 20 | 12 | No | 213358172 | All | USA,Canada | Yes
EL23XCV-048-230A** | LD42/61Y9 | EL297DF110XV60C | R-410A | - - - | - - - | - - - | 45500 | 20 | 12 | No | 213358176 | All | USA,Canada | Yes
EL23XCV-048-230A** | LD42/61Y9 | ML180DF090E48B | R-410A | - - - | - - - | - - - | 44000 | 19 | 12 | No | 212620108 | All | USA | Yes
EL23XCV-048-230A** | LD42/61Y9 | ML180DF110E60C | R-410A | - - - | - - - | - - - | 45500 | 20 | 13 | No | 212620112 | All | USA | Yes
EL23XCV-048-230A** | LD42/61Y9 | ML196DF070XE48B | R-410A | - - - | - - - | - - - | 43500 | 18 | 11.5 | No | 212621007 | All | USA,Canada | No
EL23XCV-048-230A** | LD42/61Y9 | ML296DF070XV48B | R-410A | - - - | - - - | - - - | 44000 | 18 | 11.5 | No | 212621009 | All | USA,Canada | No
EL23XCV-048-230A** | LD42/61Y9 | ML296DF090XV60C | R-410A | - - - | - - - | - - - | 44000 | 18 | 11.5 | No | 212621011 | All | USA,Canada | No
EL23XCV-048-230A** | LD42/61Y9 | SL280DF080NV60C | R-410A | - - - | - - - | - - - | 46000 | 20 | 12.5 | No | 212621013 | All | USA | Yes
EL23XCV-048-230A** | LD42/61Y9 | SL280DF090V48B | R-410A | - - - | - - - | - - - | 44000 | 20 | 11.5 | No | 212621015 | All | USA | No
EL23XCV-048-230A** | LD42/61Y9 | SL280DF090V60C | R-410A | - - - | - - - | - - - | 46000 | 20 | 12.5 | No | 212621017 | All | USA | Yes
EL23XCV-048-230A** | LD42/61Y9 | SL280DF110V60C | R-410A | - - - | - - - | - - - | 46000 | 20 | 12.5 | No | 212621019 | All | USA | Yes
EL23XCV-048-230A** | LD42/61Z9 | EL296DF070XV48B | R-410A | - - - | - - - | - - - | 45500 | 19 | 11.5 | No | 212620091 | All | USA,Canada | No
EL23XCV-048-230A** | LD42/61Z9 | EL296DF090XV60C | R-410A | - - - | - - - | - - - | 46000 | 20 | 12 | No | 212620095 | All | USA,Canada | Yes
EL23XCV-048-230A** | LD42/61Z9 | EL296DF110XE60C | R-410A | - - - | - - - | - - - | 46000 | 19 | 12.5 | No | 212620099 | All | USA,Canada | Yes
EL23XCV-048-230A** | LD42/61Z9 | EL296DF110XV60C | R-410A | - - - | - - - | - - - | 46000 | 20 | 12 | No | 212620103 | All | USA,Canada | Yes
EL23XCV-048-230A** | LD42/61Z9 | EL297DF070XV48B | R-410A | - - - | - - - | - - - | 45500 | 19 | 11.5 | No | 215223028 | All | USA,Canada | No
EL23XCV-048-230A** | LD42/61Z9 | EL297DF090XV60C | R-410A | - - - | - - - | - - - | 45500 | 20 | 12 | No | 213358171 | All | USA,Canada | Yes
EL23XCV-048-230A** | LD42/61Z9 | EL297DF110XV60C | R-410A | - - - | - - - | - - - | 45500 | 20 | 12 | No | 213358175 | All | USA,Canada | Yes
EL23XCV-048-230A** | LD42/61Z9 | ML180DF090E48B | R-410A | - - - | - - - | - - - | 44000 | 19 | 12 | No | 212620107 | All | USA | Yes
EL23XCV-048-230A** | LD42/61Z9 | ML180DF110E60C | R-410A | - - - | - - - | - - - | 45500 | 20 | 13 | No | 212620111 | All | USA | Yes
EL23XCV-048-230A** | LD42/61Z9 | ML193DF090XE48C | R-410A | - - - | - - - | - - - | 45500 | 20 | 12.5 | No | 215223029 | All | USA | Yes
EL23XCV-048-230A** | LD42/61Z9 | ML196DF070XE48B | R-410A | - - - | - - - | - - - | 43500 | 18 | 11.5 | No | 212621006 | All | USA,Canada | No
EL23XCV-048-230A** | LD42/61Z9 | ML296DF070XV48B | R-410A | - - - | - - - | - - - | 44000 | 18 | 11.5 | No | 212621008 | All | USA,Canada | No
EL23XCV-048-230A** | LD42/61Z9 | ML296DF090XV60C | R-410A | - - - | - - - | - - - | 44000 | 18 | 11.5 | No | 212621010 | All | USA,Canada | No
EL23XCV-048-230A** | LD42/61Z9 | SL280DF080NV60C | R-410A | - - - | - - - | - - - | 46000 | 20 | 12.5 | No | 212621012 | All | USA | Yes
EL23XCV-048-230A** | LD42/61Z9 | SL280DF090V48B | R-410A | - - - | - - - | - - - | 44000 | 20 | 11.5 | No | 212621014 | All | USA | No
EL23XCV-048-230A** | LD42/61Z9 | SL280DF090V60C | R-410A | - - - | - - - | - - - | 46000 | 20 | 12.5 | No | 212621016 | All | USA | Yes
EL23XCV-048-230A** | LD42/61Z9 | SL280DF110V60C | R-410A | - - - | - - - | - - - | 46000 | 20 | 12.5 | No | 212621018 | All | USA | Yes
EL23XCV-048-230A** | LD42/61Z9 | SLP99DF090XV48C | R-410A | - - - | - - - | - - - | 46000 | 20 | 12 | No | 213142361 | All | USA,Canada | Yes
EL23XCV-048-230A** | LD42/61Z9 | SLP99DF090XV60C | R-410A | - - - | - - - | - - - | 46000 | 20 | 12 | No | 213142363 | All | USA,Canada | Yes
EL23XCV-048-230A** | LD42/61Z9 | SLP99DF110XV60C | R-410A | - - - | - - - | - - - | 46000 | 20 | 12 | No | 213142365 | All | USA,Canada | Yes
EL23XCV-048-230A** | LEM4891TT | - - - | R-410A | - - - | - - - | - - - | 47000 | 19 | 12.5 | No | 212489592 | All | USA,Canada | Yes
EL23XCV-048-230A** | LEM6096TT | - - - | R-410A | - - - | - - - | - - - | 46500 | 20 | 12.5 | No | 212489573 | All | USA,Canada | Yes
EL23XCV-048-230A** | LEM6097TT | - - - | R-410A | - - - | - - - | - - - | 47000 | 20 | 12.5 | No | 212489574 | All | USA,Canada | Yes
EL23XCV-048-230A** | LH40/61W9 | EL180UH100NE60C | R-410A | - - - | - - - | - - - | 47500 | 20 | 12.5 | No | 211649446 | All | USA | Yes
EL23XCV-048-230A** | LH40/61W9 | EL195UH080NE48C | R-410A | - - - | - - - | - - - | 45000 | 19 | 12.5 | No | 211649465 | All | USA,Canada | Yes
EL23XCV-048-230A** | LH40/61W9 | EL195UH100NE60C | R-410A | - - - | - - - | - - - | 47000 | 19 | 12.5 | No | 211649483 | All | USA,Canada | Yes
EL23XCV-048-230A** | LH40/61W9 | EL196UH090XE48C | R-410A | - - - | - - - | - - - | 46500 | 20 | 13 | No | 211649502 | All | USA,Canada | Yes
EL23XCV-048-230A** | LH40/61W9 | EL196UH110XE60C | R-410A | - - - | - - - | - - - | 47500 | 19 | 13 | No | 211649521 | All | USA,Canada | Yes
EL23XCV-048-230A** | LH40/61W9 | EL280UH110E48C | R-410A | - - - | - - - | - - - | 47500 | 20 | 13 | No | 211649559 | All | USA | Yes
EL23XCV-048-230A** | LH40/61W9 | EL280UH110E60C | R-410A | - - - | - - - | - - - | 47000 | 19 | 13 | No | 211649579 | All | USA | Yes
EL23XCV-048-230A** | LH40/61W9 | EL280UH110XE60C | R-410A | - - - | - - - | - - - | 47000 | 19 | 13 | No | 211649595 | All | USA | Yes
EL23XCV-048-230A** | LH40/61W9 | EL296UH090XE48C | R-410A | - - - | - - - | - - - | 46500 | 20 | 13 | No | 211649613 | All | USA,Canada | Yes
EL23XCV-048-230A** | LH40/61W9 | EL296UH090XV48C | R-410A | - - - | - - - | - - - | 47000 | 21 | 12.5 | No | 211649632 | All | USA,Canada | Yes
EL23XCV-048-230A** | LH40/61W9 | EL296UH090XV60C | R-410A | - - - | - - - | - - - | 47000 | 20 | 13 | No | 211649652 | All | USA,Canada | Yes
EL23XCV-048-230A** | LH40/61W9 | EL296UH110XE60C | R-410A | - - - | - - - | - - - | 47500 | 19 | 12.5 | No | 211649671 | All | USA,Canada | Yes
EL23XCV-048-230A** | LH40/61W9 | EL296UH110XV48C | R-410A | - - - | - - - | - - - | 47000 | 21 | 12.5 | No | 211649685 | All | USA,Canada | Yes
EL23XCV-048-230A** | LH40/61W9 | EL296UH110XV60C | R-410A | - - - | - - - | - - - | 47000 | 20 | 13 | No | 211649699 | All | USA,Canada | Yes
EL23XCV-048-230A** | LH40/61W9 | EL297UH090XV48C | R-410A | - - - | - - - | - - - | 47000 | 21 | 12.5 | No | 213358187 | All | USA,Canada | Yes
EL23XCV-048-230A** | LH40/61W9 | EL297UH090XV60C | R-410A | - - - | - - - | - - - | 47000 | 20 | 13 | No | 213358208 | All | USA,Canada | Yes
EL23XCV-048-230A** | LH40/61W9 | EL297UH110XV48C | R-410A | - - - | - - - | - - - | 47000 | 21 | 12.5 | No | 213358229 | All | USA,Canada | Yes
EL23XCV-048-230A** | LH40/61W9 | EL297UH110XV60C | R-410A | - - - | - - - | - - - | 47000 | 21 | 12.5 | No | 213358250 | All | USA,Canada | Yes
EL23XCV-048-230A** | LH40/61W9 | ML180UH090E60C | R-410A | - - - | - - - | - - - | 48000 | 20 | 13 | No | 211649738 | All | USA | Yes
EL23XCV-048-230A** | LH40/61W9 | ML180UH110E60C | R-410A | - - - | - - - | - - - | 47500 | 20 | 13 | No | 211649775 | All | USA | Yes
EL23XCV-048-230A** | LH40/61W9 | ML180UH110V60C | R-410A | - - - | - - - | - - - | 47500 | 20 | 13 | No | 211649791 | All | USA | Yes
EL23XCV-048-230A** | LH40/61W9 | ML193UH090XE48C | R-410A | - - - | - - - | - - - | 46500 | 20 | 13 | No | 211649808 | All | USA | Yes
EL23XCV-048-230A** | LH40/61W9 | ML193UH110XE48C | R-410A | - - - | - - - | - - - | 46500 | 20 | 13 | No | 211649827 | All | USA | Yes
EL23XCV-048-230A** | LH40/61W9 | ML193UH110XE60C | R-410A | - - - | - - - | - - - | 47500 | 19 | 13 | No | 211649845 | All | USA | Yes
EL23XCV-048-230A** | LH40/61W9 | ML196UH090XE48C | R-410A | - - - | - - - | - - - | 46500 | 20 | 13 | No | 211649863 | All | USA,Canada | Yes
EL23XCV-048-230A** | LH40/61W9 | ML196UH110XE60C | R-410A | - - - | - - - | - - - | 47500 | 19 | 13 | No | 211649883 | All | USA,Canada | Yes
EL23XCV-048-230A** | LH40/61W9 | ML296UH090XV48C | R-410A | - - - | - - - | - - - | 47000 | 20 | 12.5 | No | 211649902 | All | USA,Canada | Yes
EL23XCV-048-230A** | LH40/61W9 | ML296UH110XV60C | R-410A | - - - | - - - | - - - | 47500 | 20 | 13 | No | 211649920 | All | USA,Canada | Yes
EL23XCV-048-230A** | LH40/61W9 | SL280UH080NV60C | R-410A | - - - | - - - | - - - | 47000 | 21 | 13 | No | 211649949 | All | USA | Yes
EL23XCV-048-230A** | LH40/61W9 | SL280UH090V60C | R-410A | - - - | - - - | - - - | 47500 | 21 | 13 | No | 211649977 | All | USA | Yes
EL23XCV-048-230A** | LH40/61W9 | SL280UH090XV60C | R-410A | - - - | - - - | - - - | 47500 | 21 | 13 | No | 211650004 | All | USA | Yes
EL23XCV-048-230A** | LH40/61W9 | SL280UH100NV60C | R-410A | - - - | - - - | - - - | 47000 | 20 | 13 | No | 211650023 | All | USA | Yes
EL23XCV-048-230A** | LH40/61W9 | SL280UH110V60C | R-410A | - - - | - - - | - - - | 47500 | 20 | 13 | No | 211650042 | All | USA | Yes
EL23XCV-048-230A** | LH40/61W9 | SL280UH110XV60C | R-410A | - - - | - - - | - - - | 47500 | 20 | 13 | No | 211650059 | All | USA | Yes
EL23XCV-048-230A** | LH40/61W9 | SL297UH080NV48C | R-410A | - - - | - - - | - - - | 47000 | 21 | 12.5 | No | 211654563 | All | USA,Canada | Yes
EL23XCV-048-230A** | LH40/61W9 | SL297UH080NV60C | R-410A | - - - | - - - | - - - | 47000 | 20 | 12.5 | No | 211654580 | All | USA,Canada | Yes
EL23XCV-048-230A** | LH40/61W9 | SLP99UH090XV48C | R-410A | - - - | - - - | - - - | 47000 | 21 | 12.5 | No | 211650085 | All | USA,Canada | Yes
EL23XCV-048-230A** | LH40/61W9 | SLP99UH090XV60C | R-410A | - - - | - - - | - - - | 47000 | 20 | 12.5 | No | 211650104 | All | USA,Canada | Yes
EL23XCV-048-230A** | LH40/61W9 | SLP99UH110XV60C | R-410A | - - - | - - - | - - - | 47000 | 21 | 13 | No | 211650123 | All | USA,Canada | Yes
EL23XCV-048-230A** | LH42/49F9 | EL180UH080NE48B | R-410A | - - - | - - - | - - - | 44000 | 19 | 12 | No | 211649432 | All | USA | Yes
EL23XCV-048-230A** | LH42/49F9 | EL180UH100NE60C | R-410A | - - - | - - - | - - - | 46000 | 19 | 12 | No | 211649441 | All | USA | Yes
EL23XCV-048-230A** | LH42/49F9 | EL195UH080NE48C | R-410A | - - - | - - - | - - - | 44500 | 19 | 12 | No | 211649460 | All | USA,Canada | Yes
EL23XCV-048-230A** | LH42/49F9 | EL195UH100NE60C | R-410A | - - - | - - - | - - - | 45500 | 19 | 12 | No | 211649479 | All | USA,Canada | Yes
EL23XCV-048-230A** | LH42/49F9 | EL196UH090XE48C | R-410A | - - - | - - - | - - - | 44500 | 19 | 12 | No | 211649497 | All | USA,Canada | Yes
EL23XCV-048-230A** | LH42/49F9 | EL196UH110XE60C | R-410A | - - - | - - - | - - - | 46000 | 19 | 12.5 | No | 211649517 | All | USA,Canada | Yes
EL23XCV-048-230A** | LH42/49F9 | EL280UH090E48B | R-410A | - - - | - - - | - - - | 45000 | 20 | 12 | No | 211649536 | All | USA | Yes
EL23XCV-048-230A** | LH42/49F9 | EL280UH090XE48B | R-410A | - - - | - - - | - - - | 45000 | 20 | 12 | No | 211649546 | All | USA | Yes
EL23XCV-048-230A** | LH42/49F9 | EL280UH110E48C | R-410A | - - - | - - - | - - - | 46000 | 20 | 12.5 | No | 211649554 | All | USA | Yes
EL23XCV-048-230A** | LH42/49F9 | EL280UH110E60C | R-410A | - - - | - - - | - - - | 46000 | 19 | 12.5 | No | 211649574 | All | USA | Yes
EL23XCV-048-230A** | LH42/49F9 | EL280UH110XE60C | R-410A | - - - | - - - | - - - | 46000 | 19 | 12.5 | No | 211649591 | All | USA | Yes
EL23XCV-048-230A** | LH42/49F9 | EL296UH090XE48C | R-410A | - - - | - - - | - - - | 44500 | 19 | 12 | No | 211649609 | All | USA,Canada | Yes
EL23XCV-048-230A** | LH42/49F9 | EL296UH090XV48C | R-410A | - - - | - - - | - - - | 45500 | 20 | 12 | No | 211649627 | All | USA,Canada | Yes
EL23XCV-048-230A** | LH42/49F9 | EL296UH090XV60C | R-410A | - - - | - - - | - - - | 46000 | 20 | 12.5 | No | 211649647 | All | USA,Canada | Yes
EL23XCV-048-230A** | LH42/49F9 | EL296UH110XE60C | R-410A | - - - | - - - | - - - | 46000 | 19 | 12.5 | No | 211649667 | All | USA,Canada | Yes
EL23XCV-048-230A** | LH42/49F9 | EL296UH110XV48C | R-410A | - - - | - - - | - - - | 45500 | 20 | 12.5 | No | 211649681 | All | USA,Canada | Yes
EL23XCV-048-230A** | LH42/49F9 | EL296UH110XV60C | R-410A | - - - | - - - | - - - | 46000 | 20 | 12.5 | No | 211649695 | All | USA,Canada | Yes
EL23XCV-048-230A** | LH42/49F9 | EL297UH090XV48C | R-410A | - - - | - - - | - - - | 45500 | 20 | 12 | No | 213358183 | All | USA,Canada | Yes
EL23XCV-048-230A** | LH42/49F9 | EL297UH090XV60C | R-410A | - - - | - - - | - - - | 46000 | 20 | 12.5 | No | 213358204 | All | USA,Canada | Yes
EL23XCV-048-230A** | LH42/49F9 | EL297UH110XV48C | R-410A | - - - | - - - | - - - | 45500 | 20 | 12.5 | No | 213358225 | All | USA,Canada | Yes
EL23XCV-048-230A** | LH42/49F9 | EL297UH110XV60C | R-410A | - - - | - - - | - - - | 45000 | 20 | 12.5 | No | 213358246 | All | USA,Canada | Yes
EL23XCV-048-230A** | LH42/49F9 | ML180UH070V48B | R-410A | - - - | - - - | - - - | 45500 | 20 | 12.5 | No | 211649714 | All | USA | Yes
EL23XCV-048-230A** | LH42/49F9 | ML180UH090E48B | R-410A | - - - | - - - | - - - | 44500 | 20 | 12 | No | 211649725 | All | USA | Yes
EL23XCV-048-230A** | LH42/49F9 | ML180UH090E60C | R-410A | - - - | - - - | - - - | 46500 | 19 | 12.5 | No | 211649733 | All | USA | Yes
EL23XCV-048-230A** | LH42/49F9 | ML180UH090V48B | R-410A | - - - | - - - | - - - | 45500 | 19 | 12 | No | 211649751 | All | USA | Yes
EL23XCV-048-230A** | LH42/49F9 | ML180UH090XE48B | R-410A | - - - | - - - | - - - | 44500 | 20 | 12 | No | 211649761 | All | USA | Yes
EL23XCV-048-230A** | LH42/49F9 | ML180UH110E60C | R-410A | - - - | - - - | - - - | 46000 | 19 | 12.5 | No | 211649770 | All | USA | Yes
EL23XCV-048-230A** | LH42/49F9 | ML180UH110V60C | R-410A | - - - | - - - | - - - | 46000 | 20 | 13 | No | 211649787 | All | USA | Yes
EL23XCV-048-230A** | LH42/49F9 | ML193UH090XE48C | R-410A | - - - | - - - | - - - | 45000 | 19 | 12 | No | 211649803 | All | USA | Yes
EL23XCV-048-230A** | LH42/49F9 | ML193UH110XE48C | R-410A | - - - | - - - | - - - | 45000 | 20 | 12.5 | No | 211649822 | All | USA | Yes
EL23XCV-048-230A** | LH42/49F9 | ML193UH110XE60C | R-410A | - - - | - - - | - - - | 46000 | 19 | 12.5 | No | 211649841 | All | USA | Yes
EL23XCV-048-230A** | LH42/49F9 | ML196UH090XE48C | R-410A | - - - | - - - | - - - | 44500 | 19 | 12 | No | 211649859 | All | USA,Canada | Yes
EL23XCV-048-230A** | LH42/49F9 | ML196UH110XE60C | R-410A | - - - | - - - | - - - | 45000 | 19 | 12 | No | 211649878 | All | USA,Canada | Yes
EL23XCV-048-230A** | LH42/49F9 | ML296UH090XV48C | R-410A | - - - | - - - | - - - | 45500 | 19 | 12.5 | No | 211649897 | All | USA,Canada | Yes
EL23XCV-048-230A** | LH42/49F9 | ML296UH110XV60C | R-410A | - - - | - - - | - - - | 46000 | 20 | 12.5 | No | 211649916 | All | USA,Canada | Yes
EL23XCV-048-230A** | LH42/49F9 | SL280UH080NV48B | R-410A | - - - | - - - | - - - | 45500 | 20 | 12 | No | 211649935 | All | USA | Yes
EL23XCV-048-230A** | LH42/49F9 | SL280UH080NV60C | R-410A | - - - | - - - | - - - | 46000 | 20 | 12.5 | No | 211649944 | All | USA | Yes
EL23XCV-048-230A** | LH42/49F9 | SL280UH090V48B | R-410A | - - - | - - - | - - - | 45500 | 20 | 12.5 | No | 211649964 | All | USA | Yes
EL23XCV-048-230A** | LH42/49F9 | SL280UH090V60C | R-410A | - - - | - - - | - - - | 46000 | 20 | 12.5 | No | 211649973 | All | USA | Yes
EL23XCV-048-230A** | LH42/49F9 | SL280UH090XV48B | R-410A | - - - | - - - | - - - | 45500 | 20 | 12.5 | No | 211649990 | All | USA | Yes
EL23XCV-048-230A** | LH42/49F9 | SL280UH090XV60C | R-410A | - - - | - - - | - - - | 46000 | 20 | 12.5 | No | 211649999 | All | USA | Yes
EL23XCV-048-230A** | LH42/49F9 | SL280UH100NV60C | R-410A | - - - | - - - | - - - | 46000 | 20 | 12.5 | No | 211650019 | All | USA | Yes
EL23XCV-048-230A** | LH42/49F9 | SL280UH110V60C | R-410A | - - - | - - - | - - - | 46000 | 20 | 12.5 | No | 211650038 | All | USA | Yes
EL23XCV-048-230A** | LH42/49F9 | SL280UH110XV60C | R-410A | - - - | - - - | - - - | 46000 | 20 | 12.5 | No | 211650054 | All | USA | Yes
EL23XCV-048-230A** | LH42/49F9 | SL297UH080NV48C | R-410A | - - - | - - - | - - - | 46000 | 20 | 12.5 | No | 211654559 | All | USA,Canada | Yes
EL23XCV-048-230A** | LH42/49F9 | SL297UH080NV60C | R-410A | - - - | - - - | - - - | 46000 | 20 | 12.5 | No | 211654576 | All | USA,Canada | Yes
EL23XCV-048-230A** | LH42/49F9 | SLP99UH090XV48C | R-410A | - - - | - - - | - - - | 45500 | 20 | 12 | No | 211650081 | All | USA,Canada | Yes
EL23XCV-048-230A** | LH42/49F9 | SLP99UH090XV60C | R-410A | - - - | - - - | - - - | 46000 | 20 | 12.5 | No | 211650100 | All | USA,Canada | Yes
EL23XCV-048-230A** | LH42/49F9 | SLP99UH110XV60C | R-410A | - - - | - - - | - - - | 46000 | 20 | 12.5 | No | 211650118 | All | USA,Canada | Yes
EL23XCV-048-230A** | LH42/49X9 | EL180UH080NE48B | R-410A | - - - | - - - | - - - | 44000 | 19 | 12 | No | 211649431 | All | USA | Yes
EL23XCV-048-230A** | LH42/49X9 | EL180UH100NE60C | R-410A | - - - | - - - | - - - | 46000 | 19 | 12 | No | 213537504 | All | USA | Yes
EL23XCV-048-230A** | LH42/49X9 | EL195UH080NE48C | R-410A | - - - | - - - | - - - | 44500 | 19 | 12 | No | 213537518 | All | USA,Canada | Yes
EL23XCV-048-230A** | LH42/49X9 | EL195UH100NE60C | R-410A | - - - | - - - | - - - | 45500 | 19 | 12 | No | 213537532 | All | USA,Canada | Yes
EL23XCV-048-230A** | LH42/49X9 | EL196UH090XE48C | R-410A | - - - | - - - | - - - | 44500 | 19 | 12 | No | 213537544 | All | USA,Canada | Yes
EL23XCV-048-230A** | LH42/49X9 | EL196UH110XE60C | R-410A | - - - | - - - | - - - | 46000 | 19 | 12.5 | No | 213537558 | All | USA,Canada | Yes
EL23XCV-048-230A** | LH42/49X9 | EL280UH090E48B | R-410A | - - - | - - - | - - - | 45000 | 20 | 12 | No | 211649535 | All | USA | Yes
EL23XCV-048-230A** | LH42/49X9 | EL280UH090XE48B | R-410A | - - - | - - - | - - - | 45000 | 20 | 12 | No | 211649545 | All | USA | Yes
EL23XCV-048-230A** | LH42/49X9 | EL280UH110E48C | R-410A | - - - | - - - | - - - | 46000 | 20 | 12.5 | No | 213537573 | All | USA | Yes
EL23XCV-048-230A** | LH42/49X9 | EL280UH110E60C | R-410A | - - - | - - - | - - - | 46000 | 19 | 12.5 | No | 213537587 | All | USA | Yes
EL23XCV-048-230A** | LH42/49X9 | EL280UH110XE60C | R-410A | - - - | - - - | - - - | 46000 | 19 | 12.5 | No | 213537602 | All | USA | Yes
EL23XCV-048-230A** | LH42/49X9 | EL296UH090XE48C | R-410A | - - - | - - - | - - - | 44500 | 19 | 12 | No | 213537616 | All | USA,Canada | Yes
EL23XCV-048-230A** | LH42/49X9 | EL296UH090XV48C | R-410A | - - - | - - - | - - - | 45500 | 20 | 12 | No | 213537631 | All | USA,Canada | Yes
EL23XCV-048-230A** | LH42/49X9 | EL296UH090XV60C | R-410A | - - - | - - - | - - - | 46000 | 20 | 12.5 | No | 213537644 | All | USA,Canada | Yes
EL23XCV-048-230A** | LH42/49X9 | EL296UH110XE60C | R-410A | - - - | - - - | - - - | 46000 | 19 | 12.5 | No | 213537656 | All | USA,Canada | Yes
EL23XCV-048-230A** | LH42/49X9 | EL296UH110XV48C | R-410A | - - - | - - - | - - - | 45500 | 20 | 12.5 | No | 213537670 | All | USA,Canada | Yes
EL23XCV-048-230A** | LH42/49X9 | EL296UH110XV60C | R-410A | - - - | - - - | - - - | 46000 | 20 | 12.5 | No | 213537683 | All | USA,Canada | Yes
EL23XCV-048-230A** | LH42/49X9 | EL297UH090XV48C | R-410A | - - - | - - - | - - - | 45500 | 20 | 12 | No | 213358182 | All | USA,Canada | Yes
EL23XCV-048-230A** | LH42/49X9 | EL297UH090XV60C | R-410A | - - - | - - - | - - - | 46000 | 20 | 12.5 | No | 213358203 | All | USA,Canada | Yes
EL23XCV-048-230A** | LH42/49X9 | EL297UH110XV48C | R-410A | - - - | - - - | - - - | 45500 | 20 | 12.5 | No | 213358224 | All | USA,Canada | Yes
EL23XCV-048-230A** | LH42/49X9 | EL297UH110XV60C | R-410A | - - - | - - - | - - - | 45000 | 20 | 12.5 | No | 213358245 | All | USA,Canada | Yes
EL23XCV-048-230A** | LH42/49X9 | ML180UH070V48B | R-410A | - - - | - - - | - - - | 45500 | 20 | 12.5 | No | 211649713 | All | USA | Yes
EL23XCV-048-230A** | LH42/49X9 | ML180UH090E48B | R-410A | - - - | - - - | - - - | 44500 | 20 | 12 | No | 211649724 | All | USA | Yes
EL23XCV-048-230A** | LH42/49X9 | ML180UH090E60C | R-410A | - - - | - - - | - - - | 46500 | 19 | 12.5 | No | 213537738 | All | USA | Yes
EL23XCV-048-230A** | LH42/49X9 | ML180UH090V48B | R-410A | - - - | - - - | - - - | 45500 | 19 | 12 | No | 211649750 | All | USA | Yes
EL23XCV-048-230A** | LH42/49X9 | ML180UH090XE48B | R-410A | - - - | - - - | - - - | 44500 | 20 | 12 | No | 211649760 | All | USA | Yes
EL23XCV-048-230A** | LH42/49X9 | ML180UH110E60C | R-410A | - - - | - - - | - - - | 46000 | 19 | 12.5 | No | 213537751 | All | USA | Yes
EL23XCV-048-230A** | LH42/49X9 | ML180UH110V60C | R-410A | - - - | - - - | - - - | 46000 | 20 | 13 | No | 213537765 | All | USA | Yes
EL23XCV-048-230A** | LH42/49X9 | ML193UH090XE48C | R-410A | - - - | - - - | - - - | 45000 | 19 | 12 | No | 213537778 | All | USA | Yes
EL23XCV-048-230A** | LH42/49X9 | ML193UH110XE48C | R-410A | - - - | - - - | - - - | 45000 | 20 | 12.5 | No | 213537793 | All | USA | Yes
EL23XCV-048-230A** | LH42/49X9 | ML193UH110XE60C | R-410A | - - - | - - - | - - - | 46000 | 19 | 12.5 | No | 213537806 | All | USA | Yes
EL23XCV-048-230A** | LH42/49X9 | ML196UH090XE48C | R-410A | - - - | - - - | - - - | 44500 | 19 | 12 | No | 213537820 | All | USA,Canada | Yes
EL23XCV-048-230A** | LH42/49X9 | ML196UH110XE60C | R-410A | - - - | - - - | - - - | 45000 | 19 | 12 | No | 213537835 | All | USA,Canada | Yes
EL23XCV-048-230A** | LH42/49X9 | ML296UH090XV48C | R-410A | - - - | - - - | - - - | 45500 | 19 | 12.5 | No | 213537847 | All | USA,Canada | Yes
EL23XCV-048-230A** | LH42/49X9 | ML296UH110XV60C | R-410A | - - - | - - - | - - - | 46000 | 20 | 12.5 | No | 213537863 | All | USA,Canada | Yes
EL23XCV-048-230A** | LH42/49X9 | SL280UH080NV48B | R-410A | - - - | - - - | - - - | 45500 | 20 | 12 | No | 211649934 | All | USA | Yes
EL23XCV-048-230A** | LH42/49X9 | SL280UH080NV60C | R-410A | - - - | - - - | - - - | 46000 | 20 | 12.5 | No | 213537876 | All | USA | Yes
EL23XCV-048-230A** | LH42/49X9 | SL280UH090V48B | R-410A | - - - | - - - | - - - | 45500 | 20 | 12.5 | No | 211649963 | All | USA | Yes
EL23XCV-048-230A** | LH42/49X9 | SL280UH090V60C | R-410A | - - - | - - - | - - - | 46000 | 20 | 12.5 | No | 213537887 | All | USA | Yes
EL23XCV-048-230A** | LH42/49X9 | SL280UH090XV48B | R-410A | - - - | - - - | - - - | 45500 | 20 | 12.5 | No | 211649989 | All | USA | Yes
EL23XCV-048-230A** | LH42/49X9 | SL280UH090XV60C | R-410A | - - - | - - - | - - - | 46000 | 20 | 12.5 | No | 213537902 | All | USA | Yes
EL23XCV-048-230A** | LH42/49X9 | SL280UH100NV60C | R-410A | - - - | - - - | - - - | 46000 | 20 | 12.5 | No | 213537915 | All | USA | Yes
EL23XCV-048-230A** | LH42/49X9 | SL280UH110V60C | R-410A | - - - | - - - | - - - | 46000 | 20 | 12.5 | No | 213537931 | All | USA | Yes
EL23XCV-048-230A** | LH42/49X9 | SL280UH110XV60C | R-410A | - - - | - - - | - - - | 46000 | 20 | 12.5 | No | 213537944 | All | USA | Yes
EL23XCV-048-230A** | LH42/49X9 | SL297UH080NV48C | R-410A | - - - | - - - | - - - | 46000 | 20 | 12.5 | No | 213537957 | All | USA,Canada | Yes
EL23XCV-048-230A** | LH42/49X9 | SL297UH080NV60C | R-410A | - - - | - - - | - - - | 46000 | 20 | 12.5 | No | 213537972 | All | USA,Canada | Yes
EL23XCV-048-230A** | LH42/49X9 | SLP99UH090XV48C | R-410A | - - - | - - - | - - - | 45500 | 20 | 12 | No | 213537985 | All | USA,Canada | Yes
EL23XCV-048-230A** | LH42/49X9 | SLP99UH090XV60C | R-410A | - - - | - - - | - - - | 46000 | 20 | 12.5 | No | 213537990 | All | USA,Canada | Yes
EL23XCV-048-230A** | LH42/49X9 | SLP99UH110XV60C | R-410A | - - - | - - - | - - - | 46000 | 20 | 12.5 | No | 213537996 | All | USA,Canada | Yes
EL23XCV-048-230A** | LH42/60D9 | EL180UH100NE60C | R-410A | - - - | - - - | - - - | 46000 | 19 | 12 | No | 211649444 | All | USA | Yes
EL23XCV-048-230A** | LH42/60D9 | EL195UH080NE48C | R-410A | - - - | - - - | - - - | 45000 | 19 | 12.5 | No | 211649463 | All | USA,Canada | Yes
EL23XCV-048-230A** | LH42/60D9 | EL195UH100NE60C | R-410A | - - - | - - - | - - - | 45500 | 19 | 12 | No | 211649481 | All | USA,Canada | Yes
EL23XCV-048-230A** | LH42/60D9 | EL196UH090XE48C | R-410A | - - - | - - - | - - - | 44500 | 20 | 12 | No | 211649500 | All | USA,Canada | Yes
EL23XCV-048-230A** | LH42/60D9 | EL196UH110XE60C | R-410A | - - - | - - - | - - - | 46000 | 19 | 12.5 | No | 211649519 | All | USA,Canada | Yes
EL23XCV-048-230A** | LH42/60D9 | EL280UH110E48C | R-410A | - - - | - - - | - - - | 46000 | 20 | 12.5 | No | 211649557 | All | USA | Yes
EL23XCV-048-230A** | LH42/60D9 | EL280UH110E60C | R-410A | - - - | - - - | - - - | 46500 | 19 | 12.5 | No | 211649576 | All | USA | Yes
EL23XCV-048-230A** | LH42/60D9 | EL280UH110XE60C | R-410A | - - - | - - - | - - - | 46500 | 19 | 12.5 | No | 211649593 | All | USA | Yes
EL23XCV-048-230A** | LH42/60D9 | EL296UH090XE48C | R-410A | - - - | - - - | - - - | 44500 | 20 | 12 | No | 211649611 | All | USA,Canada | Yes
EL23XCV-048-230A** | LH42/60D9 | EL296UH090XV48C | R-410A | - - - | - - - | - - - | 46000 | 20 | 12 | No | 211649630 | All | USA,Canada | Yes
EL23XCV-048-230A** | LH42/60D9 | EL296UH090XV60C | R-410A | - - - | - - - | - - - | 46000 | 20 | 12.5 | No | 211649650 | All | USA,Canada | Yes
EL23XCV-048-230A** | LH42/60D9 | EL296UH110XE60C | R-410A | - - - | - - - | - - - | 46000 | 19 | 12.5 | No | 211649669 | All | USA,Canada | Yes
EL23XCV-048-230A** | LH42/60D9 | EL296UH110XV48C | R-410A | - - - | - - - | - - - | 45500 | 20 | 12.5 | No | 211649683 | All | USA,Canada | Yes
EL23XCV-048-230A** | LH42/60D9 | EL296UH110XV60C | R-410A | - - - | - - - | - - - | 46000 | 20 | 12.5 | No | 211649697 | All | USA,Canada | Yes
EL23XCV-048-230A** | LH42/60D9 | EL297UH090XV48C | R-410A | - - - | - - - | - - - | 46000 | 20 | 12 | No | 213358186 | All | USA,Canada | Yes
EL23XCV-048-230A** | LH42/60D9 | EL297UH090XV60C | R-410A | - - - | - - - | - - - | 46000 | 20 | 12.5 | No | 213358207 | All | USA,Canada | Yes
EL23XCV-048-230A** | LH42/60D9 | EL297UH110XV48C | R-410A | - - - | - - - | - - - | 45500 | 20 | 12.5 | No | 213358228 | All | USA,Canada | Yes
EL23XCV-048-230A** | LH42/60D9 | EL297UH110XV60C | R-410A | - - - | - - - | - - - | 45500 | 20 | 12.5 | No | 213358249 | All | USA,Canada | Yes
EL23XCV-048-230A** | LH42/60D9 | ML180UH090E60C | R-410A | - - - | - - - | - - - | 46000 | 20 | 12 | No | 211649736 | All | USA | Yes
EL23XCV-048-230A** | LH42/60D9 | ML180UH110E60C | R-410A | - - - | - - - | - - - | 45500 | 20 | 12 | No | 211649772 | All | USA | Yes
EL23XCV-048-230A** | LH42/60D9 | ML180UH110V60C | R-410A | - - - | - - - | - - - | 46000 | 20 | 13 | No | 211649789 | All | USA | Yes
EL23XCV-048-230A** | LH42/60D9 | ML193UH090XE48C | R-410A | - - - | - - - | - - - | 44500 | 20 | 12 | No | 211649806 | All | USA | Yes
EL23XCV-048-230A** | LH42/60D9 | ML193UH110XE48C | R-410A | - - - | - - - | - - - | 45500 | 20 | 12.5 | No | 211649825 | All | USA | Yes
EL23XCV-048-230A** | LH42/60D9 | ML193UH110XE60C | R-410A | - - - | - - - | - - - | 46000 | 19 | 12.5 | No | 211649843 | All | USA | Yes
EL23XCV-048-230A** | LH42/60D9 | ML196UH090XE48C | R-410A | - - - | - - - | - - - | 44500 | 20 | 12 | No | 211649861 | All | USA,Canada | Yes
EL23XCV-048-230A** | LH42/60D9 | ML196UH110XE60C | R-410A | - - - | - - - | - - - | 45500 | 19 | 12 | No | 211649880 | All | USA,Canada | Yes
EL23XCV-048-230A** | LH42/60D9 | ML296UH090XV48C | R-410A | - - - | - - - | - - - | 45500 | 19 | 12.5 | No | 211649899 | All | USA,Canada | Yes
EL23XCV-048-230A** | LH42/60D9 | ML296UH110XV60C | R-410A | - - - | - - - | - - - | 46000 | 20 | 12.5 | No | 211649918 | All | USA,Canada | Yes
EL23XCV-048-230A** | LH42/60D9 | SL280UH080NV60C | R-410A | - - - | - - - | - - - | 46000 | 20 | 12.5 | No | 211649947 | All | USA | Yes
EL23XCV-048-230A** | LH42/60D9 | SL280UH090V60C | R-410A | - - - | - - - | - - - | 46000 | 20 | 12.5 | No | 211649975 | All | USA | Yes
EL23XCV-048-230A** | LH42/60D9 | SL280UH090XV60C | R-410A | - - - | - - - | - - - | 46000 | 20 | 12.5 | No | 211650001 | All | USA | Yes
EL23XCV-048-230A** | LH42/60D9 | SL280UH100NV60C | R-410A | - - - | - - - | - - - | 46000 | 20 | 12.5 | No | 211650021 | All | USA | Yes
EL23XCV-048-230A** | LH42/60D9 | SL280UH110V60C | R-410A | - - - | - - - | - - - | 46000 | 20 | 12.5 | No | 211650040 | All | USA | Yes
EL23XCV-048-230A** | LH42/60D9 | SL280UH110XV60C | R-410A | - - - | - - - | - - - | 46000 | 20 | 12.5 | No | 211650057 | All | USA | Yes
EL23XCV-048-230A** | LH42/60D9 | SL297UH080NV48C | R-410A | - - - | - - - | - - - | 46000 | 20 | 12.5 | No | 211654561 | All | USA,Canada | Yes
EL23XCV-048-230A** | LH42/60D9 | SL297UH080NV60C | R-410A | - - - | - - - | - - - | 46000 | 20 | 12.5 | No | 211654578 | All | USA,Canada | Yes
EL23XCV-048-230A** | LH42/60D9 | SLP99UH090XV48C | R-410A | - - - | - - - | - - - | 45500 | 20 | 12 | No | 211650083 | All | USA,Canada | Yes
EL23XCV-048-230A** | LH42/60D9 | SLP99UH090XV60C | R-410A | - - - | - - - | - - - | 46000 | 20 | 12.5 | No | 211650102 | All | USA,Canada | Yes
EL23XCV-048-230A** | LH42/60D9 | SLP99UH110XV60C | R-410A | - - - | - - - | - - - | 46000 | 20 | 12.5 | No | 211650121 | All | USA,Canada | Yes
EL23XCV-048-230A** | LH42/60R9 | EL180UH100NE60C | R-410A | - - - | - - - | - - - | 46000 | 19 | 12 | No | 211649443 | All | USA | Yes
EL23XCV-048-230A** | LH42/60R9 | EL195UH080NE48C | R-410A | - - - | - - - | - - - | 45000 | 19 | 12.5 | No | 211649462 | All | USA,Canada | Yes
EL23XCV-048-230A** | LH42/60R9 | EL195UH100NE60C | R-410A | - - - | - - - | - - - | 45500 | 19 | 12 | No | 211649480 | All | USA,Canada | Yes
EL23XCV-048-230A** | LH42/60R9 | EL196UH090XE48C | R-410A | - - - | - - - | - - - | 44500 | 20 | 12 | No | 211649498 | All | USA,Canada | Yes
EL23XCV-048-230A** | LH42/60R9 | EL196UH110XE60C | R-410A | - - - | - - - | - - - | 46000 | 19 | 12.5 | No | 211649518 | All | USA,Canada | Yes
EL23XCV-048-230A** | LH42/60R9 | EL280UH110E48C | R-410A | - - - | - - - | - - - | 46000 | 20 | 12.5 | No | 211649555 | All | USA | Yes
EL23XCV-048-230A** | LH42/60R9 | EL280UH110E60C | R-410A | - - - | - - - | - - - | 46500 | 19 | 12.5 | No | 211649575 | All | USA | Yes
EL23XCV-048-230A** | LH42/60R9 | EL280UH110XE60C | R-410A | - - - | - - - | - - - | 46500 | 19 | 12.5 | No | 211649592 | All | USA | Yes
EL23XCV-048-230A** | LH42/60R9 | EL296UH090XE48C | R-410A | - - - | - - - | - - - | 44500 | 20 | 12 | No | 211649610 | All | USA,Canada | Yes
EL23XCV-048-230A** | LH42/60R9 | EL296UH090XV48C | R-410A | - - - | - - - | - - - | 46000 | 20 | 12 | No | 211649629 | All | USA,Canada | Yes
EL23XCV-048-230A** | LH42/60R9 | EL296UH090XV60C | R-410A | - - - | - - - | - - - | 46000 | 20 | 12.5 | No | 211649648 | All | USA,Canada | Yes
EL23XCV-048-230A** | LH42/60R9 | EL296UH110XE60C | R-410A | - - - | - - - | - - - | 46000 | 19 | 12.5 | No | 211649668 | All | USA,Canada | Yes
EL23XCV-048-230A** | LH42/60R9 | EL296UH110XV48C | R-410A | - - - | - - - | - - - | 45500 | 20 | 12.5 | No | 211649682 | All | USA,Canada | Yes
EL23XCV-048-230A** | LH42/60R9 | EL296UH110XV60C | R-410A | - - - | - - - | - - - | 46000 | 20 | 12.5 | No | 211649696 | All | USA,Canada | Yes
EL23XCV-048-230A** | LH42/60R9 | EL297UH090XV48C | R-410A | - - - | - - - | - - - | 46000 | 20 | 12 | No | 213358185 | All | USA,Canada | Yes
EL23XCV-048-230A** | LH42/60R9 | EL297UH090XV60C | R-410A | - - - | - - - | - - - | 46000 | 20 | 12.5 | No | 213358206 | All | USA,Canada | Yes
EL23XCV-048-230A** | LH42/60R9 | EL297UH110XV48C | R-410A | - - - | - - - | - - - | 45500 | 20 | 12.5 | No | 213358227 | All | USA,Canada | Yes
EL23XCV-048-230A** | LH42/60R9 | EL297UH110XV60C | R-410A | - - - | - - - | - - - | 45500 | 20 | 12.5 | No | 213358248 | All | USA,Canada | Yes
EL23XCV-048-230A** | LH42/60R9 | ML180UH090E60C | R-410A | - - - | - - - | - - - | 46000 | 20 | 12 | No | 211649734 | All | USA | Yes
EL23XCV-048-230A** | LH42/60R9 | ML180UH110E60C | R-410A | - - - | - - - | - - - | 45500 | 20 | 12 | No | 211649771 | All | USA | Yes
EL23XCV-048-230A** | LH42/60R9 | ML180UH110V60C | R-410A | - - - | - - - | - - - | 46000 | 20 | 13 | No | 211649788 | All | USA | Yes
EL23XCV-048-230A** | LH42/60R9 | ML193UH090XE48C | R-410A | - - - | - - - | - - - | 44500 | 20 | 12 | No | 211649804 | All | USA | Yes
EL23XCV-048-230A** | LH42/60R9 | ML193UH110XE48C | R-410A | - - - | - - - | - - - | 45500 | 20 | 12.5 | No | 211649823 | All | USA | Yes
EL23XCV-048-230A** | LH42/60R9 | ML193UH110XE60C | R-410A | - - - | - - - | - - - | 46000 | 19 | 12.5 | No | 211649842 | All | USA | Yes
EL23XCV-048-230A** | LH42/60R9 | ML196UH090XE48C | R-410A | - - - | - - - | - - - | 44500 | 20 | 12 | No | 211649860 | All | USA,Canada | Yes
EL23XCV-048-230A** | LH42/60R9 | ML196UH110XE60C | R-410A | - - - | - - - | - - - | 45500 | 19 | 12 | No | 211649879 | All | USA,Canada | Yes
EL23XCV-048-230A** | LH42/60R9 | ML296UH090XV48C | R-410A | - - - | - - - | - - - | 45500 | 19 | 12.5 | No | 211649898 | All | USA,Canada | Yes
EL23XCV-048-230A** | LH42/60R9 | ML296UH110XV60C | R-410A | - - - | - - - | - - - | 46000 | 20 | 12.5 | No | 211649917 | All | USA,Canada | Yes
EL23XCV-048-230A** | LH42/60R9 | SL280UH080NV60C | R-410A | - - - | - - - | - - - | 46000 | 20 | 12.5 | No | 211649946 | All | USA | Yes
EL23XCV-048-230A** | LH42/60R9 | SL280UH090V60C | R-410A | - - - | - - - | - - - | 46000 | 20 | 12.5 | No | 211649974 | All | USA | Yes
EL23XCV-048-230A** | LH42/60R9 | SL280UH090XV60C | R-410A | - - - | - - - | - - - | 46000 | 20 | 12.5 | No | 211650000 | All | USA | Yes
EL23XCV-048-230A** | LH42/60R9 | SL280UH100NV60C | R-410A | - - - | - - - | - - - | 46000 | 20 | 12.5 | No | 211650020 | All | USA | Yes
EL23XCV-048-230A** | LH42/60R9 | SL280UH110V60C | R-410A | - - - | - - - | - - - | 46000 | 20 | 12.5 | No | 211650039 | All | USA | Yes
EL23XCV-048-230A** | LH42/60R9 | SL280UH110XV60C | R-410A | - - - | - - - | - - - | 46000 | 20 | 12.5 | No | 211650056 | All | USA | Yes
EL23XCV-048-230A** | LH42/60R9 | SL297UH080NV48C | R-410A | - - - | - - - | - - - | 46000 | 20 | 12.5 | No | 211654560 | All | USA,Canada | Yes
EL23XCV-048-230A** | LH42/60R9 | SL297UH080NV60C | R-410A | - - - | - - - | - - - | 46000 | 20 | 12.5 | No | 211654577 | All | USA,Canada | Yes
EL23XCV-048-230A** | LH42/60R9 | SLP99UH090XV48C | R-410A | - - - | - - - | - - - | 45500 | 20 | 12 | No | 211650082 | All | USA,Canada | Yes
EL23XCV-048-230A** | LH42/60R9 | SLP99UH090XV60C | R-410A | - - - | - - - | - - - | 46000 | 20 | 12.5 | No | 211650101 | All | USA,Canada | Yes
EL23XCV-048-230A** | LH42/60R9 | SLP99UH110XV60C | R-410A | - - - | - - - | - - - | 46000 | 20 | 12.5 | No | 211650120 | All | USA,Canada | Yes
EL23XCV-048-230A** | LH42/62E9 | EL180UH100NE60C | R-410A | - - - | - - - | - - - | 47500 | 20 | 12.5 | No | 211649457 | All | USA | Yes
EL23XCV-048-230A** | LH42/62E9 | EL195UH080NE48C | R-410A | - - - | - - - | - - - | 45500 | 19 | 12.5 | No | 211649476 | All | USA,Canada | Yes
EL23XCV-048-230A** | LH42/62E9 | EL195UH100NE60C | R-410A | - - - | - - - | - - - | 47000 | 19 | 12.5 | No | 211649494 | All | USA,Canada | Yes
EL23XCV-048-230A** | LH42/62E9 | EL196UH090XE48C | R-410A | - - - | - - - | - - - | 46500 | 20 | 13 | No | 211649514 | All | USA,Canada | Yes
EL23XCV-048-230A** | LH42/62E9 | EL196UH110XE60C | R-410A | - - - | - - - | - - - | 47500 | 19 | 13 | No | 211649532 | All | USA,Canada | Yes
EL23XCV-048-230A** | LH42/62E9 | EL280UH110E48C | R-410A | - - - | - - - | - - - | 47500 | 21 | 13 | No | 211649571 | All | USA | Yes
EL23XCV-048-230A** | LH42/62E9 | EL280UH110E60C | R-410A | - - - | - - - | - - - | 47000 | 20 | 13 | No | 211649587 | All | USA | Yes
EL23XCV-048-230A** | LH42/62E9 | EL280UH110XE60C | R-410A | - - - | - - - | - - - | 47000 | 20 | 13 | No | 211649606 | All | USA | Yes
EL23XCV-048-230A** | LH42/62E9 | EL296UH090XE48C | R-410A | - - - | - - - | - - - | 46500 | 20 | 13 | No | 211649624 | All | USA,Canada | Yes
EL23XCV-048-230A** | LH42/62E9 | EL296UH090XV48C | R-410A | - - - | - - - | - - - | 47000 | 21 | 12.5 | No | 211649644 | All | USA,Canada | Yes
EL23XCV-048-230A** | LH42/62E9 | EL296UH090XV60C | R-410A | - - - | - - - | - - - | 47000 | 20 | 13 | No | 211649664 | All | USA,Canada | Yes
EL23XCV-048-230A** | LH42/62E9 | EL296UH110XE60C | R-410A | - - - | - - - | - - - | 47500 | 19 | 12.5 | No | 211649678 | All | USA,Canada | Yes
EL23XCV-048-230A** | LH42/62E9 | EL296UH110XV48C | R-410A | - - - | - - - | - - - | 47000 | 21 | 12.5 | No | 211649692 | All | USA,Canada | Yes
EL23XCV-048-230A** | LH42/62E9 | EL296UH110XV60C | R-410A | - - - | - - - | - - - | 47000 | 21 | 13 | No | 211649706 | All | USA,Canada | Yes
EL23XCV-048-230A** | LH42/62E9 | EL297UH090XV48C | R-410A | - - - | - - - | - - - | 47000 | 21 | 12.5 | No | 213358198 | All | USA,Canada | Yes
EL23XCV-048-230A** | LH42/62E9 | EL297UH090XV60C | R-410A | - - - | - - - | - - - | 47000 | 20 | 13 | No | 213358219 | All | USA,Canada | Yes
EL23XCV-048-230A** | LH42/62E9 | EL297UH110XV48C | R-410A | - - - | - - - | - - - | 47000 | 21 | 12.5 | No | 213358240 | All | USA,Canada | Yes
EL23XCV-048-230A** | LH42/62E9 | EL297UH110XV60C | R-410A | - - - | - - - | - - - | 47000 | 21 | 12.5 | No | 213358261 | All | USA,Canada | Yes
EL23XCV-048-230A** | LH42/62E9 | ML180UH090E60C | R-410A | - - - | - - - | - - - | 48000 | 20 | 13 | No | 211649746 | All | USA | Yes
EL23XCV-048-230A** | LH42/62E9 | ML180UH110E60C | R-410A | - - - | - - - | - - - | 47500 | 20 | 13 | No | 211649784 | All | USA | Yes
EL23XCV-048-230A** | LH42/62E9 | ML180UH110V60C | R-410A | - - - | - - - | - - - | 47500 | 21 | 13 | No | 211649800 | All | USA | Yes
EL23XCV-048-230A** | LH42/62E9 | ML193UH090XE48C | R-410A | - - - | - - - | - - - | 46500 | 20 | 13 | No | 211649819 | All | USA | Yes
EL23XCV-048-230A** | LH42/62E9 | ML193UH110XE48C | R-410A | - - - | - - - | - - - | 46500 | 20 | 13 | No | 211649838 | All | USA | Yes
EL23XCV-048-230A** | LH42/62E9 | ML193UH110XE60C | R-410A | - - - | - - - | - - - | 47500 | 20 | 13 | No | 211649856 | All | USA | Yes
EL23XCV-048-230A** | LH42/62E9 | ML196UH090XE48C | R-410A | - - - | - - - | - - - | 46500 | 20 | 13 | No | 211649875 | All | USA,Canada | Yes
EL23XCV-048-230A** | LH42/62E9 | ML196UH110XE60C | R-410A | - - - | - - - | - - - | 47500 | 19 | 13 | No | 211649894 | All | USA,Canada | Yes
EL23XCV-048-230A** | LH42/62E9 | ML296UH090XV48C | R-410A | - - - | - - - | - - - | 47000 | 20 | 12.5 | No | 211649912 | All | USA,Canada | Yes
EL23XCV-048-230A** | LH42/62E9 | ML296UH110XV60C | R-410A | - - - | - - - | - - - | 47500 | 20 | 13 | No | 211649930 | All | USA,Canada | Yes
EL23XCV-048-230A** | LH42/62E9 | SL280UH080NV60C | R-410A | - - - | - - - | - - - | 47000 | 21 | 13 | No | 211649960 | All | USA | Yes
EL23XCV-048-230A** | LH42/62E9 | SL280UH090V60C | R-410A | - - - | - - - | - - - | 47500 | 21 | 13 | No | 211649986 | All | USA | Yes
EL23XCV-048-230A** | LH42/62E9 | SL280UH090XV60C | R-410A | - - - | - - - | - - - | 47500 | 21 | 13 | No | 211650015 | All | USA | Yes
EL23XCV-048-230A** | LH42/62E9 | SL280UH100NV60C | R-410A | - - - | - - - | - - - | 47000 | 21 | 13 | No | 211650035 | All | USA | Yes
EL23XCV-048-230A** | LH42/62E9 | SL280UH110V60C | R-410A | - - - | - - - | - - - | 47500 | 21 | 13 | No | 211650051 | All | USA | Yes
EL23XCV-048-230A** | LH42/62E9 | SL280UH110XV60C | R-410A | - - - | - - - | - - - | 47500 | 21 | 13 | No | 211650070 | All | USA | Yes
EL23XCV-048-230A** | LH42/62E9 | SL297UH080NV48C | R-410A | - - - | - - - | - - - | 47000 | 21 | 12.5 | No | 211654573 | All | USA,Canada | Yes
EL23XCV-048-230A** | LH42/62E9 | SL297UH080NV60C | R-410A | - - - | - - - | - - - | 47000 | 20 | 12.5 | No | 211654590 | All | USA,Canada | Yes
EL23XCV-048-230A** | LH42/62E9 | SLP99UH090XV48C | R-410A | - - - | - - - | - - - | 47000 | 21 | 12.5 | No | 211650096 | All | USA,Canada | Yes
EL23XCV-048-230A** | LH42/62E9 | SLP99UH090XV60C | R-410A | - - - | - - - | - - - | 47000 | 20 | 12.5 | No | 211650115 | All | USA,Canada | Yes
EL23XCV-048-230A** | LH42/62E9 | SLP99UH110XV60C | R-410A | - - - | - - - | - - - | 47000 | 21 | 13 | No | 211650135 | All | USA,Canada | Yes
EL23XCV-048-230A** | LH42/62W9 | EL180UH100NE60C | R-410A | - - - | - - - | - - - | 47500 | 20 | 12.5 | No | 211649455 | All | USA | Yes
EL23XCV-048-230A** | LH42/62W9 | EL195UH080NE48C | R-410A | - - - | - - - | - - - | 45500 | 19 | 12.5 | No | 211649474 | All | USA,Canada | Yes
EL23XCV-048-230A** | LH42/62W9 | EL195UH100NE60C | R-410A | - - - | - - - | - - - | 47000 | 19 | 12.5 | No | 211649491 | All | USA,Canada | Yes
EL23XCV-048-230A** | LH42/62W9 | EL196UH090XE48C | R-410A | - - - | - - - | - - - | 46500 | 20 | 13 | No | 211649511 | All | USA,Canada | Yes
EL23XCV-048-230A** | LH42/62W9 | EL196UH110XE60C | R-410A | - - - | - - - | - - - | 47500 | 19 | 13 | No | 211649530 | All | USA,Canada | Yes
EL23XCV-048-230A** | LH42/62W9 | EL280UH090E48B | R-410A | - - - | - - - | - - - | 46500 | 20 | 12.5 | No | 211603520 | All | USA | Yes
EL23XCV-048-230A** | LH42/62W9 | EL280UH110E48C | R-410A | - - - | - - - | - - - | 47500 | 21 | 13 | No | 211649568 | All | USA | Yes
EL23XCV-048-230A** | LH42/62W9 | EL280UH110E60C | R-410A | - - - | - - - | - - - | 47000 | 20 | 13 | No | 211603522 | All | USA | Yes
EL23XCV-048-230A** | LH42/62W9 | EL280UH110XE60C | R-410A | - - - | - - - | - - - | 47000 | 20 | 13 | No | 211649604 | All | USA | Yes
EL23XCV-048-230A** | LH42/62W9 | EL296UH090XE48C | R-410A | - - - | - - - | - - - | 46500 | 20 | 13 | No | 211649622 | All | USA,Canada | Yes
EL23XCV-048-230A** | LH42/62W9 | EL296UH090XV48C | R-410A | - - - | - - - | - - - | 47000 | 21 | 12.5 | No | 211649641 | All | USA,Canada | Yes
EL23XCV-048-230A** | LH42/62W9 | EL296UH090XV60C | R-410A | - - - | - - - | - - - | 47000 | 20 | 13 | No | 211649661 | All | USA,Canada | Yes
EL23XCV-048-230A** | LH42/62W9 | EL296UH110XE60C | R-410A | - - - | - - - | - - - | 47500 | 19 | 12.5 | No | 211649676 | All | USA,Canada | Yes
EL23XCV-048-230A** | LH42/62W9 | EL296UH110XV48C | R-410A | - - - | - - - | - - - | 47000 | 21 | 12.5 | No | 211649690 | All | USA,Canada | Yes
EL23XCV-048-230A** | LH42/62W9 | EL296UH110XV60C | R-410A | - - - | - - - | - - - | 47000 | 21 | 13 | No | 211649704 | All | USA,Canada | Yes
EL23XCV-048-230A** | LH42/62W9 | EL297UH090XV48C | R-410A | - - - | - - - | - - - | 47000 | 21 | 12.5 | No | 213358196 | All | USA,Canada | Yes
EL23XCV-048-230A** | LH42/62W9 | EL297UH090XV60C | R-410A | - - - | - - - | - - - | 47000 | 20 | 13 | No | 213358217 | All | USA,Canada | Yes
EL23XCV-048-230A** | LH42/62W9 | EL297UH110XV48C | R-410A | - - - | - - - | - - - | 47000 | 21 | 12.5 | No | 213358238 | All | USA,Canada | Yes
EL23XCV-048-230A** | LH42/62W9 | EL297UH110XV60C | R-410A | - - - | - - - | - - - | 47000 | 21 | 12.5 | No | 213358259 | All | USA,Canada | Yes
EL23XCV-048-230A** | LH42/62W9 | ML180UH090E60C | R-410A | - - - | - - - | - - - | 48000 | 20 | 13 | No | 211603524 | All | USA | Yes
EL23XCV-048-230A** | LH42/62W9 | ML180UH110E60C | R-410A | - - - | - - - | - - - | 47500 | 20 | 13 | No | 211603526 | All | USA | Yes
EL23XCV-048-230A** | LH42/62W9 | ML180UH110V60C | R-410A | - - - | - - - | - - - | 47500 | 21 | 13 | No | 211603528 | All | USA | Yes
EL23XCV-048-230A** | LH42/62W9 | ML193UH090XE48C | R-410A | - - - | - - - | - - - | 46500 | 20 | 13 | No | 211649816 | All | USA | Yes
EL23XCV-048-230A** | LH42/62W9 | ML193UH110XE48C | R-410A | - - - | - - - | - - - | 46500 | 20 | 13 | No | 211649835 | All | USA | Yes
EL23XCV-048-230A** | LH42/62W9 | ML193UH110XE60C | R-410A | - - - | - - - | - - - | 47500 | 20 | 13 | No | 211649854 | All | USA | Yes
EL23XCV-048-230A** | LH42/62W9 | ML196UH090XE48C | R-410A | - - - | - - - | - - - | 46500 | 20 | 13 | No | 211649872 | All | USA,Canada | Yes
EL23XCV-048-230A** | LH42/62W9 | ML196UH110XE60C | R-410A | - - - | - - - | - - - | 47500 | 19 | 13 | No | 211649892 | All | USA,Canada | Yes
EL23XCV-048-230A** | LH42/62W9 | ML296UH090XV48C | R-410A | - - - | - - - | - - - | 47000 | 20 | 12.5 | No | 211649910 | All | USA,Canada | Yes
EL23XCV-048-230A** | LH42/62W9 | ML296UH110XV60C | R-410A | - - - | - - - | - - - | 47500 | 20 | 13 | No | 211649928 | All | USA,Canada | Yes
EL23XCV-048-230A** | LH42/62W9 | SL280UH080NV60C | R-410A | - - - | - - - | - - - | 47000 | 21 | 13 | No | 211649958 | All | USA | Yes
EL23XCV-048-230A** | LH42/62W9 | SL280UH090V60C | R-410A | - - - | - - - | - - - | 47500 | 21 | 13 | No | 211603530 | All | USA | Yes
EL23XCV-048-230A** | LH42/62W9 | SL280UH090XV48B | R-410A | - - - | - - - | - - - | 47000 | 20 | 12.5 | No | 214774673 | All | USA | Yes
EL23XCV-048-230A** | LH42/62W9 | SL280UH090XV60C | R-410A | - - - | - - - | - - - | 47500 | 21 | 13 | No | 211650013 | All | USA | Yes
EL23XCV-048-230A** | LH42/62W9 | SL280UH100NV60C | R-410A | - - - | - - - | - - - | 47000 | 21 | 13 | No | 211650033 | All | USA | Yes
EL23XCV-048-230A** | LH42/62W9 | SL280UH110V60C | R-410A | - - - | - - - | - - - | 47500 | 21 | 13 | No | 211603532 | All | USA | Yes
EL23XCV-048-230A** | LH42/62W9 | SL280UH110XV60C | R-410A | - - - | - - - | - - - | 47500 | 21 | 13 | No | 211650067 | All | USA | Yes
EL23XCV-048-230A** | LH42/62W9 | SL297UH080NV48C | R-410A | - - - | - - - | - - - | 47000 | 21 | 12.5 | No | 211654571 | All | USA,Canada | Yes
EL23XCV-048-230A** | LH42/62W9 | SL297UH080NV60C | R-410A | - - - | - - - | - - - | 47000 | 20 | 12.5 | No | 211654588 | All | USA,Canada | Yes
EL23XCV-048-230A** | LH42/62W9 | SLP99UH090XV48C | R-410A | - - - | - - - | - - - | 47000 | 21 | 12.5 | No | 211650094 | All | USA,Canada | Yes
EL23XCV-048-230A** | LH42/62W9 | SLP99UH090XV60C | R-410A | - - - | - - - | - - - | 47000 | 20 | 12.5 | No | 211650113 | All | USA,Canada | Yes
EL23XCV-048-230A** | LH42/62W9 | SLP99UH110XV60C | R-410A | - - - | - - - | - - - | 47000 | 21 | 13 | No | 211650132 | All | USA,Canada | Yes
EL23XCV-048-230A** | LH49/61E9 | EL180UH100NE60C | R-410A | - - - | - - - | - - - | 47500 | 20 | 12.5 | No | 211649454 | All | USA | Yes
EL23XCV-048-230A** | LH49/61E9 | EL195UH080NE48C | R-410A | - - - | - - - | - - - | 45500 | 19 | 12.5 | No | 211649472 | All | USA,Canada | Yes
EL23XCV-048-230A** | LH49/61E9 | EL195UH100NE60C | R-410A | - - - | - - - | - - - | 47000 | 19 | 12.5 | No | 211649490 | All | USA,Canada | Yes
EL23XCV-048-230A** | LH49/61E9 | EL196UH090XE48C | R-410A | - - - | - - - | - - - | 46500 | 20 | 13 | No | 211649510 | All | USA,Canada | Yes
EL23XCV-048-230A** | LH49/61E9 | EL196UH110XE60C | R-410A | - - - | - - - | - - - | 47500 | 19 | 13 | No | 211649529 | All | USA,Canada | Yes
EL23XCV-048-230A** | LH49/61E9 | EL280UH110E48C | R-410A | - - - | - - - | - - - | 47500 | 21 | 13 | No | 211649567 | All | USA | Yes
EL23XCV-048-230A** | LH49/61E9 | EL280UH110E60C | R-410A | - - - | - - - | - - - | 47000 | 20 | 13 | No | 211649585 | All | USA | Yes
EL23XCV-048-230A** | LH49/61E9 | EL280UH110XE60C | R-410A | - - - | - - - | - - - | 47000 | 20 | 13 | No | 211649603 | All | USA | Yes
EL23XCV-048-230A** | LH49/61E9 | EL296UH090XE48C | R-410A | - - - | - - - | - - - | 46500 | 20 | 13 | No | 211649620 | All | USA,Canada | Yes
EL23XCV-048-230A** | LH49/61E9 | EL296UH090XV48C | R-410A | - - - | - - - | - - - | 47000 | 21 | 12.5 | No | 211649640 | All | USA,Canada | Yes
EL23XCV-048-230A** | LH49/61E9 | EL296UH090XV60C | R-410A | - - - | - - - | - - - | 47000 | 20 | 13 | No | 211649660 | All | USA,Canada | Yes
EL23XCV-048-230A** | LH49/61E9 | EL296UH110XE60C | R-410A | - - - | - - - | - - - | 47500 | 19 | 12.5 | No | 211649674 | All | USA,Canada | Yes
EL23XCV-048-230A** | LH49/61E9 | EL296UH110XV48C | R-410A | - - - | - - - | - - - | 47000 | 21 | 12.5 | No | 211649689 | All | USA,Canada | Yes
EL23XCV-048-230A** | LH49/61E9 | EL296UH110XV60C | R-410A | - - - | - - - | - - - | 47000 | 21 | 13 | No | 211649703 | All | USA,Canada | Yes
EL23XCV-048-230A** | LH49/61E9 | EL297UH090XV48C | R-410A | - - - | - - - | - - - | 47000 | 21 | 12.5 | No | 213358195 | All | USA,Canada | Yes
EL23XCV-048-230A** | LH49/61E9 | EL297UH090XV60C | R-410A | - - - | - - - | - - - | 47000 | 20 | 13 | No | 213358216 | All | USA,Canada | Yes
EL23XCV-048-230A** | LH49/61E9 | EL297UH110XV48C | R-410A | - - - | - - - | - - - | 47000 | 21 | 12.5 | No | 213358237 | All | USA,Canada | Yes
EL23XCV-048-230A** | LH49/61E9 | EL297UH110XV60C | R-410A | - - - | - - - | - - - | 47000 | 21 | 12.5 | No | 213358258 | All | USA,Canada | Yes
EL23XCV-048-230A** | LH49/61E9 | ML180UH090E60C | R-410A | - - - | - - - | - - - | 48000 | 20 | 13 | No | 211649744 | All | USA | Yes
EL23XCV-048-230A** | LH49/61E9 | ML180UH110E60C | R-410A | - - - | - - - | - - - | 47500 | 20 | 13 | No | 211649782 | All | USA | Yes
EL23XCV-048-230A** | LH49/61E9 | ML180UH110V60C | R-410A | - - - | - - - | - - - | 47500 | 21 | 13 | No | 211649798 | All | USA | Yes
EL23XCV-048-230A** | LH49/61E9 | ML193UH090XE48C | R-410A | - - - | - - - | - - - | 46500 | 20 | 13 | No | 211649815 | All | USA | Yes
EL23XCV-048-230A** | LH49/61E9 | ML193UH110XE48C | R-410A | - - - | - - - | - - - | 46500 | 20 | 13 | No | 211649834 | All | USA | Yes
EL23XCV-048-230A** | LH49/61E9 | ML193UH110XE60C | R-410A | - - - | - - - | - - - | 47500 | 20 | 13 | No | 211649853 | All | USA | Yes
EL23XCV-048-230A** | LH49/61E9 | ML196UH090XE48C | R-410A | - - - | - - - | - - - | 46500 | 20 | 13 | No | 211649871 | All | USA,Canada | Yes
EL23XCV-048-230A** | LH49/61E9 | ML196UH110XE60C | R-410A | - - - | - - - | - - - | 47500 | 19 | 13 | No | 211649891 | All | USA,Canada | Yes
EL23XCV-048-230A** | LH49/61E9 | ML296UH090XV48C | R-410A | - - - | - - - | - - - | 47000 | 20 | 12.5 | No | 211649909 | All | USA,Canada | Yes
EL23XCV-048-230A** | LH49/61E9 | ML296UH110XV60C | R-410A | - - - | - - - | - - - | 47500 | 20 | 13 | No | 211649927 | All | USA,Canada | Yes
EL23XCV-048-230A** | LH49/61E9 | SL280UH080NV60C | R-410A | - - - | - - - | - - - | 47000 | 21 | 13 | No | 211649957 | All | USA | Yes
EL23XCV-048-230A** | LH49/61E9 | SL280UH090V60C | R-410A | - - - | - - - | - - - | 47500 | 21 | 13 | No | 211649984 | All | USA | Yes
EL23XCV-048-230A** | LH49/61E9 | SL280UH090XV60C | R-410A | - - - | - - - | - - - | 47500 | 21 | 13 | No | 211650012 | All | USA | Yes
EL23XCV-048-230A** | LH49/61E9 | SL280UH100NV60C | R-410A | - - - | - - - | - - - | 47000 | 21 | 13 | No | 211650032 | All | USA | Yes
EL23XCV-048-230A** | LH49/61E9 | SL280UH110V60C | R-410A | - - - | - - - | - - - | 47500 | 21 | 13 | No | 211650049 | All | USA | Yes
EL23XCV-048-230A** | LH49/61E9 | SL280UH110XV60C | R-410A | - - - | - - - | - - - | 47500 | 21 | 13 | No | 211650066 | All | USA | Yes
EL23XCV-048-230A** | LH49/61E9 | SL297UH080NV48C | R-410A | - - - | - - - | - - - | 47000 | 21 | 12.5 | No | 211654570 | All | USA,Canada | Yes
EL23XCV-048-230A** | LH49/61E9 | SL297UH080NV60C | R-410A | - - - | - - - | - - - | 47000 | 20 | 12.5 | No | 211654587 | All | USA,Canada | Yes
EL23XCV-048-230A** | LH49/61E9 | SLP99UH090XV48C | R-410A | - - - | - - - | - - - | 47000 | 21 | 12.5 | No | 211650093 | All | USA,Canada | Yes
EL23XCV-048-230A** | LH49/61E9 | SLP99UH090XV60C | R-410A | - - - | - - - | - - - | 47000 | 20 | 12.5 | No | 211650112 | All | USA,Canada | Yes
EL23XCV-048-230A** | LH49/61E9 | SLP99UH110XV60C | R-410A | - - - | - - - | - - - | 47000 | 21 | 13 | No | 211650131 | All | USA,Canada | Yes
EL23XCV-048-230A** | LH49/61W9 | EL180UH100NE60C | R-410A | - - - | - - - | - - - | 47500 | 20 | 12.5 | No | 211649453 | All | USA | Yes
EL23XCV-048-230A** | LH49/61W9 | EL195UH080NE48C | R-410A | - - - | - - - | - - - | 45500 | 19 | 12.5 | No | 211649471 | All | USA,Canada | Yes
EL23XCV-048-230A** | LH49/61W9 | EL195UH100NE60C | R-410A | - - - | - - - | - - - | 47000 | 19 | 12.5 | No | 211649489 | All | USA,Canada | Yes
EL23XCV-048-230A** | LH49/61W9 | EL196UH090XE48C | R-410A | - - - | - - - | - - - | 46500 | 20 | 13 | No | 211649509 | All | USA,Canada | Yes
EL23XCV-048-230A** | LH49/61W9 | EL196UH110XE60C | R-410A | - - - | - - - | - - - | 47500 | 19 | 13 | No | 211649528 | All | USA,Canada | Yes
EL23XCV-048-230A** | LH49/61W9 | EL280UH090E48B | R-410A | - - - | - - - | - - - | 46500 | 20 | 12.5 | No | 211603519 | All | USA | Yes
EL23XCV-048-230A** | LH49/61W9 | EL280UH110E48C | R-410A | - - - | - - - | - - - | 47500 | 21 | 13 | No | 211649566 | All | USA | Yes
EL23XCV-048-230A** | LH49/61W9 | EL280UH110E60C | R-410A | - - - | - - - | - - - | 47000 | 20 | 13 | No | 211603521 | All | USA | Yes
EL23XCV-048-230A** | LH49/61W9 | EL280UH110XE60C | R-410A | - - - | - - - | - - - | 47000 | 20 | 13 | No | 211649601 | All | USA | Yes
EL23XCV-048-230A** | LH49/61W9 | EL296UH090XE48C | R-410A | - - - | - - - | - - - | 46500 | 20 | 13 | No | 211649619 | All | USA,Canada | Yes
EL23XCV-048-230A** | LH49/61W9 | EL296UH090XV48C | R-410A | - - - | - - - | - - - | 47000 | 21 | 12.5 | No | 211649639 | All | USA,Canada | Yes
EL23XCV-048-230A** | LH49/61W9 | EL296UH090XV60C | R-410A | - - - | - - - | - - - | 47000 | 20 | 13 | No | 211649659 | All | USA,Canada | Yes
EL23XCV-048-230A** | LH49/61W9 | EL296UH110XE60C | R-410A | - - - | - - - | - - - | 47500 | 19 | 12.5 | No | 211649673 | All | USA,Canada | Yes
EL23XCV-048-230A** | LH49/61W9 | EL296UH110XV48C | R-410A | - - - | - - - | - - - | 47000 | 21 | 12.5 | No | 211649687 | All | USA,Canada | Yes
EL23XCV-048-230A** | LH49/61W9 | EL296UH110XV60C | R-410A | - - - | - - - | - - - | 47000 | 21 | 13 | No | 211649702 | All | USA,Canada | Yes
EL23XCV-048-230A** | LH49/61W9 | EL297UH090XV48C | R-410A | - - - | - - - | - - - | 47000 | 21 | 12.5 | No | 213358194 | All | USA,Canada | Yes
EL23XCV-048-230A** | LH49/61W9 | EL297UH090XV60C | R-410A | - - - | - - - | - - - | 47000 | 20 | 13 | No | 213358215 | All | USA,Canada | Yes
EL23XCV-048-230A** | LH49/61W9 | EL297UH110XV48C | R-410A | - - - | - - - | - - - | 47000 | 21 | 12.5 | No | 213358236 | All | USA,Canada | Yes
EL23XCV-048-230A** | LH49/61W9 | EL297UH110XV60C | R-410A | - - - | - - - | - - - | 47000 | 21 | 12.5 | No | 213358257 | All | USA,Canada | Yes
EL23XCV-048-230A** | LH49/61W9 | ML180UH090E60C | R-410A | - - - | - - - | - - - | 48000 | 20 | 13 | No | 211603523 | All | USA | Yes
EL23XCV-048-230A** | LH49/61W9 | ML180UH110E60C | R-410A | - - - | - - - | - - - | 47500 | 20 | 13 | No | 211603525 | All | USA | Yes
EL23XCV-048-230A** | LH49/61W9 | ML180UH110V60C | R-410A | - - - | - - - | - - - | 47500 | 21 | 13 | No | 211603527 | All | USA | Yes
EL23XCV-048-230A** | LH49/61W9 | ML193UH090XE48C | R-410A | - - - | - - - | - - - | 46500 | 20 | 13 | No | 211649814 | All | USA | Yes
EL23XCV-048-230A** | LH49/61W9 | ML193UH110XE48C | R-410A | - - - | - - - | - - - | 46500 | 20 | 13 | No | 211649833 | All | USA | Yes
EL23XCV-048-230A** | LH49/61W9 | ML193UH110XE60C | R-410A | - - - | - - - | - - - | 47500 | 20 | 13 | No | 211649852 | All | USA | Yes
EL23XCV-048-230A** | LH49/61W9 | ML196UH090XE48C | R-410A | - - - | - - - | - - - | 46500 | 20 | 13 | No | 211649870 | All | USA,Canada | Yes
EL23XCV-048-230A** | LH49/61W9 | ML196UH110XE60C | R-410A | - - - | - - - | - - - | 47500 | 19 | 13 | No | 211649890 | All | USA,Canada | Yes
EL23XCV-048-230A** | LH49/61W9 | ML296UH090XV48C | R-410A | - - - | - - - | - - - | 47000 | 20 | 12.5 | No | 211649908 | All | USA,Canada | Yes
EL23XCV-048-230A** | LH49/61W9 | ML296UH110XV60C | R-410A | - - - | - - - | - - - | 47500 | 20 | 13 | No | 211649926 | All | USA,Canada | Yes
EL23XCV-048-230A** | LH49/61W9 | SL280UH080NV60C | R-410A | - - - | - - - | - - - | 47000 | 21 | 13 | No | 211649956 | All | USA | Yes
EL23XCV-048-230A** | LH49/61W9 | SL280UH090V60C | R-410A | - - - | - - - | - - - | 47500 | 21 | 13 | No | 211603529 | All | USA | Yes
EL23XCV-048-230A** | LH49/61W9 | SL280UH090XV48B | R-410A | - - - | - - - | - - - | 47000 | 20 | 12.5 | No | 214774672 | All | USA | Yes
EL23XCV-048-230A** | LH49/61W9 | SL280UH090XV60C | R-410A | - - - | - - - | - - - | 47500 | 21 | 13 | No | 211650011 | All | USA | Yes
EL23XCV-048-230A** | LH49/61W9 | SL280UH100NV60C | R-410A | - - - | - - - | - - - | 47000 | 21 | 13 | No | 211650030 | All | USA | Yes
EL23XCV-048-230A** | LH49/61W9 | SL280UH110V60C | R-410A | - - - | - - - | - - - | 47500 | 21 | 13 | No | 211603531 | All | USA | Yes
EL23XCV-048-230A** | LH49/61W9 | SL280UH110XV60C | R-410A | - - - | - - - | - - - | 47500 | 21 | 13 | No | 211650065 | All | USA | Yes
EL23XCV-048-230A** | LH49/61W9 | SL297UH080NV48C | R-410A | - - - | - - - | - - - | 47000 | 21 | 12.5 | No | 211654569 | All | USA,Canada | Yes
EL23XCV-048-230A** | LH49/61W9 | SL297UH080NV60C | R-410A | - - - | - - - | - - - | 47000 | 20 | 12.5 | No | 211654586 | All | USA,Canada | Yes
EL23XCV-048-230A** | LH49/61W9 | SLP99UH090XV48C | R-410A | - - - | - - - | - - - | 47000 | 21 | 12.5 | No | 211650092 | All | USA,Canada | Yes
EL23XCV-048-230A** | LH49/61W9 | SLP99UH090XV60C | R-410A | - - - | - - - | - - - | 47000 | 20 | 12.5 | No | 211650111 | All | USA,Canada | Yes
EL23XCV-048-230A** | LH49/61W9 | SLP99UH110XV60C | R-410A | - - - | - - - | - - - | 47000 | 21 | 13 | No | 211650130 | All | USA,Canada | Yes
EL23XCV-048-230A** | LH49/62E9 | EL296UH135XV60D | R-410A | - - - | - - - | - - - | 47000 | 20 | 13 | No | 211649711 | All | USA,Canada | Yes
EL23XCV-048-230A** | LH49/62E9 | EL297UH135XV60D | R-410A | - - - | - - - | - - - | 47000 | 20 | 13 | No | 213358269 | All | USA,Canada | Yes
EL23XCV-048-230A** | LH49/62E9 | SL280UH135V60D | R-410A | - - - | - - - | - - - | 46500 | 20 | 12 | No | 211650079 | All | USA | Yes
EL23XCV-048-230A** | LH49/62E9 | SLP99UH135XV60D | R-410A | - - - | - - - | - - - | 47000 | 20 | 13 | No | 211650143 | All | USA,Canada | Yes
EL23XCV-048-230A** | LH49/62W9 | EL296UH135XV60D | R-410A | - - - | - - - | - - - | 47000 | 20 | 13 | No | 211649710 | All | USA,Canada | Yes
EL23XCV-048-230A** | LH49/62W9 | EL297UH135XV60D | R-410A | - - - | - - - | - - - | 47000 | 20 | 13 | No | 213358268 | All | USA,Canada | Yes
EL23XCV-048-230A** | LH49/62W9 | SL280UH135V60D | R-410A | - - - | - - - | - - - | 46500 | 20 | 12 | No | 211650078 | All | USA | Yes
EL23XCV-048-230A** | LH49/62W9 | SLP99UH135XV60D | R-410A | - - - | - - - | - - - | 47000 | 20 | 13 | No | 211650142 | All | USA,Canada | Yes
EL23XCV-048-230A** | LH60/61W9 | EL297UH090XV48C | R-410A | - - - | - - - | - - - | 47000 | 21 | 12.5 | No | 214774665 | All | USA,Canada | Yes
EL23XCV-048-230A** | LH60/61W9 | EL297UH090XV60C | R-410A | - - - | - - - | - - - | 47000 | 20 | 13 | No | 214774666 | All | USA,Canada | Yes
EL23XCV-048-230A** | LH60/61W9 | EL297UH110XV60C | R-410A | - - - | - - - | - - - | 47000 | 21 | 12.5 | No | 214774667 | All | USA,Canada | Yes
EL23XCV-048-230A** | LH60/61W9 | ML296UH090XV48C | R-410A | - - - | - - - | - - - | 47000 | 20 | 12.5 | No | 214774668 | All | USA,Canada | Yes
EL23XCV-048-230A** | LH60/61W9 | ML296UH110XV60C | R-410A | - - - | - - - | - - - | 47500 | 20 | 13 | No | 214774669 | All | USA,Canada | Yes
EL23XCV-048-230A** | LH60/61W9 | SL280UH090XV48B | R-410A | - - - | - - - | - - - | 47000 | 20 | 12.5 | No | 214774674 | All | USA | Yes
EL23XCV-048-230A** | LH60/61W9 | SL280UH090XV60C | R-410A | - - - | - - - | - - - | 47500 | 21 | 13 | No | 214774675 | All | USA | Yes
EL23XCV-048-230A** | LH60/61W9 | SL280UH110XV60C | R-410A | - - - | - - - | - - - | 47500 | 21 | 13 | No | 214774676 | All | USA | Yes
EL23XCV-048-230A** | LH60/61W9 | SLP99UH090XV48C | R-410A | - - - | - - - | - - - | 47000 | 21 | 12.5 | No | 214774677 | All | USA,Canada | Yes
EL23XCV-048-230A** | LH60/61W9 | SLP99UH090XV60C | R-410A | - - - | - - - | - - - | 47000 | 20 | 12.5 | No | 214774678 | All | USA,Canada | Yes
EL23XCV-048-230A** | LH60/61W9 | SLP99UH110XV60C | R-410A | - - - | - - - | - - - | 47000 | 21 | 13 | No | 214774679 | All | USA,Canada | Yes
EL23XCV-048-230A** | LP40/60R9 | EL180UH080NE48B | R-410A | - - - | - - - | - - - | 44000 | 19 | 12 | No | 212496653 | All | USA | Yes
EL23XCV-048-230A** | LP40/60R9 | EL180UH100NE60C | R-410A | - - - | - - - | - - - | 46500 | 19 | 12.5 | No | 211649450 | All | USA | Yes
EL23XCV-048-230A** | LP40/60R9 | EL195UH080NE48C | R-410A | - - - | - - - | - - - | 45000 | 19 | 12.5 | No | 211649468 | All | USA,Canada | Yes
EL23XCV-048-230A** | LP40/60R9 | EL195UH100NE60C | R-410A | - - - | - - - | - - - | 46500 | 19 | 12.5 | No | 211649486 | All | USA,Canada | Yes
EL23XCV-048-230A** | LP40/60R9 | EL196UH090XE48C | R-410A | - - - | - - - | - - - | 45500 | 20 | 12.5 | No | 211649505 | All | USA,Canada | Yes
EL23XCV-048-230A** | LP40/60R9 | EL196UH110XE60C | R-410A | - - - | - - - | - - - | 46500 | 19 | 12.5 | No | 211649524 | All | USA,Canada | Yes
EL23XCV-048-230A** | LP40/60R9 | EL280UH090E48B | R-410A | - - - | - - - | - - - | 45500 | 20 | 12.5 | No | 212496654 | All | USA | Yes
EL23XCV-048-230A** | LP40/60R9 | EL280UH090XE48B | R-410A | - - - | - - - | - - - | 45500 | 20 | 12.5 | No | 212496655 | All | USA | Yes
EL23XCV-048-230A** | LP40/60R9 | EL280UH110E48C | R-410A | - - - | - - - | - - - | 46500 | 20 | 13 | No | 211649562 | All | USA | Yes
EL23XCV-048-230A** | LP40/60R9 | EL280UH110E60C | R-410A | - - - | - - - | - - - | 47000 | 19 | 12.5 | No | 211649582 | All | USA | Yes
EL23XCV-048-230A** | LP40/60R9 | EL280UH110XE60C | R-410A | - - - | - - - | - - - | 47000 | 19 | 12.5 | No | 211649598 | All | USA | Yes
EL23XCV-048-230A** | LP40/60R9 | EL296UH090XE48C | R-410A | - - - | - - - | - - - | 45500 | 20 | 12.5 | No | 211649616 | All | USA,Canada | Yes
EL23XCV-048-230A** | LP40/60R9 | EL296UH090XV48C | R-410A | - - - | - - - | - - - | 46500 | 20 | 12.5 | No | 211649636 | All | USA,Canada | Yes
EL23XCV-048-230A** | LP40/60R9 | EL296UH090XV60C | R-410A | - - - | - - - | - - - | 46500 | 20 | 12.5 | No | 211649655 | All | USA,Canada | Yes
EL23XCV-048-230A** | LP40/60R9 | EL296UH110XE60C | R-410A | - - - | - - - | - - - | 46500 | 19 | 12.5 | No | 211649672 | All | USA,Canada | Yes
EL23XCV-048-230A** | LP40/60R9 | EL296UH110XV48C | R-410A | - - - | - - - | - - - | 46500 | 20 | 12.5 | No | 211649686 | All | USA,Canada | Yes
EL23XCV-048-230A** | LP40/60R9 | EL296UH110XV60C | R-410A | - - - | - - - | - - - | 46500 | 20 | 12.5 | No | 211649700 | All | USA,Canada | Yes
EL23XCV-048-230A** | LP40/60R9 | EL296UH135XV60D | R-410A | - - - | - - - | - - - | 46500 | 20 | 12.5 | No | 211649709 | All | USA,Canada | Yes
EL23XCV-048-230A** | LP40/60R9 | EL297UH090XV48C | R-410A | - - - | - - - | - - - | 46500 | 20 | 12.5 | No | 213358191 | All | USA,Canada | Yes
EL23XCV-048-230A** | LP40/60R9 | EL297UH090XV60C | R-410A | - - - | - - - | - - - | 46500 | 20 | 12.5 | No | 213358212 | All | USA,Canada | Yes
EL23XCV-048-230A** | LP40/60R9 | EL297UH110XV48C | R-410A | - - - | - - - | - - - | 46500 | 20 | 12.5 | No | 213358233 | All | USA,Canada | Yes
EL23XCV-048-230A** | LP40/60R9 | EL297UH110XV60C | R-410A | - - - | - - - | - - - | 46500 | 20 | 12.5 | No | 213358254 | All | USA,Canada | Yes
EL23XCV-048-230A** | LP40/60R9 | ML180UH070V48B | R-410A | - - - | - - - | - - - | 45500 | 20 | 12.5 | No | 212496673 | All | USA | Yes
EL23XCV-048-230A** | LP40/60R9 | ML180UH090E48B | R-410A | - - - | - - - | - - - | 45000 | 20 | 12.5 | No | 212496674 | All | USA | Yes
EL23XCV-048-230A** | LP40/60R9 | ML180UH090E60C | R-410A | - - - | - - - | - - - | 47000 | 20 | 13 | No | 211649741 | All | USA | Yes
EL23XCV-048-230A** | LP40/60R9 | ML180UH090V48B | R-410A | - - - | - - - | - - - | 45500 | 19 | 12 | No | 212496675 | All | USA | Yes
EL23XCV-048-230A** | LP40/60R9 | ML180UH090XE48B | R-410A | - - - | - - - | - - - | 45000 | 20 | 12.5 | No | 212496676 | All | USA | Yes
EL23XCV-048-230A** | LP40/60R9 | ML180UH110E60C | R-410A | - - - | - - - | - - - | 46500 | 20 | 12.5 | No | 211649778 | All | USA | Yes
EL23XCV-048-230A** | LP40/60R9 | ML180UH110V60C | R-410A | - - - | - - - | - - - | 46500 | 20 | 13 | No | 211649795 | All | USA | Yes
EL23XCV-048-230A** | LP40/60R9 | ML193UH090XE48C | R-410A | - - - | - - - | - - - | 46000 | 20 | 12.5 | No | 211649811 | All | USA | Yes
EL23XCV-048-230A** | LP40/60R9 | ML193UH110XE48C | R-410A | - - - | - - - | - - - | 46000 | 20 | 12.5 | No | 211649830 | All | USA | Yes
EL23XCV-048-230A** | LP40/60R9 | ML193UH110XE60C | R-410A | - - - | - - - | - - - | 46500 | 19 | 12.5 | No | 211649848 | All | USA | Yes
EL23XCV-048-230A** | LP40/60R9 | ML196UH090XE48C | R-410A | - - - | - - - | - - - | 45500 | 20 | 12.5 | No | 211649866 | All | USA,Canada | Yes
EL23XCV-048-230A** | LP40/60R9 | ML196UH110XE60C | R-410A | - - - | - - - | - - - | 46500 | 19 | 12.5 | No | 211649886 | All | USA,Canada | Yes
EL23XCV-048-230A** | LP40/60R9 | ML296UH090XV48C | R-410A | - - - | - - - | - - - | 46000 | 19 | 12.5 | No | 211649905 | All | USA,Canada | Yes
EL23XCV-048-230A** | LP40/60R9 | ML296UH110XV60C | R-410A | - - - | - - - | - - - | 47000 | 20 | 12.5 | No | 211649923 | All | USA,Canada | Yes
EL23XCV-048-230A** | LP40/60R9 | SL280UH080NV48B | R-410A | - - - | - - - | - - - | 45500 | 20 | 12 | No | 212496677 | All | USA | Yes
EL23XCV-048-230A** | LP40/60R9 | SL280UH080NV60C | R-410A | - - - | - - - | - - - | 46500 | 20 | 12.5 | No | 211649953 | All | USA | Yes
EL23XCV-048-230A** | LP40/60R9 | SL280UH090V48B | R-410A | - - - | - - - | - - - | 45500 | 20 | 12.5 | No | 212496678 | All | USA | Yes
EL23XCV-048-230A** | LP40/60R9 | SL280UH090V60C | R-410A | - - - | - - - | - - - | 46500 | 20 | 12.5 | No | 211649981 | All | USA | Yes
EL23XCV-048-230A** | LP40/60R9 | SL280UH090XV48B | R-410A | - - - | - - - | - - - | 45500 | 20 | 12.5 | No | 212496679 | All | USA | Yes
EL23XCV-048-230A** | LP40/60R9 | SL280UH090XV60C | R-410A | - - - | - - - | - - - | 46500 | 20 | 12.5 | No | 211650007 | All | USA | Yes
EL23XCV-048-230A** | LP40/60R9 | SL280UH100NV60C | R-410A | - - - | - - - | - - - | 46500 | 20 | 12.5 | No | 211650027 | All | USA | Yes
EL23XCV-048-230A** | LP40/60R9 | SL280UH110V60C | R-410A | - - - | - - - | - - - | 46500 | 20 | 12.5 | No | 211650046 | All | USA | Yes
EL23XCV-048-230A** | LP40/60R9 | SL280UH110XV60C | R-410A | - - - | - - - | - - - | 46500 | 20 | 12.5 | No | 211650062 | All | USA | Yes
EL23XCV-048-230A** | LP40/60R9 | SL280UH135V60D | R-410A | - - - | - - - | - - - | 46000 | 20 | 12 | No | 211650072 | All | USA | Yes
EL23XCV-048-230A** | LP40/60R9 | SL297UH080NV48C | R-410A | - - - | - - - | - - - | 46500 | 20 | 12.5 | No | 211654566 | All | USA,Canada | Yes
EL23XCV-048-230A** | LP40/60R9 | SL297UH080NV60C | R-410A | - - - | - - - | - - - | 46500 | 20 | 12.5 | No | 211654583 | All | USA,Canada | Yes
EL23XCV-048-230A** | LP40/60R9 | SLP99UH090XV48C | R-410A | - - - | - - - | - - - | 46500 | 20 | 12.5 | No | 211650089 | All | USA,Canada | Yes
EL23XCV-048-230A** | LP40/60R9 | SLP99UH090XV60C | R-410A | - - - | - - - | - - - | 46500 | 20 | 12.5 | No | 211650108 | All | USA,Canada | Yes
EL23XCV-048-230A** | LP40/60R9 | SLP99UH110XV60C | R-410A | - - - | - - - | - - - | 46500 | 20 | 12.5 | No | 211650127 | All | USA,Canada | Yes
EL23XCV-048-230A** | LP40/60R9 | SLP99UH135XV60D | R-410A | - - - | - - - | - - - | 46500 | 20 | 12.5 | No | 211650137 | All | USA,Canada | Yes
EL23XCV-048-230A** | LP41/49X9 | EL180UH080NE48B | R-410A | - - - | - - - | - - - | 44000 | 19 | 12 | No | 211649433 | All | USA | Yes
EL23XCV-048-230A** | LP41/49X9 | EL280UH090E48B | R-410A | - - - | - - - | - - - | 45500 | 20 | 12.5 | No | 211649538 | All | USA | Yes
EL23XCV-048-230A** | LP41/49X9 | EL280UH090XE48B | R-410A | - - - | - - - | - - - | 45500 | 20 | 12.5 | No | 211649547 | All | USA | Yes
EL23XCV-048-230A** | LP41/49X9 | EL297UH090XV48C | R-410A | - - - | - - - | - - - | 46000 | 20 | 12 | No | 213358184 | All | USA,Canada | Yes
EL23XCV-048-230A** | LP41/49X9 | EL297UH090XV60C | R-410A | - - - | - - - | - - - | 46000 | 20 | 12.5 | No | 213358205 | All | USA,Canada | Yes
EL23XCV-048-230A** | LP41/49X9 | EL297UH110XV48C | R-410A | - - - | - - - | - - - | 45500 | 20 | 12.5 | No | 213358226 | All | USA,Canada | Yes
EL23XCV-048-230A** | LP41/49X9 | EL297UH110XV60C | R-410A | - - - | - - - | - - - | 45500 | 20 | 12.5 | No | 213358247 | All | USA,Canada | Yes
EL23XCV-048-230A** | LP41/49X9 | ML180UH070V48B | R-410A | - - - | - - - | - - - | 45500 | 20 | 12.5 | No | 211649716 | All | USA | Yes
EL23XCV-048-230A** | LP41/49X9 | ML180UH090E48B | R-410A | - - - | - - - | - - - | 45000 | 20 | 12.5 | No | 211649726 | All | USA | Yes
EL23XCV-048-230A** | LP41/49X9 | ML180UH090V48B | R-410A | - - - | - - - | - - - | 45500 | 19 | 12 | No | 211649752 | All | USA | Yes
EL23XCV-048-230A** | LP41/49X9 | ML180UH090XE48B | R-410A | - - - | - - - | - - - | 45000 | 20 | 12.5 | No | 211649762 | All | USA | Yes
EL23XCV-048-230A** | LP41/49X9 | SL280UH080NV48B | R-410A | - - - | - - - | - - - | 45500 | 20 | 12 | No | 211649936 | All | USA | Yes
EL23XCV-048-230A** | LP41/49X9 | SL280UH090V48B | R-410A | - - - | - - - | - - - | 45500 | 20 | 12.5 | No | 211649966 | All | USA | Yes
EL23XCV-048-230A** | LP41/49X9 | SL280UH090XV48B | R-410A | - - - | - - - | - - - | 45500 | 20 | 12.5 | No | 211649991 | All | USA | Yes
EL23XCV-048-230A** | LP41/61R9 | EL180UH080NE48B | R-410A | - - - | - - - | - - - | 44000 | 19 | 12 | No | 211649434 | All | USA | Yes
EL23XCV-048-230A** | LP41/61R9 | EL180UH100NE60C | R-410A | - - - | - - - | - - - | 46500 | 19 | 12 | No | 211649445 | All | USA | Yes
EL23XCV-048-230A** | LP41/61R9 | EL195UH080NE48C | R-410A | - - - | - - - | - - - | 45000 | 19 | 12.5 | No | 211649464 | All | USA,Canada | Yes
EL23XCV-048-230A** | LP41/61R9 | EL195UH100NE60C | R-410A | - - - | - - - | - - - | 46000 | 19 | 12 | No | 211649482 | All | USA,Canada | Yes
EL23XCV-048-230A** | LP41/61R9 | EL196UH090XE48C | R-410A | - - - | - - - | - - - | 45500 | 20 | 12.5 | No | 211649501 | All | USA,Canada | Yes
EL23XCV-048-230A** | LP41/61R9 | EL196UH110XE60C | R-410A | - - - | - - - | - - - | 46500 | 19 | 12.5 | No | 211649520 | All | USA,Canada | Yes
EL23XCV-048-230A** | LP41/61R9 | EL280UH090E48B | R-410A | - - - | - - - | - - - | 45500 | 20 | 12.5 | No | 211649539 | All | USA | Yes
EL23XCV-048-230A** | LP41/61R9 | EL280UH090XE48B | R-410A | - - - | - - - | - - - | 45500 | 20 | 12.5 | No | 211649548 | All | USA | Yes
EL23XCV-048-230A** | LP41/61R9 | EL280UH110E48C | R-410A | - - - | - - - | - - - | 46500 | 20 | 12.5 | No | 211649558 | All | USA | Yes
EL23XCV-048-230A** | LP41/61R9 | EL280UH110E60C | R-410A | - - - | - - - | - - - | 46500 | 19 | 12.5 | No | 211649578 | All | USA | Yes
EL23XCV-048-230A** | LP41/61R9 | EL280UH110XE60C | R-410A | - - - | - - - | - - - | 46500 | 19 | 12.5 | No | 211649594 | All | USA | Yes
EL23XCV-048-230A** | LP41/61R9 | EL296UH090XE48C | R-410A | - - - | - - - | - - - | 45500 | 20 | 12.5 | No | 211649612 | All | USA,Canada | Yes
EL23XCV-048-230A** | LP41/61R9 | EL296UH090XV48C | R-410A | - - - | - - - | - - - | 46000 | 20 | 12 | No | 211649631 | All | USA,Canada | Yes
EL23XCV-048-230A** | LP41/61R9 | EL296UH090XV60C | R-410A | - - - | - - - | - - - | 46000 | 20 | 12.5 | No | 211649651 | All | USA,Canada | Yes
EL23XCV-048-230A** | LP41/61R9 | EL296UH110XE60C | R-410A | - - - | - - - | - - - | 46000 | 19 | 12.5 | No | 211649670 | All | USA,Canada | Yes
EL23XCV-048-230A** | LP41/61R9 | EL296UH110XV48C | R-410A | - - - | - - - | - - - | 45500 | 20 | 12.5 | No | 211649684 | All | USA,Canada | Yes
EL23XCV-048-230A** | LP41/61R9 | EL296UH110XV60C | R-410A | - - - | - - - | - - - | 46000 | 20 | 12.5 | No | 211649698 | All | USA,Canada | Yes
EL23XCV-048-230A** | LP41/61R9 | EL297UH090XV48C | R-410A | - - - | - - - | - - - | 46500 | 20 | 12.5 | No | 213358190 | All | USA,Canada | Yes
EL23XCV-048-230A** | LP41/61R9 | EL297UH090XV60C | R-410A | - - - | - - - | - - - | 46500 | 20 | 12.5 | No | 213358211 | All | USA,Canada | Yes
EL23XCV-048-230A** | LP41/61R9 | EL297UH110XV48C | R-410A | - - - | - - - | - - - | 46500 | 20 | 12.5 | No | 213358232 | All | USA,Canada | Yes
EL23XCV-048-230A** | LP41/61R9 | EL297UH110XV60C | R-410A | - - - | - - - | - - - | 46500 | 20 | 12.5 | No | 213358253 | All | USA,Canada | Yes
EL23XCV-048-230A** | LP41/61R9 | ML180UH070V48B | R-410A | - - - | - - - | - - - | 45500 | 20 | 12.5 | No | 211649717 | All | USA | Yes
EL23XCV-048-230A** | LP41/61R9 | ML180UH090E48B | R-410A | - - - | - - - | - - - | 45000 | 20 | 12.5 | No | 211649727 | All | USA | Yes
EL23XCV-048-230A** | LP41/61R9 | ML180UH090E60C | R-410A | - - - | - - - | - - - | 47000 | 20 | 12.5 | No | 211649737 | All | USA | Yes
EL23XCV-048-230A** | LP41/61R9 | ML180UH090V48B | R-410A | - - - | - - - | - - - | 45500 | 19 | 12 | No | 211649753 | All | USA | Yes
EL23XCV-048-230A** | LP41/61R9 | ML180UH090XE48B | R-410A | - - - | - - - | - - - | 45000 | 20 | 12.5 | No | 211649763 | All | USA | Yes
EL23XCV-048-230A** | LP41/61R9 | ML180UH110E60C | R-410A | - - - | - - - | - - - | 46500 | 20 | 12.5 | No | 211649774 | All | USA | Yes
EL23XCV-048-230A** | LP41/61R9 | ML180UH110V60C | R-410A | - - - | - - - | - - - | 46000 | 20 | 13 | No | 211649790 | All | USA | Yes
EL23XCV-048-230A** | LP41/61R9 | ML193UH090XE48C | R-410A | - - - | - - - | - - - | 45500 | 20 | 12.5 | No | 211649807 | All | USA | Yes
EL23XCV-048-230A** | LP41/61R9 | ML193UH110XE48C | R-410A | - - - | - - - | - - - | 45500 | 20 | 12.5 | No | 211649826 | All | USA | Yes
EL23XCV-048-230A** | LP41/61R9 | ML193UH110XE60C | R-410A | - - - | - - - | - - - | 46500 | 19 | 12.5 | No | 211649844 | All | USA | Yes
EL23XCV-048-230A** | LP41/61R9 | ML196UH090XE48C | R-410A | - - - | - - - | - - - | 45500 | 20 | 12.5 | No | 211649862 | All | USA,Canada | Yes
EL23XCV-048-230A** | LP41/61R9 | ML196UH110XE60C | R-410A | - - - | - - - | - - - | 46500 | 19 | 12.5 | No | 211649882 | All | USA,Canada | Yes
EL23XCV-048-230A** | LP41/61R9 | ML296UH090XV48C | R-410A | - - - | - - - | - - - | 45500 | 19 | 12.5 | No | 211649900 | All | USA,Canada | Yes
EL23XCV-048-230A** | LP41/61R9 | ML296UH110XV60C | R-410A | - - - | - - - | - - - | 46500 | 20 | 12.5 | No | 211649919 | All | USA,Canada | Yes
EL23XCV-048-230A** | LP41/61R9 | SL280UH080NV48B | R-410A | - - - | - - - | - - - | 45500 | 20 | 12 | No | 211649937 | All | USA | Yes
EL23XCV-048-230A** | LP41/61R9 | SL280UH080NV60C | R-410A | - - - | - - - | - - - | 46000 | 20 | 12.5 | No | 211649948 | All | USA | Yes
EL23XCV-048-230A** | LP41/61R9 | SL280UH090V48B | R-410A | - - - | - - - | - - - | 45500 | 20 | 12.5 | No | 211649967 | All | USA | Yes
EL23XCV-048-230A** | LP41/61R9 | SL280UH090V60C | R-410A | - - - | - - - | - - - | 46500 | 20 | 12.5 | No | 211649976 | All | USA | Yes
EL23XCV-048-230A** | LP41/61R9 | SL280UH090XV48B | R-410A | - - - | - - - | - - - | 45500 | 20 | 12.5 | No | 211649992 | All | USA | Yes
EL23XCV-048-230A** | LP41/61R9 | SL280UH090XV60C | R-410A | - - - | - - - | - - - | 46500 | 20 | 12.5 | No | 211650002 | All | USA | Yes
EL23XCV-048-230A** | LP41/61R9 | SL280UH100NV60C | R-410A | - - - | - - - | - - - | 46000 | 20 | 12.5 | No | 211650022 | All | USA | Yes
EL23XCV-048-230A** | LP41/61R9 | SL280UH110V60C | R-410A | - - - | - - - | - - - | 46500 | 20 | 12.5 | No | 211650041 | All | USA | Yes
EL23XCV-048-230A** | LP41/61R9 | SL280UH110XV60C | R-410A | - - - | - - - | - - - | 46500 | 20 | 12.5 | No | 211650058 | All | USA | Yes
EL23XCV-048-230A** | LP41/61R9 | SL297UH080NV48C | R-410A | - - - | - - - | - - - | 46000 | 20 | 12.5 | No | 211654562 | All | USA,Canada | Yes
EL23XCV-048-230A** | LP41/61R9 | SL297UH080NV60C | R-410A | - - - | - - - | - - - | 46000 | 20 | 12.5 | No | 211654579 | All | USA,Canada | Yes
EL23XCV-048-230A** | LP41/61R9 | SLP99UH090XV48C | R-410A | - - - | - - - | - - - | 46000 | 20 | 12 | No | 211650084 | All | USA,Canada | Yes
EL23XCV-048-230A** | LP41/61R9 | SLP99UH090XV60C | R-410A | - - - | - - - | - - - | 46000 | 20 | 12.5 | No | 211650103 | All | USA,Canada | Yes
EL23XCV-048-230A** | LP41/61R9 | SLP99UH110XV60C | R-410A | - - - | - - - | - - - | 46000 | 20 | 12.5 | No | 211650122 | All | USA,Canada | Yes
EL23XCV-048-230A** | LP42/62W9 | EL180UH080NE48B | R-410A | - - - | - - - | - - - | 44000 | 19 | 12 | No | 211649438 | All | USA | Yes
EL23XCV-048-230A** | LP42/62W9 | EL180UH100NE60C | R-410A | - - - | - - - | - - - | 47500 | 20 | 12.5 | No | 211649456 | All | USA | Yes
EL23XCV-048-230A** | LP42/62W9 | EL195UH080NE48C | R-410A | - - - | - - - | - - - | 45500 | 19 | 12.5 | No | 211649475 | All | USA,Canada | Yes
EL23XCV-048-230A** | LP42/62W9 | EL195UH100NE60C | R-410A | - - - | - - - | - - - | 47000 | 19 | 12.5 | No | 211649493 | All | USA,Canada | Yes
EL23XCV-048-230A** | LP42/62W9 | EL196UH090XE48C | R-410A | - - - | - - - | - - - | 46500 | 20 | 13 | No | 211649512 | All | USA,Canada | Yes
EL23XCV-048-230A** | LP42/62W9 | EL196UH110XE60C | R-410A | - - - | - - - | - - - | 47500 | 19 | 13 | No | 211649531 | All | USA,Canada | Yes
EL23XCV-048-230A** | LP42/62W9 | EL280UH090E48B | R-410A | - - - | - - - | - - - | 46500 | 20 | 12.5 | No | 211649542 | All | USA | Yes
EL23XCV-048-230A** | LP42/62W9 | EL280UH090XE48B | R-410A | - - - | - - - | - - - | 46500 | 20 | 12.5 | No | 211649551 | All | USA | Yes
EL23XCV-048-230A** | LP42/62W9 | EL280UH110E48C | R-410A | - - - | - - - | - - - | 47500 | 21 | 13 | No | 211649569 | All | USA | Yes
EL23XCV-048-230A** | LP42/62W9 | EL280UH110E60C | R-410A | - - - | - - - | - - - | 47000 | 20 | 13 | No | 211649586 | All | USA | Yes
EL23XCV-048-230A** | LP42/62W9 | EL280UH110XE60C | R-410A | - - - | - - - | - - - | 47000 | 20 | 13 | No | 211649605 | All | USA | Yes
EL23XCV-048-230A** | LP42/62W9 | EL296UH090XE48C | R-410A | - - - | - - - | - - - | 46500 | 20 | 13 | No | 211649623 | All | USA,Canada | Yes
EL23XCV-048-230A** | LP42/62W9 | EL296UH090XV48C | R-410A | - - - | - - - | - - - | 47000 | 21 | 12.5 | No | 211649643 | All | USA,Canada | Yes
EL23XCV-048-230A** | LP42/62W9 | EL296UH090XV60C | R-410A | - - - | - - - | - - - | 47000 | 20 | 13 | No | 211649662 | All | USA,Canada | Yes
EL23XCV-048-230A** | LP42/62W9 | EL296UH110XE60C | R-410A | - - - | - - - | - - - | 47500 | 19 | 12.5 | No | 211649677 | All | USA,Canada | Yes
EL23XCV-048-230A** | LP42/62W9 | EL296UH110XV48C | R-410A | - - - | - - - | - - - | 47000 | 21 | 12.5 | No | 211649691 | All | USA,Canada | Yes
EL23XCV-048-230A** | LP42/62W9 | EL296UH110XV60C | R-410A | - - - | - - - | - - - | 47000 | 21 | 13 | No | 211649705 | All | USA,Canada | Yes
EL23XCV-048-230A** | LP42/62W9 | EL297UH090XV48C | R-410A | - - - | - - - | - - - | 47000 | 21 | 12.5 | No | 213358197 | All | USA,Canada | Yes
EL23XCV-048-230A** | LP42/62W9 | EL297UH090XV60C | R-410A | - - - | - - - | - - - | 47000 | 20 | 13 | No | 213358218 | All | USA,Canada | Yes
EL23XCV-048-230A** | LP42/62W9 | EL297UH110XV48C | R-410A | - - - | - - - | - - - | 47000 | 21 | 12.5 | No | 213358239 | All | USA,Canada | Yes
EL23XCV-048-230A** | LP42/62W9 | EL297UH110XV60C | R-410A | - - - | - - - | - - - | 47000 | 21 | 12.5 | No | 213358260 | All | USA,Canada | Yes
EL23XCV-048-230A** | LP42/62W9 | ML180UH070V48B | R-410A | - - - | - - - | - - - | 47000 | 20 | 12.5 | No | 211649720 | All | USA | Yes
EL23XCV-048-230A** | LP42/62W9 | ML180UH090E48B | R-410A | - - - | - - - | - - - | 45000 | 20 | 12.5 | No | 211649730 | All | USA | Yes
EL23XCV-048-230A** | LP42/62W9 | ML180UH090E60C | R-410A | - - - | - - - | - - - | 48000 | 20 | 13 | No | 211649745 | All | USA | Yes
EL23XCV-048-230A** | LP42/62W9 | ML180UH090V48B | R-410A | - - - | - - - | - - - | 46500 | 20 | 12.5 | No | 211649756 | All | USA | Yes
EL23XCV-048-230A** | LP42/62W9 | ML180UH090XE48B | R-410A | - - - | - - - | - - - | 45000 | 20 | 12.5 | No | 211649767 | All | USA | Yes
EL23XCV-048-230A** | LP42/62W9 | ML180UH110E60C | R-410A | - - - | - - - | - - - | 47500 | 20 | 13 | No | 211649783 | All | USA | Yes
EL23XCV-048-230A** | LP42/62W9 | ML180UH110V60C | R-410A | - - - | - - - | - - - | 47500 | 21 | 13 | No | 211649799 | All | USA | Yes
EL23XCV-048-230A** | LP42/62W9 | ML193UH090XE48C | R-410A | - - - | - - - | - - - | 46500 | 20 | 13 | No | 211649818 | All | USA | Yes
EL23XCV-048-230A** | LP42/62W9 | ML193UH110XE48C | R-410A | - - - | - - - | - - - | 46500 | 20 | 13 | No | 211649836 | All | USA | Yes
EL23XCV-048-230A** | LP42/62W9 | ML193UH110XE60C | R-410A | - - - | - - - | - - - | 47500 | 20 | 13 | No | 211649855 | All | USA | Yes
EL23XCV-048-230A** | LP42/62W9 | ML196UH090XE48C | R-410A | - - - | - - - | - - - | 46500 | 20 | 13 | No | 211649873 | All | USA,Canada | Yes
EL23XCV-048-230A** | LP42/62W9 | ML196UH110XE60C | R-410A | - - - | - - - | - - - | 47500 | 19 | 13 | No | 211649893 | All | USA,Canada | Yes
EL23XCV-048-230A** | LP42/62W9 | ML296UH090XV48C | R-410A | - - - | - - - | - - - | 47000 | 20 | 12.5 | No | 211649911 | All | USA,Canada | Yes
EL23XCV-048-230A** | LP42/62W9 | ML296UH110XV60C | R-410A | - - - | - - - | - - - | 47500 | 20 | 13 | No | 211649929 | All | USA,Canada | Yes
EL23XCV-048-230A** | LP42/62W9 | SL280UH080NV48B | R-410A | - - - | - - - | - - - | 46500 | 20 | 12.5 | No | 211649941 | All | USA | Yes
EL23XCV-048-230A** | LP42/62W9 | SL280UH080NV60C | R-410A | - - - | - - - | - - - | 47000 | 21 | 13 | No | 211649959 | All | USA | Yes
EL23XCV-048-230A** | LP42/62W9 | SL280UH090V48B | R-410A | - - - | - - - | - - - | 47000 | 20 | 12.5 | No | 211649970 | All | USA | Yes
EL23XCV-048-230A** | LP42/62W9 | SL280UH090V60C | R-410A | - - - | - - - | - - - | 47500 | 21 | 13 | No | 211649985 | All | USA | Yes
EL23XCV-048-230A** | LP42/62W9 | SL280UH090XV48B | R-410A | - - - | - - - | - - - | 47000 | 20 | 12.5 | No | 211649995 | All | USA | Yes
EL23XCV-048-230A** | LP42/62W9 | SL280UH090XV60C | R-410A | - - - | - - - | - - - | 47500 | 21 | 13 | No | 211650014 | All | USA | Yes
EL23XCV-048-230A** | LP42/62W9 | SL280UH100NV60C | R-410A | - - - | - - - | - - - | 47000 | 21 | 13 | No | 211650034 | All | USA | Yes
EL23XCV-048-230A** | LP42/62W9 | SL280UH110V60C | R-410A | - - - | - - - | - - - | 47500 | 21 | 13 | No | 211650050 | All | USA | Yes
EL23XCV-048-230A** | LP42/62W9 | SL280UH110XV60C | R-410A | - - - | - - - | - - - | 47500 | 21 | 13 | No | 211650069 | All | USA | Yes
EL23XCV-048-230A** | LP42/62W9 | SL297UH080NV48C | R-410A | - - - | - - - | - - - | 47000 | 21 | 12.5 | No | 211654572 | All | USA,Canada | Yes
EL23XCV-048-230A** | LP42/62W9 | SL297UH080NV60C | R-410A | - - - | - - - | - - - | 47000 | 20 | 12.5 | No | 211654589 | All | USA,Canada | Yes
EL23XCV-048-230A** | LP42/62W9 | SLP99UH090XV48C | R-410A | - - - | - - - | - - - | 47000 | 21 | 12.5 | No | 211650095 | All | USA,Canada | Yes
EL23XCV-048-230A** | LP42/62W9 | SLP99UH090XV60C | R-410A | - - - | - - - | - - - | 47000 | 20 | 12.5 | No | 211650114 | All | USA,Canada | Yes
EL23XCV-048-230A** | LP42/62W9 | SLP99UH110XV60C | R-410A | - - - | - - - | - - - | 47000 | 21 | 13 | No | 211650134 | All | USA,Canada | Yes
EL23XCV-048-230A** | LP43/60X9 | EL180UH080NE48B | R-410A | - - - | - - - | - - - | 44000 | 19 | 12 | No | 211649430 | All | USA | Yes
EL23XCV-048-230A** | LP43/60X9 | EL180UH100NE60C | R-410A | - - - | - - - | - - - | 46000 | 19 | 12 | No | 211649440 | All | USA | Yes
EL23XCV-048-230A** | LP43/60X9 | EL195UH080NE48C | R-410A | - - - | - - - | - - - | 45000 | 19 | 12.5 | No | 211649459 | All | USA,Canada | Yes
EL23XCV-048-230A** | LP43/60X9 | EL195UH100NE60C | R-410A | - - - | - - - | - - - | 46000 | 19 | 12 | No | 211649478 | All | USA,Canada | Yes
EL23XCV-048-230A** | LP43/60X9 | EL196UH090XE48C | R-410A | - - - | - - - | - - - | 45500 | 20 | 12.5 | No | 211649496 | All | USA,Canada | Yes
EL23XCV-048-230A** | LP43/60X9 | EL196UH110XE60C | R-410A | - - - | - - - | - - - | 46000 | 19 | 12.5 | No | 211649516 | All | USA,Canada | Yes
EL23XCV-048-230A** | LP43/60X9 | EL280UH090E48B | R-410A | - - - | - - - | - - - | 45500 | 20 | 12.5 | No | 211649534 | All | USA | Yes
EL23XCV-048-230A** | LP43/60X9 | EL280UH090XE48B | R-410A | - - - | - - - | - - - | 45500 | 20 | 12.5 | No | 211649544 | All | USA | Yes
EL23XCV-048-230A** | LP43/60X9 | EL280UH110E48C | R-410A | - - - | - - - | - - - | 46000 | 20 | 12.5 | No | 211649553 | All | USA | Yes
EL23XCV-048-230A** | LP43/60X9 | EL280UH110E60C | R-410A | - - - | - - - | - - - | 46500 | 19 | 12.5 | No | 211649573 | All | USA | Yes
EL23XCV-048-230A** | LP43/60X9 | EL280UH110XE60C | R-410A | - - - | - - - | - - - | 46500 | 19 | 12.5 | No | 211649590 | All | USA | Yes
EL23XCV-048-230A** | LP43/60X9 | EL296UH090XE48C | R-410A | - - - | - - - | - - - | 45500 | 20 | 12.5 | No | 211649608 | All | USA,Canada | Yes
EL23XCV-048-230A** | LP43/60X9 | EL296UH090XV48C | R-410A | - - - | - - - | - - - | 46000 | 20 | 12 | No | 211649626 | All | USA,Canada | Yes
EL23XCV-048-230A** | LP43/60X9 | EL296UH090XV60C | R-410A | - - - | - - - | - - - | 46000 | 20 | 12.5 | No | 211649646 | All | USA,Canada | Yes
EL23XCV-048-230A** | LP43/60X9 | EL296UH110XE60C | R-410A | - - - | - - - | - - - | 46000 | 19 | 12.5 | No | 211649666 | All | USA,Canada | Yes
EL23XCV-048-230A** | LP43/60X9 | EL296UH110XV48C | R-410A | - - - | - - - | - - - | 45500 | 20 | 12.5 | No | 211649680 | All | USA,Canada | Yes
EL23XCV-048-230A** | LP43/60X9 | EL296UH110XV60C | R-410A | - - - | - - - | - - - | 46000 | 20 | 12.5 | No | 211649694 | All | USA,Canada | Yes
EL23XCV-048-230A** | LP43/60X9 | EL297UH090XV48C | R-410A | - - - | - - - | - - - | 46000 | 20 | 12 | No | 213358179 | All | USA,Canada | Yes
EL23XCV-048-230A** | LP43/60X9 | EL297UH090XV60C | R-410A | - - - | - - - | - - - | 46000 | 20 | 12.5 | No | 213358200 | All | USA,Canada | Yes
EL23XCV-048-230A** | LP43/60X9 | EL297UH110XV48C | R-410A | - - - | - - - | - - - | 45500 | 20 | 12.5 | No | 213358221 | All | USA,Canada | Yes
EL23XCV-048-230A** | LP43/60X9 | EL297UH110XV60C | R-410A | - - - | - - - | - - - | 46000 | 20 | 12.5 | No | 213358242 | All | USA,Canada | Yes
EL23XCV-048-230A** | LP43/60X9 | ML180UH070V48B | R-410A | - - - | - - - | - - - | 45500 | 20 | 12.5 | No | 211649712 | All | USA | Yes
EL23XCV-048-230A** | LP43/60X9 | ML180UH090E48B | R-410A | - - - | - - - | - - - | 45000 | 20 | 12.5 | No | 211649723 | All | USA | Yes
EL23XCV-048-230A** | LP43/60X9 | ML180UH090E60C | R-410A | - - - | - - - | - - - | 46500 | 20 | 12.5 | No | 211649732 | All | USA | Yes
EL23XCV-048-230A** | LP43/60X9 | ML180UH090V48B | R-410A | - - - | - - - | - - - | 45500 | 19 | 12 | No | 211649749 | All | USA | Yes
EL23XCV-048-230A** | LP43/60X9 | ML180UH090XE48B | R-410A | - - - | - - - | - - - | 45000 | 20 | 12.5 | No | 211649758 | All | USA | Yes
EL23XCV-048-230A** | LP43/60X9 | ML180UH110E60C | R-410A | - - - | - - - | - - - | 46000 | 20 | 12.5 | No | 211649769 | All | USA | Yes
EL23XCV-048-230A** | LP43/60X9 | ML180UH110V60C | R-410A | - - - | - - - | - - - | 46000 | 20 | 13 | No | 211649786 | All | USA | Yes
EL23XCV-048-230A** | LP43/60X9 | ML193UH090XE48C | R-410A | - - - | - - - | - - - | 45500 | 20 | 12.5 | No | 211649802 | All | USA | Yes
EL23XCV-048-230A** | LP43/60X9 | ML193UH110XE48C | R-410A | - - - | - - - | - - - | 45500 | 20 | 12.5 | No | 211649821 | All | USA | Yes
EL23XCV-048-230A** | LP43/60X9 | ML193UH110XE60C | R-410A | - - - | - - - | - - - | 46000 | 19 | 12.5 | No | 211649840 | All | USA | Yes
EL23XCV-048-230A** | LP43/60X9 | ML196UH090XE48C | R-410A | - - - | - - - | - - - | 45500 | 20 | 12.5 | No | 211649858 | All | USA,Canada | Yes
EL23XCV-048-230A** | LP43/60X9 | ML196UH110XE60C | R-410A | - - - | - - - | - - - | 46000 | 19 | 12.5 | No | 211649877 | All | USA,Canada | Yes
EL23XCV-048-230A** | LP43/60X9 | ML296UH090XV48C | R-410A | - - - | - - - | - - - | 45500 | 19 | 12.5 | No | 211649896 | All | USA,Canada | Yes
EL23XCV-048-230A** | LP43/60X9 | ML296UH110XV60C | R-410A | - - - | - - - | - - - | 46000 | 20 | 12.5 | No | 211649915 | All | USA,Canada | Yes
EL23XCV-048-230A** | LP43/60X9 | SL280UH080NV48B | R-410A | - - - | - - - | - - - | 45500 | 20 | 12 | No | 211649933 | All | USA | Yes
EL23XCV-048-230A** | LP43/60X9 | SL280UH080NV60C | R-410A | - - - | - - - | - - - | 46000 | 20 | 12.5 | No | 211649943 | All | USA | Yes
EL23XCV-048-230A** | LP43/60X9 | SL280UH090V48B | R-410A | - - - | - - - | - - - | 45500 | 20 | 12.5 | No | 211649962 | All | USA | Yes
EL23XCV-048-230A** | LP43/60X9 | SL280UH090V60C | R-410A | - - - | - - - | - - - | 46000 | 20 | 12.5 | No | 211649972 | All | USA | Yes
EL23XCV-048-230A** | LP43/60X9 | SL280UH090XV48B | R-410A | - - - | - - - | - - - | 45500 | 20 | 12.5 | No | 211649988 | All | USA | Yes
EL23XCV-048-230A** | LP43/60X9 | SL280UH090XV60C | R-410A | - - - | - - - | - - - | 46000 | 20 | 12.5 | No | 211649998 | All | USA | Yes
EL23XCV-048-230A** | LP43/60X9 | SL280UH100NV60C | R-410A | - - - | - - - | - - - | 46000 | 20 | 12.5 | No | 211650018 | All | USA | Yes
EL23XCV-048-230A** | LP43/60X9 | SL280UH110V60C | R-410A | - - - | - - - | - - - | 46000 | 20 | 12.5 | No | 211650037 | All | USA | Yes
EL23XCV-048-230A** | LP43/60X9 | SL280UH110XV60C | R-410A | - - - | - - - | - - - | 46000 | 20 | 12.5 | No | 211650053 | All | USA | Yes
EL23XCV-048-230A** | LP43/60X9 | SL297UH080NV48C | R-410A | - - - | - - - | - - - | 46000 | 20 | 12.5 | No | 211654558 | All | USA,Canada | Yes
EL23XCV-048-230A** | LP43/60X9 | SL297UH080NV60C | R-410A | - - - | - - - | - - - | 46000 | 20 | 12.5 | No | 211654575 | All | USA,Canada | Yes
EL23XCV-048-230A** | LP43/60X9 | SLP99UH090XV48C | R-410A | - - - | - - - | - - - | 46000 | 20 | 12 | No | 211650080 | All | USA,Canada | Yes
EL23XCV-048-230A** | LP43/60X9 | SLP99UH090XV60C | R-410A | - - - | - - - | - - - | 46000 | 20 | 12.5 | No | 211650099 | All | USA,Canada | Yes
EL23XCV-048-230A** | LP43/60X9 | SLP99UH110XV60C | R-410A | - - - | - - - | - - - | 46000 | 20 | 12.5 | No | 211650117 | All | USA,Canada | Yes
EL23XCV-048-230A** | LP60/61W9 | EL180UH080NE48B | R-410A | - - - | - - - | - - - | 44000 | 19 | 12 | No | 211649439 | All | USA | Yes
EL23XCV-048-230A** | LP60/61W9 | EL180UH100NE60C | R-410A | - - - | - - - | - - - | 47500 | 20 | 12.5 | No | 211649458 | All | USA | Yes
EL23XCV-048-230A** | LP60/61W9 | EL195UH080NE48C | R-410A | - - - | - - - | - - - | 45500 | 19 | 12.5 | No | 211649477 | All | USA,Canada | Yes
EL23XCV-048-230A** | LP60/61W9 | EL195UH100NE60C | R-410A | - - - | - - - | - - - | 47000 | 19 | 12.5 | No | 211649495 | All | USA,Canada | Yes
EL23XCV-048-230A** | LP60/61W9 | EL196UH090XE48C | R-410A | - - - | - - - | - - - | 46500 | 20 | 13 | No | 211649515 | All | USA,Canada | Yes
EL23XCV-048-230A** | LP60/61W9 | EL196UH110XE60C | R-410A | - - - | - - - | - - - | 47500 | 19 | 13 | No | 211649533 | All | USA,Canada | Yes
EL23XCV-048-230A** | LP60/61W9 | EL280UH090E48B | R-410A | - - - | - - - | - - - | 46500 | 20 | 12.5 | No | 211649543 | All | USA | Yes
EL23XCV-048-230A** | LP60/61W9 | EL280UH090XE48B | R-410A | - - - | - - - | - - - | 46500 | 20 | 12.5 | No | 211649552 | All | USA | Yes
EL23XCV-048-230A** | LP60/61W9 | EL280UH110E48C | R-410A | - - - | - - - | - - - | 47500 | 21 | 13 | No | 211649572 | All | USA | Yes
EL23XCV-048-230A** | LP60/61W9 | EL280UH110E60C | R-410A | - - - | - - - | - - - | 47000 | 20 | 13 | No | 211649588 | All | USA | Yes
EL23XCV-048-230A** | LP60/61W9 | EL280UH110XE60C | R-410A | - - - | - - - | - - - | 47000 | 20 | 13 | No | 211649607 | All | USA | Yes
EL23XCV-048-230A** | LP60/61W9 | EL296UH090XE48C | R-410A | - - - | - - - | - - - | 46500 | 20 | 13 | No | 211649625 | All | USA,Canada | Yes
EL23XCV-048-230A** | LP60/61W9 | EL296UH090XV48C | R-410A | - - - | - - - | - - - | 47000 | 21 | 12.5 | No | 211649645 | All | USA,Canada | Yes
EL23XCV-048-230A** | LP60/61W9 | EL296UH090XV60C | R-410A | - - - | - - - | - - - | 47000 | 20 | 13 | No | 211649665 | All | USA,Canada | Yes
EL23XCV-048-230A** | LP60/61W9 | EL296UH110XE60C | R-410A | - - - | - - - | - - - | 47500 | 19 | 12.5 | No | 211649679 | All | USA,Canada | Yes
EL23XCV-048-230A** | LP60/61W9 | EL296UH110XV48C | R-410A | - - - | - - - | - - - | 47000 | 21 | 12.5 | No | 211649693 | All | USA,Canada | Yes
EL23XCV-048-230A** | LP60/61W9 | EL296UH110XV60C | R-410A | - - - | - - - | - - - | 47000 | 21 | 13 | No | 211649707 | All | USA,Canada | Yes
EL23XCV-048-230A** | LP60/61W9 | EL297UH090XV48C | R-410A | - - - | - - - | - - - | 47000 | 21 | 12.5 | No | 213358199 | All | USA,Canada | Yes
EL23XCV-048-230A** | LP60/61W9 | EL297UH090XV60C | R-410A | - - - | - - - | - - - | 47000 | 20 | 13 | No | 213358220 | All | USA,Canada | Yes
EL23XCV-048-230A** | LP60/61W9 | EL297UH110XV48C | R-410A | - - - | - - - | - - - | 47000 | 21 | 12.5 | No | 213358241 | All | USA,Canada | Yes
EL23XCV-048-230A** | LP60/61W9 | EL297UH110XV60C | R-410A | - - - | - - - | - - - | 47000 | 21 | 12.5 | No | 213358262 | All | USA,Canada | Yes
EL23XCV-048-230A** | LP60/61W9 | ML180UH070V48B | R-410A | - - - | - - - | - - - | 47000 | 20 | 12.5 | No | 211649721 | All | USA | Yes
EL23XCV-048-230A** | LP60/61W9 | ML180UH090E48B | R-410A | - - - | - - - | - - - | 45000 | 20 | 12.5 | No | 211649731 | All | USA | Yes
EL23XCV-048-230A** | LP60/61W9 | ML180UH090E60C | R-410A | - - - | - - - | - - - | 48000 | 20 | 13 | No | 211649748 | All | USA | Yes
EL23XCV-048-230A** | LP60/61W9 | ML180UH090V48B | R-410A | - - - | - - - | - - - | 46500 | 20 | 12.5 | No | 211649757 | All | USA | Yes
EL23XCV-048-230A** | LP60/61W9 | ML180UH090XE48B | R-410A | - - - | - - - | - - - | 45000 | 20 | 12.5 | No | 211649768 | All | USA | Yes
EL23XCV-048-230A** | LP60/61W9 | ML180UH110E60C | R-410A | - - - | - - - | - - - | 47500 | 20 | 13 | No | 211649785 | All | USA | Yes
EL23XCV-048-230A** | LP60/61W9 | ML180UH110V60C | R-410A | - - - | - - - | - - - | 47500 | 21 | 13 | No | 211649801 | All | USA | Yes
EL23XCV-048-230A** | LP60/61W9 | ML193UH090XE48C | R-410A | - - - | - - - | - - - | 46500 | 20 | 13 | No | 211649820 | All | USA | Yes
EL23XCV-048-230A** | LP60/61W9 | ML193UH110XE48C | R-410A | - - - | - - - | - - - | 46500 | 20 | 13 | No | 211649839 | All | USA | Yes
EL23XCV-048-230A** | LP60/61W9 | ML193UH110XE60C | R-410A | - - - | - - - | - - - | 47500 | 20 | 13 | No | 211649857 | All | USA | Yes
EL23XCV-048-230A** | LP60/61W9 | ML196UH090XE48C | R-410A | - - - | - - - | - - - | 46500 | 20 | 13 | No | 211649876 | All | USA,Canada | Yes
EL23XCV-048-230A** | LP60/61W9 | ML196UH110XE60C | R-410A | - - - | - - - | - - - | 47500 | 19 | 13 | No | 211649895 | All | USA,Canada | Yes
EL23XCV-048-230A** | LP60/61W9 | ML296UH090XV48C | R-410A | - - - | - - - | - - - | 47000 | 20 | 12.5 | No | 211649913 | All | USA,Canada | Yes
EL23XCV-048-230A** | LP60/61W9 | ML296UH110XV60C | R-410A | - - - | - - - | - - - | 47500 | 20 | 13 | No | 211649932 | All | USA,Canada | Yes
EL23XCV-048-230A** | LP60/61W9 | SL280UH080NV48B | R-410A | - - - | - - - | - - - | 46500 | 20 | 12.5 | No | 211649942 | All | USA | Yes
EL23XCV-048-230A** | LP60/61W9 | SL280UH080NV60C | R-410A | - - - | - - - | - - - | 47000 | 21 | 13 | No | 211649961 | All | USA | Yes
EL23XCV-048-230A** | LP60/61W9 | SL280UH090V48B | R-410A | - - - | - - - | - - - | 47000 | 20 | 12.5 | No | 211649971 | All | USA | Yes
EL23XCV-048-230A** | LP60/61W9 | SL280UH090V60C | R-410A | - - - | - - - | - - - | 47500 | 21 | 13 | No | 211649987 | All | USA | Yes
EL23XCV-048-230A** | LP60/61W9 | SL280UH090XV48B | R-410A | - - - | - - - | - - - | 47000 | 20 | 12.5 | No | 211649997 | All | USA | Yes
EL23XCV-048-230A** | LP60/61W9 | SL280UH090XV60C | R-410A | - - - | - - - | - - - | 47500 | 21 | 13 | No | 211650016 | All | USA | Yes
EL23XCV-048-230A** | LP60/61W9 | SL280UH100NV60C | R-410A | - - - | - - - | - - - | 47000 | 21 | 13 | No | 211650036 | All | USA | Yes
EL23XCV-048-230A** | LP60/61W9 | SL280UH110V60C | R-410A | - - - | - - - | - - - | 47500 | 21 | 13 | No | 211650052 | All | USA | Yes
EL23XCV-048-230A** | LP60/61W9 | SL280UH110XV60C | R-410A | - - - | - - - | - - - | 47500 | 21 | 13 | No | 211650071 | All | USA | Yes
EL23XCV-048-230A** | LP60/61W9 | SL297UH080NV48C | R-410A | - - - | - - - | - - - | 47000 | 21 | 12.5 | No | 211654574 | All | USA,Canada | Yes
EL23XCV-048-230A** | LP60/61W9 | SL297UH080NV60C | R-410A | - - - | - - - | - - - | 47000 | 20 | 12.5 | No | 211654591 | All | USA,Canada | Yes
EL23XCV-048-230A** | LP60/61W9 | SLP99UH090XV48C | R-410A | - - - | - - - | - - - | 47000 | 21 | 12.5 | No | 211650098 | All | USA,Canada | Yes
EL23XCV-048-230A** | LP60/61W9 | SLP99UH090XV60C | R-410A | - - - | - - - | - - - | 47000 | 20 | 12.5 | No | 211650116 | All | USA,Canada | Yes
EL23XCV-048-230A** | LP60/61W9 | SLP99UH110XV60C | R-410A | - - - | - - - | - - - | 47000 | 21 | 13 | No | 211650136 | All | USA,Canada | Yes
EL23XCV-060-230A** | HG50(6,9)60 | EL180UH100NE60C | R-410A | - - - | - - - | - - - | 58000 | 19 | 12 | No | 214053232 | All | USA | Yes
EL23XCV-060-230A** | HG50(6,9)60 | EL196UH110XE60C | R-410A | - - - | - - - | - - - | 58000 | 19 | 12 | No | 214053233 | All | USA,Canada | Yes
EL23XCV-060-230A** | HG50(6,9)60 | EL280UH110E60C | R-410A | - - - | - - - | - - - | 57000 | 19 | 12.5 | No | 214053234 | All | USA | Yes
EL23XCV-060-230A** | HG50(6,9)60 | EL280UH110XE60C | R-410A | - - - | - - - | - - - | 57000 | 19 | 12.5 | No | 214053235 | All | USA | Yes
EL23XCV-060-230A** | HG50(6,9)60 | EL296UH090XV60C | R-410A | - - - | - - - | - - - | 58000 | 20 | 12 | No | 214053236 | All | USA,Canada | Yes
EL23XCV-060-230A** | HG50(6,9)60 | EL296UH110XE60C | R-410A | - - - | - - - | - - - | 58000 | 19 | 12 | No | 214053237 | All | USA,Canada | Yes
EL23XCV-060-230A** | HG50(6,9)60 | EL296UH110XV60C | R-410A | - - - | - - - | - - - | 58500 | 20 | 12.5 | No | 214053238 | All | USA,Canada | Yes
EL23XCV-060-230A** | HG50(6,9)60 | EL297UH090XV60C | R-410A | - - - | - - - | - - - | 58000 | 20 | 12 | No | 214053239 | All | USA,Canada | Yes
EL23XCV-060-230A** | HG50(6,9)60 | EL297UH110XE60C | R-410A | - - - | - - - | - - - | 58000 | 19 | 12 | No | 214053240 | All | USA,Canada | Yes
EL23XCV-060-230A** | HG50(6,9)60 | EL297UH110XV60C | R-410A | - - - | - - - | - - - | 57500 | 20 | 12.5 | No | 214053241 | All | USA,Canada | Yes
EL23XCV-060-230A** | HG50(6,9)60 | ML180UH090E60C | R-410A | - - - | - - - | - - - | 59000 | 19 | 12.5 | No | 214053242 | All | USA | Yes
EL23XCV-060-230A** | HG50(6,9)60 | ML180UH110E60C | R-410A | - - - | - - - | - - - | 58500 | 19 | 12 | No | 214053243 | All | USA | Yes
EL23XCV-060-230A** | HG50(6,9)60 | ML180UH110V60C | R-410A | - - - | - - - | - - - | 58500 | 19 | 12.5 | No | 214053244 | All | USA | Yes
EL23XCV-060-230A** | HG50(6,9)60 | ML180UH110XE60C | R-410A | - - - | - - - | - - - | 58500 | 19 | 12 | No | 214053245 | All | USA | Yes
EL23XCV-060-230A** | HG50(6,9)60 | ML193UH110XE60C | R-410A | - - - | - - - | - - - | 57000 | 19 | 12 | No | 214053246 | All | USA | Yes
EL23XCV-060-230A** | HG50(6,9)60 | ML196UH090XE60C | R-410A | - - - | - - - | - - - | 58000 | 19 | 12 | No | 214053247 | All | USA,Canada | Yes
EL23XCV-060-230A** | HG50(6,9)60 | ML196UH110XE60C | R-410A | - - - | - - - | - - - | 58000 | 19 | 12 | No | 214053248 | All | USA,Canada | Yes
EL23XCV-060-230A** | HG50(6,9)60 | ML296UH110XV60C | R-410A | - - - | - - - | - - - | 58500 | 19 | 12.5 | No | 214053249 | All | USA,Canada | Yes
EL23XCV-060-230A** | HG50(6,9)60 | SL280UH080NV60C | R-410A | - - - | - - - | - - - | 58000 | 20 | 12 | No | 214053250 | All | USA | Yes
EL23XCV-060-230A** | HG50(6,9)60 | SL280UH090V60C | R-410A | - - - | - - - | - - - | 58500 | 20 | 12.5 | No | 214053251 | All | USA | Yes
EL23XCV-060-230A** | HG50(6,9)60 | SL280UH090XV60C | R-410A | - - - | - - - | - - - | 58500 | 20 | 12.5 | No | 214053252 | All | USA | Yes
EL23XCV-060-230A** | HG50(6,9)60 | SL280UH100NV60C | R-410A | - - - | - - - | - - - | 58000 | 20 | 12.5 | No | 214053253 | All | USA | Yes
EL23XCV-060-230A** | HG50(6,9)60 | SL280UH110V60C | R-410A | - - - | - - - | - - - | 58500 | 20 | 12.5 | No | 214053254 | All | USA | Yes
EL23XCV-060-230A** | HG50(6,9)60 | SL280UH110XV60C | R-410A | - - - | - - - | - - - | 58500 | 20 | 12.5 | No | 214053255 | All | USA | Yes
EL23XCV-060-230A** | HG50(6,9)60 | SL297UH080NV60C | R-410A | - - - | - - - | - - - | 58000 | 19 | 12 | No | 214053256 | All | USA,Canada | Yes
EL23XCV-060-230A** | HG50(6,9)60 | SLP99UH090XV60C | R-410A | - - - | - - - | - - - | 58000 | 20 | 12 | No | 214053257 | All | USA,Canada | Yes
EL23XCV-060-230A** | HG50(6,9)60 | SLP99UH110XV60C | R-410A | - - - | - - - | - - - | 58500 | 20 | 12.5 | No | 214053258 | All | USA,Canada | Yes
EL23XCV-060-230A** | L42/60S9 | EL180UH100NE60C | R-410A | - - - | - - - | - - - | 56000 | 18 | 11.5 | No | 211650151 | All | USA | No
EL23XCV-060-230A** | L42/60S9 | EL196UH110XE60C | R-410A | - - - | - - - | - - - | 56000 | 18 | 11.5 | No | 211650168 | All | USA,Canada | No
EL23XCV-060-230A** | L42/60S9 | EL280UH110E60C | R-410A | - - - | - - - | - - - | 56500 | 18 | 12 | No | 211650186 | All | USA | Yes
EL23XCV-060-230A** | L42/60S9 | EL280UH110XE60C | R-410A | - - - | - - - | - - - | 56500 | 18 | 12 | No | 211650201 | All | USA | Yes
EL23XCV-060-230A** | L42/60S9 | EL296UH090XV60C | R-410A | - - - | - - - | - - - | 56000 | 19 | 11.5 | No | 211650219 | All | USA,Canada | No
EL23XCV-060-230A** | L42/60S9 | EL296UH110XE60C | R-410A | - - - | - - - | - - - | 56000 | 18 | 11.5 | No | 212496683 | All | USA,Canada | No
EL23XCV-060-230A** | L42/60S9 | EL296UH110XV60C | R-410A | - - - | - - - | - - - | 56000 | 19 | 12 | No | 212496687 | All | USA,Canada | Yes
EL23XCV-060-230A** | L42/60S9 | EL297UH090XV60C | R-410A | - - - | - - - | - - - | 56000 | 19 | 11.5 | No | 213358281 | All | USA,Canada | No
EL23XCV-060-230A** | L42/60S9 | EL297UH110XV60C | R-410A | - - - | - - - | - - - | 55500 | 19 | 12 | No | 213358299 | All | USA,Canada | Yes
EL23XCV-060-230A** | L42/60S9 | ML180UH090E60C | R-410A | - - - | - - - | - - - | 56500 | 19 | 11.5 | No | 211650269 | All | USA | No
EL23XCV-060-230A** | L42/60S9 | ML180UH110E60C | R-410A | - - - | - - - | - - - | 56000 | 19 | 11.5 | No | 211650284 | All | USA | No
EL23XCV-060-230A** | L42/60S9 | ML180UH110V60C | R-410A | - - - | - - - | - - - | 56000 | 19 | 12 | No | 211650300 | All | USA | Yes
EL23XCV-060-230A** | L42/60S9 | ML180UH110XE60C | R-410A | - - - | - - - | - - - | 56000 | 19 | 11.5 | No | 211650316 | All | USA | No
EL23XCV-060-230A** | L42/60S9 | ML193UH110XE60C | R-410A | - - - | - - - | - - - | 56000 | 18 | 12 | No | 211650342 | All | USA | Yes
EL23XCV-060-230A** | L42/60S9 | ML196UH090XE60C | R-410A | - - - | - - - | - - - | 55500 | 18 | 11.5 | No | 211650360 | All | USA,Canada | No
EL23XCV-060-230A** | L42/60S9 | ML196UH110XE60C | R-410A | - - - | - - - | - - - | 55500 | 18 | 11.5 | No | 211650377 | All | USA,Canada | No
EL23XCV-060-230A** | L42/60S9 | ML296UH110XV60C | R-410A | - - - | - - - | - - - | 56000 | 18 | 12 | No | 211650403 | All | USA,Canada | Yes
EL23XCV-060-230A** | L42/60S9 | SL280UH080NV60C | R-410A | - - - | - - - | - - - | 56000 | 19 | 12 | No | 211650421 | All | USA | Yes
EL23XCV-060-230A** | L42/60S9 | SL280UH090V60C | R-410A | - - - | - - - | - - - | 56000 | 19 | 12 | No | 211650438 | All | USA | Yes
EL23XCV-060-230A** | L42/60S9 | SL280UH090XV60C | R-410A | - - - | - - - | - - - | 56000 | 19 | 12 | No | 211650454 | All | USA | Yes
EL23XCV-060-230A** | L42/60S9 | SL280UH100NV60C | R-410A | - - - | - - - | - - - | 56000 | 19 | 12 | No | 211650471 | All | USA | Yes
EL23XCV-060-230A** | L42/60S9 | SL280UH110V60C | R-410A | - - - | - - - | - - - | 56500 | 20 | 12 | No | 211650489 | All | USA | Yes
EL23XCV-060-230A** | L42/60S9 | SL280UH110XV60C | R-410A | - - - | - - - | - - - | 56500 | 20 | 12 | No | 211650504 | All | USA | Yes
EL23XCV-060-230A** | L42/60S9 | SL297UH080NV60C | R-410A | - - - | - - - | - - - | 55500 | 19 | 11.5 | No | 211654598 | All | USA,Canada | No
EL23XCV-060-230A** | L42/60S9 | SLP99UH090XV60C | R-410A | - - - | - - - | - - - | 56000 | 19 | 12 | No | 211650530 | All | USA,Canada | Yes
EL23XCV-060-230A** | L42/60S9 | SLP99UH110XV60C | R-410A | - - - | - - - | - - - | 55000 | 19 | 12 | No | 211650547 | All | USA,Canada | Yes
EL23XCV-060-230A** | L42/60U9 | EL180UH100NE60C | R-410A | - - - | - - - | - - - | 56000 | 18 | 11.5 | No | 211650150 | All | USA | No
EL23XCV-060-230A** | L42/60U9 | EL196UH110XE60C | R-410A | - - - | - - - | - - - | 56000 | 18 | 11.5 | No | 211650167 | All | USA,Canada | No
EL23XCV-060-230A** | L42/60U9 | EL280UH110E60C | R-410A | - - - | - - - | - - - | 56500 | 18 | 12 | No | 211650184 | All | USA | Yes
EL23XCV-060-230A** | L42/60U9 | EL280UH110XE60C | R-410A | - - - | - - - | - - - | 56500 | 18 | 12 | No | 211650200 | All | USA | Yes
EL23XCV-060-230A** | L42/60U9 | EL296UH090XV60C | R-410A | - - - | - - - | - - - | 56000 | 19 | 11.5 | No | 211650218 | All | USA,Canada | No
EL23XCV-060-230A** | L42/60U9 | EL296UH110XE60C | R-410A | - - - | - - - | - - - | 56000 | 18 | 11.5 | No | 212496682 | All | USA,Canada | No
EL23XCV-060-230A** | L42/60U9 | EL296UH110XV60C | R-410A | - - - | - - - | - - - | 56000 | 19 | 12 | No | 212496686 | All | USA,Canada | Yes
EL23XCV-060-230A** | L42/60U9 | EL297UH090XV60C | R-410A | - - - | - - - | - - - | 56000 | 19 | 11.5 | No | 213358280 | All | USA,Canada | No
EL23XCV-060-230A** | L42/60U9 | EL297UH110XV60C | R-410A | - - - | - - - | - - - | 55500 | 19 | 12 | No | 213358298 | All | USA,Canada | Yes
EL23XCV-060-230A** | L42/60U9 | ML180UH090E60C | R-410A | - - - | - - - | - - - | 56500 | 19 | 11.5 | No | 211650268 | All | USA | No
EL23XCV-060-230A** | L42/60U9 | ML180UH110E60C | R-410A | - - - | - - - | - - - | 56000 | 19 | 11.5 | No | 211650283 | All | USA | No
EL23XCV-060-230A** | L42/60U9 | ML180UH110V60C | R-410A | - - - | - - - | - - - | 56000 | 19 | 12 | No | 211650299 | All | USA | Yes
EL23XCV-060-230A** | L42/60U9 | ML180UH110XE60C | R-410A | - - - | - - - | - - - | 56000 | 19 | 11.5 | No | 211650315 | All | USA | No
EL23XCV-060-230A** | L42/60U9 | ML193UH110XE60C | R-410A | - - - | - - - | - - - | 56000 | 18 | 12 | No | 211650341 | All | USA | Yes
EL23XCV-060-230A** | L42/60U9 | ML196UH090XE60C | R-410A | - - - | - - - | - - - | 55500 | 18 | 11.5 | No | 211650359 | All | USA,Canada | No
EL23XCV-060-230A** | L42/60U9 | ML196UH110XE60C | R-410A | - - - | - - - | - - - | 55500 | 18 | 11.5 | No | 211650376 | All | USA,Canada | No
EL23XCV-060-230A** | L42/60U9 | ML296UH110XV60C | R-410A | - - - | - - - | - - - | 56000 | 18 | 12 | No | 211650402 | All | USA,Canada | Yes
EL23XCV-060-230A** | L42/60U9 | SL280UH080NV60C | R-410A | - - - | - - - | - - - | 56000 | 19 | 12 | No | 211650420 | All | USA | Yes
EL23XCV-060-230A** | L42/60U9 | SL280UH090V60C | R-410A | - - - | - - - | - - - | 56000 | 19 | 12 | No | 211650437 | All | USA | Yes
EL23XCV-060-230A** | L42/60U9 | SL280UH090XV60C | R-410A | - - - | - - - | - - - | 56000 | 19 | 12 | No | 211650453 | All | USA | Yes
EL23XCV-060-230A** | L42/60U9 | SL280UH100NV60C | R-410A | - - - | - - - | - - - | 56000 | 19 | 12 | No | 211650470 | All | USA | Yes
EL23XCV-060-230A** | L42/60U9 | SL280UH110V60C | R-410A | - - - | - - - | - - - | 56500 | 20 | 12 | No | 211650488 | All | USA | Yes
EL23XCV-060-230A** | L42/60U9 | SL280UH110XV60C | R-410A | - - - | - - - | - - - | 56500 | 20 | 12 | No | 211650503 | All | USA | Yes
EL23XCV-060-230A** | L42/60U9 | SL297UH080NV60C | R-410A | - - - | - - - | - - - | 55500 | 19 | 11.5 | No | 211654597 | All | USA,Canada | No
EL23XCV-060-230A** | L42/60U9 | SLP99UH090XV60C | R-410A | - - - | - - - | - - - | 56000 | 19 | 12 | No | 211650529 | All | USA,Canada | Yes
EL23XCV-060-230A** | L42/60U9 | SLP99UH110XV60C | R-410A | - - - | - - - | - - - | 55000 | 19 | 12 | No | 211650546 | All | USA,Canada | Yes
EL23XCV-060-230A** | L42/60Y9 | EL180UH100NE60C | R-410A | - - - | - - - | - - - | 58000 | 19 | 12 | No | 211650154 | All | USA | Yes
EL23XCV-060-230A** | L42/60Y9 | EL196UH110XE60C | R-410A | - - - | - - - | - - - | 58000 | 19 | 12 | No | 211650171 | All | USA,Canada | Yes
EL23XCV-060-230A** | L42/60Y9 | EL280UH110E60C | R-410A | - - - | - - - | - - - | 57000 | 19 | 12.5 | No | 211650189 | All | USA | Yes
EL23XCV-060-230A** | L42/60Y9 | EL280UH110XE60C | R-410A | - - - | - - - | - - - | 57000 | 19 | 12.5 | No | 211650204 | All | USA | Yes
EL23XCV-060-230A** | L42/60Y9 | EL296UH090XV60C | R-410A | - - - | - - - | - - - | 58000 | 20 | 12 | No | 211650222 | All | USA,Canada | Yes
EL23XCV-060-230A** | L42/60Y9 | EL296UH110XE60C | R-410A | - - - | - - - | - - - | 58000 | 19 | 12 | No | 212496685 | All | USA,Canada | Yes
EL23XCV-060-230A** | L42/60Y9 | EL296UH110XV60C | R-410A | - - - | - - - | - - - | 58500 | 20 | 12.5 | No | 212496689 | All | USA,Canada | Yes
EL23XCV-060-230A** | L42/60Y9 | EL296UH135XE60D | R-410A | - - - | - - - | - - - | 57500 | 18 | 12 | No | 212496690 | All | USA,Canada | Yes
EL23XCV-060-230A** | L42/60Y9 | EL296UH135XV60D | R-410A | - - - | - - - | - - - | 57500 | 20 | 12.5 | No | 212496695 | All | USA,Canada | Yes
EL23XCV-060-230A** | L42/60Y9 | EL297UH090XV60C | R-410A | - - - | - - - | - - - | 58000 | 20 | 12 | No | 213358285 | All | USA,Canada | Yes
EL23XCV-060-230A** | L42/60Y9 | EL297UH110XV60C | R-410A | - - - | - - - | - - - | 57500 | 20 | 12.5 | No | 213358303 | All | USA,Canada | Yes
EL23XCV-060-230A** | L42/60Y9 | EL297UH135XV60D | R-410A | - - - | - - - | - - - | 57500 | 20 | 12.5 | No | 213358311 | All | USA,Canada | Yes
EL23XCV-060-230A** | L42/60Y9 | ML180UH090E60C | R-410A | - - - | - - - | - - - | 59000 | 19 | 12.5 | No | 211650272 | All | USA | Yes
EL23XCV-060-230A** | L42/60Y9 | ML180UH110E60C | R-410A | - - - | - - - | - - - | 58500 | 19 | 12 | No | 211650288 | All | USA | Yes
EL23XCV-060-230A** | L42/60Y9 | ML180UH110V60C | R-410A | - - - | - - - | - - - | 58500 | 19 | 12.5 | No | 211650303 | All | USA | Yes
EL23XCV-060-230A** | L42/60Y9 | ML180UH110XE60C | R-410A | - - - | - - - | - - - | 58500 | 19 | 12 | No | 211650320 | All | USA | Yes
EL23XCV-060-230A** | L42/60Y9 | ML180UH135E60D | R-410A | - - - | - - - | - - - | 57500 | 18 | 12 | No | 211650328 | All | USA | Yes
EL23XCV-060-230A** | L42/60Y9 | ML193UH110XE60C | R-410A | - - - | - - - | - - - | 57000 | 19 | 12 | No | 211650346 | All | USA | Yes
EL23XCV-060-230A** | L42/60Y9 | ML196UH090XE60C | R-410A | - - - | - - - | - - - | 58000 | 19 | 12 | No | 211650363 | All | USA,Canada | Yes
EL23XCV-060-230A** | L42/60Y9 | ML196UH110XE60C | R-410A | - - - | - - - | - - - | 58000 | 19 | 12 | No | 211650380 | All | USA,Canada | Yes
EL23XCV-060-230A** | L42/60Y9 | ML196UH135XE60D | R-410A | - - - | - - - | - - - | 57500 | 17 | 12 | No | 211650389 | All | USA,Canada | Yes
EL23XCV-060-230A** | L42/60Y9 | ML296UH110XV60C | R-410A | - - - | - - - | - - - | 58500 | 19 | 12.5 | No | 211650407 | All | USA,Canada | Yes
EL23XCV-060-230A** | L42/60Y9 | SL280UH080NV60C | R-410A | - - - | - - - | - - - | 58000 | 20 | 12 | No | 211650424 | All | USA | Yes
EL23XCV-060-230A** | L42/60Y9 | SL280UH090V60C | R-410A | - - - | - - - | - - - | 58500 | 20 | 12.5 | No | 211650442 | All | USA | Yes
EL23XCV-060-230A** | L42/60Y9 | SL280UH090XV60C | R-410A | - - - | - - - | - - - | 58500 | 20 | 12.5 | No | 211650457 | All | USA | Yes
EL23XCV-060-230A** | L42/60Y9 | SL280UH100NV60C | R-410A | - - - | - - - | - - - | 58000 | 20 | 12.5 | No | 211650475 | All | USA | Yes
EL23XCV-060-230A** | L42/60Y9 | SL280UH110V60C | R-410A | - - - | - - - | - - - | 58500 | 20 | 12.5 | No | 211650492 | All | USA | Yes
EL23XCV-060-230A** | L42/60Y9 | SL280UH110XV60C | R-410A | - - - | - - - | - - - | 58500 | 20 | 12.5 | No | 211650508 | All | USA | Yes
EL23XCV-060-230A** | L42/60Y9 | SL280UH135V60D | R-410A | - - - | - - - | - - - | 57500 | 20 | 12.5 | No | 211650517 | All | USA | Yes
EL23XCV-060-230A** | L42/60Y9 | SL297UH080NV60C | R-410A | - - - | - - - | - - - | 58000 | 19 | 12 | No | 211654601 | All | USA,Canada | Yes
EL23XCV-060-230A** | L42/60Y9 | SLP99UH090XV60C | R-410A | - - - | - - - | - - - | 58000 | 20 | 12 | No | 211650533 | All | USA,Canada | Yes
EL23XCV-060-230A** | L42/60Y9 | SLP99UH110XV60C | R-410A | - - - | - - - | - - - | 58500 | 20 | 12.5 | No | 211650550 | All | USA,Canada | Yes
EL23XCV-060-230A** | L42/60Y9 | SLP99UH135XV60D | R-410A | - - - | - - - | - - - | 57500 | 20 | 12.5 | No | 211650559 | All | USA,Canada | Yes
EL23XCV-060-230A** | L42/60Z9 | EL180UH100NE60C | R-410A | - - - | - - - | - - - | 58000 | 19 | 12 | No | 211650153 | All | USA | Yes
EL23XCV-060-230A** | L42/60Z9 | EL196UH110XE60C | R-410A | - - - | - - - | - - - | 58000 | 19 | 12 | No | 211650170 | All | USA,Canada | Yes
EL23XCV-060-230A** | L42/60Z9 | EL280UH110E60C | R-410A | - - - | - - - | - - - | 57000 | 19 | 12.5 | No | 211650188 | All | USA | Yes
EL23XCV-060-230A** | L42/60Z9 | EL280UH110XE60C | R-410A | - - - | - - - | - - - | 57000 | 19 | 12.5 | No | 211650203 | All | USA | Yes
EL23XCV-060-230A** | L42/60Z9 | EL296UH090XV60C | R-410A | - - - | - - - | - - - | 58000 | 20 | 12 | No | 211650221 | All | USA,Canada | Yes
EL23XCV-060-230A** | L42/60Z9 | EL296UH110XE60C | R-410A | - - - | - - - | - - - | 58000 | 19 | 12 | No | 212496684 | All | USA,Canada | Yes
EL23XCV-060-230A** | L42/60Z9 | EL296UH110XV60C | R-410A | - - - | - - - | - - - | 58500 | 20 | 12.5 | No | 212496688 | All | USA,Canada | Yes
EL23XCV-060-230A** | L42/60Z9 | EL297UH090XV60C | R-410A | - - - | - - - | - - - | 58000 | 20 | 12 | No | 213358284 | All | USA,Canada | Yes
EL23XCV-060-230A** | L42/60Z9 | EL297UH110XV60C | R-410A | - - - | - - - | - - - | 57500 | 20 | 12.5 | No | 213358302 | All | USA,Canada | Yes
EL23XCV-060-230A** | L42/60Z9 | EL297UH135XV60D | R-410A | - - - | - - - | - - - | 57500 | 20 | 12.5 | No | 213358310 | All | USA,Canada | Yes
EL23XCV-060-230A** | L42/60Z9 | ML180UH090E60C | R-410A | - - - | - - - | - - - | 59000 | 19 | 12.5 | No | 211650271 | All | USA | Yes
EL23XCV-060-230A** | L42/60Z9 | ML180UH110E60C | R-410A | - - - | - - - | - - - | 58500 | 19 | 12 | No | 211650287 | All | USA | Yes
EL23XCV-060-230A** | L42/60Z9 | ML180UH110V60C | R-410A | - - - | - - - | - - - | 58500 | 19 | 12.5 | No | 211650302 | All | USA | Yes
EL23XCV-060-230A** | L42/60Z9 | ML180UH110XE60C | R-410A | - - - | - - - | - - - | 58500 | 19 | 12 | No | 211650319 | All | USA | Yes
EL23XCV-060-230A** | L42/60Z9 | ML193UH110XE60C | R-410A | - - - | - - - | - - - | 57000 | 19 | 12 | No | 211650345 | All | USA | Yes
EL23XCV-060-230A** | L42/60Z9 | ML196UH090XE60C | R-410A | - - - | - - - | - - - | 58000 | 19 | 12 | No | 211650362 | All | USA,Canada | Yes
EL23XCV-060-230A** | L42/60Z9 | ML196UH110XE60C | R-410A | - - - | - - - | - - - | 58000 | 19 | 12 | No | 211650379 | All | USA,Canada | Yes
EL23XCV-060-230A** | L42/60Z9 | ML296UH110XV60C | R-410A | - - - | - - - | - - - | 58500 | 19 | 12.5 | No | 211650406 | All | USA,Canada | Yes
EL23XCV-060-230A** | L42/60Z9 | SL280UH080NV60C | R-410A | - - - | - - - | - - - | 58000 | 20 | 12 | No | 211650423 | All | USA | Yes
EL23XCV-060-230A** | L42/60Z9 | SL280UH090V60C | R-410A | - - - | - - - | - - - | 58500 | 20 | 12.5 | No | 211650441 | All | USA | Yes
EL23XCV-060-230A** | L42/60Z9 | SL280UH090XV60C | R-410A | - - - | - - - | - - - | 58500 | 20 | 12.5 | No | 211650456 | All | USA | Yes
EL23XCV-060-230A** | L42/60Z9 | SL280UH100NV60C | R-410A | - - - | - - - | - - - | 58000 | 20 | 12.5 | No | 211650474 | All | USA | Yes
EL23XCV-060-230A** | L42/60Z9 | SL280UH110V60C | R-410A | - - - | - - - | - - - | 58500 | 20 | 12.5 | No | 211650491 | All | USA | Yes
EL23XCV-060-230A** | L42/60Z9 | SL280UH110XV60C | R-410A | - - - | - - - | - - - | 58500 | 20 | 12.5 | No | 211650507 | All | USA | Yes
EL23XCV-060-230A** | L42/60Z9 | SL297UH080NV60C | R-410A | - - - | - - - | - - - | 58000 | 19 | 12 | No | 211654600 | All | USA,Canada | Yes
EL23XCV-060-230A** | L42/60Z9 | SLP99UH090XV60C | R-410A | - - - | - - - | - - - | 58000 | 20 | 12 | No | 211650532 | All | USA,Canada | Yes
EL23XCV-060-230A** | L42/60Z9 | SLP99UH110XV60C | R-410A | - - - | - - - | - - - | 58500 | 20 | 12.5 | No | 211650549 | All | USA,Canada | Yes
EL23XCV-060-230A** | L48/60Y9 | EL296UH135XE60D | R-410A | - - - | - - - | - - - | 57500 | 18 | 12 | No | 212496692 | All | USA,Canada | Yes
EL23XCV-060-230A** | L48/60Y9 | EL296UH135XV60D | R-410A | - - - | - - - | - - - | 57500 | 20 | 12.5 | No | 212496697 | All | USA,Canada | Yes
EL23XCV-060-230A** | L48/60Y9 | EL297UH135XV60D | R-410A | - - - | - - - | - - - | 57500 | 20 | 12.5 | No | 213358313 | All | USA,Canada | Yes
EL23XCV-060-230A** | L48/60Y9 | ML180UH135E60D | R-410A | - - - | - - - | - - - | 57500 | 18 | 12 | No | 211650331 | All | USA | Yes
EL23XCV-060-230A** | L48/60Y9 | ML196UH135XE60D | R-410A | - - - | - - - | - - - | 57500 | 17 | 12 | No | 211650392 | All | USA,Canada | Yes
EL23XCV-060-230A** | L48/60Y9 | SL280UH135V60D | R-410A | - - - | - - - | - - - | 57500 | 20 | 12.5 | No | 211650519 | All | USA | Yes
EL23XCV-060-230A** | L48/60Y9 | SLP99UH135XV60D | R-410A | - - - | - - - | - - - | 57500 | 20 | 12.5 | No | 211650561 | All | USA,Canada | Yes
EL23XCV-060-230A** | L48/60Z9 | EL296UH135XE60D | R-410A | - - - | - - - | - - - | 57500 | 18 | 12 | No | 212496691 | All | USA,Canada | Yes
EL23XCV-060-230A** | L48/60Z9 | EL296UH135XV60D | R-410A | - - - | - - - | - - - | 57500 | 20 | 12.5 | No | 212496696 | All | USA,Canada | Yes
EL23XCV-060-230A** | L48/60Z9 | EL297UH135XV60D | R-410A | - - - | - - - | - - - | 57500 | 20 | 12.5 | No | 213358312 | All | USA,Canada | Yes
EL23XCV-060-230A** | L48/60Z9 | ML180UH135E60D | R-410A | - - - | - - - | - - - | 57500 | 18 | 12 | No | 211650329 | All | USA | Yes
EL23XCV-060-230A** | L48/60Z9 | ML196UH135XE60D | R-410A | - - - | - - - | - - - | 57500 | 17 | 12 | No | 211650391 | All | USA,Canada | Yes
EL23XCV-060-230A** | L48/60Z9 | SL280UH135V60D | R-410A | - - - | - - - | - - - | 57500 | 20 | 12.5 | No | 211650518 | All | USA | Yes
EL23XCV-060-230A** | L48/60Z9 | SLP99UH135XV60D | R-410A | - - - | - - - | - - - | 57500 | 20 | 12.5 | No | 211650560 | All | USA,Canada | Yes
EL23XCV-060-230A** | L49/63Y9 | EL180UH100NE60C | R-410A | - - - | - - - | - - - | 58000 | 19 | 12 | No | 213538005 | All | USA | Yes
EL23XCV-060-230A** | L49/63Y9 | EL196UH110XE60C | R-410A | - - - | - - - | - - - | 58000 | 19 | 12 | No | 213538014 | All | USA,Canada | Yes
EL23XCV-060-230A** | L49/63Y9 | EL280UH110E60C | R-410A | - - - | - - - | - - - | 57000 | 19 | 12.5 | No | 213538023 | All | USA | Yes
EL23XCV-060-230A** | L49/63Y9 | EL280UH110XE60C | R-410A | - - - | - - - | - - - | 57000 | 19 | 12.5 | No | 213538032 | All | USA | Yes
EL23XCV-060-230A** | L49/63Y9 | EL296UH090XV60C | R-410A | - - - | - - - | - - - | 58000 | 20 | 12 | No | 213538039 | All | USA,Canada | Yes
EL23XCV-060-230A** | L49/63Y9 | EL296UH110XE60C | R-410A | - - - | - - - | - - - | 58000 | 19 | 12 | No | 213538049 | All | USA,Canada | Yes
EL23XCV-060-230A** | L49/63Y9 | EL296UH110XV60C | R-410A | - - - | - - - | - - - | 58500 | 20 | 12.5 | No | 213538058 | All | USA,Canada | Yes
EL23XCV-060-230A** | L49/63Y9 | EL296UH135XE60D | R-410A | - - - | - - - | - - - | 57500 | 18 | 12 | No | 212496694 | All | USA,Canada | Yes
EL23XCV-060-230A** | L49/63Y9 | EL296UH135XV60D | R-410A | - - - | - - - | - - - | 57500 | 20 | 12.5 | No | 212496699 | All | USA,Canada | Yes
EL23XCV-060-230A** | L49/63Y9 | EL297UH090XV60C | R-410A | - - - | - - - | - - - | 58000 | 20 | 12 | No | 213538068 | All | USA,Canada | Yes
EL23XCV-060-230A** | L49/63Y9 | EL297UH110XV60C | R-410A | - - - | - - - | - - - | 57500 | 20 | 12.5 | No | 213538077 | All | USA,Canada | Yes
EL23XCV-060-230A** | L49/63Y9 | EL297UH135XV60D | R-410A | - - - | - - - | - - - | 57500 | 20 | 12.5 | No | 213538081 | All | USA,Canada | Yes
EL23XCV-060-230A** | L49/63Y9 | ML180UH090E60C | R-410A | - - - | - - - | - - - | 59000 | 19 | 12.5 | No | 213538091 | All | USA | Yes
EL23XCV-060-230A** | L49/63Y9 | ML180UH110E60C | R-410A | - - - | - - - | - - - | 58500 | 19 | 12 | No | 213538101 | All | USA | Yes
EL23XCV-060-230A** | L49/63Y9 | ML180UH110V60C | R-410A | - - - | - - - | - - - | 58500 | 19 | 12.5 | No | 213538109 | All | USA | Yes
EL23XCV-060-230A** | L49/63Y9 | ML180UH110XE60C | R-410A | - - - | - - - | - - - | 58500 | 19 | 12 | No | 213538119 | All | USA | Yes
EL23XCV-060-230A** | L49/63Y9 | ML180UH135E60D | R-410A | - - - | - - - | - - - | 57500 | 18 | 12 | No | 212496700 | All | USA | Yes
EL23XCV-060-230A** | L49/63Y9 | ML193UH110XE60C | R-410A | - - - | - - - | - - - | 57000 | 19 | 12 | No | 213538128 | All | USA | Yes
EL23XCV-060-230A** | L49/63Y9 | ML196UH090XE60C | R-410A | - - - | - - - | - - - | 58000 | 19 | 12 | No | 213538138 | All | USA,Canada | Yes
EL23XCV-060-230A** | L49/63Y9 | ML196UH110XE60C | R-410A | - - - | - - - | - - - | 58000 | 19 | 12 | No | 213538147 | All | USA,Canada | Yes
EL23XCV-060-230A** | L49/63Y9 | ML196UH135XE60D | R-410A | - - - | - - - | - - - | 57500 | 17 | 12 | No | 212496701 | All | USA,Canada | Yes
EL23XCV-060-230A** | L49/63Y9 | ML296UH110XV60C | R-410A | - - - | - - - | - - - | 58500 | 19 | 12.5 | No | 213538156 | All | USA,Canada | Yes
EL23XCV-060-230A** | L49/63Y9 | SL280UH080NV60C | R-410A | - - - | - - - | - - - | 58000 | 20 | 12 | No | 213538166 | All | USA | Yes
EL23XCV-060-230A** | L49/63Y9 | SL280UH090V60C | R-410A | - - - | - - - | - - - | 58500 | 20 | 12.5 | No | 213538174 | All | USA | Yes
EL23XCV-060-230A** | L49/63Y9 | SL280UH090XV60C | R-410A | - - - | - - - | - - - | 58500 | 20 | 12.5 | No | 213538180 | All | USA | Yes
EL23XCV-060-230A** | L49/63Y9 | SL280UH100NV60C | R-410A | - - - | - - - | - - - | 58000 | 20 | 12.5 | No | 213538190 | All | USA | Yes
EL23XCV-060-230A** | L49/63Y9 | SL280UH110V60C | R-410A | - - - | - - - | - - - | 58500 | 20 | 12.5 | No | 213538201 | All | USA | Yes
EL23XCV-060-230A** | L49/63Y9 | SL280UH110XV60C | R-410A | - - - | - - - | - - - | 58500 | 20 | 12.5 | No | 213538210 | All | USA | Yes
EL23XCV-060-230A** | L49/63Y9 | SL280UH135V60D | R-410A | - - - | - - - | - - - | 57500 | 20 | 12.5 | No | 212496702 | All | USA | Yes
EL23XCV-060-230A** | L49/63Y9 | SL297UH080NV60C | R-410A | - - - | - - - | - - - | 58000 | 19 | 12 | No | 213538219 | All | USA,Canada | Yes
EL23XCV-060-230A** | L49/63Y9 | SLP99UH135XV60D | R-410A | - - - | - - - | - - - | 57500 | 20 | 12.5 | No | 212496703 | All | USA,Canada | Yes
EL23XCV-060-230A** | L49/63Z9 | EL180UH100NE60C | R-410A | - - - | - - - | - - - | 58000 | 19 | 12 | No | 213538001 | All | USA | Yes
EL23XCV-060-230A** | L49/63Z9 | EL196UH110XE60C | R-410A | - - - | - - - | - - - | 58000 | 19 | 12 | No | 213538009 | All | USA,Canada | Yes
EL23XCV-060-230A** | L49/63Z9 | EL280UH110E60C | R-410A | - - - | - - - | - - - | 57000 | 19 | 12.5 | No | 213538019 | All | USA | Yes
EL23XCV-060-230A** | L49/63Z9 | EL280UH110XE60C | R-410A | - - - | - - - | - - - | 57000 | 19 | 12.5 | No | 213538027 | All | USA | Yes
EL23XCV-060-230A** | L49/63Z9 | EL296UH090XV60C | R-410A | - - - | - - - | - - - | 58000 | 20 | 12 | No | 213538036 | All | USA,Canada | Yes
EL23XCV-060-230A** | L49/63Z9 | EL296UH110XE60C | R-410A | - - - | - - - | - - - | 58000 | 19 | 12 | No | 213538044 | All | USA,Canada | Yes
EL23XCV-060-230A** | L49/63Z9 | EL296UH110XV60C | R-410A | - - - | - - - | - - - | 58500 | 20 | 12.5 | No | 213538053 | All | USA,Canada | Yes
EL23XCV-060-230A** | L49/63Z9 | EL296UH135XE60D | R-410A | - - - | - - - | - - - | 57500 | 18 | 12 | No | 212496693 | All | USA,Canada | Yes
EL23XCV-060-230A** | L49/63Z9 | EL296UH135XV60D | R-410A | - - - | - - - | - - - | 57500 | 20 | 12.5 | No | 212496698 | All | USA,Canada | Yes
EL23XCV-060-230A** | L49/63Z9 | EL297UH090XV60C | R-410A | - - - | - - - | - - - | 58000 | 20 | 12 | No | 213538064 | All | USA,Canada | Yes
EL23XCV-060-230A** | L49/63Z9 | EL297UH110XV60C | R-410A | - - - | - - - | - - - | 57500 | 20 | 12.5 | No | 213538072 | All | USA,Canada | Yes
EL23XCV-060-230A** | L49/63Z9 | EL297UH135XV60D | R-410A | - - - | - - - | - - - | 57500 | 20 | 12.5 | No | 213358314 | All | USA,Canada | Yes
EL23XCV-060-230A** | L49/63Z9 | ML180UH090E60C | R-410A | - - - | - - - | - - - | 59000 | 19 | 12.5 | No | 213538086 | All | USA | Yes
EL23XCV-060-230A** | L49/63Z9 | ML180UH110E60C | R-410A | - - - | - - - | - - - | 58500 | 19 | 12 | No | 213538097 | All | USA | Yes
EL23XCV-060-230A** | L49/63Z9 | ML180UH110V60C | R-410A | - - - | - - - | - - - | 58500 | 19 | 12.5 | No | 213538105 | All | USA | Yes
EL23XCV-060-230A** | L49/63Z9 | ML180UH110XE60C | R-410A | - - - | - - - | - - - | 58500 | 19 | 12 | No | 213538114 | All | USA | Yes
EL23XCV-060-230A** | L49/63Z9 | ML180UH135E60D | R-410A | - - - | - - - | - - - | 57500 | 18 | 12 | No | 211650332 | All | USA | Yes
EL23XCV-060-230A** | L49/63Z9 | ML193UH110XE60C | R-410A | - - - | - - - | - - - | 57000 | 19 | 12 | No | 213538123 | All | USA | Yes
EL23XCV-060-230A** | L49/63Z9 | ML196UH090XE60C | R-410A | - - - | - - - | - - - | 58000 | 19 | 12 | No | 213538133 | All | USA,Canada | Yes
EL23XCV-060-230A** | L49/63Z9 | ML196UH110XE60C | R-410A | - - - | - - - | - - - | 58000 | 19 | 12 | No | 213538142 | All | USA,Canada | Yes
EL23XCV-060-230A** | L49/63Z9 | ML196UH135XE60D | R-410A | - - - | - - - | - - - | 57500 | 17 | 12 | No | 211650393 | All | USA,Canada | Yes
EL23XCV-060-230A** | L49/63Z9 | ML296UH110XV60C | R-410A | - - - | - - - | - - - | 58500 | 19 | 12.5 | No | 213538151 | All | USA,Canada | Yes
EL23XCV-060-230A** | L49/63Z9 | SL280UH080NV60C | R-410A | - - - | - - - | - - - | 58000 | 20 | 12 | No | 213538161 | All | USA | Yes
EL23XCV-060-230A** | L49/63Z9 | SL280UH090V60C | R-410A | - - - | - - - | - - - | 58500 | 20 | 12.5 | No | 213538170 | All | USA | Yes
EL23XCV-060-230A** | L49/63Z9 | SL280UH090XV60C | R-410A | - - - | - - - | - - - | 58500 | 20 | 12.5 | No | 213538179 | All | USA | Yes
EL23XCV-060-230A** | L49/63Z9 | SL280UH100NV60C | R-410A | - - - | - - - | - - - | 58000 | 20 | 12.5 | No | 213538185 | All | USA | Yes
EL23XCV-060-230A** | L49/63Z9 | SL280UH110V60C | R-410A | - - - | - - - | - - - | 58500 | 20 | 12.5 | No | 213538196 | All | USA | Yes
EL23XCV-060-230A** | L49/63Z9 | SL280UH110XV60C | R-410A | - - - | - - - | - - - | 58500 | 20 | 12.5 | No | 213538205 | All | USA | Yes
EL23XCV-060-230A** | L49/63Z9 | SL280UH135V60D | R-410A | - - - | - - - | - - - | 57500 | 20 | 12.5 | No | 211650520 | All | USA | Yes
EL23XCV-060-230A** | L49/63Z9 | SL297UH080NV60C | R-410A | - - - | - - - | - - - | 58000 | 19 | 12 | No | 213538214 | All | USA,Canada | Yes
EL23XCV-060-230A** | L49/63Z9 | SLP99UH135XV60D | R-410A | - - - | - - - | - - - | 57500 | 20 | 12.5 | No | 211650562 | All | USA,Canada | Yes
EL23XCV-060-230A** | LD41/59Y9 | EL296DF090XV60C | R-410A | - - - | - - - | - - - | 56000 | 19 | 11.5 | No | 212620114 | All | USA,Canada | No
EL23XCV-060-230A** | LD41/59Y9 | EL296DF110XV60C | R-410A | - - - | - - - | - - - | 56000 | 19 | 11.5 | No | 212620118 | All | USA,Canada | No
EL23XCV-060-230A** | LD41/59Y9 | ML180DF110E60C | R-410A | - - - | - - - | - - - | 56500 | 19 | 12.5 | No | 212620122 | All | USA | Yes
EL23XCV-060-230A** | LD41/59Y9 | SLP99DF110XV60C | R-410A | - - - | - - - | - - - | 56000 | 19 | 11.5 | No | 211911413 | All | USA,Canada | No
EL23XCV-060-230A** | LD41/59Z9 | EL296DF090XV60C | R-410A | - - - | - - - | - - - | 56000 | 19 | 11.5 | No | 212620113 | All | USA,Canada | No
EL23XCV-060-230A** | LD41/59Z9 | EL296DF110XV60C | R-410A | - - - | - - - | - - - | 56000 | 19 | 11.5 | No | 212620117 | All | USA,Canada | No
EL23XCV-060-230A** | LD41/59Z9 | ML180DF110E60C | R-410A | - - - | - - - | - - - | 56500 | 19 | 12.5 | No | 212620121 | All | USA | Yes
EL23XCV-060-230A** | LD41/59Z9 | SL280DF080NV60C | R-410A | - - - | - - - | - - - | 56500 | 19 | 11.5 | No | 213142366 | All | USA | No
EL23XCV-060-230A** | LD41/59Z9 | SL280DF090V60C | R-410A | - - - | - - - | - - - | 56500 | 19 | 12 | No | 213142367 | All | USA | Yes
EL23XCV-060-230A** | LD41/59Z9 | SL280DF110V60C | R-410A | - - - | - - - | - - - | 56500 | 20 | 12 | No | 213142368 | All | USA | Yes
EL23XCV-060-230A** | LD41/59Z9 | SLP99DF090XV60C | R-410A | - - - | - - - | - - - | 56000 | 19 | 11.5 | No | 213142369 | All | USA,Canada | No
EL23XCV-060-230A** | LD41/59Z9 | SLP99DF110XV60C | R-410A | - - - | - - - | - - - | 56000 | 19 | 11.5 | No | 211911412 | All | USA,Canada | No
EL23XCV-060-230A** | LD42/61Y9 | EL296DF090XV60C | R-410A | - - - | - - - | - - - | 56000 | 19 | 11.5 | No | 212620116 | All | USA,Canada | No
EL23XCV-060-230A** | LD42/61Y9 | EL296DF110XV60C | R-410A | - - - | - - - | - - - | 56000 | 19 | 11.5 | No | 212620120 | All | USA,Canada | No
EL23XCV-060-230A** | LD42/61Y9 | EL297DF090XV60C | R-410A | - - - | - - - | - - - | 54000 | 19 | 11 | No | 213358271 | All | USA,Canada | No
EL23XCV-060-230A** | LD42/61Y9 | EL297DF110XV60C | R-410A | - - - | - - - | - - - | 54000 | 19 | 11 | No | 213358273 | All | USA,Canada | No
EL23XCV-060-230A** | LD42/61Y9 | ML180DF110E60C | R-410A | - - - | - - - | - - - | 56500 | 19 | 12.5 | No | 212620124 | All | USA | Yes
EL23XCV-060-230A** | LD42/61Y9 | ML296DF090XV60C | R-410A | - - - | - - - | - - - | 56000 | 18 | 11.5 | No | 212621021 | All | USA,Canada | No
EL23XCV-060-230A** | LD42/61Y9 | SL280DF080NV60C | R-410A | - - - | - - - | - - - | 56500 | 19 | 11.5 | No | 212621023 | All | USA | No
EL23XCV-060-230A** | LD42/61Y9 | SL280DF090V60C | R-410A | - - - | - - - | - - - | 56500 | 19 | 12 | No | 212621025 | All | USA | Yes
EL23XCV-060-230A** | LD42/61Y9 | SL280DF110V60C | R-410A | - - - | - - - | - - - | 56500 | 20 | 12 | No | 212621027 | All | USA | Yes
EL23XCV-060-230A** | LD42/61Y9 | SLP99DF110XV60C | R-410A | - - - | - - - | - - - | 56000 | 19 | 11.5 | No | 211911415 | All | USA,Canada | No
EL23XCV-060-230A** | LD42/61Z9 | EL296DF090XV60C | R-410A | - - - | - - - | - - - | 56000 | 19 | 11.5 | No | 212620115 | All | USA,Canada | No
EL23XCV-060-230A** | LD42/61Z9 | EL296DF110XV60C | R-410A | - - - | - - - | - - - | 56000 | 19 | 11.5 | No | 212620119 | All | USA,Canada | No
EL23XCV-060-230A** | LD42/61Z9 | EL297DF090XV60C | R-410A | - - - | - - - | - - - | 54000 | 19 | 11 | No | 213358270 | All | USA,Canada | No
EL23XCV-060-230A** | LD42/61Z9 | EL297DF110XV60C | R-410A | - - - | - - - | - - - | 54000 | 19 | 11 | No | 213358272 | All | USA,Canada | No
EL23XCV-060-230A** | LD42/61Z9 | ML180DF110E60C | R-410A | - - - | - - - | - - - | 56500 | 19 | 12.5 | No | 212620123 | All | USA | Yes
EL23XCV-060-230A** | LD42/61Z9 | ML296DF090XV60C | R-410A | - - - | - - - | - - - | 56000 | 18 | 11.5 | No | 212621020 | All | USA,Canada | No
EL23XCV-060-230A** | LD42/61Z9 | SL280DF080NV60C | R-410A | - - - | - - - | - - - | 56500 | 19 | 11.5 | No | 212621022 | All | USA | No
EL23XCV-060-230A** | LD42/61Z9 | SL280DF090V60C | R-410A | - - - | - - - | - - - | 56500 | 19 | 12 | No | 212621024 | All | USA | Yes
EL23XCV-060-230A** | LD42/61Z9 | SL280DF110V60C | R-410A | - - - | - - - | - - - | 56500 | 20 | 12 | No | 212621026 | All | USA | Yes
EL23XCV-060-230A** | LD42/61Z9 | SLP99DF090XV60C | R-410A | - - - | - - - | - - - | 56000 | 19 | 11.5 | No | 213142370 | All | USA,Canada | No
EL23XCV-060-230A** | LD42/61Z9 | SLP99DF110XV60C | R-410A | - - - | - - - | - - - | 56000 | 19 | 11.5 | No | 211911414 | All | USA,Canada | No
EL23XCV-060-230A** | LEM6096TT | - - - | R-410A | - - - | - - - | - - - | 56000 | 19 | 11.5 | No | 212489575 | All | USA,Canada | No
EL23XCV-060-230A** | LEM6097TT | - - - | R-410A | - - - | - - - | - - - | 57500 | 19 | 12 | No | 212489576 | All | USA,Canada | Yes
EL23XCV-060-230A** | LH40/61W9 | EL180UH100NE60C | R-410A | - - - | - - - | - - - | 57500 | 19 | 11.5 | No | 211650149 | All | USA | No
EL23XCV-060-230A** | LH40/61W9 | EL196UH110XE60C | R-410A | - - - | - - - | - - - | 57500 | 19 | 12 | No | 211650166 | All | USA,Canada | Yes
EL23XCV-060-230A** | LH40/61W9 | EL280UH110E60C | R-410A | - - - | - - - | - - - | 58000 | 19 | 12 | No | 211650183 | All | USA | Yes
EL23XCV-060-230A** | LH40/61W9 | EL280UH110XE60C | R-410A | - - - | - - - | - - - | 58000 | 19 | 12 | No | 211650199 | All | USA | Yes
EL23XCV-060-230A** | LH40/61W9 | EL296UH090XV60C | R-410A | - - - | - - - | - - - | 57500 | 20 | 12 | No | 211650217 | All | USA,Canada | Yes
EL23XCV-060-230A** | LH40/61W9 | EL296UH110XE60C | R-410A | - - - | - - - | - - - | 57500 | 19 | 12 | No | 211650234 | All | USA,Canada | Yes
EL23XCV-060-230A** | LH40/61W9 | EL296UH110XV60C | R-410A | - - - | - - - | - - - | 58000 | 20 | 12 | No | 211650247 | All | USA,Canada | Yes
EL23XCV-060-230A** | LH40/61W9 | EL297UH090XV60C | R-410A | - - - | - - - | - - - | 57500 | 20 | 12 | No | 213358279 | All | USA,Canada | Yes
EL23XCV-060-230A** | LH40/61W9 | EL297UH110XV60C | R-410A | - - - | - - - | - - - | 57500 | 20 | 12.5 | No | 213358297 | All | USA,Canada | Yes
EL23XCV-060-230A** | LH40/61W9 | ML180UH090E60C | R-410A | - - - | - - - | - - - | 58500 | 19 | 12 | No | 211650267 | All | USA | Yes
EL23XCV-060-230A** | LH40/61W9 | ML180UH110E60C | R-410A | - - - | - - - | - - - | 58000 | 19 | 12 | No | 211650282 | All | USA | Yes
EL23XCV-060-230A** | LH40/61W9 | ML180UH110V60C | R-410A | - - - | - - - | - - - | 57500 | 19 | 12.5 | No | 211650298 | All | USA | Yes
EL23XCV-060-230A** | LH40/61W9 | ML180UH110XE60C | R-410A | - - - | - - - | - - - | 58000 | 19 | 12 | No | 211650314 | All | USA | Yes
EL23XCV-060-230A** | LH40/61W9 | ML193UH110XE60C | R-410A | - - - | - - - | - - - | 57000 | 19 | 12 | No | 211650340 | All | USA | Yes
EL23XCV-060-230A** | LH40/61W9 | ML196UH090XE60C | R-410A | - - - | - - - | - - - | 58000 | 19 | 12 | No | 211650358 | All | USA,Canada | Yes
EL23XCV-060-230A** | LH40/61W9 | ML196UH110XE60C | R-410A | - - - | - - - | - - - | 57500 | 19 | 12 | No | 211650375 | All | USA,Canada | Yes
EL23XCV-060-230A** | LH40/61W9 | ML296UH110XV60C | R-410A | - - - | - - - | - - - | 58000 | 18 | 12 | No | 211650401 | All | USA,Canada | Yes
EL23XCV-060-230A** | LH40/61W9 | SL280UH080NV60C | R-410A | - - - | - - - | - - - | 57500 | 20 | 12 | No | 211650419 | All | USA | Yes
EL23XCV-060-230A** | LH40/61W9 | SL280UH090V60C | R-410A | - - - | - - - | - - - | 58000 | 20 | 12 | No | 211650436 | All | USA | Yes
EL23XCV-060-230A** | LH40/61W9 | SL280UH090XV60C | R-410A | - - - | - - - | - - - | 58000 | 20 | 12 | No | 211650452 | All | USA | Yes
EL23XCV-060-230A** | LH40/61W9 | SL280UH100NV60C | R-410A | - - - | - - - | - - - | 57500 | 20 | 12 | No | 211650469 | All | USA | Yes
EL23XCV-060-230A** | LH40/61W9 | SL280UH110V60C | R-410A | - - - | - - - | - - - | 58000 | 20 | 12 | No | 211650487 | All | USA | Yes
EL23XCV-060-230A** | LH40/61W9 | SL280UH110XV60C | R-410A | - - - | - - - | - - - | 58000 | 20 | 12 | No | 211650502 | All | USA | Yes
EL23XCV-060-230A** | LH40/61W9 | SL297UH080NV60C | R-410A | - - - | - - - | - - - | 57000 | 19 | 12 | No | 211654596 | All | USA,Canada | Yes
EL23XCV-060-230A** | LH40/61W9 | SLP99UH090XV60C | R-410A | - - - | - - - | - - - | 57500 | 20 | 12 | No | 211650528 | All | USA,Canada | Yes
EL23XCV-060-230A** | LH40/61W9 | SLP99UH110XV60C | R-410A | - - - | - - - | - - - | 58000 | 20 | 12 | No | 211650545 | All | USA,Canada | Yes
EL23XCV-060-230A** | LH42/60D9 | EL180UH100NE60C | R-410A | - - - | - - - | - - - | 56000 | 18 | 11.5 | No | 211650147 | All | USA | No
EL23XCV-060-230A** | LH42/60D9 | EL196UH110XE60C | R-410A | - - - | - - - | - - - | 56000 | 18 | 11.5 | No | 211650164 | All | USA,Canada | No
EL23XCV-060-230A** | LH42/60D9 | EL280UH110E60C | R-410A | - - - | - - - | - - - | 56500 | 19 | 12 | No | 211650181 | All | USA | Yes
EL23XCV-060-230A** | LH42/60D9 | EL280UH110XE60C | R-410A | - - - | - - - | - - - | 56500 | 19 | 12 | No | 211650196 | All | USA | Yes
EL23XCV-060-230A** | LH42/60D9 | EL296UH090XV60C | R-410A | - - - | - - - | - - - | 56000 | 19 | 11.5 | No | 211650215 | All | USA,Canada | No
EL23XCV-060-230A** | LH42/60D9 | EL296UH110XE60C | R-410A | - - - | - - - | - - - | 56000 | 18 | 11.5 | No | 211650232 | All | USA,Canada | No
EL23XCV-060-230A** | LH42/60D9 | EL296UH110XV60C | R-410A | - - - | - - - | - - - | 56000 | 19 | 12 | No | 211650245 | All | USA,Canada | Yes
EL23XCV-060-230A** | LH42/60D9 | EL297UH090XV60C | R-410A | - - - | - - - | - - - | 56000 | 19 | 11.5 | No | 213358278 | All | USA,Canada | No
EL23XCV-060-230A** | LH42/60D9 | EL297UH110XV60C | R-410A | - - - | - - - | - - - | 55500 | 19 | 12 | No | 213358296 | All | USA,Canada | Yes
EL23XCV-060-230A** | LH42/60D9 | ML180UH090E60C | R-410A | - - - | - - - | - - - | 56500 | 19 | 11.5 | No | 211650264 | All | USA | No
EL23XCV-060-230A** | LH42/60D9 | ML180UH110E60C | R-410A | - - - | - - - | - - - | 56000 | 19 | 11.5 | No | 211650280 | All | USA | No
EL23XCV-060-230A** | LH42/60D9 | ML180UH110V60C | R-410A | - - - | - - - | - - - | 56000 | 19 | 12 | No | 211650296 | All | USA | Yes
EL23XCV-060-230A** | LH42/60D9 | ML180UH110XE60C | R-410A | - - - | - - - | - - - | 56000 | 19 | 11.5 | No | 211650312 | All | USA | No
EL23XCV-060-230A** | LH42/60D9 | ML193UH110XE60C | R-410A | - - - | - - - | - - - | 56000 | 18 | 12 | No | 211650338 | All | USA | Yes
EL23XCV-060-230A** | LH42/60D9 | ML196UH090XE60C | R-410A | - - - | - - - | - - - | 55500 | 18 | 11.5 | No | 211650355 | All | USA,Canada | No
EL23XCV-060-230A** | LH42/60D9 | ML196UH110XE60C | R-410A | - - - | - - - | - - - | 55500 | 18 | 11.5 | No | 211650373 | All | USA,Canada | No
EL23XCV-060-230A** | LH42/60D9 | ML296UH110XV60C | R-410A | - - - | - - - | - - - | 56000 | 18 | 12 | No | 211650399 | All | USA,Canada | Yes
EL23XCV-060-230A** | LH42/60D9 | SL280UH080NV60C | R-410A | - - - | - - - | - - - | 56000 | 19 | 12 | No | 211650416 | All | USA | Yes
EL23XCV-060-230A** | LH42/60D9 | SL280UH090V60C | R-410A | - - - | - - - | - - - | 56000 | 19 | 12 | No | 211650434 | All | USA | Yes
EL23XCV-060-230A** | LH42/60D9 | SL280UH090XV60C | R-410A | - - - | - - - | - - - | 56000 | 19 | 12 | No | 211650450 | All | USA | Yes
EL23XCV-060-230A** | LH42/60D9 | SL280UH100NV60C | R-410A | - - - | - - - | - - - | 56000 | 19 | 12 | No | 211650467 | All | USA | Yes
EL23XCV-060-230A** | LH42/60D9 | SL280UH110V60C | R-410A | - - - | - - - | - - - | 56500 | 20 | 12 | No | 211650484 | All | USA | Yes
EL23XCV-060-230A** | LH42/60D9 | SL280UH110XV60C | R-410A | - - - | - - - | - - - | 56500 | 20 | 12 | No | 211650500 | All | USA | Yes
EL23XCV-060-230A** | LH42/60D9 | SL297UH080NV60C | R-410A | - - - | - - - | - - - | 55500 | 19 | 11.5 | No | 211654594 | All | USA,Canada | No
EL23XCV-060-230A** | LH42/60D9 | SLP99UH090XV60C | R-410A | - - - | - - - | - - - | 56000 | 19 | 12 | No | 211650526 | All | USA,Canada | Yes
EL23XCV-060-230A** | LH42/60D9 | SLP99UH110XV60C | R-410A | - - - | - - - | - - - | 55000 | 19 | 12 | No | 211650543 | All | USA,Canada | Yes
EL23XCV-060-230A** | LH42/60R9 | EL180UH100NE60C | R-410A | - - - | - - - | - - - | 56000 | 18 | 11.5 | No | 211650145 | All | USA | No
EL23XCV-060-230A** | LH42/60R9 | EL196UH110XE60C | R-410A | - - - | - - - | - - - | 56000 | 18 | 11.5 | No | 211650163 | All | USA,Canada | No
EL23XCV-060-230A** | LH42/60R9 | EL280UH110E60C | R-410A | - - - | - - - | - - - | 56500 | 19 | 12 | No | 211650180 | All | USA | Yes
EL23XCV-060-230A** | LH42/60R9 | EL280UH110XE60C | R-410A | - - - | - - - | - - - | 56500 | 19 | 12 | No | 211650195 | All | USA | Yes
EL23XCV-060-230A** | LH42/60R9 | EL296UH090XV60C | R-410A | - - - | - - - | - - - | 56000 | 19 | 11.5 | No | 211650214 | All | USA,Canada | No
EL23XCV-060-230A** | LH42/60R9 | EL296UH110XE60C | R-410A | - - - | - - - | - - - | 56000 | 18 | 11.5 | No | 211650231 | All | USA,Canada | No
EL23XCV-060-230A** | LH42/60R9 | EL296UH110XV60C | R-410A | - - - | - - - | - - - | 56000 | 19 | 12 | No | 211650244 | All | USA,Canada | Yes
EL23XCV-060-230A** | LH42/60R9 | EL297UH090XV60C | R-410A | - - - | - - - | - - - | 56000 | 19 | 11.5 | No | 213358277 | All | USA,Canada | No
EL23XCV-060-230A** | LH42/60R9 | EL297UH110XV60C | R-410A | - - - | - - - | - - - | 55500 | 19 | 12 | No | 213358295 | All | USA,Canada | Yes
EL23XCV-060-230A** | LH42/60R9 | ML180UH090E60C | R-410A | - - - | - - - | - - - | 56500 | 19 | 11.5 | No | 211650263 | All | USA | No
EL23XCV-060-230A** | LH42/60R9 | ML180UH110E60C | R-410A | - - - | - - - | - - - | 56000 | 19 | 11.5 | No | 211650279 | All | USA | No
EL23XCV-060-230A** | LH42/60R9 | ML180UH110V60C | R-410A | - - - | - - - | - - - | 56000 | 19 | 12 | No | 211650295 | All | USA | Yes
EL23XCV-060-230A** | LH42/60R9 | ML180UH110XE60C | R-410A | - - - | - - - | - - - | 56000 | 19 | 11.5 | No | 211650310 | All | USA | No
EL23XCV-060-230A** | LH42/60R9 | ML193UH110XE60C | R-410A | - - - | - - - | - - - | 56000 | 18 | 12 | No | 211650336 | All | USA | Yes
EL23XCV-060-230A** | LH42/60R9 | ML196UH090XE60C | R-410A | - - - | - - - | - - - | 55500 | 18 | 11.5 | No | 211650354 | All | USA,Canada | No
EL23XCV-060-230A** | LH42/60R9 | ML196UH110XE60C | R-410A | - - - | - - - | - - - | 55500 | 18 | 11.5 | No | 211650372 | All | USA,Canada | No
EL23XCV-060-230A** | LH42/60R9 | ML296UH110XV60C | R-410A | - - - | - - - | - - - | 56000 | 18 | 12 | No | 211650398 | All | USA,Canada | Yes
EL23XCV-060-230A** | LH42/60R9 | SL280UH080NV60C | R-410A | - - - | - - - | - - - | 56000 | 19 | 12 | No | 211650415 | All | USA | Yes
EL23XCV-060-230A** | LH42/60R9 | SL280UH090V60C | R-410A | - - - | - - - | - - - | 56000 | 19 | 12 | No | 211650433 | All | USA | Yes
EL23XCV-060-230A** | LH42/60R9 | SL280UH090XV60C | R-410A | - - - | - - - | - - - | 56000 | 19 | 12 | No | 211650449 | All | USA | Yes
EL23XCV-060-230A** | LH42/60R9 | SL280UH100NV60C | R-410A | - - - | - - - | - - - | 56000 | 19 | 12 | No | 211650466 | All | USA | Yes
EL23XCV-060-230A** | LH42/60R9 | SL280UH110V60C | R-410A | - - - | - - - | - - - | 56500 | 20 | 12 | No | 211650483 | All | USA | Yes
EL23XCV-060-230A** | LH42/60R9 | SL280UH110XV60C | R-410A | - - - | - - - | - - - | 56500 | 20 | 12 | No | 211650499 | All | USA | Yes
EL23XCV-060-230A** | LH42/60R9 | SL297UH080NV60C | R-410A | - - - | - - - | - - - | 55500 | 19 | 11.5 | No | 211654593 | All | USA,Canada | No
EL23XCV-060-230A** | LH42/60R9 | SLP99UH090XV60C | R-410A | - - - | - - - | - - - | 56000 | 19 | 12 | No | 211650524 | All | USA,Canada | Yes
EL23XCV-060-230A** | LH42/60R9 | SLP99UH110XV60C | R-410A | - - - | - - - | - - - | 55000 | 19 | 12 | No | 211650542 | All | USA,Canada | Yes
EL23XCV-060-230A** | LH42/62E9 | EL180UH100NE60C | R-410A | - - - | - - - | - - - | 58000 | 19 | 12 | No | 211650160 | All | USA | Yes
EL23XCV-060-230A** | LH42/62E9 | EL196UH110XE60C | R-410A | - - - | - - - | - - - | 58000 | 19 | 12 | No | 211650177 | All | USA,Canada | Yes
EL23XCV-060-230A** | LH42/62E9 | EL280UH110E60C | R-410A | - - - | - - - | - - - | 57000 | 19 | 12.5 | No | 211650192 | All | USA | Yes
EL23XCV-060-230A** | LH42/62E9 | EL280UH110XE60C | R-410A | - - - | - - - | - - - | 57000 | 19 | 12.5 | No | 211650210 | All | USA | Yes
EL23XCV-060-230A** | LH42/62E9 | EL296UH090XV60C | R-410A | - - - | - - - | - - - | 58000 | 20 | 12 | No | 211650228 | All | USA,Canada | Yes
EL23XCV-060-230A** | LH42/62E9 | EL296UH110XE60C | R-410A | - - - | - - - | - - - | 58000 | 19 | 12 | No | 211650241 | All | USA,Canada | Yes
EL23XCV-060-230A** | LH42/62E9 | EL296UH110XV60C | R-410A | - - - | - - - | - - - | 58500 | 20 | 12.5 | No | 211650254 | All | USA,Canada | Yes
EL23XCV-060-230A** | LH42/62E9 | EL297UH090XV60C | R-410A | - - - | - - - | - - - | 58000 | 20 | 12 | No | 213358290 | All | USA,Canada | Yes
EL23XCV-060-230A** | LH42/62E9 | EL297UH110XV60C | R-410A | - - - | - - - | - - - | 57500 | 20 | 12.5 | No | 213358308 | All | USA,Canada | Yes
EL23XCV-060-230A** | LH42/62E9 | ML180UH090E60C | R-410A | - - - | - - - | - - - | 59000 | 19 | 12.5 | No | 211650275 | All | USA | Yes
EL23XCV-060-230A** | LH42/62E9 | ML180UH110E60C | R-410A | - - - | - - - | - - - | 58500 | 19 | 12 | No | 211650291 | All | USA | Yes
EL23XCV-060-230A** | LH42/62E9 | ML180UH110V60C | R-410A | - - - | - - - | - - - | 58500 | 19 | 12.5 | No | 211650307 | All | USA | Yes
EL23XCV-060-230A** | LH42/62E9 | ML180UH110XE60C | R-410A | - - - | - - - | - - - | 58500 | 19 | 12 | No | 211650325 | All | USA | Yes
EL23XCV-060-230A** | LH42/62E9 | ML193UH110XE60C | R-410A | - - - | - - - | - - - | 57000 | 19 | 12 | No | 211650351 | All | USA | Yes
EL23XCV-060-230A** | LH42/62E9 | ML196UH090XE60C | R-410A | - - - | - - - | - - - | 58000 | 19 | 12 | No | 211650368 | All | USA,Canada | Yes
EL23XCV-060-230A** | LH42/62E9 | ML196UH110XE60C | R-410A | - - - | - - - | - - - | 58000 | 19 | 12 | No | 211650386 | All | USA,Canada | Yes
EL23XCV-060-230A** | LH42/62E9 | ML296UH110XV60C | R-410A | - - - | - - - | - - - | 58500 | 19 | 12.5 | No | 211650412 | All | USA,Canada | Yes
EL23XCV-060-230A** | LH42/62E9 | SL280UH080NV60C | R-410A | - - - | - - - | - - - | 58000 | 20 | 12 | No | 211650430 | All | USA | Yes
EL23XCV-060-230A** | LH42/62E9 | SL280UH090V60C | R-410A | - - - | - - - | - - - | 58500 | 20 | 12.5 | No | 211650445 | All | USA | Yes
EL23XCV-060-230A** | LH42/62E9 | SL280UH090XV60C | R-410A | - - - | - - - | - - - | 58500 | 20 | 12.5 | No | 211650463 | All | USA | Yes
EL23XCV-060-230A** | LH42/62E9 | SL280UH100NV60C | R-410A | - - - | - - - | - - - | 58000 | 20 | 12.5 | No | 211650480 | All | USA | Yes
EL23XCV-060-230A** | LH42/62E9 | SL280UH110V60C | R-410A | - - - | - - - | - - - | 58500 | 20 | 12.5 | No | 211650495 | All | USA | Yes
EL23XCV-060-230A** | LH42/62E9 | SL280UH110XV60C | R-410A | - - - | - - - | - - - | 58500 | 20 | 12.5 | No | 211650514 | All | USA | Yes
EL23XCV-060-230A** | LH42/62E9 | SL297UH080NV60C | R-410A | - - - | - - - | - - - | 58000 | 19 | 12 | No | 211654606 | All | USA,Canada | Yes
EL23XCV-060-230A** | LH42/62E9 | SLP99UH090XV60C | R-410A | - - - | - - - | - - - | 58000 | 20 | 12 | No | 211650539 | All | USA,Canada | Yes
EL23XCV-060-230A** | LH42/62E9 | SLP99UH110XV60C | R-410A | - - - | - - - | - - - | 58500 | 20 | 12.5 | No | 211650556 | All | USA,Canada | Yes
EL23XCV-060-230A** | LH42/62W9 | EL180UH100NE60C | R-410A | - - - | - - - | - - - | 58000 | 19 | 12 | No | 211650157 | All | USA | Yes
EL23XCV-060-230A** | LH42/62W9 | EL196UH110XE60C | R-410A | - - - | - - - | - - - | 58000 | 19 | 12 | No | 211650175 | All | USA,Canada | Yes
EL23XCV-060-230A** | LH42/62W9 | EL280UH110E60C | R-410A | - - - | - - - | - - - | 57000 | 19 | 12.5 | No | 211603534 | All | USA | Yes
EL23XCV-060-230A** | LH42/62W9 | EL280UH110XE60C | R-410A | - - - | - - - | - - - | 57000 | 19 | 12.5 | No | 211650208 | All | USA | Yes
EL23XCV-060-230A** | LH42/62W9 | EL296UH090XV60C | R-410A | - - - | - - - | - - - | 58000 | 20 | 12 | No | 211650226 | All | USA,Canada | Yes
EL23XCV-060-230A** | LH42/62W9 | EL296UH110XE60C | R-410A | - - - | - - - | - - - | 58000 | 19 | 12 | No | 211650238 | All | USA,Canada | Yes
EL23XCV-060-230A** | LH42/62W9 | EL296UH110XV60C | R-410A | - - - | - - - | - - - | 58500 | 20 | 12.5 | No | 211650251 | All | USA,Canada | Yes
EL23XCV-060-230A** | LH42/62W9 | EL297UH090XV60C | R-410A | - - - | - - - | - - - | 58000 | 20 | 12 | No | 213358288 | All | USA,Canada | Yes
EL23XCV-060-230A** | LH42/62W9 | EL297UH110XV60C | R-410A | - - - | - - - | - - - | 57500 | 20 | 12.5 | No | 213358306 | All | USA,Canada | Yes
EL23XCV-060-230A** | LH42/62W9 | ML180UH090E60C | R-410A | - - - | - - - | - - - | 59000 | 19 | 12.5 | No | 211603536 | All | USA | Yes
EL23XCV-060-230A** | LH42/62W9 | ML180UH110E60C | R-410A | - - - | - - - | - - - | 58500 | 19 | 12 | No | 211603538 | All | USA | Yes
EL23XCV-060-230A** | LH42/62W9 | ML180UH110V60C | R-410A | - - - | - - - | - - - | 58500 | 19 | 12.5 | No | 211603540 | All | USA | Yes
EL23XCV-060-230A** | LH42/62W9 | ML180UH110XE60C | R-410A | - - - | - - - | - - - | 58500 | 19 | 12 | No | 211650323 | All | USA | Yes
EL23XCV-060-230A** | LH42/62W9 | ML193UH110XE60C | R-410A | - - - | - - - | - - - | 57000 | 19 | 12 | No | 211650349 | All | USA | Yes
EL23XCV-060-230A** | LH42/62W9 | ML196UH090XE60C | R-410A | - - - | - - - | - - - | 58000 | 19 | 12 | No | 211650366 | All | USA,Canada | Yes
EL23XCV-060-230A** | LH42/62W9 | ML196UH110XE60C | R-410A | - - - | - - - | - - - | 58000 | 19 | 12 | No | 211650384 | All | USA,Canada | Yes
EL23XCV-060-230A** | LH42/62W9 | ML296UH110XV60C | R-410A | - - - | - - - | - - - | 58500 | 19 | 12.5 | No | 211650410 | All | USA,Canada | Yes
EL23XCV-060-230A** | LH42/62W9 | SL280UH080NV60C | R-410A | - - - | - - - | - - - | 58000 | 20 | 12 | No | 211650427 | All | USA | Yes
EL23XCV-060-230A** | LH42/62W9 | SL280UH090V60C | R-410A | - - - | - - - | - - - | 58500 | 20 | 12.5 | No | 211603542 | All | USA | Yes
EL23XCV-060-230A** | LH42/62W9 | SL280UH090XV60C | R-410A | - - - | - - - | - - - | 58500 | 20 | 12.5 | No | 211650461 | All | USA | Yes
EL23XCV-060-230A** | LH42/62W9 | SL280UH100NV60C | R-410A | - - - | - - - | - - - | 58000 | 20 | 12.5 | No | 211650478 | All | USA | Yes
EL23XCV-060-230A** | LH42/62W9 | SL280UH110V60C | R-410A | - - - | - - - | - - - | 58500 | 20 | 12.5 | No | 211603544 | All | USA | Yes
EL23XCV-060-230A** | LH42/62W9 | SL280UH110XV60C | R-410A | - - - | - - - | - - - | 58500 | 20 | 12.5 | No | 211650511 | All | USA | Yes
EL23XCV-060-230A** | LH42/62W9 | SL297UH080NV60C | R-410A | - - - | - - - | - - - | 58000 | 19 | 12 | No | 211654604 | All | USA,Canada | Yes
EL23XCV-060-230A** | LH42/62W9 | SLP99UH090XV60C | R-410A | - - - | - - - | - - - | 58000 | 20 | 12 | No | 211650536 | All | USA,Canada | Yes
EL23XCV-060-230A** | LH42/62W9 | SLP99UH110XV60C | R-410A | - - - | - - - | - - - | 58500 | 20 | 12.5 | No | 211650554 | All | USA,Canada | Yes
EL23XCV-060-230A** | LH49/61E9 | EL180UH100NE60C | R-410A | - - - | - - - | - - - | 58000 | 19 | 12 | No | 211650156 | All | USA | Yes
EL23XCV-060-230A** | LH49/61E9 | EL196UH110XE60C | R-410A | - - - | - - - | - - - | 58000 | 19 | 12 | No | 211650174 | All | USA,Canada | Yes
EL23XCV-060-230A** | LH49/61E9 | EL280UH110E60C | R-410A | - - - | - - - | - - - | 57000 | 19 | 12.5 | No | 211650190 | All | USA | Yes
EL23XCV-060-230A** | LH49/61E9 | EL280UH110XE60C | R-410A | - - - | - - - | - - - | 57000 | 19 | 12.5 | No | 211650207 | All | USA | Yes
EL23XCV-060-230A** | LH49/61E9 | EL296UH090XV60C | R-410A | - - - | - - - | - - - | 58000 | 20 | 12 | No | 211650224 | All | USA,Canada | Yes
EL23XCV-060-230A** | LH49/61E9 | EL296UH110XE60C | R-410A | - - - | - - - | - - - | 58000 | 19 | 12 | No | 211650237 | All | USA,Canada | Yes
EL23XCV-060-230A** | LH49/61E9 | EL296UH110XV60C | R-410A | - - - | - - - | - - - | 58500 | 20 | 12.5 | No | 211650250 | All | USA,Canada | Yes
EL23XCV-060-230A** | LH49/61E9 | EL297UH090XV60C | R-410A | - - - | - - - | - - - | 58000 | 20 | 12 | No | 213358287 | All | USA,Canada | Yes
EL23XCV-060-230A** | LH49/61E9 | EL297UH110XV60C | R-410A | - - - | - - - | - - - | 57500 | 20 | 12.5 | No | 213358305 | All | USA,Canada | Yes
EL23XCV-060-230A** | LH49/61E9 | ML180UH090E60C | R-410A | - - - | - - - | - - - | 59000 | 19 | 12.5 | No | 211650273 | All | USA | Yes
EL23XCV-060-230A** | LH49/61E9 | ML180UH110E60C | R-410A | - - - | - - - | - - - | 58500 | 19 | 12 | No | 211650289 | All | USA | Yes
EL23XCV-060-230A** | LH49/61E9 | ML180UH110V60C | R-410A | - - - | - - - | - - - | 58500 | 19 | 12.5 | No | 211650305 | All | USA | Yes
EL23XCV-060-230A** | LH49/61E9 | ML180UH110XE60C | R-410A | - - - | - - - | - - - | 58500 | 19 | 12 | No | 211650322 | All | USA | Yes
EL23XCV-060-230A** | LH49/61E9 | ML193UH110XE60C | R-410A | - - - | - - - | - - - | 57000 | 19 | 12 | No | 211650348 | All | USA | Yes
EL23XCV-060-230A** | LH49/61E9 | ML196UH090XE60C | R-410A | - - - | - - - | - - - | 58000 | 19 | 12 | No | 211650365 | All | USA,Canada | Yes
EL23XCV-060-230A** | LH49/61E9 | ML196UH110XE60C | R-410A | - - - | - - - | - - - | 58000 | 19 | 12 | No | 211650383 | All | USA,Canada | Yes
EL23XCV-060-230A** | LH49/61E9 | ML296UH110XV60C | R-410A | - - - | - - - | - - - | 58500 | 19 | 12.5 | No | 211650409 | All | USA,Canada | Yes
EL23XCV-060-230A** | LH49/61E9 | SL280UH080NV60C | R-410A | - - - | - - - | - - - | 58000 | 20 | 12 | No | 211650426 | All | USA | Yes
EL23XCV-060-230A** | LH49/61E9 | SL280UH090V60C | R-410A | - - - | - - - | - - - | 58500 | 20 | 12.5 | No | 211650443 | All | USA | Yes
EL23XCV-060-230A** | LH49/61E9 | SL280UH090XV60C | R-410A | - - - | - - - | - - - | 58500 | 20 | 12.5 | No | 211650460 | All | USA | Yes
EL23XCV-060-230A** | LH49/61E9 | SL280UH100NV60C | R-410A | - - - | - - - | - - - | 58000 | 20 | 12.5 | No | 211650477 | All | USA | Yes
EL23XCV-060-230A** | LH49/61E9 | SL280UH110V60C | R-410A | - - - | - - - | - - - | 58500 | 20 | 12.5 | No | 211650493 | All | USA | Yes
EL23XCV-060-230A** | LH49/61E9 | SL280UH110XV60C | R-410A | - - - | - - - | - - - | 58500 | 20 | 12.5 | No | 211650510 | All | USA | Yes
EL23XCV-060-230A** | LH49/61E9 | SL297UH080NV60C | R-410A | - - - | - - - | - - - | 58000 | 19 | 12 | No | 211654603 | All | USA,Canada | Yes
EL23XCV-060-230A** | LH49/61E9 | SLP99UH090XV60C | R-410A | - - - | - - - | - - - | 58000 | 20 | 12 | No | 211650535 | All | USA,Canada | Yes
EL23XCV-060-230A** | LH49/61E9 | SLP99UH110XV60C | R-410A | - - - | - - - | - - - | 58500 | 20 | 12.5 | No | 211650553 | All | USA,Canada | Yes
EL23XCV-060-230A** | LH49/61W9 | EL180UH100NE60C | R-410A | - - - | - - - | - - - | 58000 | 19 | 12 | No | 211650155 | All | USA | Yes
EL23XCV-060-230A** | LH49/61W9 | EL196UH110XE60C | R-410A | - - - | - - - | - - - | 58000 | 19 | 12 | No | 211650173 | All | USA,Canada | Yes
EL23XCV-060-230A** | LH49/61W9 | EL280UH110E60C | R-410A | - - - | - - - | - - - | 57000 | 19 | 12.5 | No | 211603533 | All | USA | Yes
EL23XCV-060-230A** | LH49/61W9 | EL280UH110XE60C | R-410A | - - - | - - - | - - - | 57000 | 19 | 12.5 | No | 211650206 | All | USA | Yes
EL23XCV-060-230A** | LH49/61W9 | EL296UH090XV60C | R-410A | - - - | - - - | - - - | 58000 | 20 | 12 | No | 211650223 | All | USA,Canada | Yes
EL23XCV-060-230A** | LH49/61W9 | EL296UH110XE60C | R-410A | - - - | - - - | - - - | 58000 | 19 | 12 | No | 211650236 | All | USA,Canada | Yes
EL23XCV-060-230A** | LH49/61W9 | EL296UH110XV60C | R-410A | - - - | - - - | - - - | 58500 | 20 | 12.5 | No | 211650249 | All | USA,Canada | Yes
EL23XCV-060-230A** | LH49/61W9 | ML180UH090E60C | R-410A | - - - | - - - | - - - | 59000 | 19 | 12.5 | No | 211603535 | All | USA | Yes
EL23XCV-060-230A** | LH49/61W9 | ML180UH110E60C | R-410A | - - - | - - - | - - - | 58500 | 19 | 12 | No | 211603537 | All | USA | Yes
EL23XCV-060-230A** | LH49/61W9 | ML180UH110V60C | R-410A | - - - | - - - | - - - | 58500 | 19 | 12.5 | No | 211603539 | All | USA | Yes
EL23XCV-060-230A** | LH49/61W9 | ML180UH110XE60C | R-410A | - - - | - - - | - - - | 58500 | 19 | 12 | No | 211650321 | All | USA | Yes
EL23XCV-060-230A** | LH49/61W9 | ML193UH110XE60C | R-410A | - - - | - - - | - - - | 57000 | 19 | 12 | No | 211650347 | All | USA | Yes
EL23XCV-060-230A** | LH49/61W9 | ML196UH090XE60C | R-410A | - - - | - - - | - - - | 58000 | 19 | 12 | No | 211650364 | All | USA,Canada | Yes
EL23XCV-060-230A** | LH49/61W9 | ML196UH110XE60C | R-410A | - - - | - - - | - - - | 58000 | 19 | 12 | No | 211650381 | All | USA,Canada | Yes
EL23XCV-060-230A** | LH49/61W9 | ML296UH110XV60C | R-410A | - - - | - - - | - - - | 58500 | 19 | 12.5 | No | 211650408 | All | USA,Canada | Yes
EL23XCV-060-230A** | LH49/61W9 | SL280UH080NV60C | R-410A | - - - | - - - | - - - | 58000 | 20 | 12 | No | 211650425 | All | USA | Yes
EL23XCV-060-230A** | LH49/61W9 | SL280UH090V60C | R-410A | - - - | - - - | - - - | 58500 | 20 | 12.5 | No | 211603541 | All | USA | Yes
EL23XCV-060-230A** | LH49/61W9 | SL280UH090XV60C | R-410A | - - - | - - - | - - - | 58500 | 20 | 12.5 | No | 211650458 | All | USA | Yes
EL23XCV-060-230A** | LH49/61W9 | SL280UH100NV60C | R-410A | - - - | - - - | - - - | 58000 | 20 | 12.5 | No | 211650476 | All | USA | Yes
EL23XCV-060-230A** | LH49/61W9 | SL280UH110V60C | R-410A | - - - | - - - | - - - | 58500 | 20 | 12.5 | No | 211603543 | All | USA | Yes
EL23XCV-060-230A** | LH49/61W9 | SL280UH110XV60C | R-410A | - - - | - - - | - - - | 58500 | 20 | 12.5 | No | 211650509 | All | USA | Yes
EL23XCV-060-230A** | LH49/61W9 | SL297UH080NV60C | R-410A | - - - | - - - | - - - | 58000 | 19 | 12 | No | 211654602 | All | USA,Canada | Yes
EL23XCV-060-230A** | LH49/61W9 | SLP99UH090XV60C | R-410A | - - - | - - - | - - - | 58000 | 20 | 12 | No | 211650534 | All | USA,Canada | Yes
EL23XCV-060-230A** | LH49/61W9 | SLP99UH110XV60C | R-410A | - - - | - - - | - - - | 58500 | 20 | 12.5 | No | 211650552 | All | USA,Canada | Yes
EL23XCV-060-230A** | LH49/62E9 | EL296UH135XE60D | R-410A | - - - | - - - | - - - | 57500 | 18 | 12 | No | 211650258 | All | USA,Canada | Yes
EL23XCV-060-230A** | LH49/62E9 | EL296UH135XV60D | R-410A | - - - | - - - | - - - | 57500 | 20 | 12.5 | No | 211650261 | All | USA,Canada | Yes
EL23XCV-060-230A** | LH49/62E9 | EL297UH135XV60D | R-410A | - - - | - - - | - - - | 57500 | 20 | 12.5 | No | 213358316 | All | USA,Canada | Yes
EL23XCV-060-230A** | LH49/62E9 | ML180UH135E60D | R-410A | - - - | - - - | - - - | 57500 | 18 | 12 | No | 211650334 | All | USA | Yes
EL23XCV-060-230A** | LH49/62E9 | ML196UH135XE60D | R-410A | - - - | - - - | - - - | 57500 | 17 | 12 | No | 211650395 | All | USA,Canada | Yes
EL23XCV-060-230A** | LH49/62E9 | SL280UH135V60D | R-410A | - - - | - - - | - - - | 57500 | 20 | 12.5 | No | 211650522 | All | USA | Yes
EL23XCV-060-230A** | LH49/62E9 | SLP99UH135XV60D | R-410A | - - - | - - - | - - - | 57500 | 20 | 12.5 | No | 211650565 | All | USA,Canada | Yes
EL23XCV-060-230A** | LH49/62W9 | EL296UH090XV60C | R-410A | - - - | - - - | - - - | 58000 | 20 | 12 | No | 213502484 | All | USA,Canada | Yes
EL23XCV-060-230A** | LH49/62W9 | EL296UH135XE60D | R-410A | - - - | - - - | - - - | 57500 | 18 | 12 | No | 211650257 | All | USA,Canada | Yes
EL23XCV-060-230A** | LH49/62W9 | EL296UH135XV60D | R-410A | - - - | - - - | - - - | 57500 | 20 | 12.5 | No | 211650260 | All | USA,Canada | Yes
EL23XCV-060-230A** | LH49/62W9 | EL297UH135XV60D | R-410A | - - - | - - - | - - - | 57500 | 20 | 12.5 | No | 213358315 | All | USA,Canada | Yes
EL23XCV-060-230A** | LH49/62W9 | ML180UH135E60D | R-410A | - - - | - - - | - - - | 57500 | 18 | 12 | No | 211650333 | All | USA | Yes
EL23XCV-060-230A** | LH49/62W9 | ML196UH135XE60D | R-410A | - - - | - - - | - - - | 57500 | 17 | 12 | No | 211650394 | All | USA,Canada | Yes
EL23XCV-060-230A** | LH49/62W9 | SL280UH135V60D | R-410A | - - - | - - - | - - - | 57500 | 20 | 12.5 | No | 211650521 | All | USA | Yes
EL23XCV-060-230A** | LH49/62W9 | SLP99UH135XV60D | R-410A | - - - | - - - | - - - | 57500 | 20 | 12.5 | No | 211650563 | All | USA,Canada | Yes
EL23XCV-060-230A** | LH60/61W9 | EL297UH090XV60C | R-410A | - - - | - - - | - - - | 58000 | 20 | 12 | No | 214774235 | All | USA,Canada | Yes
EL23XCV-060-230A** | LH60/61W9 | EL297UH110XV60C | R-410A | - - - | - - - | - - - | 57500 | 20 | 12.5 | No | 214774236 | All | USA,Canada | Yes
EL23XCV-060-230A** | LH60/61W9 | ML296UH110XV60C | R-410A | - - - | - - - | - - - | 58500 | 19 | 12.5 | No | 214774237 | All | USA,Canada | Yes
EL23XCV-060-230A** | LH60/61W9 | SL280UH090XV60C | R-410A | - - - | - - - | - - - | 58500 | 20 | 12.5 | No | 214774238 | All | USA | Yes
EL23XCV-060-230A** | LH60/61W9 | SL280UH110XV60C | R-410A | - - - | - - - | - - - | 58500 | 20 | 12.5 | No | 214774239 | All | USA | Yes
EL23XCV-060-230A** | LH60/61W9 | SLP99UH090XV60C | R-410A | - - - | - - - | - - - | 58000 | 20 | 12 | No | 214774240 | All | USA,Canada | Yes
EL23XCV-060-230A** | LH60/61W9 | SLP99UH110XV60C | R-410A | - - - | - - - | - - - | 58500 | 20 | 12.5 | No | 214774241 | All | USA,Canada | Yes
EL23XCV-060-230A** | LP40/60R9 | EL180UH100NE60C | R-410A | - - - | - - - | - - - | 56500 | 19 | 11.5 | No | 211650152 | All | USA | No
EL23XCV-060-230A** | LP40/60R9 | EL196UH110XE60C | R-410A | - - - | - - - | - - - | 57000 | 18 | 12 | No | 211650169 | All | USA,Canada | Yes
EL23XCV-060-230A** | LP40/60R9 | EL280UH110E60C | R-410A | - - - | - - - | - - - | 57000 | 19 | 12 | No | 211650187 | All | USA | Yes
EL23XCV-060-230A** | LP40/60R9 | EL280UH110XE60C | R-410A | - - - | - - - | - - - | 57000 | 19 | 12 | No | 211650202 | All | USA | Yes
EL23XCV-060-230A** | LP40/60R9 | EL296UH090XV60C | R-410A | - - - | - - - | - - - | 57000 | 19 | 12 | No | 211650220 | All | USA,Canada | Yes
EL23XCV-060-230A** | LP40/60R9 | EL296UH110XE60C | R-410A | - - - | - - - | - - - | 56500 | 18 | 12 | No | 211650235 | All | USA,Canada | Yes
EL23XCV-060-230A** | LP40/60R9 | EL296UH110XV60C | R-410A | - - - | - - - | - - - | 57000 | 20 | 12 | No | 211650248 | All | USA,Canada | Yes
EL23XCV-060-230A** | LP40/60R9 | EL296UH135XE60D | R-410A | - - - | - - - | - - - | 57000 | 17 | 11.5 | No | 211650256 | All | USA,Canada | No
EL23XCV-060-230A** | LP40/60R9 | EL296UH135XV60D | R-410A | - - - | - - - | - - - | 57000 | 20 | 12 | No | 211650259 | All | USA,Canada | Yes
EL23XCV-060-230A** | LP40/60R9 | EL297UH090XV60C | R-410A | - - - | - - - | - - - | 57000 | 19 | 12 | No | 213358283 | All | USA,Canada | Yes
EL23XCV-060-230A** | LP40/60R9 | EL297UH110XV60C | R-410A | - - - | - - - | - - - | 57000 | 20 | 12 | No | 213358301 | All | USA,Canada | Yes
EL23XCV-060-230A** | LP40/60R9 | ML180UH090E60C | R-410A | - - - | - - - | - - - | 57500 | 19 | 12 | No | 211650270 | All | USA | Yes
EL23XCV-060-230A** | LP40/60R9 | ML180UH110E60C | R-410A | - - - | - - - | - - - | 57500 | 19 | 12 | No | 211650286 | All | USA | Yes
EL23XCV-060-230A** | LP40/60R9 | ML180UH110V60C | R-410A | - - - | - - - | - - - | 57500 | 19 | 12.5 | No | 211650301 | All | USA | Yes
EL23XCV-060-230A** | LP40/60R9 | ML180UH110XE60C | R-410A | - - - | - - - | - - - | 57500 | 19 | 12 | No | 211650318 | All | USA | Yes
EL23XCV-060-230A** | LP40/60R9 | ML180UH135E60D | R-410A | - - - | - - - | - - - | 57000 | 18 | 12 | No | 211650327 | All | USA | Yes
EL23XCV-060-230A** | LP40/60R9 | ML193UH110XE60C | R-410A | - - - | - - - | - - - | 57000 | 18 | 12 | No | 211650343 | All | USA | Yes
EL23XCV-060-230A** | LP40/60R9 | ML196UH090XE60C | R-410A | - - - | - - - | - - - | 56500 | 18 | 12 | No | 211650361 | All | USA,Canada | Yes
EL23XCV-060-230A** | LP40/60R9 | ML196UH110XE60C | R-410A | - - - | - - - | - - - | 57000 | 18 | 12 | No | 211650378 | All | USA,Canada | Yes
EL23XCV-060-230A** | LP40/60R9 | ML196UH135XE60D | R-410A | - - - | - - - | - - - | 56000 | 17 | 11.5 | No | 211650388 | All | USA,Canada | No
EL23XCV-060-230A** | LP40/60R9 | ML296UH110XV60C | R-410A | - - - | - - - | - - - | 57500 | 18 | 12 | No | 211650405 | All | USA,Canada | Yes
EL23XCV-060-230A** | LP40/60R9 | SL280UH080NV60C | R-410A | - - - | - - - | - - - | 56500 | 20 | 12 | No | 211650422 | All | USA | Yes
EL23XCV-060-230A** | LP40/60R9 | SL280UH090V60C | R-410A | - - - | - - - | - - - | 57500 | 20 | 12 | No | 211650440 | All | USA | Yes
EL23XCV-060-230A** | LP40/60R9 | SL280UH090XV60C | R-410A | - - - | - - - | - - - | 57500 | 20 | 12 | No | 211650455 | All | USA | Yes
EL23XCV-060-230A** | LP40/60R9 | SL280UH100NV60C | R-410A | - - - | - - - | - - - | 56500 | 20 | 12 | No | 211650473 | All | USA | Yes
EL23XCV-060-230A** | LP40/60R9 | SL280UH110V60C | R-410A | - - - | - - - | - - - | 57000 | 20 | 12 | No | 211650490 | All | USA | Yes
EL23XCV-060-230A** | LP40/60R9 | SL280UH110XV60C | R-410A | - - - | - - - | - - - | 57000 | 20 | 12 | No | 211650506 | All | USA | Yes
EL23XCV-060-230A** | LP40/60R9 | SL280UH135V60D | R-410A | - - - | - - - | - - - | 57000 | 20 | 12 | No | 211650516 | All | USA | Yes
EL23XCV-060-230A** | LP40/60R9 | SL297UH080NV60C | R-410A | - - - | - - - | - - - | 57000 | 19 | 12 | No | 211654599 | All | USA,Canada | Yes
EL23XCV-060-230A** | LP40/60R9 | SLP99UH090XV60C | R-410A | - - - | - - - | - - - | 57000 | 19 | 12 | No | 211650531 | All | USA,Canada | Yes
EL23XCV-060-230A** | LP40/60R9 | SLP99UH110XV60C | R-410A | - - - | - - - | - - - | 57500 | 20 | 12 | No | 211650548 | All | USA,Canada | Yes
EL23XCV-060-230A** | LP40/60R9 | SLP99UH135XV60D | R-410A | - - - | - - - | - - - | 57000 | 20 | 12 | No | 211650558 | All | USA,Canada | Yes
EL23XCV-060-230A** | LP41/61R9 | EL180UH100NE60C | R-410A | - - - | - - - | - - - | 56500 | 19 | 11.5 | No | 211650148 | All | USA | No
EL23XCV-060-230A** | LP41/61R9 | EL196UH110XE60C | R-410A | - - - | - - - | - - - | 56500 | 18 | 12 | No | 211650165 | All | USA,Canada | Yes
EL23XCV-060-230A** | LP41/61R9 | EL280UH110E60C | R-410A | - - - | - - - | - - - | 57000 | 19 | 12 | No | 211650182 | All | USA | Yes
EL23XCV-060-230A** | LP41/61R9 | EL280UH110XE60C | R-410A | - - - | - - - | - - - | 57000 | 19 | 12 | No | 211650197 | All | USA | Yes
EL23XCV-060-230A** | LP41/61R9 | EL296UH090XV60C | R-410A | - - - | - - - | - - - | 56500 | 19 | 11.5 | No | 211650216 | All | USA,Canada | No
EL23XCV-060-230A** | LP41/61R9 | EL296UH110XE60C | R-410A | - - - | - - - | - - - | 56500 | 18 | 12 | No | 211650233 | All | USA,Canada | Yes
EL23XCV-060-230A** | LP41/61R9 | EL296UH110XV60C | R-410A | - - - | - - - | - - - | 57000 | 20 | 12 | No | 211650246 | All | USA,Canada | Yes
EL23XCV-060-230A** | LP41/61R9 | EL297UH090XV60C | R-410A | - - - | - - - | - - - | 57000 | 19 | 12 | No | 213358282 | All | USA,Canada | Yes
EL23XCV-060-230A** | LP41/61R9 | EL297UH110XV60C | R-410A | - - - | - - - | - - - | 57000 | 20 | 12 | No | 213358300 | All | USA,Canada | Yes
EL23XCV-060-230A** | LP41/61R9 | ML180UH090E60C | R-410A | - - - | - - - | - - - | 57500 | 19 | 12 | No | 211650266 | All | USA | Yes
EL23XCV-060-230A** | LP41/61R9 | ML180UH110E60C | R-410A | - - - | - - - | - - - | 57000 | 19 | 12 | No | 211650281 | All | USA | Yes
EL23XCV-060-230A** | LP41/61R9 | ML180UH110V60C | R-410A | - - - | - - - | - - - | 57000 | 19 | 12 | No | 211650297 | All | USA | Yes
EL23XCV-060-230A** | LP41/61R9 | ML180UH110XE60C | R-410A | - - - | - - - | - - - | 57000 | 19 | 12 | No | 211650313 | All | USA | Yes
EL23XCV-060-230A** | LP41/61R9 | ML193UH110XE60C | R-410A | - - - | - - - | - - - | 56000 | 18 | 12 | No | 211650339 | All | USA | Yes
EL23XCV-060-230A** | LP41/61R9 | ML196UH090XE60C | R-410A | - - - | - - - | - - - | 56500 | 18 | 12 | No | 211650356 | All | USA,Canada | Yes
EL23XCV-060-230A** | LP41/61R9 | ML196UH110XE60C | R-410A | - - - | - - - | - - - | 56500 | 18 | 12 | No | 211650374 | All | USA,Canada | Yes
EL23XCV-060-230A** | LP41/61R9 | ML296UH110XV60C | R-410A | - - - | - - - | - - - | 57000 | 18 | 12 | No | 211650400 | All | USA,Canada | Yes
EL23XCV-060-230A** | LP41/61R9 | SL280UH080NV60C | R-410A | - - - | - - - | - - - | 56500 | 20 | 12 | No | 211650418 | All | USA | Yes
EL23XCV-060-230A** | LP41/61R9 | SL280UH090V60C | R-410A | - - - | - - - | - - - | 57000 | 20 | 12 | No | 211650435 | All | USA | Yes
EL23XCV-060-230A** | LP41/61R9 | SL280UH090XV60C | R-410A | - - - | - - - | - - - | 57000 | 20 | 12 | No | 211650451 | All | USA | Yes
EL23XCV-060-230A** | LP41/61R9 | SL280UH100NV60C | R-410A | - - - | - - - | - - - | 56500 | 20 | 12 | No | 211650468 | All | USA | Yes
EL23XCV-060-230A** | LP41/61R9 | SL280UH110V60C | R-410A | - - - | - - - | - - - | 57000 | 20 | 12 | No | 211650486 | All | USA | Yes
EL23XCV-060-230A** | LP41/61R9 | SL280UH110XV60C | R-410A | - - - | - - - | - - - | 57000 | 20 | 12 | No | 211650501 | All | USA | Yes
EL23XCV-060-230A** | LP41/61R9 | SL297UH080NV60C | R-410A | - - - | - - - | - - - | 56500 | 19 | 11.5 | No | 211654595 | All | USA,Canada | No
EL23XCV-060-230A** | LP41/61R9 | SLP99UH090XV60C | R-410A | - - - | - - - | - - - | 56500 | 19 | 12 | No | 211650527 | All | USA,Canada | Yes
EL23XCV-060-230A** | LP41/61R9 | SLP99UH110XV60C | R-410A | - - - | - - - | - - - | 57000 | 20 | 12 | No | 211650544 | All | USA,Canada | Yes
EL23XCV-060-230A** | LP42/62W9 | EL180UH100NE60C | R-410A | - - - | - - - | - - - | 58000 | 19 | 12 | No | 211650158 | All | USA | Yes
EL23XCV-060-230A** | LP42/62W9 | EL196UH110XE60C | R-410A | - - - | - - - | - - - | 58000 | 19 | 12 | No | 211650176 | All | USA,Canada | Yes
EL23XCV-060-230A** | LP42/62W9 | EL280UH110E60C | R-410A | - - - | - - - | - - - | 57000 | 19 | 12.5 | No | 211650191 | All | USA | Yes
EL23XCV-060-230A** | LP42/62W9 | EL280UH110XE60C | R-410A | - - - | - - - | - - - | 57000 | 19 | 12.5 | No | 211650209 | All | USA | Yes
EL23XCV-060-230A** | LP42/62W9 | EL296UH090XV60C | R-410A | - - - | - - - | - - - | 58000 | 20 | 12 | No | 211650227 | All | USA,Canada | Yes
EL23XCV-060-230A** | LP42/62W9 | EL296UH110XE60C | R-410A | - - - | - - - | - - - | 58000 | 19 | 12 | No | 211650240 | All | USA,Canada | Yes
EL23XCV-060-230A** | LP42/62W9 | EL296UH110XV60C | R-410A | - - - | - - - | - - - | 58500 | 20 | 12.5 | No | 211650253 | All | USA,Canada | Yes
EL23XCV-060-230A** | LP42/62W9 | EL297UH090XV60C | R-410A | - - - | - - - | - - - | 58000 | 20 | 12 | No | 213358289 | All | USA,Canada | Yes
EL23XCV-060-230A** | LP42/62W9 | EL297UH110XV60C | R-410A | - - - | - - - | - - - | 57500 | 20 | 12.5 | No | 213358307 | All | USA,Canada | Yes
EL23XCV-060-230A** | LP42/62W9 | ML180UH090E60C | R-410A | - - - | - - - | - - - | 59000 | 19 | 12.5 | No | 211650274 | All | USA | Yes
EL23XCV-060-230A** | LP42/62W9 | ML180UH110E60C | R-410A | - - - | - - - | - - - | 58500 | 19 | 12 | No | 211650290 | All | USA | Yes
EL23XCV-060-230A** | LP42/62W9 | ML180UH110V60C | R-410A | - - - | - - - | - - - | 58500 | 19 | 12.5 | No | 211650306 | All | USA | Yes
EL23XCV-060-230A** | LP42/62W9 | ML180UH110XE60C | R-410A | - - - | - - - | - - - | 58500 | 19 | 12 | No | 211650324 | All | USA | Yes
EL23XCV-060-230A** | LP42/62W9 | ML193UH110XE60C | R-410A | - - - | - - - | - - - | 57000 | 19 | 12 | No | 211650350 | All | USA | Yes
EL23XCV-060-230A** | LP42/62W9 | ML196UH090XE60C | R-410A | - - - | - - - | - - - | 58000 | 19 | 12 | No | 211650367 | All | USA,Canada | Yes
EL23XCV-060-230A** | LP42/62W9 | ML196UH110XE60C | R-410A | - - - | - - - | - - - | 58000 | 19 | 12 | No | 211650385 | All | USA,Canada | Yes
EL23XCV-060-230A** | LP42/62W9 | ML296UH110XV60C | R-410A | - - - | - - - | - - - | 58500 | 19 | 12.5 | No | 211650411 | All | USA,Canada | Yes
EL23XCV-060-230A** | LP42/62W9 | SL280UH080NV60C | R-410A | - - - | - - - | - - - | 58000 | 20 | 12 | No | 211650428 | All | USA | Yes
EL23XCV-060-230A** | LP42/62W9 | SL280UH090V60C | R-410A | - - - | - - - | - - - | 58500 | 20 | 12.5 | No | 211650444 | All | USA | Yes
EL23XCV-060-230A** | LP42/62W9 | SL280UH090XV60C | R-410A | - - - | - - - | - - - | 58500 | 20 | 12.5 | No | 211650462 | All | USA | Yes
EL23XCV-060-230A** | LP42/62W9 | SL280UH100NV60C | R-410A | - - - | - - - | - - - | 58000 | 20 | 12.5 | No | 211650479 | All | USA | Yes
EL23XCV-060-230A** | LP42/62W9 | SL280UH110V60C | R-410A | - - - | - - - | - - - | 58500 | 20 | 12.5 | No | 211650494 | All | USA | Yes
EL23XCV-060-230A** | LP42/62W9 | SL280UH110XV60C | R-410A | - - - | - - - | - - - | 58500 | 20 | 12.5 | No | 211650513 | All | USA | Yes
EL23XCV-060-230A** | LP42/62W9 | SL297UH080NV60C | R-410A | - - - | - - - | - - - | 58000 | 19 | 12 | No | 211654605 | All | USA,Canada | Yes
EL23XCV-060-230A** | LP42/62W9 | SLP99UH090XV60C | R-410A | - - - | - - - | - - - | 58000 | 20 | 12 | No | 211650537 | All | USA,Canada | Yes
EL23XCV-060-230A** | LP42/62W9 | SLP99UH110XV60C | R-410A | - - - | - - - | - - - | 58500 | 20 | 12.5 | No | 211650555 | All | USA,Canada | Yes
EL23XCV-060-230A** | LP43/60X9 | EL180UH100NE60C | R-410A | - - - | - - - | - - - | 56000 | 18 | 11.5 | No | 211650144 | All | USA | No
EL23XCV-060-230A** | LP43/60X9 | EL196UH110XE60C | R-410A | - - - | - - - | - - - | 56000 | 18 | 11.5 | No | 211650162 | All | USA,Canada | No
EL23XCV-060-230A** | LP43/60X9 | EL280UH110E60C | R-410A | - - - | - - - | - - - | 56500 | 18 | 12 | No | 211650179 | All | USA | Yes
EL23XCV-060-230A** | LP43/60X9 | EL280UH110XE60C | R-410A | - - - | - - - | - - - | 56500 | 18 | 12 | No | 211650194 | All | USA | Yes
EL23XCV-060-230A** | LP43/60X9 | EL296UH090XV60C | R-410A | - - - | - - - | - - - | 56000 | 19 | 11.5 | No | 211650213 | All | USA,Canada | No
EL23XCV-060-230A** | LP43/60X9 | EL296UH110XE60C | R-410A | - - - | - - - | - - - | 56000 | 18 | 11.5 | No | 211650230 | All | USA,Canada | No
EL23XCV-060-230A** | LP43/60X9 | EL296UH110XV60C | R-410A | - - - | - - - | - - - | 56000 | 19 | 12 | No | 211650243 | All | USA,Canada | Yes
EL23XCV-060-230A** | LP43/60X9 | EL297UH090XV60C | R-410A | - - - | - - - | - - - | 56000 | 19 | 11.5 | No | 213358274 | All | USA,Canada | No
EL23XCV-060-230A** | LP43/60X9 | EL297UH110XV60C | R-410A | - - - | - - - | - - - | 55500 | 19 | 12 | No | 213358292 | All | USA,Canada | Yes
EL23XCV-060-230A** | LP43/60X9 | ML180UH090E60C | R-410A | - - - | - - - | - - - | 56500 | 19 | 11.5 | No | 211650262 | All | USA | No
EL23XCV-060-230A** | LP43/60X9 | ML180UH110E60C | R-410A | - - - | - - - | - - - | 56000 | 19 | 11.5 | No | 211650277 | All | USA | No
EL23XCV-060-230A** | LP43/60X9 | ML180UH110V60C | R-410A | - - - | - - - | - - - | 56000 | 19 | 12 | No | 211650294 | All | USA | Yes
EL23XCV-060-230A** | LP43/60X9 | ML180UH110XE60C | R-410A | - - - | - - - | - - - | 56000 | 19 | 11.5 | No | 211650309 | All | USA | No
EL23XCV-060-230A** | LP43/60X9 | ML193UH110XE60C | R-410A | - - - | - - - | - - - | 56000 | 18 | 12 | No | 211650335 | All | USA | Yes
EL23XCV-060-230A** | LP43/60X9 | ML196UH090XE60C | R-410A | - - - | - - - | - - - | 55500 | 18 | 11.5 | No | 211650353 | All | USA,Canada | No
EL23XCV-060-230A** | LP43/60X9 | ML196UH110XE60C | R-410A | - - - | - - - | - - - | 56000 | 18 | 11.5 | No | 211650371 | All | USA,Canada | No
EL23XCV-060-230A** | LP43/60X9 | ML296UH110XV60C | R-410A | - - - | - - - | - - - | 56000 | 18 | 12 | No | 211650396 | All | USA,Canada | Yes
EL23XCV-060-230A** | LP43/60X9 | SL280UH080NV60C | R-410A | - - - | - - - | - - - | 56000 | 19 | 12 | No | 211650414 | All | USA | Yes
EL23XCV-060-230A** | LP43/60X9 | SL280UH090V60C | R-410A | - - - | - - - | - - - | 56000 | 19 | 12 | No | 211650432 | All | USA | Yes
EL23XCV-060-230A** | LP43/60X9 | SL280UH090XV60C | R-410A | - - - | - - - | - - - | 56000 | 19 | 12 | No | 211650448 | All | USA | Yes
EL23XCV-060-230A** | LP43/60X9 | SL280UH100NV60C | R-410A | - - - | - - - | - - - | 56000 | 19 | 12 | No | 211650465 | All | USA | Yes
EL23XCV-060-230A** | LP43/60X9 | SL280UH110V60C | R-410A | - - - | - - - | - - - | 56500 | 20 | 12 | No | 211650482 | All | USA | Yes
EL23XCV-060-230A** | LP43/60X9 | SL280UH110XV60C | R-410A | - - - | - - - | - - - | 56500 | 20 | 12 | No | 211650497 | All | USA | Yes
EL23XCV-060-230A** | LP43/60X9 | SL297UH080NV60C | R-410A | - - - | - - - | - - - | 55500 | 19 | 11.5 | No | 211654592 | All | USA,Canada | No
EL23XCV-060-230A** | LP43/60X9 | SLP99UH090XV60C | R-410A | - - - | - - - | - - - | 56000 | 19 | 12 | No | 211650523 | All | USA,Canada | Yes
EL23XCV-060-230A** | LP43/60X9 | SLP99UH110XV60C | R-410A | - - - | - - - | - - - | 55500 | 19 | 12 | No | 211650541 | All | USA,Canada | Yes
EL23XCV-060-230A** | LP60/61W9 | EL180UH100NE60C | R-410A | - - - | - - - | - - - | 58000 | 19 | 12 | No | 211650161 | All | USA | Yes
EL23XCV-060-230A** | LP60/61W9 | EL196UH110XE60C | R-410A | - - - | - - - | - - - | 58000 | 19 | 12 | No | 211650178 | All | USA,Canada | Yes
EL23XCV-060-230A** | LP60/61W9 | EL280UH110E60C | R-410A | - - - | - - - | - - - | 57000 | 19 | 12.5 | No | 211650193 | All | USA | Yes
EL23XCV-060-230A** | LP60/61W9 | EL280UH110XE60C | R-410A | - - - | - - - | - - - | 57000 | 19 | 12.5 | No | 211650211 | All | USA | Yes
EL23XCV-060-230A** | LP60/61W9 | EL296UH090XV60C | R-410A | - - - | - - - | - - - | 58000 | 20 | 12 | No | 211650229 | All | USA,Canada | Yes
EL23XCV-060-230A** | LP60/61W9 | EL296UH110XE60C | R-410A | - - - | - - - | - - - | 58000 | 19 | 12 | No | 211650242 | All | USA,Canada | Yes
EL23XCV-060-230A** | LP60/61W9 | EL296UH110XV60C | R-410A | - - - | - - - | - - - | 58500 | 20 | 12.5 | No | 211650255 | All | USA,Canada | Yes
EL23XCV-060-230A** | LP60/61W9 | EL297UH090XV60C | R-410A | - - - | - - - | - - - | 58000 | 20 | 12 | No | 213358291 | All | USA,Canada | Yes
EL23XCV-060-230A** | LP60/61W9 | EL297UH110XV60C | R-410A | - - - | - - - | - - - | 57500 | 20 | 12.5 | No | 213358309 | All | USA,Canada | Yes
EL23XCV-060-230A** | LP60/61W9 | ML180UH090E60C | R-410A | - - - | - - - | - - - | 59000 | 19 | 12.5 | No | 211650276 | All | USA | Yes
EL23XCV-060-230A** | LP60/61W9 | ML180UH110E60C | R-410A | - - - | - - - | - - - | 58500 | 19 | 12 | No | 211650293 | All | USA | Yes
EL23XCV-060-230A** | LP60/61W9 | ML180UH110V60C | R-410A | - - - | - - - | - - - | 58500 | 19 | 12.5 | No | 211650308 | All | USA | Yes
EL23XCV-060-230A** | LP60/61W9 | ML180UH110XE60C | R-410A | - - - | - - - | - - - | 58500 | 19 | 12 | No | 211650326 | All | USA | Yes
EL23XCV-060-230A** | LP60/61W9 | ML193UH110XE60C | R-410A | - - - | - - - | - - - | 57000 | 19 | 12 | No | 211650352 | All | USA | Yes
EL23XCV-060-230A** | LP60/61W9 | ML196UH090XE60C | R-410A | - - - | - - - | - - - | 58000 | 19 | 12 | No | 211650369 | All | USA,Canada | Yes
EL23XCV-060-230A** | LP60/61W9 | ML196UH110XE60C | R-410A | - - - | - - - | - - - | 58000 | 19 | 12 | No | 211650387 | All | USA,Canada | Yes
EL23XCV-060-230A** | LP60/61W9 | ML296UH110XV60C | R-410A | - - - | - - - | - - - | 58500 | 19 | 12.5 | No | 211650413 | All | USA,Canada | Yes
EL23XCV-060-230A** | LP60/61W9 | SL280UH080NV60C | R-410A | - - - | - - - | - - - | 58000 | 20 | 12 | No | 211650431 | All | USA | Yes
EL23XCV-060-230A** | LP60/61W9 | SL280UH090V60C | R-410A | - - - | - - - | - - - | 58500 | 20 | 12.5 | No | 211650447 | All | USA | Yes
EL23XCV-060-230A** | LP60/61W9 | SL280UH090XV60C | R-410A | - - - | - - - | - - - | 58500 | 20 | 12.5 | No | 211650464 | All | USA | Yes
EL23XCV-060-230A** | LP60/61W9 | SL280UH100NV60C | R-410A | - - - | - - - | - - - | 58000 | 20 | 12.5 | No | 211650481 | All | USA | Yes
EL23XCV-060-230A** | LP60/61W9 | SL280UH110V60C | R-410A | - - - | - - - | - - - | 58500 | 20 | 12.5 | No | 211650496 | All | USA | Yes
EL23XCV-060-230A** | LP60/61W9 | SL280UH110XV60C | R-410A | - - - | - - - | - - - | 58500 | 20 | 12.5 | No | 211650515 | All | USA | Yes
EL23XCV-060-230A** | LP60/61W9 | SL297UH080NV60C | R-410A | - - - | - - - | - - - | 58000 | 19 | 12 | No | 211654607 | All | USA,Canada | Yes
EL23XCV-060-230A** | LP60/61W9 | SLP99UH090XV60C | R-410A | - - - | - - - | - - - | 58000 | 20 | 12 | No | 211650540 | All | USA,Canada | Yes
EL23XCV-060-230A** | LP60/61W9 | SLP99UH110XV60C | R-410A | - - - | - - - | - - - | 58500 | 20 | 12.5 | No | 211650557 | All | USA,Canada | Yes
ML13KC1-018-230A** | BCA224+TXV+TD | - - - | R-454B | - - - | - - - | - - - | 16900 | 14 | 11.7 | No | 216494342 | North | USA,Canada | No
ML13KC1-018-230A** | BVA925+TXV | - - - | R-454B | - - - | - - - | - - - | 15800 | 13.4 | 11.5 | No | 215868245 | North | USA,Canada | No
ML13KC1-018-230A** | BVB125+TXV | - - - | R-454B | - - - | - - - | - - - | 16800 | 14 | 12 | No | 215868247 | North | USA,Canada | No
ML13KC1-018-230A** | BVB225+TXV | - - - | R-454B | - - - | - - - | - - - | 17600 | 14 | 12.5 | No | 215866881 | North | USA,Canada | No
ML13KC1-018-230A** | BVB425+TXV | - - - | R-454B | - - - | - - - | - - - | 16100 | 13.4 | 11.7 | No | 215868246 | North | USA,Canada | No
ML13KC1-018-230A** | BVB525+TXV | - - - | R-454B | - - - | - - - | - - - | 17000 | 14 | 12 | No | 215868248 | North | USA,Canada | No
ML13KC1-018-230A** | BVB625+TXV | - - - | R-454B | - - - | - - - | - - - | 17700 | 14.5 | 12.5 | No | 215868249 | North | USA,Canada | No
ML13KC1-018-230A** | BVB725+TXV | - - - | R-454B | - - - | - - - | - - - | 17800 | 14.5 | 13 | No | 215868250 | North | USA,Canada | No
ML13KC1-018-230A** | CP1801A+TXV+TD | - - - | R-454B | - - - | - - - | - - - | 16700 | 13.4 | 12 | No | 215866867 | North | USA,Canada | No
ML13KC1-018-230A** | CP1801C+TXV+TD | - - - | R-454B | - - - | - - - | - - - | 16700 | 13.4 | 12 | No | 215866869 | North | USA,Canada | No
ML13KC1-018-230A** | CP1903A+TXV+TD | - - - | R-454B | - - - | - - - | - - - | 17000 | 13.4 | 12 | No | 215868241 | North | USA,Canada | No
ML13KC1-018-230A** | CP2301A+TXV+TD | - - - | R-454B | - - - | - - - | - - - | 16700 | 13.4 | 12 | No | 215866868 | North | USA,Canada | No
ML13KC1-018-230A** | CP2301C+TXV+TD | - - - | R-454B | - - - | - - - | - - - | 16700 | 13.4 | 12 | No | 215866870 | North | USA,Canada | No
ML13KC1-018-230A** | CP2403A+TXV+TD | - - - | R-454B | - - - | - - - | - - - | 17000 | 13.4 | 12 | No | 215866871 | North | USA,Canada | No
ML13KC1-018-230A** | CP2403C+TXV+TD | - - - | R-454B | - - - | - - - | - - - | 17000 | 13.4 | 12 | No | 215866872 | North | USA,Canada | No
ML13KC1-018-230A** | FEE2218+TXV | - - - | R-454B | - - - | - - - | - - - | 16800 | 14.5 | 12 | No | 215868340 | North | USA,Canada | No
ML13KC1-018-230A** | FEE2224+TXV | - - - | R-454B | - - - | - - - | - - - | 16800 | 14.5 | 12 | No | 215868339 | North | USA,Canada | No
ML13KC1-018-230A** | FEE2225+TXV | - - - | R-454B | - - - | - - - | - - - | 16800 | 14.5 | 12 | No | 215868338 | North | USA,Canada | No
ML13KC1-018-230A** | FEE3018+TXV | - - - | R-454B | - - - | - - - | - - - | 16900 | 14.5 | 12 | No | 215868354 | North | USA,Canada | No
ML13KC1-018-230A** | FEE3024+TXV | - - - | R-454B | - - - | - - - | - - - | 16900 | 14.5 | 12 | No | 215868353 | North | USA,Canada | No
ML13KC1-018-230A** | FEE3118+TXV | - - - | R-454B | - - - | - - - | - - - | 17200 | 15 | 12.5 | No | 215868345 | North | USA,Canada | No
ML13KC1-018-230A** | FEE3124+TXV | - - - | R-454B | - - - | - - - | - - - | 17200 | 15 | 12.5 | No | 215866946 | North | USA,Canada | No
ML13KC1-018-230A** | FEE3125+TXV | - - - | R-454B | - - - | - - - | - - - | 17200 | 15 | 12.5 | No | 215868344 | North | USA,Canada | No
ML13KC1-018-230A** | FEE3218+TXV | - - - | R-454B | - - - | - - - | - - - | 17500 | 15 | 12.5 | No | 215868348 | North | USA,Canada | No
ML13KC1-018-230A** | FEE3224+TXV | - - - | R-454B | - - - | - - - | - - - | 17500 | 15 | 12.5 | No | 215868347 | North | USA,Canada | No
ML13KC1-018-230A** | FEE3225+TXV | - - - | R-454B | - - - | - - - | - - - | 17500 | 15 | 12.5 | No | 215866949 | North | USA,Canada | No
ML13KC1-018-230A** | FEE3325+TXV | - - - | R-454B | - - - | - - - | - - - | 17700 | 15 | 12.5 | No | 215868349 | North | USA,Canada | No
ML13KC1-018-230A** | FEE3425+TXV | - - - | R-454B | - - - | - - - | - - - | 17900 | 15 | 13 | No | 215866951 | North | USA,Canada | No
ML13KC1-018-230A** | FEG2218+TXV | - - - | R-454B | - - - | - - - | - - - | 16800 | 14.5 | 12 | No | 215868337 | North | USA,Canada | No
ML13KC1-018-230A** | FEG2224+TXV | - - - | R-454B | - - - | - - - | - - - | 16800 | 14.5 | 12 | No | 215868336 | North | USA,Canada | No
ML13KC1-018-230A** | FEG2225+TXV | - - - | R-454B | - - - | - - - | - - - | 16800 | 14.5 | 12 | No | 215868335 | North | USA,Canada | No
ML13KC1-018-230A** | FEG3018+TXV | - - - | R-454B | - - - | - - - | - - - | 16900 | 14.5 | 12 | No | 215868352 | North | USA,Canada | No
ML13KC1-018-230A** | FEG3024+TXV | - - - | R-454B | - - - | - - - | - - - | 16900 | 14.5 | 12 | No | 215868351 | North | USA,Canada | No
ML13KC1-018-230A** | FEG3118+TXV | - - - | R-454B | - - - | - - - | - - - | 17200 | 15 | 12.5 | No | 215868343 | North | USA,Canada | No
ML13KC1-018-230A** | FEG3124+TXV | - - - | R-454B | - - - | - - - | - - - | 17200 | 15 | 12.5 | No | 215868342 | North | USA,Canada | No
ML13KC1-018-230A** | FEG3125+TXV | - - - | R-454B | - - - | - - - | - - - | 17200 | 15 | 12.5 | No | 215868341 | North | USA,Canada | No
ML13KC1-018-230A** | FEG3218+TXV | - - - | R-454B | - - - | - - - | - - - | 17500 | 15 | 12.5 | No | 215868346 | North | USA,Canada | No
ML13KC1-018-230A** | FEG3224+TXV | - - - | R-454B | - - - | - - - | - - - | 17500 | 15 | 12.5 | No | 215866948 | North | USA,Canada | No
ML13KC1-018-230A** | FEG3225+TXV | - - - | R-454B | - - - | - - - | - - - | 17500 | 15 | 12.5 | No | 215866947 | North | USA,Canada | No
ML13KC1-018-230A** | FEG3325+TXV | - - - | R-454B | - - - | - - - | - - - | 17700 | 15 | 12.5 | No | 215866950 | North | USA,Canada | No
ML13KC1-018-230A** | FEG3425+TXV | - - - | R-454B | - - - | - - - | - - - | 17900 | 15 | 13 | No | 215868350 | North | USA,Canada | No
ML13KC1-018-230A** | HG1K36+TXV+TD | - - - | R-454B | - - - | - - - | - - - | 17700 | 13.4 | 11.7 | No | 215867906 | North | USA,Canada | No
ML13KC1-018-230A** | HG3330+TXV+TD | - - - | R-454B | - - - | - - - | - - - | 17700 | 13.4 | 11.5 | No | 215868824 | North | USA,Canada | No
ML13KC1-018-230A** | HG3336+TXV+TD | - - - | R-454B | - - - | - - - | - - - | 17700 | 13.4 | 11.5 | No | 215867894 | North | USA,Canada | No
ML13KC1-018-230A** | HG3436+TXV+TD | - - - | R-454B | - - - | - - - | - - - | 17700 | 13.4 | 11.5 | No | 215867896 | North | USA,Canada | No
ML13KC1-018-230A** | HG3536+TXV+TD | - - - | R-454B | - - - | - - - | - - - | 17700 | 13.4 | 11.7 | No | 215867897 | North | USA,Canada | No
ML13KC1-018-230A** | HG3636+TXV+TD | - - - | R-454B | - - - | - - - | - - - | 17700 | 13.4 | 11.7 | No | 215868825 | North | USA,Canada | No
ML13KC1-018-230A** | HG3736+TXV+TD | - - - | R-454B | - - - | - - - | - - - | 17700 | 13.4 | 12 | No | 215868826 | North | USA,Canada | No
ML13KC1-018-230A** | HG4736+TXV+TD | - - - | R-454B | - - - | - - - | - - - | 17700 | 14 | 12 | No | 215867908 | North | USA,Canada | No
ML13KC1-018-230A** | HG4836+TXV+TD | - - - | R-454B | - - - | - - - | - - - | 17700 | 13.4 | 12 | No | 215867900 | North | USA,Canada | No
ML13KC1-018-230A** | HG5336+TXV+TD | - - - | R-454B | - - - | - - - | - - - | 17700 | 13.4 | 12 | No | 215868830 | North | USA,Canada | No
ML13KC1-018-230A** | HG8036+TXV+TD | - - - | R-454B | - - - | - - - | - - - | 17700 | 13.4 | 11.7 | No | 215867910 | North | USA,Canada | No
ML13KC1-018-230A** | HG8136+TXV+TD | - - - | R-454B | - - - | - - - | - - - | 17700 | 13.4 | 12 | No | 215867912 | North | USA,Canada | No
ML13KC1-018-230A** | HG8236+TXV+TD | - - - | R-454B | - - - | - - - | - - - | 17700 | 13.4 | 12 | No | 215867913 | North | USA,Canada | No
ML13KC1-018-230A** | HG8336+TXV+TD | - - - | R-454B | - - - | - - - | - - - | 17700 | 13.4 | 12 | No | 215868831 | North | USA,Canada | No
ML13KC1-018-230A** | HG8J30+TXV+TD | - - - | R-454B | - - - | - - - | - - - | 17700 | 13.4 | 11.5 | No | 215868827 | North | USA,Canada | No
ML13KC1-018-230A** | HG8J36+TXV+TD | - - - | R-454B | - - - | - - - | - - - | 17700 | 13.4 | 11.5 | No | 215867902 | North | USA,Canada | No
ML13KC1-018-230A** | HG9J18+TXV+TD | - - - | R-454B | - - - | - - - | - - - | 17700 | 13.4 | 11.7 | No | 215868828 | North | USA,Canada | No
ML13KC1-018-230A** | HG9J30+TXV+TD | - - - | R-454B | - - - | - - - | - - - | 17700 | 13.4 | 11.7 | No | 215868829 | North | USA,Canada | No
ML13KC1-018-230A** | HG9J36+TXV+TD | - - - | R-454B | - - - | - - - | - - - | 17700 | 13.4 | 11.7 | No | 215867904 | North | USA,Canada | No
ML13KC1-018-230A** | L18/36T+TXV+TD | - - - | R-454B | - - - | - - - | - - - | 17700 | 13.4 | 11.5 | No | 216498606 | North | USA,Canada | No
ML13KC1-018-230A** | L19/36S+TXV+TD | - - - | R-454B | - - - | - - - | - - - | 17700 | 13.4 | 11.5 | No | 216498598 | North | USA,Canada | No
ML13KC1-018-230A** | L23/37Y+TXV+TD | - - - | R-454B | - - - | - - - | - - - | 17700 | 14 | 12 | No | 216453548 | North | USA,Canada | No
ML13KC1-018-230A** | L23/37Z+TXV+TD | - - - | R-454B | - - - | - - - | - - - | 17700 | 14 | 12 | No | 216453547 | North | USA,Canada | No
ML13KC1-018-230A** | L30/36S+TXV+TD | - - - | R-454B | - - - | - - - | - - - | 17700 | 13.4 | 11.7 | No | 216498607 | North | USA,Canada | No
ML13KC1-018-230A** | L30/36T+TXV+TD | - - - | R-454B | - - - | - - - | - - - | 17700 | 13.4 | 12 | No | 216498608 | North | USA,Canada | No
ML13KC1-018-230A** | L35/36S+TXV+TD | - - - | R-454B | - - - | - - - | - - - | 17700 | 13.4 | 12 | No | 216498599 | North | USA,Canada | No
ML13KC1-018-230A** | LEM2523E+TXV | - - - | R-454B | - - - | - - - | - - - | 17500 | 15 | 12.5 | No | 216018313 | North | USA,Canada | No
ML13KC1-018-230A** | LEM2523G+TXV | - - - | R-454B | - - - | - - - | - - - | 17500 | 15 | 12.5 | No | 216018312 | North | USA,Canada | No
ML13KC1-018-230A** | LEM2543G+TXV | - - - | R-454B | - - - | - - - | - - - | 17900 | 15 | 13 | No | 216018314 | North | USA,Canada | No
ML13KC1-018-230A** | LS2533E+TXV+TD | - - - | R-454B | - - - | - - - | - - - | 17700 | 13.4 | 11.5 | No | 216018286 | North | USA,Canada | No
ML13KC1-018-230A** | LS2543E+TXV+TD | - - - | R-454B | - - - | - - - | - - - | 17700 | 13.4 | 11.5 | No | 216018287 | North | USA,Canada | No
ML13KC1-018-230A** | M36E33+TXV+TD | - - - | R-454B | - - - | - - - | - - - | 17100 | 13.4 | 11.5 | No | 215868094 | North | USA,Canada | No
ML13KC1-018-230A** | M36E34+TXV+TD | - - - | R-454B | - - - | - - - | - - - | 17100 | 13.4 | 11.5 | No | 215868095 | North | USA,Canada | No
ML13KC1-018-230A** | M36E35+TXV+TD | - - - | R-454B | - - - | - - - | - - - | 17100 | 13.4 | 11.7 | No | 215868096 | North | USA,Canada | No
ML13KC1-018-230A** | M36E36+TXV+TD | - - - | R-454B | - - - | - - - | - - - | 17100 | 13.4 | 11.7 | No | 215868097 | North | USA,Canada | No
ML13KC1-018-230A** | M36E58+TXV+TD | - - - | R-454B | - - - | - - - | - - - | 17100 | 13.4 | 11.7 | No | 215868098 | North | USA,Canada | No
ML13KC1-018-230A** | M36E59+TXV+TD | - - - | R-454B | - - - | - - - | - - - | 17100 | 13.4 | 12 | No | 215868099 | North | USA,Canada | No
ML13KC1-018-230A** | M36E66+TXV+TD | - - - | R-454B | - - - | - - - | - - - | 17100 | 13.4 | 12 | No | 215868100 | North | USA,Canada | No
ML13KC1-018-230A** | SK119+TXV | - - - | R-454B | - - - | - - - | - - - | 14700 | 15 | 11.5 | No | 215868170 | North | USA,Canada | No
ML13KC1-018-230A** | SK125+TXV | - - - | R-454B | - - - | - - - | - - - | 14700 | 15 | 11.5 | No | 215868169 | North | USA,Canada | No
ML13KC1-018-230A** | SK219+TXV | - - - | R-454B | - - - | - - - | - - - | 15900 | 16 | 12 | No | 215868173 | North | USA,Canada | No
ML13KC1-018-230A** | SK225+TXV | - - - | R-454B | - - - | - - - | - - - | 15900 | 16 | 12 | No | 215868172 | North | USA,Canada | No
ML13KC1-018-230A** | SK319+TXV | - - - | R-454B | - - - | - - - | - - - | 16700 | 16 | 12.5 | No | 215868178 | North | USA,Canada | No
ML13KC1-018-230A** | SK325+TXV | - - - | R-454B | - - - | - - - | - - - | 16700 | 16 | 12.5 | No | 215868177 | North | USA,Canada | No
ML13KC1-018-230A** | SK619+TXV | - - - | R-454B | - - - | - - - | - - - | 16200 | 16 | 12.5 | No | 215868175 | North | USA,Canada | No
ML13KC1-018-230A** | SK625+TXV | - - - | R-454B | - - - | - - - | - - - | 16200 | 16 | 12.5 | No | 215868174 | North | USA,Canada | No
ML13KC1-018-230A** | SK725+TXV | - - - | R-454B | - - - | - - - | - - - | 16900 | 16 | 13 | No | 215868179 | North | USA,Canada | No
ML13KC1-018-230A** | SM219+TXV | - - - | R-454B | - - - | - - - | - - - | 15900 | 16 | 12 | No | 215868171 | North | USA,Canada | No
ML13KC1-018-230A** | SM225+TXV | - - - | R-454B | - - - | - - - | - - - | 15900 | 16 | 12 | No | 215866843 | North | USA,Canada | No
ML13KC1-018-230A** | SM3118+TD | - - - | R-454B | - - - | - - - | - - - | 16500 | 13.4 | 12.5 | No | 216498597 | North | USA,Canada | No
ML13KC1-018-230A** | SM319+TXV | - - - | R-454B | - - - | - - - | - - - | 16700 | 16 | 12.5 | No | 215868176 | North | USA,Canada | No
ML13KC1-018-230A** | SM325+TXV | - - - | R-454B | - - - | - - - | - - - | 16700 | 16 | 12.5 | No | 215866844 | North | USA,Canada | No
ML13KC1-018-230A** | SM725+TXV | - - - | R-454B | - - - | - - - | - - - | 16900 | 16 | 13 | No | 215866845 | North | USA,Canada | No
ML13KC1-024-230A** | BCA224+TXV+TD | - - - | R-454B | - - - | - - - | - - - | 22200 | 14 | 11 | No | 216494343 | North | USA,Canada | No
ML13KC1-024-230A** | BCB230+TXV+TD | - - - | R-454B | - - - | - - - | - - - | 23600 | 13.4 | 11.5 | No | 216494344 | North | USA,Canada | No
ML13KC1-024-230A** | BVB125+TXV | - - - | R-454B | - - - | - - - | - - - | 21800 | 13.4 | 11.7 | No | 215868252 | North | USA,Canada | No
ML13KC1-024-230A** | BVB225+TXV | - - - | R-454B | - - - | - - - | - - - | 22800 | 14 | 12 | No | 215866885 | North | USA,Canada | No
ML13KC1-024-230A** | BVB525+TXV | - - - | R-454B | - - - | - - - | - - - | 22600 | 13.4 | 12 | No | 215868253 | North | USA,Canada | No
ML13KC1-024-230A** | BVB625+TXV | - - - | R-454B | - - - | - - - | - - - | 23000 | 14 | 12 | No | 215868257 | North | USA,Canada | No
ML13KC1-024-230A** | BVB725+TXV | - - - | R-454B | - - - | - - - | - - - | 23200 | 14 | 12.5 | No | 215868258 | North | USA,Canada | No
ML13KC1-024-230A** | BVB931+TXV | - - - | R-454B | - - - | - - - | - - - | 24000 | 15 | 12.5 | No | 215866882 | North | USA,Canada | No
ML13KC1-024-230A** | BVC131+TXV | - - - | R-454B | - - - | - - - | - - - | 24000 | 16 | 13 | No | 215868254 | North | USA,Canada | No
ML13KC1-024-230A** | BVC331+TXV | - - - | R-454B | - - - | - - - | - - - | 24000 | 15 | 13 | No | 215866883 | North | USA,Canada | No
ML13KC1-024-230A** | BVC431+TXV | - - - | R-454B | - - - | - - - | - - - | 24000 | 16 | 13 | No | 215868255 | North | USA,Canada | No
ML13KC1-024-230A** | BVC531+TXV | - - - | R-454B | - - - | - - - | - - - | 24000 | 15 | 12.5 | No | 215868251 | North | USA,Canada | No
ML13KC1-024-230A** | BVC631+TXV | - - - | R-454B | - - - | - - - | - - - | 24000 | 15 | 13 | No | 215866884 | North | USA,Canada | No
ML13KC1-024-230A** | BVC731+TXV | - - - | R-454B | - - - | - - - | - - - | 24000 | 16 | 13 | No | 215868256 | North | USA,Canada | No
ML13KC1-024-230A** | CP2403A+TXV+TD | - - - | R-454B | - - - | - - - | - - - | 23200 | 13.4 | 11 | No | 215866873 | North | USA,Canada | No
ML13KC1-024-230A** | CP2403C+TXV+TD | - - - | R-454B | - - - | - - - | - - - | 23200 | 13.4 | 11 | No | 215866875 | North | USA,Canada | No
ML13KC1-024-230A** | CP2505A+TXV+TD | - - - | R-454B | - - - | - - - | - - - | 23600 | 13.4 | 11.5 | No | 215868242 | North | USA,Canada | No
ML13KC1-024-230A** | CP2505C+TXV+TD | - - - | R-454B | - - - | - - - | - - - | 23600 | 13.4 | 11.5 | No | 215868243 | North | USA,Canada | No
ML13KC1-024-230A** | CP2903A+TXV+TD | - - - | R-454B | - - - | - - - | - - - | 23200 | 13.4 | 11 | No | 215866874 | North | USA,Canada | No
ML13KC1-024-230A** | CP2903C+TXV+TD | - - - | R-454B | - - - | - - - | - - - | 23200 | 13.4 | 11 | No | 215866876 | North | USA,Canada | No
ML13KC1-024-230A** | CP3005A+TXV+TD | - - - | R-454B | - - - | - - - | - - - | 23600 | 13.4 | 11.5 | No | 215866877 | North | USA,Canada | No
ML13KC1-024-230A** | CP3005C+TXV+TD | - - - | R-454B | - - - | - - - | - - - | 23600 | 13.4 | 11.5 | No | 215866878 | North | USA,Canada | No
ML13KC1-024-230A** | FEBB831+TXV | - - - | R-454B | - - - | - - - | - - - | 23000 | 16 | 12 | No | 215868361 | North | USA,Canada | No
ML13KC1-024-230A** | FEBB931+TXV | - - - | R-454B | - - - | - - - | - - - | 23600 | 16 | 12.5 | No | 215868363 | North | USA,Canada | No
ML13KC1-024-230A** | FECC131+TXV | - - - | R-454B | - - - | - - - | - - - | 24000 | 16 | 13 | No | 215868382 | North | USA,Canada | No
ML13KC1-024-230A** | FECC331+TXV | - - - | R-454B | - - - | - - - | - - - | 24000 | 16 | 13 | No | 215868365 | North | USA,Canada | No
ML13KC1-024-230A** | FECC431+TXV | - - - | R-454B | - - - | - - - | - - - | 24000 | 16 | 13 | No | 215868384 | North | USA,Canada | No
ML13KC1-024-230A** | FECC631+TXV | - - - | R-454B | - - - | - - - | - - - | 24000 | 16 | 13 | No | 215868367 | North | USA,Canada | No
ML13KC1-024-230A** | FECC731+TXV | - - - | R-454B | - - - | - - - | - - - | 24000 | 16 | 13.5 | No | 215868386 | North | USA,Canada | No
ML13KC1-024-230A** | FEE2224+TXV | - - - | R-454B | - - - | - - - | - - - | 21400 | 14.5 | 11.5 | No | 215868360 | North | USA,Canada | No
ML13KC1-024-230A** | FEE2225+TXV | - - - | R-454B | - - - | - - - | - - - | 21600 | 15 | 11.7 | No | 215868359 | North | USA,Canada | No
ML13KC1-024-230A** | FEE2230+TXV | - - - | R-454B | - - - | - - - | - - - | 21600 | 15 | 11.7 | No | 215868358 | North | USA,Canada | No
ML13KC1-024-230A** | FEE3024+TXV | - - - | R-454B | - - - | - - - | - - - | 21800 | 14.5 | 11.7 | No | 215868380 | North | USA,Canada | No
ML13KC1-024-230A** | FEE3124+TXV | - - - | R-454B | - - - | - - - | - - - | 22200 | 14.5 | 12 | No | 215866952 | North | USA,Canada | No
ML13KC1-024-230A** | FEE3125+TXV | - - - | R-454B | - - - | - - - | - - - | 23000 | 15 | 12 | No | 215868372 | North | USA,Canada | No
ML13KC1-024-230A** | FEE3130+TXV | - - - | R-454B | - - - | - - - | - - - | 23000 | 15 | 12 | No | 215868371 | North | USA,Canada | No
ML13KC1-024-230A** | FEE3224+TXV | - - - | R-454B | - - - | - - - | - - - | 22600 | 14.5 | 12 | No | 215868374 | North | USA,Canada | No
ML13KC1-024-230A** | FEE3225+TXV | - - - | R-454B | - - - | - - - | - - - | 23400 | 15 | 12 | No | 215866956 | North | USA,Canada | No
ML13KC1-024-230A** | FEE3230+TXV | - - - | R-454B | - - - | - - - | - - - | 23400 | 15 | 12 | No | 215866955 | North | USA,Canada | No
ML13KC1-024-230A** | FEE3325+TXV | - - - | R-454B | - - - | - - - | - - - | 23000 | 16 | 12 | No | 215868376 | North | USA,Canada | No
ML13KC1-024-230A** | FEE3330+TXV | - - - | R-454B | - - - | - - - | - - - | 23000 | 16 | 12 | No | 215866958 | North | USA,Canada | No
ML13KC1-024-230A** | FEE3425+TXV | - - - | R-454B | - - - | - - - | - - - | 23400 | 16 | 12.5 | No | 215866960 | North | USA,Canada | No
ML13KC1-024-230A** | FEE3430+TXV | - - - | R-454B | - - - | - - - | - - - | 23400 | 16 | 12.5 | No | 215868378 | North | USA,Canada | No
ML13KC1-024-230A** | FEG2224+TXV | - - - | R-454B | - - - | - - - | - - - | 21400 | 14.5 | 11.5 | No | 215868357 | North | USA,Canada | No
ML13KC1-024-230A** | FEG2225+TXV | - - - | R-454B | - - - | - - - | - - - | 21600 | 15 | 11.7 | No | 215868356 | North | USA,Canada | No
ML13KC1-024-230A** | FEG2230+TXV | - - - | R-454B | - - - | - - - | - - - | 21600 | 15 | 11.7 | No | 215868355 | North | USA,Canada | No
ML13KC1-024-230A** | FEG3024+TXV | - - - | R-454B | - - - | - - - | - - - | 21800 | 14.5 | 11.7 | No | 215868379 | North | USA,Canada | No
ML13KC1-024-230A** | FEG3124+TXV | - - - | R-454B | - - - | - - - | - - - | 22200 | 14.5 | 12 | No | 215868370 | North | USA,Canada | No
ML13KC1-024-230A** | FEG3125+TXV | - - - | R-454B | - - - | - - - | - - - | 23000 | 15 | 12 | No | 215868369 | North | USA,Canada | No
ML13KC1-024-230A** | FEG3130+TXV | - - - | R-454B | - - - | - - - | - - - | 23000 | 15 | 12 | No | 215868368 | North | USA,Canada | No
ML13KC1-024-230A** | FEG3224+TXV | - - - | R-454B | - - - | - - - | - - - | 22600 | 14.5 | 12 | No | 215866954 | North | USA,Canada | No
ML13KC1-024-230A** | FEG3225+TXV | - - - | R-454B | - - - | - - - | - - - | 23400 | 15 | 12 | No | 215866953 | North | USA,Canada | No
ML13KC1-024-230A** | FEG3230+TXV | - - - | R-454B | - - - | - - - | - - - | 23400 | 15 | 12 | No | 215868373 | North | USA,Canada | No
ML13KC1-024-230A** | FEG3325+TXV | - - - | R-454B | - - - | - - - | - - - | 23000 | 16 | 12 | No | 215866957 | North | USA,Canada | No
ML13KC1-024-230A** | FEG3330+TXV | - - - | R-454B | - - - | - - - | - - - | 23000 | 16 | 12 | No | 215868375 | North | USA,Canada | No
ML13KC1-024-230A** | FEG3425+TXV | - - - | R-454B | - - - | - - - | - - - | 23400 | 16 | 12.5 | No | 215868377 | North | USA,Canada | No
ML13KC1-024-230A** | FEG3430+TXV | - - - | R-454B | - - - | - - - | - - - | 23400 | 16 | 12.5 | No | 215866959 | North | USA,Canada | No
ML13KC1-024-230A** | FESS931+TXV | - - - | R-454B | - - - | - - - | - - - | 23600 | 16 | 12.5 | No | 215868362 | North | USA,Canada | No
ML13KC1-024-230A** | FETT131+TXV | - - - | R-454B | - - - | - - - | - - - | 24000 | 16 | 13 | No | 215868381 | North | USA,Canada | No
ML13KC1-024-230A** | FETT331+TXV | - - - | R-454B | - - - | - - - | - - - | 24000 | 16 | 13 | No | 215868364 | North | USA,Canada | No
ML13KC1-024-230A** | FETT431+TXV | - - - | R-454B | - - - | - - - | - - - | 24000 | 16 | 13 | No | 215868383 | North | USA,Canada | No
ML13KC1-024-230A** | FETT631+TXV | - - - | R-454B | - - - | - - - | - - - | 24000 | 16 | 13 | No | 215868366 | North | USA,Canada | No
ML13KC1-024-230A** | FETT731+TXV | - - - | R-454B | - - - | - - - | - - - | 24000 | 16 | 13.5 | No | 215868385 | North | USA,Canada | No
ML13KC1-024-230A** | HG1K36+TXV+TD | - - - | R-454B | - - - | - - - | - - - | 23600 | 13.4 | 11.7 | No | 215867931 | North | USA,Canada | No
ML13KC1-024-230A** | HG3330+TXV+TD | - - - | R-454B | - - - | - - - | - - - | 23600 | 13.4 | 11.5 | No | 215868832 | North | USA,Canada | No
ML13KC1-024-230A** | HG3336+TXV+TD | - - - | R-454B | - - - | - - - | - - - | 23600 | 13.4 | 11.5 | No | 215867915 | North | USA,Canada | No
ML13KC1-024-230A** | HG3436+TXV+TD | - - - | R-454B | - - - | - - - | - - - | 23600 | 13.4 | 11.7 | No | 215867917 | North | USA,Canada | No
ML13KC1-024-230A** | HG3536+TXV+TD | - - - | R-454B | - - - | - - - | - - - | 23600 | 13.4 | 11.7 | No | 215867919 | North | USA,Canada | No
ML13KC1-024-230A** | HG3636+TXV+TD | - - - | R-454B | - - - | - - - | - - - | 23600 | 13.4 | 11.7 | No | 215868833 | North | USA,Canada | No
ML13KC1-024-230A** | HG3736+TXV+TD | - - - | R-454B | - - - | - - - | - - - | 23600 | 13.4 | 12 | No | 215868834 | North | USA,Canada | No
ML13KC1-024-230A** | HG4736+TXV+TD | - - - | R-454B | - - - | - - - | - - - | 23600 | 14 | 12 | No | 215867933 | North | USA,Canada | No
ML13KC1-024-230A** | HG4836+TXV+TD | - - - | R-454B | - - - | - - - | - - - | 23600 | 13.4 | 12 | No | 215867921 | North | USA,Canada | No
ML13KC1-024-230A** | HG5336+TXV+TD | - - - | R-454B | - - - | - - - | - - - | 23600 | 13.4 | 12 | No | 215868838 | North | USA,Canada | No
ML13KC1-024-230A** | HG7J24+TXV+TD | - - - | R-454B | - - - | - - - | - - - | 23600 | 13.4 | 11.5 | No | 215867923 | North | USA,Canada | No
ML13KC1-024-230A** | HG7J30+TXV+TD | - - - | R-454B | - - - | - - - | - - - | 23600 | 13.4 | 11.5 | No | 215868835 | North | USA,Canada | No
ML13KC1-024-230A** | HG7J36+TXV+TD | - - - | R-454B | - - - | - - - | - - - | 23600 | 13.4 | 11.5 | No | 215867925 | North | USA,Canada | No
ML13KC1-024-230A** | HG8036+TXV+TD | - - - | R-454B | - - - | - - - | - - - | 23600 | 13.4 | 12 | No | 215867935 | North | USA,Canada | No
ML13KC1-024-230A** | HG8136+TXV+TD | - - - | R-454B | - - - | - - - | - - - | 23600 | 13.4 | 12 | No | 215867937 | North | USA,Canada | No
ML13KC1-024-230A** | HG8236+TXV+TD | - - - | R-454B | - - - | - - - | - - - | 23600 | 13.4 | 12 | No | 215867938 | North | USA,Canada | No
ML13KC1-024-230A** | HG8336+TXV+TD | - - - | R-454B | - - - | - - - | - - - | 23600 | 13.4 | 12 | No | 215868839 | North | USA,Canada | No
ML13KC1-024-230A** | HG8J30+TXV+TD | - - - | R-454B | - - - | - - - | - - - | 23600 | 13.4 | 11.5 | No | 215868836 | North | USA,Canada | No
ML13KC1-024-230A** | HG8J36+TXV+TD | - - - | R-454B | - - - | - - - | - - - | 23600 | 13.4 | 11.5 | No | 215867927 | North | USA,Canada | No
ML13KC1-024-230A** | HG9J30+TXV+TD | - - - | R-454B | - - - | - - - | - - - | 23600 | 13.4 | 11.7 | No | 215868837 | North | USA,Canada | No
ML13KC1-024-230A** | HG9J36+TXV+TD | - - - | R-454B | - - - | - - - | - - - | 23600 | 13.4 | 11.7 | No | 215867929 | North | USA,Canada | No
ML13KC1-024-230A** | L18/36T+TXV+TD | - - - | R-454B | - - - | - - - | - - - | 23600 | 13.4 | 11.5 | No | 216498609 | North | USA,Canada | No
ML13KC1-024-230A** | L19/36S+TXV+TD | - - - | R-454B | - - - | - - - | - - - | 23600 | 13.4 | 11.7 | No | 216498600 | North | USA,Canada | No
ML13KC1-024-230A** | L23/37Y+TXV+TD | - - - | R-454B | - - - | - - - | - - - | 23600 | 14 | 12 | No | 216453550 | North | USA,Canada | No
ML13KC1-024-230A** | L23/37Z+TXV+TD | - - - | R-454B | - - - | - - - | - - - | 23600 | 14 | 12 | No | 216453549 | North | USA,Canada | No
ML13KC1-024-230A** | L24/42S+TXV+TD | - - - | R-454B | - - - | - - - | - - - | 23600 | 13.4 | 11.7 | No | 216498610 | North | USA,Canada | No
ML13KC1-024-230A** | L30/36S+TXV+TD | - - - | R-454B | - - - | - - - | - - - | 23600 | 13.4 | 11.7 | No | 216498611 | North | USA,Canada | No
ML13KC1-024-230A** | L30/36T+TXV+TD | - - - | R-454B | - - - | - - - | - - - | 23600 | 13.4 | 12 | No | 216498612 | North | USA,Canada | No
ML13KC1-024-230A** | L35/36S+TXV+TD | - - - | R-454B | - - - | - - - | - - - | 23600 | 13.4 | 12 | No | 216498601 | North | USA,Canada | No
ML13KC1-024-230A** | LEM2523E+TXV | - - - | R-454B | - - - | - - - | - - - | 23400 | 15 | 12 | No | 216018316 | North | USA,Canada | No
ML13KC1-024-230A** | LEM2523G+TXV | - - - | R-454B | - - - | - - - | - - - | 23400 | 15 | 12 | No | 216018315 | North | USA,Canada | No
ML13KC1-024-230A** | LEM2543G+TXV | - - - | R-454B | - - - | - - - | - - - | 23400 | 16 | 12.5 | No | 216018317 | North | USA,Canada | No
ML13KC1-024-230A** | LS2533E+TXV+TD | - - - | R-454B | - - - | - - - | - - - | 23600 | 13.4 | 11.5 | No | 216018288 | North | USA,Canada | No
ML13KC1-024-230A** | LS2543E+TXV+TD | - - - | R-454B | - - - | - - - | - - - | 23600 | 13.4 | 11.7 | No | 216018289 | North | USA,Canada | No
ML13KC1-024-230A** | M36E33+TXV+TD | - - - | R-454B | - - - | - - - | - - - | 23200 | 13.4 | 11.5 | No | 215868101 | North | USA,Canada | No
ML13KC1-024-230A** | M36E34+TXV+TD | - - - | R-454B | - - - | - - - | - - - | 23200 | 13.4 | 11.7 | No | 215868102 | North | USA,Canada | No
ML13KC1-024-230A** | M36E35+TXV+TD | - - - | R-454B | - - - | - - - | - - - | 23200 | 13.4 | 11.7 | No | 215868103 | North | USA,Canada | No
ML13KC1-024-230A** | M36E36+TXV+TD | - - - | R-454B | - - - | - - - | - - - | 23200 | 13.4 | 11.7 | No | 215868104 | North | USA,Canada | No
ML13KC1-024-230A** | M36E58+TXV+TD | - - - | R-454B | - - - | - - - | - - - | 23200 | 13.4 | 11.7 | No | 215868105 | North | USA,Canada | No
ML13KC1-024-230A** | M36E59+TXV+TD | - - - | R-454B | - - - | - - - | - - - | 23200 | 13.4 | 12 | No | 215868106 | North | USA,Canada | No
ML13KC1-024-230A** | M36E66+TXV+TD | - - - | R-454B | - - - | - - - | - - - | 23200 | 13.4 | 12 | No | 215868107 | North | USA,Canada | No
ML13KC1-024-230A** | SK125+TXV | - - - | R-454B | - - - | - - - | - - - | 20000 | 14.5 | 10 | No | 215868180 | North | USA,Canada | No
ML13KC1-024-230A** | SK225+TXV | - - - | R-454B | - - - | - - - | - - - | 21400 | 15 | 11.7 | No | 215868181 | North | USA,Canada | No
ML13KC1-024-230A** | SK325+TXV | - - - | R-454B | - - - | - - - | - - - | 22000 | 16 | 12 | No | 215868187 | North | USA,Canada | No
ML13KC1-024-230A** | SK625+TXV | - - - | R-454B | - - - | - - - | - - - | 21200 | 16 | 12 | No | 215868186 | North | USA,Canada | No
ML13KC1-024-230A** | SK631+TXV | - - - | R-454B | - - - | - - - | - - - | 21200 | 16 | 12 | No | 215868185 | North | USA,Canada | No
ML13KC1-024-230A** | SK725+TXV | - - - | R-454B | - - - | - - - | - - - | 22200 | 16 | 12.5 | No | 215868189 | North | USA,Canada | No
ML13KC1-024-230A** | SK731+TXV | - - - | R-454B | - - - | - - - | - - - | 22200 | 16 | 12.5 | No | 215868188 | North | USA,Canada | No
ML13KC1-024-230A** | SL131+TXV | - - - | R-454B | - - - | - - - | - - - | 21200 | 16 | 12 | No | 215868182 | North | USA,Canada | No
ML13KC1-024-230A** | SL531+TXV | - - - | R-454B | - - - | - - - | - - - | 21400 | 16 | 12 | No | 215868184 | North | USA,Canada | No
ML13KC1-024-230A** | SL631+TXV | - - - | R-454B | - - - | - - - | - - - | 22600 | 16 | 12.5 | No | 215868191 | North | USA,Canada | No
ML13KC1-024-230A** | SM225+TXV | - - - | R-454B | - - - | - - - | - - - | 21400 | 15 | 11.7 | No | 215866846 | North | USA,Canada | No
ML13KC1-024-230A** | SM3124+TD | - - - | R-454B | - - - | - - - | - - - | 22400 | 13.4 | 12 | No | 216498026 | North | USA,Canada | No
ML13KC1-024-230A** | SM325+TXV | - - - | R-454B | - - - | - - - | - - - | 22000 | 16 | 12 | No | 215866847 | North | USA,Canada | No
ML13KC1-024-230A** | SM531+TXV | - - - | R-454B | - - - | - - - | - - - | 21400 | 16 | 12 | No | 215868183 | North | USA,Canada | No
ML13KC1-024-230A** | SM631+TXV | - - - | R-454B | - - - | - - - | - - - | 22600 | 16 | 12.5 | No | 215868190 | North | USA,Canada | No
ML13KC1-024-230A** | SM725+TXV | - - - | R-454B | - - - | - - - | - - - | 22200 | 16 | 12.5 | No | 215866849 | North | USA,Canada | No
ML13KC1-024-230A** | SM731+TXV | - - - | R-454B | - - - | - - - | - - - | 22200 | 16 | 12.5 | No | 215866848 | North | USA,Canada | No
ML13KC1-030-230A** | BCB230+TXV+TD | - - - | R-454B | - - - | - - - | - - - | 28200 | 13.4 | 11 | No | 216494346 | North | USA,Canada | No
ML13KC1-030-230A** | BCB536+TXV+TD | - - - | R-454B | - - - | - - - | - - - | 27800 | 14 | 11 | No | 216494345 | North | USA,Canada | No
ML13KC1-030-230A** | BVB630+TXV | - - - | R-454B | - - - | - - - | - - - | 29200 | 13.4 | 12 | No | 215868267 | North | USA,Canada | No
ML13KC1-030-230A** | BVB730+TXV | - - - | R-454B | - - - | - - - | - - - | 29600 | 13.4 | 12.5 | No | 215868268 | North | USA,Canada | No
ML13KC1-030-230A** | BVB931+TXV | - - - | R-454B | - - - | - - - | - - - | 29600 | 14.5 | 12.5 | No | 215866887 | North | USA,Canada | No
ML13KC1-030-230A** | BVB937+TXV | - - - | R-454B | - - - | - - - | - - - | 29600 | 15 | 12.5 | No | 215866886 | North | USA,Canada | No
ML13KC1-030-230A** | BVC131+TXV | - - - | R-454B | - - - | - - - | - - - | 29600 | 15 | 13 | No | 215868262 | North | USA,Canada | No
ML13KC1-030-230A** | BVC137+TXV | - - - | R-454B | - - - | - - - | - - - | 29600 | 15 | 13 | No | 215868261 | North | USA,Canada | No
ML13KC1-030-230A** | BVC331+TXV | - - - | R-454B | - - - | - - - | - - - | 29600 | 14.5 | 12.5 | No | 215866889 | North | USA,Canada | No
ML13KC1-030-230A** | BVC337+TXV | - - - | R-454B | - - - | - - - | - - - | 29600 | 15 | 12.5 | No | 215866888 | North | USA,Canada | No
ML13KC1-030-230A** | BVC431+TXV | - - - | R-454B | - - - | - - - | - - - | 29600 | 15 | 13 | No | 215868264 | North | USA,Canada | No
ML13KC1-030-230A** | BVC437+TXV | - - - | R-454B | - - - | - - - | - - - | 29600 | 15 | 13 | No | 215868263 | North | USA,Canada | No
ML13KC1-030-230A** | BVC531+TXV | - - - | R-454B | - - - | - - - | - - - | 29600 | 14.5 | 12.5 | No | 215868260 | North | USA,Canada | No
ML13KC1-030-230A** | BVC537+TXV | - - - | R-454B | - - - | - - - | - - - | 29600 | 15 | 12.5 | No | 215868259 | North | USA,Canada | No
ML13KC1-030-230A** | BVC631+TXV | - - - | R-454B | - - - | - - - | - - - | 29600 | 14.5 | 13 | No | 215866891 | North | USA,Canada | No
ML13KC1-030-230A** | BVC637+TXV | - - - | R-454B | - - - | - - - | - - - | 29600 | 15 | 13 | No | 215866890 | North | USA,Canada | No
ML13KC1-030-230A** | BVC731+TXV | - - - | R-454B | - - - | - - - | - - - | 29600 | 15 | 13.5 | No | 215868266 | North | USA,Canada | No
ML13KC1-030-230A** | BVC737+TXV | - - - | R-454B | - - - | - - - | - - - | 29600 | 15 | 13.5 | No | 215868265 | North | USA,Canada | No
ML13KC1-030-230A** | FEBB831+TXV | - - - | R-454B | - - - | - - - | - - - | 29000 | 15 | 12 | No | 215868392 | North | USA,Canada | No
ML13KC1-030-230A** | FEBB837+TXV | - - - | R-454B | - - - | - - - | - - - | 29200 | 15 | 12 | No | 215868391 | North | USA,Canada | No
ML13KC1-030-230A** | FEBB931+TXV | - - - | R-454B | - - - | - - - | - - - | 29600 | 15 | 12.5 | No | 215868395 | North | USA,Canada | No
ML13KC1-030-230A** | FEBB937+TXV | - - - | R-454B | - - - | - - - | - - - | 29600 | 15 | 12.5 | No | 215868394 | North | USA,Canada | No
ML13KC1-030-230A** | FECC131+TXV | - - - | R-454B | - - - | - - - | - - - | 29600 | 15 | 13 | No | 215868415 | North | USA,Canada | No
ML13KC1-030-230A** | FECC137+TXV | - - - | R-454B | - - - | - - - | - - - | 29600 | 15 | 13 | No | 215868414 | North | USA,Canada | No
ML13KC1-030-230A** | FECC331+TXV | - - - | R-454B | - - - | - - - | - - - | 29600 | 15 | 12.5 | No | 215868398 | North | USA,Canada | No
ML13KC1-030-230A** | FECC337+TXV | - - - | R-454B | - - - | - - - | - - - | 29600 | 15 | 13 | No | 215868397 | North | USA,Canada | No
ML13KC1-030-230A** | FECC431+TXV | - - - | R-454B | - - - | - - - | - - - | 29600 | 15 | 13 | No | 215868419 | North | USA,Canada | No
ML13KC1-030-230A** | FECC437+TXV | - - - | R-454B | - - - | - - - | - - - | 29600 | 15 | 13.5 | No | 215868418 | North | USA,Canada | No
ML13KC1-030-230A** | FECC631+TXV | - - - | R-454B | - - - | - - - | - - - | 29600 | 15 | 13 | No | 215868402 | North | USA,Canada | No
ML13KC1-030-230A** | FECC637+TXV | - - - | R-454B | - - - | - - - | - - - | 29600 | 15 | 13 | No | 215868401 | North | USA,Canada | No
ML13KC1-030-230A** | FECC731+TXV | - - - | R-454B | - - - | - - - | - - - | 29600 | 15 | 13.5 | No | 215868423 | North | USA,Canada | No
ML13KC1-030-230A** | FECC737+TXV | - - - | R-454B | - - - | - - - | - - - | 29600 | 15 | 13.5 | No | 215868422 | North | USA,Canada | No
ML13KC1-030-230A** | FEE2230+TXV | - - - | R-454B | - - - | - - - | - - - | 26200 | 14 | 10 | No | 215868390 | North | USA,Canada | No
ML13KC1-030-230A** | FEE2236+TXV | - - - | R-454B | - - - | - - - | - - - | 26200 | 14 | 10 | No | 215868389 | North | USA,Canada | No
ML13KC1-030-230A** | FEE3130+TXV | - - - | R-454B | - - - | - - - | - - - | 28200 | 14 | 12 | No | 215868404 | North | USA,Canada | No
ML13KC1-030-230A** | FEE3230+TXV | - - - | R-454B | - - - | - - - | - - - | 28800 | 14 | 12 | No | 215866963 | North | USA,Canada | No
ML13KC1-030-230A** | FEE3236+TXV | - - - | R-454B | - - - | - - - | - - - | 28800 | 14 | 12 | No | 215868407 | North | USA,Canada | No
ML13KC1-030-230A** | FEE3330+TXV | - - - | R-454B | - - - | - - - | - - - | 29200 | 14.5 | 12 | No | 215866964 | North | USA,Canada | No
ML13KC1-030-230A** | FEE3336+TXV | - - - | R-454B | - - - | - - - | - - - | 29200 | 14.5 | 12 | No | 215868410 | North | USA,Canada | No
ML13KC1-030-230A** | FEE3430+TXV | - - - | R-454B | - - - | - - - | - - - | 29600 | 14.5 | 12.5 | No | 215868411 | North | USA,Canada | No
ML13KC1-030-230A** | FEE3436+TXV | - - - | R-454B | - - - | - - - | - - - | 29600 | 14.5 | 12.5 | No | 215866967 | North | USA,Canada | No
ML13KC1-030-230A** | FEG2230+TXV | - - - | R-454B | - - - | - - - | - - - | 26200 | 14 | 10 | No | 215868388 | North | USA,Canada | No
ML13KC1-030-230A** | FEG2236+TXV | - - - | R-454B | - - - | - - - | - - - | 26200 | 14 | 10 | No | 215868387 | North | USA,Canada | No
ML13KC1-030-230A** | FEG3130+TXV | - - - | R-454B | - - - | - - - | - - - | 28200 | 14 | 12 | No | 215868403 | North | USA,Canada | No
ML13KC1-030-230A** | FEG3230+TXV | - - - | R-454B | - - - | - - - | - - - | 28800 | 14 | 12 | No | 215868406 | North | USA,Canada | No
ML13KC1-030-230A** | FEG3236+TXV | - - - | R-454B | - - - | - - - | - - - | 28800 | 14 | 12 | No | 215868405 | North | USA,Canada | No
ML13KC1-030-230A** | FEG3330+TXV | - - - | R-454B | - - - | - - - | - - - | 29200 | 14.5 | 12 | No | 215868409 | North | USA,Canada | No
ML13KC1-030-230A** | FEG3336+TXV | - - - | R-454B | - - - | - - - | - - - | 29200 | 14.5 | 12 | No | 215868408 | North | USA,Canada | No
ML13KC1-030-230A** | FEG3430+TXV | - - - | R-454B | - - - | - - - | - - - | 29600 | 14.5 | 12.5 | No | 215866966 | North | USA,Canada | No
ML13KC1-030-230A** | FEG3436+TXV | - - - | R-454B | - - - | - - - | - - - | 29600 | 14.5 | 12.5 | No | 215866965 | North | USA,Canada | No
ML13KC1-030-230A** | FESS931+TXV | - - - | R-454B | - - - | - - - | - - - | 29600 | 15 | 12.5 | No | 215868393 | North | USA,Canada | No
ML13KC1-030-230A** | FESS937+TXV | - - - | R-454B | - - - | - - - | - - - | 29600 | 15 | 12.5 | No | 215866961 | North | USA,Canada | No
ML13KC1-030-230A** | FETT131+TXV | - - - | R-454B | - - - | - - - | - - - | 29600 | 15 | 13 | No | 215868413 | North | USA,Canada | No
ML13KC1-030-230A** | FETT137+TXV | - - - | R-454B | - - - | - - - | - - - | 29600 | 15 | 13 | No | 215868412 | North | USA,Canada | No
ML13KC1-030-230A** | FETT331+TXV | - - - | R-454B | - - - | - - - | - - - | 29600 | 15 | 12.5 | No | 215868396 | North | USA,Canada | No
ML13KC1-030-230A** | FETT337+TXV | - - - | R-454B | - - - | - - - | - - - | 29600 | 15 | 13 | No | 215866962 | North | USA,Canada | No
ML13KC1-030-230A** | FETT431+TXV | - - - | R-454B | - - - | - - - | - - - | 29600 | 15 | 13 | No | 215868417 | North | USA,Canada | No
ML13KC1-030-230A** | FETT437+TXV | - - - | R-454B | - - - | - - - | - - - | 29600 | 15 | 13.5 | No | 215868416 | North | USA,Canada | No
ML13KC1-030-230A** | FETT631+TXV | - - - | R-454B | - - - | - - - | - - - | 29600 | 15 | 13 | No | 215868400 | North | USA,Canada | No
ML13KC1-030-230A** | FETT637+TXV | - - - | R-454B | - - - | - - - | - - - | 29600 | 15 | 13 | No | 215868399 | North | USA,Canada | No
ML13KC1-030-230A** | FETT731+TXV | - - - | R-454B | - - - | - - - | - - - | 29600 | 15 | 13.5 | No | 215868421 | North | USA,Canada | No
ML13KC1-030-230A** | FETT737+TXV | - - - | R-454B | - - - | - - - | - - - | 29600 | 15 | 13.5 | No | 215868420 | North | USA,Canada | No
ML13KC1-030-230A** | HG1K36+TXV+TD | - - - | R-454B | - - - | - - - | - - - | 28200 | 13.4 | 11 | No | 215867948 | North | USA,Canada | No
ML13KC1-030-230A** | HG3436+TXV+TD | - - - | R-454B | - - - | - - - | - - - | 28200 | 13.4 | 11 | No | 215867940 | North | USA,Canada | No
ML13KC1-030-230A** | HG3536+TXV+TD | - - - | R-454B | - - - | - - - | - - - | 28200 | 13.4 | 11 | No | 215867942 | North | USA,Canada | No
ML13KC1-030-230A** | HG3636+TXV+TD | - - - | R-454B | - - - | - - - | - - - | 28200 | 13.4 | 11.5 | No | 215868840 | North | USA,Canada | No
ML13KC1-030-230A** | HG3736+TXV+TD | - - - | R-454B | - - - | - - - | - - - | 28200 | 13.4 | 11.5 | No | 215868841 | North | USA,Canada | No
ML13KC1-030-230A** | HG4736+TXV+TD | - - - | R-454B | - - - | - - - | - - - | 28200 | 14 | 11.7 | No | 215867950 | North | USA,Canada | No
ML13KC1-030-230A** | HG4836+TXV+TD | - - - | R-454B | - - - | - - - | - - - | 28200 | 13.4 | 11.7 | No | 215867944 | North | USA,Canada | No
ML13KC1-030-230A** | HG5336+TXV+TD | - - - | R-454B | - - - | - - - | - - - | 28200 | 13.4 | 11.7 | No | 215868843 | North | USA,Canada | No
ML13KC1-030-230A** | HG8036+TXV+TD | - - - | R-454B | - - - | - - - | - - - | 28200 | 13.4 | 11.5 | No | 215867952 | North | USA,Canada | No
ML13KC1-030-230A** | HG8136+TXV+TD | - - - | R-454B | - - - | - - - | - - - | 28200 | 13.4 | 11.5 | No | 215867954 | North | USA,Canada | No
ML13KC1-030-230A** | HG8236+TXV+TD | - - - | R-454B | - - - | - - - | - - - | 28200 | 13.4 | 11.7 | No | 215867955 | North | USA,Canada | No
ML13KC1-030-230A** | HG8336+TXV+TD | - - - | R-454B | - - - | - - - | - - - | 28200 | 13.4 | 11.7 | No | 215868844 | North | USA,Canada | No
ML13KC1-030-230A** | HG9J30+TXV+TD | - - - | R-454B | - - - | - - - | - - - | 28200 | 13.4 | 11 | No | 215868842 | North | USA,Canada | No
ML13KC1-030-230A** | HG9J36+TXV+TD | - - - | R-454B | - - - | - - - | - - - | 28200 | 13.4 | 11 | No | 215867946 | North | USA,Canada | No
ML13KC1-030-230A** | L19/36S+TXV+TD | - - - | R-454B | - - - | - - - | - - - | 28200 | 13.4 | 11 | No | 216498602 | North | USA,Canada | No
ML13KC1-030-230A** | L23/37Y+TXV+TD | - - - | R-454B | - - - | - - - | - - - | 28200 | 14 | 11.7 | No | 216453552 | North | USA,Canada | No
ML13KC1-030-230A** | L23/37Z+TXV+TD | - - - | R-454B | - - - | - - - | - - - | 28200 | 14 | 11.7 | No | 216453551 | North | USA,Canada | No
ML13KC1-030-230A** | L24/42S+TXV+TD | - - - | R-454B | - - - | - - - | - - - | 28200 | 13.4 | 11 | No | 216498613 | North | USA,Canada | No
ML13KC1-030-230A** | L30/36S+TXV+TD | - - - | R-454B | - - - | - - - | - - - | 28200 | 13.4 | 11.5 | No | 216498614 | North | USA,Canada | No
ML13KC1-030-230A** | L30/36T+TXV+TD | - - - | R-454B | - - - | - - - | - - - | 28200 | 13.4 | 11.7 | No | 216498615 | North | USA,Canada | No
ML13KC1-030-230A** | L35/36S+TXV+TD | - - - | R-454B | - - - | - - - | - - - | 28200 | 13.4 | 11.5 | No | 216498603 | North | USA,Canada | No
ML13KC1-030-230A** | LEM3643E+TXV | - - - | R-454B | - - - | - - - | - - - | 29600 | 14.5 | 12.5 | No | 216018320 | North | USA,Canada | No
ML13KC1-030-230A** | LEM3643G+TXV | - - - | R-454B | - - - | - - - | - - - | 29600 | 14.5 | 12.5 | No | 216018319 | North | USA,Canada | No
ML13KC1-030-230A** | LEM373TT+TXV | - - - | R-454B | - - - | - - - | - - - | 29600 | 15 | 13 | No | 216018318 | North | USA,Canada | No
ML13KC1-030-230A** | LEM377TT+TXV | - - - | R-454B | - - - | - - - | - - - | 29600 | 15 | 13.5 | No | 216018321 | North | USA,Canada | No
ML13KC1-030-230A** | LS311CC+TXV+TD | - - - | R-454B | - - - | - - - | - - - | 28200 | 13.4 | 11.7 | No | 216018293 | North | USA,Canada | No
ML13KC1-030-230A** | LS313CC+TXV+TD | - - - | R-454B | - - - | - - - | - - - | 28200 | 13.4 | 11.5 | No | 216018291 | North | USA,Canada | No
ML13KC1-030-230A** | LS314CC+TXV+TD | - - - | R-454B | - - - | - - - | - - - | 28200 | 13.4 | 11.7 | No | 216018294 | North | USA,Canada | No
ML13KC1-030-230A** | LS316CC+TXV+TD | - - - | R-454B | - - - | - - - | - - - | 28200 | 13.4 | 11.5 | No | 216018292 | North | USA,Canada | No
ML13KC1-030-230A** | LS317CC+TXV+TD | - - - | R-454B | - - - | - - - | - - - | 28200 | 14 | 12 | No | 216018295 | North | USA,Canada | No
ML13KC1-030-230A** | LS319BB+TXV+TD | - - - | R-454B | - - - | - - - | - - - | 28200 | 13.4 | 11 | No | 216018290 | North | USA,Canada | No
ML13KC1-030-230A** | M36E34+TXV+TD | - - - | R-454B | - - - | - - - | - - - | 27200 | 13.4 | 11 | No | 215868108 | North | USA,Canada | No
ML13KC1-030-230A** | M36E35+TXV+TD | - - - | R-454B | - - - | - - - | - - - | 27200 | 13.4 | 11 | No | 215868109 | North | USA,Canada | No
ML13KC1-030-230A** | M36E36+TXV+TD | - - - | R-454B | - - - | - - - | - - - | 27200 | 13.4 | 11.5 | No | 215868110 | North | USA,Canada | No
ML13KC1-030-230A** | M36E58+TXV+TD | - - - | R-454B | - - - | - - - | - - - | 27200 | 13.4 | 11 | No | 215868111 | North | USA,Canada | No
ML13KC1-030-230A** | M36E59+TXV+TD | - - - | R-454B | - - - | - - - | - - - | 27200 | 13.4 | 11.5 | No | 215868112 | North | USA,Canada | No
ML13KC1-030-230A** | M36E66+TXV+TD | - - - | R-454B | - - - | - - - | - - - | 27200 | 13.4 | 11.5 | No | 215868113 | North | USA,Canada | No
ML13KC1-030-230A** | SK631+TXV | - - - | R-454B | - - - | - - - | - - - | 27000 | 14.5 | 11.7 | No | 215868196 | North | USA,Canada | No
ML13KC1-030-230A** | SK731+TXV | - - - | R-454B | - - - | - - - | - - - | 28200 | 14.5 | 12 | No | 215868197 | North | USA,Canada | No
ML13KC1-030-230A** | SL131+TXV | - - - | R-454B | - - - | - - - | - - - | 27000 | 14.5 | 11.7 | No | 215868192 | North | USA,Canada | No
ML13KC1-030-230A** | SL531+TXV | - - - | R-454B | - - - | - - - | - - - | 27400 | 14.5 | 12 | No | 215868195 | North | USA,Canada | No
ML13KC1-030-230A** | SL537+TXV | - - - | R-454B | - - - | - - - | - - - | 27400 | 14.5 | 12 | No | 215868194 | North | USA,Canada | No
ML13KC1-030-230A** | SL631+TXV | - - - | R-454B | - - - | - - - | - - - | 28600 | 15 | 12.5 | No | 215868201 | North | USA,Canada | No
ML13KC1-030-230A** | SL637+TXV | - - - | R-454B | - - - | - - - | - - - | 28600 | 15 | 12.5 | No | 215868200 | North | USA,Canada | No
ML13KC1-030-230A** | SL939+TXV | - - - | R-454B | - - - | - - - | - - - | 28600 | 15 | 12.5 | No | 215866852 | North | USA,Canada | No
ML13KC1-030-230A** | SM531+TXV | - - - | R-454B | - - - | - - - | - - - | 27400 | 14.5 | 12 | No | 215868193 | North | USA,Canada | No
ML13KC1-030-230A** | SM537+TXV | - - - | R-454B | - - - | - - - | - - - | 27400 | 14.5 | 12 | No | 215866850 | North | USA,Canada | No
ML13KC1-030-230A** | SM631+TXV | - - - | R-454B | - - - | - - - | - - - | 28600 | 15 | 12.5 | No | 215868199 | North | USA,Canada | No
ML13KC1-030-230A** | SM637+TXV | - - - | R-454B | - - - | - - - | - - - | 28600 | 15 | 12.5 | No | 215868198 | North | USA,Canada | No
ML13KC1-030-230A** | SM730+TXV+TD | - - - | R-454B | - - - | - - - | - - - | 28200 | 13.4 | 11.5 | No | 216498027 | North | USA,Canada | No
ML13KC1-030-230A** | SM731+TXV | - - - | R-454B | - - - | - - - | - - - | 28200 | 14.5 | 12 | No | 215866851 | North | USA,Canada | No
ML13KC1-036-230A** | BCB536+TXV+TD | - - - | R-454B | - - - | - - - | - - - | 32800 | 14 | 11.5 | No | 216494347 | North | USA,Canada | No
ML13KC1-036-230A** | BVB937+TXV | - - - | R-454B | - - - | - - - | - - - | 35600 | 15 | 12 | No | 215866892 | North | USA,Canada | No
ML13KC1-036-230A** | BVC137+TXV | - - - | R-454B | - - - | - - - | - - - | 35800 | 16 | 12.5 | No | 215868270 | North | USA,Canada | No
ML13KC1-036-230A** | BVC337+TXV | - - - | R-454B | - - - | - - - | - - - | 35600 | 15 | 12.5 | No | 215866893 | North | USA,Canada | No
ML13KC1-036-230A** | BVC437+TXV | - - - | R-454B | - - - | - - - | - - - | 36000 | 16 | 13 | No | 215868271 | North | USA,Canada | No
ML13KC1-036-230A** | BVC537+TXV | - - - | R-454B | - - - | - - - | - - - | 33400 | 15 | 12 | No | 215868269 | North | USA,Canada | No
ML13KC1-036-230A** | BVC637+TXV | - - - | R-454B | - - - | - - - | - - - | 35600 | 15 | 12.5 | No | 215866894 | North | USA,Canada | No
ML13KC1-036-230A** | BVC737+TXV | - - - | R-454B | - - - | - - - | - - - | 36000 | 16 | 13 | No | 215868272 | North | USA,Canada | No
ML13KC1-036-230A** | FEBB837+TXV | - - - | R-454B | - - - | - - - | - - - | 32400 | 14.5 | 11.7 | No | 215868426 | North | USA,Canada | No
ML13KC1-036-230A** | FEBB937+TXV | - - - | R-454B | - - - | - - - | - - - | 34200 | 15 | 12 | No | 215868427 | North | USA,Canada | No
ML13KC1-036-230A** | FECC137+TXV | - - - | R-454B | - - - | - - - | - - - | 35000 | 15 | 13 | No | 215868436 | North | USA,Canada | No
ML13KC1-036-230A** | FECC337+TXV | - - - | R-454B | - - - | - - - | - - - | 33800 | 15 | 12.5 | No | 215868428 | North | USA,Canada | No
ML13KC1-036-230A** | FECC437+TXV | - - - | R-454B | - - - | - - - | - - - | 36000 | 15 | 13 | No | 215868438 | North | USA,Canada | No
ML13KC1-036-230A** | FECC637+TXV | - - - | R-454B | - - - | - - - | - - - | 35000 | 15 | 12.5 | No | 215868430 | North | USA,Canada | No
ML13KC1-036-230A** | FECC737+TXV | - - - | R-454B | - - - | - - - | - - - | 36000 | 15 | 13 | No | 215868440 | North | USA,Canada | No
ML13KC1-036-230A** | FEE2236+TXV | - - - | R-454B | - - - | - - - | - - - | 31600 | 13.4 | 10.5 | No | 215868425 | North | USA,Canada | No
ML13KC1-036-230A** | FEE3236+TXV | - - - | R-454B | - - - | - - - | - - - | 32800 | 14.5 | 11.7 | No | 215868432 | North | USA,Canada | No
ML13KC1-036-230A** | FEE3336+TXV | - - - | R-454B | - - - | - - - | - - - | 32600 | 14.5 | 12 | No | 215868434 | North | USA,Canada | No
ML13KC1-036-230A** | FEE3436+TXV | - - - | R-454B | - - - | - - - | - - - | 33600 | 14.5 | 12 | No | 215866971 | North | USA,Canada | No
ML13KC1-036-230A** | FEG2236+TXV | - - - | R-454B | - - - | - - - | - - - | 31600 | 13.4 | 10.5 | No | 215868424 | North | USA,Canada | No
ML13KC1-036-230A** | FEG3236+TXV | - - - | R-454B | - - - | - - - | - - - | 32800 | 14.5 | 11.7 | No | 215868431 | North | USA,Canada | No
ML13KC1-036-230A** | FEG3336+TXV | - - - | R-454B | - - - | - - - | - - - | 32600 | 14.5 | 12 | No | 215868433 | North | USA,Canada | No
ML13KC1-036-230A** | FEG3436+TXV | - - - | R-454B | - - - | - - - | - - - | 33600 | 14.5 | 12 | No | 215866970 | North | USA,Canada | No
ML13KC1-036-230A** | FESS937+TXV | - - - | R-454B | - - - | - - - | - - - | 34200 | 15 | 12 | No | 215866968 | North | USA,Canada | No
ML13KC1-036-230A** | FETT137+TXV | - - - | R-454B | - - - | - - - | - - - | 35000 | 15 | 13 | No | 215868435 | North | USA,Canada | No
ML13KC1-036-230A** | FETT337+TXV | - - - | R-454B | - - - | - - - | - - - | 33800 | 15 | 12.5 | No | 215866969 | North | USA,Canada | No
ML13KC1-036-230A** | FETT437+TXV | - - - | R-454B | - - - | - - - | - - - | 36000 | 15 | 13 | No | 215868437 | North | USA,Canada | No
ML13KC1-036-230A** | FETT637+TXV | - - - | R-454B | - - - | - - - | - - - | 35000 | 15 | 12.5 | No | 215868429 | North | USA,Canada | No
ML13KC1-036-230A** | FETT737+TXV | - - - | R-454B | - - - | - - - | - - - | 36000 | 15 | 13 | No | 215868439 | North | USA,Canada | No
ML13KC1-036-230A** | HG1K36+TXV+TD | - - - | R-454B | - - - | - - - | - - - | 34000 | 13.4 | 11 | No | 215867959 | North | USA,Canada | No
ML13KC1-036-230A** | HG3636+TXV+TD | - - - | R-454B | - - - | - - - | - - - | 34000 | 13.4 | 11 | No | 215868845 | North | USA,Canada | No
ML13KC1-036-230A** | HG3736+TXV+TD | - - - | R-454B | - - - | - - - | - - - | 34000 | 13.4 | 11 | No | 215868846 | North | USA,Canada | No
ML13KC1-036-230A** | HG4736+TXV+TD | - - - | R-454B | - - - | - - - | - - - | 34000 | 13.4 | 11.7 | No | 215867962 | North | USA,Canada | No
ML13KC1-036-230A** | HG4836+TXV+TD | - - - | R-454B | - - - | - - - | - - - | 34000 | 13.4 | 11.5 | No | 215867958 | North | USA,Canada | No
ML13KC1-036-230A** | HG5336+TXV+TD | - - - | R-454B | - - - | - - - | - - - | 34000 | 13.4 | 11.7 | No | 215868847 | North | USA,Canada | No
ML13KC1-036-230A** | HG8036+TXV+TD | - - - | R-454B | - - - | - - - | - - - | 34000 | 13.4 | 11 | No | 215867964 | North | USA,Canada | No
ML13KC1-036-230A** | HG8136+TXV+TD | - - - | R-454B | - - - | - - - | - - - | 34000 | 13.4 | 11.5 | No | 215867965 | North | USA,Canada | No
ML13KC1-036-230A** | HG8236+TXV+TD | - - - | R-454B | - - - | - - - | - - - | 34000 | 13.4 | 11.5 | No | 215867967 | North | USA,Canada | No
ML13KC1-036-230A** | HG8336+TXV+TD | - - - | R-454B | - - - | - - - | - - - | 34000 | 13.4 | 11.7 | No | 215868848 | North | USA,Canada | No
ML13KC1-036-230A** | L23/37Y+TXV+TD | - - - | R-454B | - - - | - - - | - - - | 34000 | 13.4 | 11.7 | No | 216498605 | North | USA,Canada | No
ML13KC1-036-230A** | L30/36S+TXV+TD | - - - | R-454B | - - - | - - - | - - - | 34000 | 13.4 | 11 | No | 216498616 | North | USA,Canada | No
ML13KC1-036-230A** | L30/36T+TXV+TD | - - - | R-454B | - - - | - - - | - - - | 34000 | 13.4 | 11.5 | No | 216498617 | North | USA,Canada | No
ML13KC1-036-230A** | L35/36S+TXV+TD | - - - | R-454B | - - - | - - - | - - - | 34000 | 13.4 | 11 | No | 216498604 | North | USA,Canada | No
ML13KC1-036-230A** | LEM3643E+TXV | - - - | R-454B | - - - | - - - | - - - | 33600 | 14.5 | 12 | No | 216018324 | North | USA,Canada | No
ML13KC1-036-230A** | LEM3643G+TXV | - - - | R-454B | - - - | - - - | - - - | 33600 | 14.5 | 12 | No | 216018323 | North | USA,Canada | No
ML13KC1-036-230A** | LEM373TT+TXV | - - - | R-454B | - - - | - - - | - - - | 33800 | 15 | 12.5 | No | 216018322 | North | USA,Canada | No
ML13KC1-036-230A** | LEM377TT+TXV | - - - | R-454B | - - - | - - - | - - - | 36000 | 15 | 13 | No | 216018325 | North | USA,Canada | No
ML13KC1-036-230A** | LS374CC+TXV+TD | - - - | R-454B | - - - | - - - | - - - | 34000 | 13.4 | 11.7 | No | 216018296 | North | USA,Canada | No
ML13KC1-036-230A** | M36E36+TXV+TD | - - - | R-454B | - - - | - - - | - - - | 33200 | 13.4 | 11 | No | 215868114 | North | USA,Canada | No
ML13KC1-036-230A** | M36E58+TXV+TD | - - - | R-454B | - - - | - - - | - - - | 33200 | 13.4 | 11 | No | 215868115 | North | USA,Canada | No
ML13KC1-036-230A** | M36E59+TXV+TD | - - - | R-454B | - - - | - - - | - - - | 33200 | 13.4 | 11 | No | 215868116 | North | USA,Canada | No
ML13KC1-036-230A** | M36E66+TXV+TD | - - - | R-454B | - - - | - - - | - - - | 33200 | 13.4 | 11.5 | No | 215868117 | North | USA,Canada | No
ML13KC1-036-230A** | SL537+TXV | - - - | R-454B | - - - | - - - | - - - | 31000 | 14 | 11.5 | No | 215868202 | North | USA,Canada | No
ML13KC1-036-230A** | SL637+TXV | - - - | R-454B | - - - | - - - | - - - | 32800 | 14.5 | 12 | No | 215868204 | North | USA,Canada | No
ML13KC1-036-230A** | SL939+TXV | - - - | R-454B | - - - | - - - | - - - | 33400 | 15 | 12 | No | 215866854 | North | USA,Canada | No
ML13KC1-036-230A** | SM537+TXV | - - - | R-454B | - - - | - - - | - - - | 31000 | 14 | 11.5 | No | 215866853 | North | USA,Canada | No
ML13KC1-036-230A** | SM637+TXV | - - - | R-454B | - - - | - - - | - - - | 32800 | 14.5 | 12 | No | 215868203 | North | USA,Canada | No
ML13KC1-042-230A** | BCB942+TXV+TD | - - - | R-454B | - - - | - - - | - - - | 39500 | 14 | 11.7 | No | 216480920 | North | USA,Canada | No
ML13KC1-042-230A** | BCC148+TXV+TD | - - - | R-454B | - - - | - - - | - - - | 39500 | 13.4 | 11 | No | 216480921 | North | USA,Canada | No
ML13KC1-042-230A** | BVB942+TXV | - - - | R-454B | - - - | - - - | - - - | 40000 | 14.5 | 12 | No | 215866895 | North | USA,Canada | No
ML13KC1-042-230A** | BVC142+TXV | - - - | R-454B | - - - | - - - | - - - | 41500 | 14.5 | 12.5 | No | 215868275 | North | USA,Canada | No
ML13KC1-042-230A** | BVC342+TXV | - - - | R-454B | - - - | - - - | - - - | 40500 | 14.5 | 12 | No | 215866897 | North | USA,Canada | No
ML13KC1-042-230A** | BVC348+TXV | - - - | R-454B | - - - | - - - | - - - | 41000 | 14.5 | 12 | No | 215866896 | North | USA,Canada | No
ML13KC1-042-230A** | BVC442+TXV | - - - | R-454B | - - - | - - - | - - - | 41500 | 15 | 12.5 | No | 215868276 | North | USA,Canada | No
ML13KC1-042-230A** | BVC448+TXV | - - - | R-454B | - - - | - - - | - - - | 41500 | 15 | 12.5 | No | 215866900 | North | USA,Canada | No
ML13KC1-042-230A** | BVC542+TXV | - - - | R-454B | - - - | - - - | - - - | 38500 | 14 | 11.5 | No | 215868274 | North | USA,Canada | No
ML13KC1-042-230A** | BVC548+TXV | - - - | R-454B | - - - | - - - | - - - | 39000 | 14 | 11.7 | No | 215868273 | North | USA,Canada | No
ML13KC1-042-230A** | BVC642+TXV | - - - | R-454B | - - - | - - - | - - - | 41000 | 14.5 | 12 | No | 215866899 | North | USA,Canada | No
ML13KC1-042-230A** | BVC648+TXV | - - - | R-454B | - - - | - - - | - - - | 41000 | 14.5 | 12 | No | 215866898 | North | USA,Canada | No
ML13KC1-042-230A** | BVC742+TXV | - - - | R-454B | - - - | - - - | - - - | 41500 | 15 | 13 | No | 215868278 | North | USA,Canada | No
ML13KC1-042-230A** | BVC748+TXV | - - - | R-454B | - - - | - - - | - - - | 41500 | 15 | 13 | No | 215868277 | North | USA,Canada | No
ML13KC1-042-230A** | FEBB942+TXV | - - - | R-454B | - - - | - - - | - - - | 40000 | 14 | 12 | No | 215868443 | North | USA,Canada | No
ML13KC1-042-230A** | FEBB948+TXV | - - - | R-454B | - - - | - - - | - - - | 40500 | 14.5 | 12 | No | 215866972 | North | USA,Canada | No
ML13KC1-042-230A** | FECC142+TXV | - - - | R-454B | - - - | - - - | - - - | 41500 | 14.5 | 12.5 | No | 215868453 | North | USA,Canada | No
ML13KC1-042-230A** | FECC148+TXV | - - - | R-454B | - - - | - - - | - - - | 41500 | 15 | 12.5 | No | 215866974 | North | USA,Canada | No
ML13KC1-042-230A** | FECC342+TXV | - - - | R-454B | - - - | - - - | - - - | 40500 | 14.5 | 12 | No | 215868447 | North | USA,Canada | No
ML13KC1-042-230A** | FECC348+TXV | - - - | R-454B | - - - | - - - | - - - | 41000 | 14.5 | 12 | No | 215868446 | North | USA,Canada | No
ML13KC1-042-230A** | FECC442+TXV | - - - | R-454B | - - - | - - - | - - - | 41500 | 14.5 | 12.5 | No | 215868456 | North | USA,Canada | No
ML13KC1-042-230A** | FECC448+TXV | - - - | R-454B | - - - | - - - | - - - | 41500 | 15 | 12.5 | No | 215868455 | North | USA,Canada | No
ML13KC1-042-230A** | FECC642+TXV | - - - | R-454B | - - - | - - - | - - - | 41000 | 14.5 | 12 | No | 215868451 | North | USA,Canada | No
ML13KC1-042-230A** | FECC648+TXV | - - - | R-454B | - - - | - - - | - - - | 41500 | 15 | 12.5 | No | 215868450 | North | USA,Canada | No
ML13KC1-042-230A** | FECC742+TXV | - - - | R-454B | - - - | - - - | - - - | 41500 | 15 | 13 | No | 215868460 | North | USA,Canada | No
ML13KC1-042-230A** | FECC748+TXV | - - - | R-454B | - - - | - - - | - - - | 41500 | 15 | 13 | No | 215868459 | North | USA,Canada | No
ML13KC1-042-230A** | FESS942+TXV | - - - | R-454B | - - - | - - - | - - - | 40000 | 14 | 12 | No | 215868442 | North | USA,Canada | No
ML13KC1-042-230A** | FESS948+TXV | - - - | R-454B | - - - | - - - | - - - | 40500 | 14.5 | 12 | No | 215868441 | North | USA,Canada | No
ML13KC1-042-230A** | FETT142+TXV | - - - | R-454B | - - - | - - - | - - - | 41500 | 14.5 | 12.5 | No | 215868452 | North | USA,Canada | No
ML13KC1-042-230A** | FETT148+TXV | - - - | R-454B | - - - | - - - | - - - | 41500 | 15 | 12.5 | No | 215866973 | North | USA,Canada | No
ML13KC1-042-230A** | FETT342+TXV | - - - | R-454B | - - - | - - - | - - - | 40500 | 14.5 | 12 | No | 215868445 | North | USA,Canada | No
ML13KC1-042-230A** | FETT348+TXV | - - - | R-454B | - - - | - - - | - - - | 41000 | 14.5 | 12 | No | 215868444 | North | USA,Canada | No
ML13KC1-042-230A** | FETT442+TXV | - - - | R-454B | - - - | - - - | - - - | 41500 | 14.5 | 12.5 | No | 215868454 | North | USA,Canada | No
ML13KC1-042-230A** | FETT448+TXV | - - - | R-454B | - - - | - - - | - - - | 41500 | 15 | 12.5 | No | 215866975 | North | USA,Canada | No
ML13KC1-042-230A** | FETT642+TXV | - - - | R-454B | - - - | - - - | - - - | 41000 | 14.5 | 12 | No | 215868449 | North | USA,Canada | No
ML13KC1-042-230A** | FETT648+TXV | - - - | R-454B | - - - | - - - | - - - | 41500 | 15 | 12.5 | No | 215868448 | North | USA,Canada | No
ML13KC1-042-230A** | FETT742+TXV | - - - | R-454B | - - - | - - - | - - - | 41500 | 15 | 13 | No | 215868458 | North | USA,Canada | No
ML13KC1-042-230A** | FETT748+TXV | - - - | R-454B | - - - | - - - | - - - | 41500 | 15 | 13 | No | 215868457 | North | USA,Canada | No
ML13KC1-042-230A** | HG4948+TXV+TD | - - - | R-454B | - - - | - - - | - - - | 39500 | 13.4 | 11 | No | 215868855 | North | USA,Canada | No
ML13KC1-042-230A** | HG4960+TXV+TD | - - - | R-454B | - - - | - - - | - - - | 39500 | 13.4 | 11 | No | 215868856 | North | USA,Canada | No
ML13KC1-042-230A** | HG5048+TXV+TD | - - - | R-454B | - - - | - - - | - - - | 39500 | 13.4 | 11 | No | 215868857 | North | USA,Canada | No
ML13KC1-042-230A** | HG5060+TXV+TD | - - - | R-454B | - - - | - - - | - - - | 39500 | 13.4 | 11 | No | 215867972 | North | USA,Canada | No
ML13KC1-042-230A** | HG5142+TXV+TD | - - - | R-454B | - - - | - - - | - - - | 39500 | 13.4 | 11 | No | 215868858 | North | USA,Canada | No
ML13KC1-042-230A** | HG5148+TXV+TD | - - - | R-454B | - - - | - - - | - - - | 39500 | 13.4 | 11 | No | 215868859 | North | USA,Canada | No
ML13KC1-042-230A** | HG5160+TXV+TD | - - - | R-454B | - - - | - - - | - - - | 39500 | 13.4 | 11 | No | 215868860 | North | USA,Canada | No
ML13KC1-042-230A** | HG5248+TXV+TD | - - - | R-454B | - - - | - - - | - - - | 39500 | 13.4 | 11.5 | No | 215868863 | North | USA,Canada | No
ML13KC1-042-230A** | HG5260+TXV+TD | - - - | R-454B | - - - | - - - | - - - | 39500 | 13.4 | 11.5 | No | 215867977 | North | USA,Canada | No
ML13KC1-042-230A** | HG5342+TXV+TD | - - - | R-454B | - - - | - - - | - - - | 39500 | 13.4 | 11 | No | 215868853 | North | USA,Canada | No
ML13KC1-042-230A** | HG5348+TXV+TD | - - - | R-454B | - - - | - - - | - - - | 39500 | 13.4 | 11 | No | 215868854 | North | USA,Canada | No
ML13KC1-042-230A** | HG5448+TXV+TD | - - - | R-454B | - - - | - - - | - - - | 39500 | 13.4 | 11 | No | 215868849 | North | USA,Canada | No
ML13KC1-042-230A** | HG5460+TXV+TD | - - - | R-454B | - - - | - - - | - - - | 39500 | 13.4 | 11 | No | 215868850 | North | USA,Canada | No
ML13KC1-042-230A** | HG5548+TXV+TD | - - - | R-454B | - - - | - - - | - - - | 39500 | 13.4 | 11 | No | 215868851 | North | USA,Canada | No
ML13KC1-042-230A** | HG5560+TXV+TD | - - - | R-454B | - - - | - - - | - - - | 39500 | 13.4 | 11 | No | 215868852 | North | USA,Canada | No
ML13KC1-042-230A** | HG7448+TXV+TD | - - - | R-454B | - - - | - - - | - - - | 39500 | 13.4 | 11 | No | 215868861 | North | USA,Canada | No
ML13KC1-042-230A** | HG7460+TXV+TD | - - - | R-454B | - - - | - - - | - - - | 39500 | 13.4 | 11 | No | 215868862 | North | USA,Canada | No
ML13KC1-042-230A** | HG8442+TXV+TD | - - - | R-454B | - - - | - - - | - - - | 39500 | 13.4 | 11 | No | 215868864 | North | USA,Canada | No
ML13KC1-042-230A** | HG8448+TXV+TD | - - - | R-454B | - - - | - - - | - - - | 39500 | 13.4 | 11 | No | 215867979 | North | USA,Canada | No
ML13KC1-042-230A** | HG8460+TXV+TD | - - - | R-454B | - - - | - - - | - - - | 39500 | 13.4 | 11 | No | 215867981 | North | USA,Canada | No
ML13KC1-042-230A** | HG8648+TXV+TD | - - - | R-454B | - - - | - - - | - - - | 39500 | 13.4 | 11 | No | 215868865 | North | USA,Canada | No
ML13KC1-042-230A** | HG8660+TXV+TD | - - - | R-454B | - - - | - - - | - - - | 39500 | 13.4 | 11 | No | 215867983 | North | USA,Canada | No
ML13KC1-042-230A** | HG8848+TXV+TD | - - - | R-454B | - - - | - - - | - - - | 39500 | 13.4 | 11 | No | 215868866 | North | USA,Canada | No
ML13KC1-042-230A** | HG8860+TXV+TD | - - - | R-454B | - - - | - - - | - - - | 39500 | 13.4 | 11 | No | 215867985 | North | USA,Canada | No
ML13KC1-042-230A** | L24/42S+TXV+LEFE5 | - - - | R-454B | - - - | - - - | - - - | 40000 | 15 | 11.7 | No | 216453554 | North | USA,Canada | No
ML13KC1-042-230A** | L24/42U+TXV+LEFE5 | - - - | R-454B | - - - | - - - | - - - | 40000 | 15 | 11.7 | No | 216453553 | North | USA,Canada | No
ML13KC1-042-230A** | L42/49K+TXV+LEFE5 | - - - | R-454B | - - - | - - - | - - - | 41000 | 15 | 12 | No | 216453556 | North | USA,Canada | No
ML13KC1-042-230A** | L42/49L+TXV+LEFE5 | - - - | R-454B | - - - | - - - | - - - | 41000 | 15 | 12 | No | 216453555 | North | USA,Canada | No
ML13KC1-042-230A** | LEM481TT+TXV | - - - | R-454B | - - - | - - - | - - - | 41500 | 15 | 12.5 | No | 216018326 | North | USA,Canada | No
ML13KC1-042-230A** | LS483CC+TXV+TD | - - - | R-454B | - - - | - - - | - - - | 40000 | 13.4 | 11 | No | 216018297 | North | USA,Canada | No
ML13KC1-042-230A** | LS484CC+TXV+TD | - - - | R-454B | - - - | - - - | - - - | 39500 | 13.4 | 11 | No | 216018299 | North | USA,Canada | No
ML13KC1-042-230A** | LS486CC+TXV+TD | - - - | R-454B | - - - | - - - | - - - | 40500 | 13.4 | 11 | No | 216018298 | North | USA,Canada | No
ML13KC1-042-230A** | LS487CC+TXV+TD | - - - | R-454B | - - - | - - - | - - - | 39500 | 13.4 | 11 | No | 216018300 | North | USA,Canada | No
ML13KC1-042-230A** | M42E49+TXV+TD | - - - | R-454B | - - - | - - - | - - - | 38500 | 13.4 | 11 | No | 215868118 | North | USA,Canada | No
ML13KC1-042-230A** | M48E49+TXV+TD | - - - | R-454B | - - - | - - - | - - - | 38500 | 13.4 | 11 | No | 215868119 | North | USA,Canada | No
ML13KC1-042-230A** | M60E49+TXV+TD | - - - | R-454B | - - - | - - - | - - - | 38500 | 13.4 | 11 | No | 215868120 | North | USA,Canada | No
ML13KC1-042-230A** | M60E52+TXV+TD | - - - | R-454B | - - - | - - - | - - - | 38500 | 13.4 | 11.5 | No | 215868121 | North | USA,Canada | No
ML13KC1-048-230A** | BCC148+TXV+TD | - - - | R-454B | - - - | - - - | - - - | 45500 | 13.4 | 11 | No | 216480922 | North | USA,Canada | No
ML13KC1-048-230A** | BCC460+TXV+TD | - - - | R-454B | - - - | - - - | - - - | 45500 | 13.4 | 11 | No | 216480923 | North | USA,Canada | No
ML13KC1-048-230A** | BVC348+TXV | - - - | R-454B | - - - | - - - | - - - | 43500 | 14 | 10.5 | No | 215866901 | North | USA,Canada | No
ML13KC1-048-230A** | BVC448+TXV | - - - | R-454B | - - - | - - - | - - - | 47500 | 14 | 11.7 | No | 215866904 | North | USA,Canada | No
ML13KC1-048-230A** | BVC548+TXV | - - - | R-454B | - - - | - - - | - - - | 43500 | 13.4 | 10.5 | No | 215868279 | North | USA,Canada | No
ML13KC1-048-230A** | BVC648+TXV | - - - | R-454B | - - - | - - - | - - - | 44000 | 14 | 10.5 | No | 215866903 | North | USA,Canada | No
ML13KC1-048-230A** | BVC660+TXV | - - - | R-454B | - - - | - - - | - - - | 44500 | 13.4 | 10.5 | No | 215866902 | North | USA,Canada | No
ML13KC1-048-230A** | BVC748+TXV | - - - | R-454B | - - - | - - - | - - - | 47500 | 14 | 11.7 | No | 215868282 | North | USA,Canada | No
ML13KC1-048-230A** | BVC760+TXV | - - - | R-454B | - - - | - - - | - - - | 47500 | 13.4 | 12 | No | 215868281 | North | USA,Canada | No
ML13KC1-048-230A** | BVC960+TXV | - - - | R-454B | - - - | - - - | - - - | 47500 | 13.4 | 11.7 | No | 215868280 | North | USA,Canada | No
ML13KC1-048-230A** | BVD160+TXV | - - - | R-454B | - - - | - - - | - - - | 47500 | 13.4 | 12 | No | 215866905 | North | USA,Canada | No
ML13KC1-048-230A** | FEBB948+TXV | - - - | R-454B | - - - | - - - | - - - | 45500 | 13.4 | 11 | No | 215866976 | North | USA,Canada | No
ML13KC1-048-230A** | FECC148+TXV | - - - | R-454B | - - - | - - - | - - - | 47500 | 13.4 | 11.7 | No | 215866982 | North | USA,Canada | No
ML13KC1-048-230A** | FECC348+TXV | - - - | R-454B | - - - | - - - | - - - | 46000 | 13.4 | 11 | No | 215868464 | North | USA,Canada | No
ML13KC1-048-230A** | FECC360+TXV | - - - | R-454B | - - - | - - - | - - - | 46500 | 14 | 11 | No | 215866977 | North | USA,Canada | No
ML13KC1-048-230A** | FECC448+TXV | - - - | R-454B | - - - | - - - | - - - | 45500 | 13.4 | 12 | No | 215868468 | North | USA,Canada | No
ML13KC1-048-230A** | FECC460+TXV | - - - | R-454B | - - - | - - - | - - - | 47500 | 14.5 | 12 | No | 215866985 | North | USA,Canada | No
ML13KC1-048-230A** | FECC648+TXV | - - - | R-454B | - - - | - - - | - - - | 47000 | 13.4 | 11.5 | No | 215868466 | North | USA,Canada | No
ML13KC1-048-230A** | FECC660+TXV | - - - | R-454B | - - - | - - - | - - - | 47500 | 14 | 11.7 | No | 215866979 | North | USA,Canada | No
ML13KC1-048-230A** | FECC748+TXV | - - - | R-454B | - - - | - - - | - - - | 45500 | 14 | 11 | No | 215868471 | North | USA,Canada | No
ML13KC1-048-230A** | FECC760+TXV | - - - | R-454B | - - - | - - - | - - - | 47500 | 14.5 | 12 | No | 215868470 | North | USA,Canada | No
ML13KC1-048-230A** | FECC960+TXV | - - - | R-454B | - - - | - - - | - - - | 47500 | 14.5 | 11.7 | No | 215868467 | North | USA,Canada | No
ML13KC1-048-230A** | FEDD160+TXV | - - - | R-454B | - - - | - - - | - - - | 45500 | 14.5 | 12.5 | No | 215868472 | North | USA,Canada | No
ML13KC1-048-230A** | FESS948+TXV | - - - | R-454B | - - - | - - - | - - - | 45500 | 13.4 | 11 | No | 215868461 | North | USA,Canada | No
ML13KC1-048-230A** | FETT148+TXV | - - - | R-454B | - - - | - - - | - - - | 47500 | 13.4 | 11.7 | No | 215866981 | North | USA,Canada | No
ML13KC1-048-230A** | FETT348+TXV | - - - | R-454B | - - - | - - - | - - - | 46000 | 13.4 | 11 | No | 215868463 | North | USA,Canada | No
ML13KC1-048-230A** | FETT360+TXV | - - - | R-454B | - - - | - - - | - - - | 46500 | 14 | 11 | No | 215868462 | North | USA,Canada | No
ML13KC1-048-230A** | FETT448+TXV | - - - | R-454B | - - - | - - - | - - - | 45500 | 13.4 | 12 | No | 215866984 | North | USA,Canada | No
ML13KC1-048-230A** | FETT460+TXV | - - - | R-454B | - - - | - - - | - - - | 47500 | 14.5 | 12 | No | 215866983 | North | USA,Canada | No
ML13KC1-048-230A** | FETT648+TXV | - - - | R-454B | - - - | - - - | - - - | 47000 | 13.4 | 11.5 | No | 215868465 | North | USA,Canada | No
ML13KC1-048-230A** | FETT660+TXV | - - - | R-454B | - - - | - - - | - - - | 47500 | 14 | 11.7 | No | 215866978 | North | USA,Canada | No
ML13KC1-048-230A** | FETT748+TXV | - - - | R-454B | - - - | - - - | - - - | 45500 | 14 | 11 | No | 215868469 | North | USA,Canada | No
ML13KC1-048-230A** | FETT760+TXV | - - - | R-454B | - - - | - - - | - - - | 47500 | 14.5 | 12 | No | 215866986 | North | USA,Canada | No
ML13KC1-048-230A** | FETT960+TXV | - - - | R-454B | - - - | - - - | - - - | 47500 | 14.5 | 11.7 | No | 215866980 | North | USA,Canada | No
ML13KC1-048-230A** | FEUU160+TXV | - - - | R-454B | - - - | - - - | - - - | 45500 | 14.5 | 12.5 | No | 215866987 | North | USA,Canada | No
ML13KC1-048-230A** | HG5048+TXV+TD | - - - | R-454B | - - - | - - - | - - - | 45500 | 13.4 | 11 | No | 215868868 | North | USA,Canada | No
ML13KC1-048-230A** | HG5060+TXV+TD | - - - | R-454B | - - - | - - - | - - - | 45500 | 13.4 | 11 | No | 215867987 | North | USA,Canada | No
ML13KC1-048-230A** | HG5148+TXV+TD | - - - | R-454B | - - - | - - - | - - - | 45500 | 13.4 | 11 | No | 215868869 | North | USA,Canada | No
ML13KC1-048-230A** | HG5160+TXV+TD | - - - | R-454B | - - - | - - - | - - - | 45500 | 13.4 | 11 | No | 215868870 | North | USA,Canada | No
ML13KC1-048-230A** | HG5248+TXV+TD | - - - | R-454B | - - - | - - - | - - - | 45500 | 13.4 | 11.5 | No | 215868871 | North | USA,Canada | No
ML13KC1-048-230A** | HG5260+TXV+TD | - - - | R-454B | - - - | - - - | - - - | 45500 | 13.4 | 11.5 | No | 215867990 | North | USA,Canada | No
ML13KC1-048-230A** | HG5348+TXV+TD | - - - | R-454B | - - - | - - - | - - - | 45500 | 13.4 | 11 | No | 215868867 | North | USA,Canada | No
ML13KC1-048-230A** | HG8448+TXV+TD | - - - | R-454B | - - - | - - - | - - - | 45500 | 13.4 | 11 | No | 215867992 | North | USA,Canada | No
ML13KC1-048-230A** | HG8460+TXV+TD | - - - | R-454B | - - - | - - - | - - - | 45500 | 13.4 | 11 | No | 215867993 | North | USA,Canada | No
ML13KC1-048-230A** | HG8648+TXV+TD | - - - | R-454B | - - - | - - - | - - - | 45500 | 13.4 | 11 | No | 215868872 | North | USA,Canada | No
ML13KC1-048-230A** | HG8660+TXV+TD | - - - | R-454B | - - - | - - - | - - - | 45500 | 13.4 | 11 | No | 215867996 | North | USA,Canada | No
ML13KC1-048-230A** | HG8848+TXV+TD | - - - | R-454B | - - - | - - - | - - - | 45500 | 13.4 | 11 | No | 215868873 | North | USA,Canada | No
ML13KC1-048-230A** | HG8860+TXV+TD | - - - | R-454B | - - - | - - - | - - - | 45500 | 13.4 | 11 | No | 215867998 | North | USA,Canada | No
ML13KC1-048-230A** | L42/49K+TXV+LEFE5 | - - - | R-454B | - - - | - - - | - - - | 46500 | 14 | 11 | No | 216453558 | North | USA,Canada | No
ML13KC1-048-230A** | L42/49L+TXV+LEFE5 | - - - | R-454B | - - - | - - - | - - - | 46500 | 14 | 11 | No | 216453557 | North | USA,Canada | No
ML13KC1-048-230A** | LEM481TT+TXV | - - - | R-454B | - - - | - - - | - - - | 47500 | 13.4 | 11.7 | No | 216018328 | North | USA,Canada | No
ML13KC1-048-230A** | LEM606TT+TXV | - - - | R-454B | - - - | - - - | - - - | 47500 | 14 | 11.7 | No | 216018327 | North | USA,Canada | No
ML13KC1-048-230A** | LEM607TT+TXV | - - - | R-454B | - - - | - - - | - - - | 47500 | 14.5 | 12 | No | 216018329 | North | USA,Canada | No
ML13KC1-048-230A** | LS484CC+TXV+TD | - - - | R-454B | - - - | - - - | - - - | 45500 | 13.4 | 11 | No | 216018305 | North | USA,Canada | No
ML13KC1-048-230A** | LS487CC+TXV+TD | - - - | R-454B | - - - | - - - | - - - | 45500 | 13.4 | 11 | No | 216018307 | North | USA,Canada | No
ML13KC1-048-230A** | LS601DD+TXV+TD | - - - | R-454B | - - - | - - - | - - - | 45500 | 13.4 | 11.5 | No | 216018308 | North | USA,Canada | No
ML13KC1-048-230A** | LS603CC+TXV+TD | - - - | R-454B | - - - | - - - | - - - | 44000 | 13.4 | 10.5 | No | 216018301 | North | USA,Canada | No
ML13KC1-048-230A** | LS604CC+TXV+TD | - - - | R-454B | - - - | - - - | - - - | 45500 | 13.4 | 11 | No | 216018304 | North | USA,Canada | No
ML13KC1-048-230A** | LS606CC+TXV+TD | - - - | R-454B | - - - | - - - | - - - | 44500 | 13.4 | 10.5 | No | 216018302 | North | USA,Canada | No
ML13KC1-048-230A** | LS607CC+TXV+TD | - - - | R-454B | - - - | - - - | - - - | 45500 | 13.4 | 11 | No | 216018306 | North | USA,Canada | No
ML13KC1-048-230A** | LS609CC+TXV+TD | - - - | R-454B | - - - | - - - | - - - | 45000 | 13.4 | 11 | No | 216018303 | North | USA,Canada | No
ML13KC1-048-230A** | M60E52+TXV+TD | - - - | R-454B | - - - | - - - | - - - | 44500 | 13.4 | 11.5 | No | 215868122 | North | USA,Canada | No
ML13KC1-060-230A** | BCC460+TXV+TD | - - - | R-454B | - - - | - - - | - - - | 58000 | 13.4 | 11.5 | No | 216480924 | North | USA,Canada | No
ML13KC1-060-230A** | BVC760+TXV | - - - | R-454B | - - - | - - - | - - - | 58000 | 13.4 | 11.7 | No | 215868284 | North | USA,Canada | No
ML13KC1-060-230A** | BVC960+TXV | - - - | R-454B | - - - | - - - | - - - | 56500 | 13.4 | 11 | No | 215868283 | North | USA,Canada | No
ML13KC1-060-230A** | BVD160+TXV | - - - | R-454B | - - - | - - - | - - - | 58000 | 13.4 | 11.7 | No | 215866906 | North | USA,Canada | No
ML13KC1-060-230A** | FECC360+TXV | - - - | R-454B | - - - | - - - | - - - | 56000 | 13.4 | 11 | No | 215866988 | North | USA,Canada | No
ML13KC1-060-230A** | FECC460+TXV | - - - | R-454B | - - - | - - - | - - - | 58000 | 14 | 11.5 | No | 215866993 | North | USA,Canada | No
ML13KC1-060-230A** | FECC660+TXV | - - - | R-454B | - - - | - - - | - - - | 56500 | 13.4 | 11 | No | 215866990 | North | USA,Canada | No
ML13KC1-060-230A** | FECC760+TXV | - - - | R-454B | - - - | - - - | - - - | 58000 | 14 | 11.7 | No | 215868475 | North | USA,Canada | No
ML13KC1-060-230A** | FECC960+TXV | - - - | R-454B | - - - | - - - | - - - | 56500 | 14 | 11 | No | 215868474 | North | USA,Canada | No
ML13KC1-060-230A** | FEDD160+TXV | - - - | R-454B | - - - | - - - | - - - | 58000 | 14 | 12 | No | 215868476 | North | USA,Canada | No
ML13KC1-060-230A** | FETT360+TXV | - - - | R-454B | - - - | - - - | - - - | 56000 | 13.4 | 11 | No | 215868473 | North | USA,Canada | No
ML13KC1-060-230A** | FETT460+TXV | - - - | R-454B | - - - | - - - | - - - | 58000 | 14 | 11.5 | No | 215866992 | North | USA,Canada | No
ML13KC1-060-230A** | FETT660+TXV | - - - | R-454B | - - - | - - - | - - - | 56500 | 13.4 | 11 | No | 215866989 | North | USA,Canada | No
ML13KC1-060-230A** | FETT760+TXV | - - - | R-454B | - - - | - - - | - - - | 58000 | 14 | 11.7 | No | 215866994 | North | USA,Canada | No
ML13KC1-060-230A** | FETT960+TXV | - - - | R-454B | - - - | - - - | - - - | 56500 | 14 | 11 | No | 215866991 | North | USA,Canada | No
ML13KC1-060-230A** | FEUU160+TXV | - - - | R-454B | - - - | - - - | - - - | 58000 | 14 | 12 | No | 215866995 | North | USA,Canada | No
ML13KC1-060-230A** | HG5060+TXV+TD | - - - | R-454B | - - - | - - - | - - - | 58000 | 13.4 | 11.5 | No | 215867999 | North | USA,Canada | No
ML13KC1-060-230A** | HG5160+TXV+TD | - - - | R-454B | - - - | - - - | - - - | 58000 | 13.4 | 11.5 | No | 215868874 | North | USA,Canada | No
ML13KC1-060-230A** | HG5260+TXV+TD | - - - | R-454B | - - - | - - - | - - - | 58000 | 13.4 | 11.7 | No | 215868001 | North | USA,Canada | No
ML13KC1-060-230A** | HG8460+TXV+TD | - - - | R-454B | - - - | - - - | - - - | 58000 | 13.4 | 11.5 | No | 215868003 | North | USA,Canada | No
ML13KC1-060-230A** | HG8660+TXV+TD | - - - | R-454B | - - - | - - - | - - - | 58000 | 13.4 | 11.5 | No | 215868005 | North | USA,Canada | No
ML13KC1-060-230A** | HG8860+TXV+TD | - - - | R-454B | - - - | - - - | - - - | 58000 | 13.4 | 11.7 | No | 215868006 | North | USA,Canada | No
ML13KC1-060-230A** | L42/60Y+TXV+LEFE5 | - - - | R-454B | - - - | - - - | - - - | 58000 | 14 | 11.5 | No | 216453560 | North | USA,Canada | No
ML13KC1-060-230A** | L42/60Z+TXV+LEFE5 | - - - | R-454B | - - - | - - - | - - - | 58000 | 14 | 11.5 | No | 216453559 | North | USA,Canada | No
ML13KC1-060-230A** | LEM606TT+TXV | - - - | R-454B | - - - | - - - | - - - | 56500 | 13.4 | 11 | No | 216018330 | North | USA,Canada | No
ML13KC1-060-230A** | LEM607TT+TXV | - - - | R-454B | - - - | - - - | - - - | 58000 | 14 | 11.7 | No | 216018331 | North | USA,Canada | No
ML13KC1-060-230A** | LS601DD+TXV+TD | - - - | R-454B | - - - | - - - | - - - | 58000 | 13.4 | 11.7 | No | 216018311 | North | USA,Canada | No
ML13KC1-060-230A** | LS604CC+TXV+TD | - - - | R-454B | - - - | - - - | - - - | 58000 | 13.4 | 11.5 | No | 216018309 | North | USA,Canada | No
ML13KC1-060-230A** | LS607CC+TXV+TD | - - - | R-454B | - - - | - - - | - - - | 58000 | 13.4 | 11.7 | No | 216018310 | North | USA,Canada | No
ML13KC1-060-230A** | M60E52+TXV+TD | - - - | R-454B | - - - | - - - | - - - | 56500 | 13.4 | 11.7 | No | 215868123 | North | USA,Canada | No
ML14KC1-018-230A** | BCA224+TXV+TD | - - - | R-454B | - - - | - - - | - - - | 16600 | 15.2 | 12 | No | 216494348 | All | USA,Canada | No
ML14KC1-018-230A** | BVA925+TXV | - - - | R-454B | - - - | - - - | - - - | 15800 | 14.3 | 12 | No | 215868285 | All | USA,Canada | No
ML14KC1-018-230A** | BVB125+TXV | - - - | R-454B | - - - | - - - | - - - | 16800 | 14.5 | 12.5 | No | 215868287 | All | USA,Canada | No
ML14KC1-018-230A** | BVB225+TXV | - - - | R-454B | - - - | - - - | - - - | 17600 | 15.2 | 13 | No | 215866907 | All | USA,Canada | No
ML14KC1-018-230A** | BVB425+TXV | - - - | R-454B | - - - | - - - | - - - | 16100 | 14.5 | 12 | No | 215868286 | All | USA,Canada | No
ML14KC1-018-230A** | BVB525+TXV | - - - | R-454B | - - - | - - - | - - - | 17000 | 15 | 13 | No | 215868288 | All | USA,Canada | No
ML14KC1-018-230A** | BVB625+TXV | - - - | R-454B | - - - | - - - | - - - | 17700 | 15.2 | 13.5 | No | 215868289 | All | USA,Canada | No
ML14KC1-018-230A** | BVB725+TXV | - - - | R-454B | - - - | - - - | - - - | 17800 | 15.2 | 13.5 | No | 215868290 | All | USA,Canada | No
ML14KC1-018-230A** | CP1903A+TXV+TD | - - - | R-454B | - - - | - - - | - - - | 17000 | 14.3 | 13 | No | 215868244 | All | USA,Canada | No
ML14KC1-018-230A** | CP2403A+TXV+TD | - - - | R-454B | - - - | - - - | - - - | 17000 | 14.3 | 13 | No | 215866879 | All | USA,Canada | No
ML14KC1-018-230A** | CP2403C+TXV+TD | - - - | R-454B | - - - | - - - | - - - | 17000 | 14.3 | 13 | No | 215866880 | All | USA,Canada | No
ML14KC1-018-230A** | FEE2218+TXV | - - - | R-454B | - - - | - - - | - - - | 16800 | 15.2 | 12.5 | No | 215868482 | All | USA,Canada | No
ML14KC1-018-230A** | FEE2224+TXV | - - - | R-454B | - - - | - - - | - - - | 16800 | 15.2 | 12.5 | No | 215868481 | All | USA,Canada | No
ML14KC1-018-230A** | FEE2225+TXV | - - - | R-454B | - - - | - - - | - - - | 16800 | 15.2 | 12.5 | No | 215868480 | All | USA,Canada | No
ML14KC1-018-230A** | FEE3018+TXV | - - - | R-454B | - - - | - - - | - - - | 16900 | 15.2 | 12.5 | No | 215868496 | All | USA,Canada | No
ML14KC1-018-230A** | FEE3024+TXV | - - - | R-454B | - - - | - - - | - - - | 16900 | 15.2 | 12.5 | No | 215868495 | All | USA,Canada | No
ML14KC1-018-230A** | FEE3118+TXV | - - - | R-454B | - - - | - - - | - - - | 17200 | 16 | 13 | No | 215868487 | All | USA,Canada | No
ML14KC1-018-230A** | FEE3124+TXV | - - - | R-454B | - - - | - - - | - - - | 17200 | 16 | 13 | No | 215866996 | All | USA,Canada | No
ML14KC1-018-230A** | FEE3125+TXV | - - - | R-454B | - - - | - - - | - - - | 17200 | 16 | 13 | No | 215868486 | All | USA,Canada | No
ML14KC1-018-230A** | FEE3218+TXV | - - - | R-454B | - - - | - - - | - - - | 17500 | 16 | 13 | No | 215868490 | All | USA,Canada | No
ML14KC1-018-230A** | FEE3224+TXV | - - - | R-454B | - - - | - - - | - - - | 17500 | 16 | 13 | No | 215868489 | All | USA,Canada | No
ML14KC1-018-230A** | FEE3225+TXV | - - - | R-454B | - - - | - - - | - - - | 17500 | 16 | 13 | No | 215866999 | All | USA,Canada | No
ML14KC1-018-230A** | FEE3325+TXV | - - - | R-454B | - - - | - - - | - - - | 17700 | 16 | 13.5 | No | 215868491 | All | USA,Canada | No
ML14KC1-018-230A** | FEE3425+TXV | - - - | R-454B | - - - | - - - | - - - | 17900 | 16 | 13.5 | No | 215867001 | All | USA,Canada | No
ML14KC1-018-230A** | FEG2218+TXV | - - - | R-454B | - - - | - - - | - - - | 16800 | 15.2 | 12.5 | No | 215868479 | All | USA,Canada | No
ML14KC1-018-230A** | FEG2224+TXV | - - - | R-454B | - - - | - - - | - - - | 16800 | 15.2 | 12.5 | No | 215868478 | All | USA,Canada | No
ML14KC1-018-230A** | FEG2225+TXV | - - - | R-454B | - - - | - - - | - - - | 16800 | 15.2 | 12.5 | No | 215868477 | All | USA,Canada | No
ML14KC1-018-230A** | FEG3018+TXV | - - - | R-454B | - - - | - - - | - - - | 16900 | 15.2 | 12.5 | No | 215868494 | All | USA,Canada | No
ML14KC1-018-230A** | FEG3024+TXV | - - - | R-454B | - - - | - - - | - - - | 16900 | 15.2 | 12.5 | No | 215868493 | All | USA,Canada | No
ML14KC1-018-230A** | FEG3118+TXV | - - - | R-454B | - - - | - - - | - - - | 17200 | 16 | 13 | No | 215868485 | All | USA,Canada | No
ML14KC1-018-230A** | FEG3124+TXV | - - - | R-454B | - - - | - - - | - - - | 17200 | 16 | 13 | No | 215868484 | All | USA,Canada | No
ML14KC1-018-230A** | FEG3125+TXV | - - - | R-454B | - - - | - - - | - - - | 17200 | 16 | 13 | No | 215868483 | All | USA,Canada | No
ML14KC1-018-230A** | FEG3218+TXV | - - - | R-454B | - - - | - - - | - - - | 17500 | 16 | 13 | No | 215868488 | All | USA,Canada | No
ML14KC1-018-230A** | FEG3224+TXV | - - - | R-454B | - - - | - - - | - - - | 17500 | 16 | 13 | No | 215866998 | All | USA,Canada | No
ML14KC1-018-230A** | FEG3225+TXV | - - - | R-454B | - - - | - - - | - - - | 17500 | 16 | 13 | No | 215866997 | All | USA,Canada | No
ML14KC1-018-230A** | FEG3325+TXV | - - - | R-454B | - - - | - - - | - - - | 17700 | 16 | 13.5 | No | 215867000 | All | USA,Canada | No
ML14KC1-018-230A** | FEG3425+TXV | - - - | R-454B | - - - | - - - | - - - | 17900 | 16 | 13.5 | No | 215868492 | All | USA,Canada | No
ML14KC1-018-230A** | HG1K36+TXV+TD | - - - | R-454B | - - - | - - - | - - - | 17600 | 14.5 | 12 | No | 215868020 | All | USA,Canada | No
ML14KC1-018-230A** | HG3330+TXV+TD | - - - | R-454B | - - - | - - - | - - - | 17600 | 14.3 | 11.7 | No | 215868875 | All | USA,Canada | No
ML14KC1-018-230A** | HG3336+TXV+TD | - - - | R-454B | - - - | - - - | - - - | 17600 | 14.3 | 11.7 | No | 215868008 | All | USA,Canada | No
ML14KC1-018-230A** | HG3436+TXV+TD | - - - | R-454B | - - - | - - - | - - - | 17600 | 14.3 | 11.7 | No | 215868010 | All | USA,Canada | No
ML14KC1-018-230A** | HG3536+TXV+TD | - - - | R-454B | - - - | - - - | - - - | 17600 | 14.5 | 12 | No | 215868012 | All | USA,Canada | No
ML14KC1-018-230A** | HG3636+TXV+TD | - - - | R-454B | - - - | - - - | - - - | 17600 | 14.5 | 12 | No | 215868876 | All | USA,Canada | No
ML14KC1-018-230A** | HG3736+TXV+TD | - - - | R-454B | - - - | - - - | - - - | 17600 | 14.5 | 12 | No | 215868877 | All | USA,Canada | No
ML14KC1-018-230A** | HG4736+TXV+TD | - - - | R-454B | - - - | - - - | - - - | 17600 | 15 | 12 | No | 215868023 | All | USA,Canada | No
ML14KC1-018-230A** | HG4836+TXV+TD | - - - | R-454B | - - - | - - - | - - - | 17600 | 14.5 | 12 | No | 215868014 | All | USA,Canada | No
ML14KC1-018-230A** | HG5336+TXV+TD | - - - | R-454B | - - - | - - - | - - - | 17600 | 14.5 | 12 | No | 215868881 | All | USA,Canada | No
ML14KC1-018-230A** | HG8036+TXV+TD | - - - | R-454B | - - - | - - - | - - - | 17600 | 14.5 | 12 | No | 215868025 | All | USA,Canada | No
ML14KC1-018-230A** | HG8136+TXV+TD | - - - | R-454B | - - - | - - - | - - - | 17600 | 14.5 | 12 | No | 215868026 | All | USA,Canada | No
ML14KC1-018-230A** | HG8236+TXV+TD | - - - | R-454B | - - - | - - - | - - - | 17600 | 14.5 | 12 | No | 215868028 | All | USA,Canada | No
ML14KC1-018-230A** | HG8336+TXV+TD | - - - | R-454B | - - - | - - - | - - - | 17600 | 14.5 | 12 | No | 215868882 | All | USA,Canada | No
ML14KC1-018-230A** | HG8J30+TXV+TD | - - - | R-454B | - - - | - - - | - - - | 17600 | 14.3 | 11.7 | No | 215868878 | All | USA,Canada | No
ML14KC1-018-230A** | HG8J36+TXV+TD | - - - | R-454B | - - - | - - - | - - - | 17600 | 14.3 | 11.7 | No | 215868016 | All | USA,Canada | No
ML14KC1-018-230A** | HG9J18+TXV+TD | - - - | R-454B | - - - | - - - | - - - | 17600 | 14.5 | 11.7 | No | 215868879 | All | USA,Canada | No
ML14KC1-018-230A** | HG9J30+TXV+TD | - - - | R-454B | - - - | - - - | - - - | 17600 | 14.5 | 11.7 | No | 215868880 | All | USA,Canada | No
ML14KC1-018-230A** | HG9J36+TXV+TD | - - - | R-454B | - - - | - - - | - - - | 17600 | 14.5 | 11.7 | No | 215868019 | All | USA,Canada | No
ML14KC1-018-230A** | L18/36T+TXV | EL180UH040NE36A | R-454B | - - - | - - - | - - - | 18000 | 16 | 13.5 | No | 215890636 | All | USA | No
ML14KC1-018-230A** | L18/36T+TXV | EL180UH060NE36A | R-454B | - - - | - - - | - - - | 18000 | 16 | 13.5 | No | 215890638 | All | USA | No
ML14KC1-018-230A** | L18/36T+TXV | EL195UH040NE36B | R-454B | - - - | - - - | - - - | 18000 | 16 | 13.5 | No | 215890641 | All | USA | No
ML14KC1-018-230A** | L18/36T+TXV | EL196UH030XE24B | R-454B | - - - | - - - | - - - | 18000 | 16 | 13.5 | No | 215890644 | All | USA,Canada | No
ML14KC1-018-230A** | L18/36T+TXV | EL196UH030XE36B | R-454B | - - - | - - - | - - - | 18000 | 15.2 | 13 | No | 215890647 | All | USA,Canada | No
ML14KC1-018-230A** | L18/36T+TXV | EL196UH045XE24B | R-454B | - - - | - - - | - - - | 18000 | 16 | 13.5 | No | 215890650 | All | USA,Canada | No
ML14KC1-018-230A** | L18/36T+TXV | EL196UH045XE36B | R-454B | - - - | - - - | - - - | 18000 | 16 | 13.5 | No | 215890653 | All | USA,Canada | No
ML14KC1-018-230A** | L18/36T+TXV | EL196UH070XE36B | R-454B | - - - | - - - | - - - | 18000 | 16 | 13.5 | No | 215890656 | All | USA,Canada | No
ML14KC1-018-230A** | L18/36T+TXV | EL280UH045E36A | R-454B | - - - | - - - | - - - | 18000 | 16 | 13.5 | No | 215890658 | All | USA | No
ML14KC1-018-230A** | L18/36T+TXV | EL280UH070E36A | R-454B | - - - | - - - | - - - | 18000 | 16 | 14 | No | 215890660 | All | USA | No
ML14KC1-018-230A** | L18/36T+TXV | EL280UH070XE36A | R-454B | - - - | - - - | - - - | 18000 | 16 | 14 | No | 215890662 | All | USA | No
ML14KC1-018-230A** | L18/36T+TXV | EL297UH045XE36B | R-454B | - - - | - - - | - - - | 18000 | 16 | 13.5 | No | 215890665 | All | USA,Canada | No
ML14KC1-018-230A** | L18/36T+TXV | EL297UH070XE36B | R-454B | - - - | - - - | - - - | 18000 | 16 | 13.5 | No | 215890668 | All | USA,Canada | No
ML14KC1-018-230A** | L18/36T+TXV | ML180UH045XE36A | R-454B | - - - | - - - | - - - | 18000 | 16 | 14 | No | 216703741 | All | USA | No
ML14KC1-018-230A** | L18/36T+TXV | ML180UH070XE36B | R-454B | - - - | - - - | - - - | 18000 | 16 | 14 | No | 216703745 | All | USA | No
ML14KC1-018-230A** | L18/36T+TXV | ML193UH045XE36B | R-454B | - - - | - - - | - - - | 18000 | 16 | 13.5 | No | 216703756 | All | USA | No
ML14KC1-018-230A** | L18/36T+TXV | ML193UH070XE36B | R-454B | - - - | - - - | - - - | 18000 | 16 | 14 | No | 216703760 | All | USA | No
ML14KC1-018-230A** | L18/36T+TXV+TD | - - - | R-454B | - - - | - - - | - - - | 17600 | 14.3 | 11.7 | No | 216498618 | All | USA,Canada | No
ML14KC1-018-230A** | L18/36V+TXV | EL180UH040NE36A | R-454B | - - - | - - - | - - - | 18000 | 16 | 13.5 | No | 215890635 | All | USA | No
ML14KC1-018-230A** | L18/36V+TXV | EL180UH060NE36A | R-454B | - - - | - - - | - - - | 18000 | 16 | 13.5 | No | 215890637 | All | USA | No
ML14KC1-018-230A** | L18/36V+TXV | EL195UH040NE36B | R-454B | - - - | - - - | - - - | 18000 | 16 | 13.5 | No | 215890640 | All | USA | No
ML14KC1-018-230A** | L18/36V+TXV | EL196UH030XE24B | R-454B | - - - | - - - | - - - | 18000 | 16 | 13.5 | No | 215890643 | All | USA,Canada | No
ML14KC1-018-230A** | L18/36V+TXV | EL196UH030XE36B | R-454B | - - - | - - - | - - - | 18000 | 15.2 | 13 | No | 215890646 | All | USA,Canada | No
ML14KC1-018-230A** | L18/36V+TXV | EL196UH045XE24B | R-454B | - - - | - - - | - - - | 18000 | 16 | 13.5 | No | 215890649 | All | USA,Canada | No
ML14KC1-018-230A** | L18/36V+TXV | EL196UH045XE36B | R-454B | - - - | - - - | - - - | 18000 | 16 | 13.5 | No | 215890652 | All | USA,Canada | No
ML14KC1-018-230A** | L18/36V+TXV | EL196UH070XE36B | R-454B | - - - | - - - | - - - | 18000 | 16 | 13.5 | No | 215890655 | All | USA,Canada | No
ML14KC1-018-230A** | L18/36V+TXV | EL280UH045E36A | R-454B | - - - | - - - | - - - | 18000 | 16 | 13.5 | No | 215890657 | All | USA | No
ML14KC1-018-230A** | L18/36V+TXV | EL280UH070E36A | R-454B | - - - | - - - | - - - | 18000 | 16 | 14 | No | 215890659 | All | USA | No
ML14KC1-018-230A** | L18/36V+TXV | EL280UH070XE36A | R-454B | - - - | - - - | - - - | 18000 | 16 | 14 | No | 215890661 | All | USA | No
ML14KC1-018-230A** | L18/36V+TXV | EL297UH045XE36B | R-454B | - - - | - - - | - - - | 18000 | 16 | 13.5 | No | 215890664 | All | USA,Canada | No
ML14KC1-018-230A** | L18/36V+TXV | EL297UH070XE36B | R-454B | - - - | - - - | - - - | 18000 | 16 | 13.5 | No | 215890667 | All | USA,Canada | No
ML14KC1-018-230A** | L18/36V+TXV | ML180UH045XE36A | R-454B | - - - | - - - | - - - | 18000 | 16 | 14 | No | 216703740 | All | USA | No
ML14KC1-018-230A** | L18/36V+TXV | ML180UH070XE36B | R-454B | - - - | - - - | - - - | 18000 | 16 | 14 | No | 216703744 | All | USA | No
ML14KC1-018-230A** | L18/36V+TXV | ML193UH045XE36B | R-454B | - - - | - - - | - - - | 18000 | 16 | 13.5 | No | 216703755 | All | USA | No
ML14KC1-018-230A** | L18/36V+TXV | ML193UH070XE36B | R-454B | - - - | - - - | - - - | 18000 | 16 | 14 | No | 216703759 | All | USA | No
ML14KC1-018-230A** | L19/36S+TXV | EL180UH040NE36A | R-454B | - - - | - - - | - - - | 18000 | 16 | 13.5 | No | 215857749 | All | USA | No
ML14KC1-018-230A** | L19/36S+TXV | EL180UH060NE36A | R-454B | - - - | - - - | - - - | 18000 | 16 | 13.5 | No | 215857760 | All | USA | No
ML14KC1-018-230A** | L19/36S+TXV | EL195UH040NE36B | R-454B | - - - | - - - | - - - | 18000 | 16 | 13.5 | No | 215857771 | All | USA | No
ML14KC1-018-230A** | L19/36S+TXV | EL196UH030XE24B | R-454B | - - - | - - - | - - - | 18000 | 16 | 14 | No | 215857784 | All | USA,Canada | No
ML14KC1-018-230A** | L19/36S+TXV | EL196UH030XE36B | R-454B | - - - | - - - | - - - | 18000 | 15.2 | 13.5 | No | 215857794 | All | USA,Canada | No
ML14KC1-018-230A** | L19/36S+TXV | EL196UH045XE24B | R-454B | - - - | - - - | - - - | 18000 | 16 | 14 | No | 215857804 | All | USA,Canada | No
ML14KC1-018-230A** | L19/36S+TXV | EL196UH045XE36B | R-454B | - - - | - - - | - - - | 18000 | 16 | 13.5 | No | 215857814 | All | USA,Canada | No
ML14KC1-018-230A** | L19/36S+TXV | EL196UH070XE36B | R-454B | - - - | - - - | - - - | 18000 | 16 | 14 | No | 215889127 | All | USA,Canada | No
ML14KC1-018-230A** | L19/36S+TXV | EL280UH045E36A | R-454B | - - - | - - - | - - - | 18000 | 16 | 13.5 | No | 215857824 | All | USA | No
ML14KC1-018-230A** | L19/36S+TXV | EL280UH070E36A | R-454B | - - - | - - - | - - - | 18000 | 16 | 14 | No | 215889142 | All | USA | No
ML14KC1-018-230A** | L19/36S+TXV | EL280UH070XE36A | R-454B | - - - | - - - | - - - | 18000 | 16 | 14 | No | 215889151 | All | USA | No
ML14KC1-018-230A** | L19/36S+TXV | EL297UH045XE36B | R-454B | - - - | - - - | - - - | 18000 | 16 | 14 | No | 215857832 | All | USA,Canada | No
ML14KC1-018-230A** | L19/36S+TXV | EL297UH070XE36B | R-454B | - - - | - - - | - - - | 18000 | 16 | 14 | No | 215889162 | All | USA,Canada | No
ML14KC1-018-230A** | L19/36S+TXV | ML180UH030V36A | R-454B | - - - | - - - | - - - | 18000 | 16 | 14 | No | 215857842 | All | USA | No
ML14KC1-018-230A** | L19/36S+TXV | ML180UH045E36A | R-454B | - - - | - - - | - - - | 18000 | 16 | 14 | No | 215857850 | All | USA | No
ML14KC1-018-230A** | L19/36S+TXV | ML180UH045V36A | R-454B | - - - | - - - | - - - | 18000 | 16 | 14 | No | 215857858 | All | USA | No
ML14KC1-018-230A** | L19/36S+TXV | ML180UH045XE36A | R-454B | - - - | - - - | - - - | 18000 | 16 | 14 | No | 215857866 | All | USA | No
ML14KC1-018-230A** | L19/36S+TXV | ML180UH070XE36B | R-454B | - - - | - - - | - - - | 18000 | 16 | 14 | No | 216703748 | All | USA | No
ML14KC1-018-230A** | L19/36S+TXV | ML193UH030XE36B | R-454B | - - - | - - - | - - - | 18000 | 16 | 14 | No | 215857874 | All | USA | No
ML14KC1-018-230A** | L19/36S+TXV | ML193UH045XE36B | R-454B | - - - | - - - | - - - | 18000 | 16 | 14 | No | 215857887 | All | USA | No
ML14KC1-018-230A** | L19/36S+TXV | ML193UH070XE36B | R-454B | - - - | - - - | - - - | 18000 | 16 | 14 | No | 216703763 | All | USA | No
ML14KC1-018-230A** | L19/36S+TXV | ML196UH030XE36B | R-454B | - - - | - - - | - - - | 18000 | 15.2 | 13.5 | No | 215857900 | All | USA,Canada | No
ML14KC1-018-230A** | L19/36S+TXV | ML196UH045XE36B | R-454B | - - - | - - - | - - - | 18000 | 16 | 13.5 | No | 215857913 | All | USA,Canada | No
ML14KC1-018-230A** | L19/36S+TXV+TD | - - - | R-454B | - - - | - - - | - - - | 17600 | 14.3 | 11.7 | No | 215862569 | All | USA,Canada | No
ML14KC1-018-230A** | L19/36U+TXV | EL180UH040NE36A | R-454B | - - - | - - - | - - - | 18000 | 16 | 13.5 | No | 215857748 | All | USA | No
ML14KC1-018-230A** | L19/36U+TXV | EL180UH060NE36A | R-454B | - - - | - - - | - - - | 18000 | 16 | 13.5 | No | 215857759 | All | USA | No
ML14KC1-018-230A** | L19/36U+TXV | EL195UH040NE36B | R-454B | - - - | - - - | - - - | 18000 | 16 | 13.5 | No | 215857770 | All | USA | No
ML14KC1-018-230A** | L19/36U+TXV | EL196UH030XE24B | R-454B | - - - | - - - | - - - | 18000 | 16 | 14 | No | 215857783 | All | USA,Canada | No
ML14KC1-018-230A** | L19/36U+TXV | EL196UH030XE36B | R-454B | - - - | - - - | - - - | 18000 | 15.2 | 13.5 | No | 215857793 | All | USA,Canada | No
ML14KC1-018-230A** | L19/36U+TXV | EL196UH045XE24B | R-454B | - - - | - - - | - - - | 18000 | 16 | 14 | No | 215857803 | All | USA,Canada | No
ML14KC1-018-230A** | L19/36U+TXV | EL196UH045XE36B | R-454B | - - - | - - - | - - - | 18000 | 16 | 13.5 | No | 215857813 | All | USA,Canada | No
ML14KC1-018-230A** | L19/36U+TXV | EL196UH070XE36B | R-454B | - - - | - - - | - - - | 18000 | 16 | 14 | No | 215889126 | All | USA,Canada | No
ML14KC1-018-230A** | L19/36U+TXV | EL280UH045E36A | R-454B | - - - | - - - | - - - | 18000 | 16 | 13.5 | No | 215857823 | All | USA | No
ML14KC1-018-230A** | L19/36U+TXV | EL280UH070E36A | R-454B | - - - | - - - | - - - | 18000 | 16 | 14 | No | 215889141 | All | USA | No
ML14KC1-018-230A** | L19/36U+TXV | EL280UH070XE36A | R-454B | - - - | - - - | - - - | 18000 | 16 | 14 | No | 215889150 | All | USA | No
ML14KC1-018-230A** | L19/36U+TXV | EL297UH045XE36B | R-454B | - - - | - - - | - - - | 18000 | 16 | 14 | No | 215857831 | All | USA,Canada | No
ML14KC1-018-230A** | L19/36U+TXV | EL297UH070XE36B | R-454B | - - - | - - - | - - - | 18000 | 16 | 14 | No | 215889161 | All | USA,Canada | No
ML14KC1-018-230A** | L19/36U+TXV | ML180UH030V36A | R-454B | - - - | - - - | - - - | 18000 | 16 | 14 | No | 215857841 | All | USA | No
ML14KC1-018-230A** | L19/36U+TXV | ML180UH045E36A | R-454B | - - - | - - - | - - - | 18000 | 16 | 14 | No | 215857849 | All | USA | No
ML14KC1-018-230A** | L19/36U+TXV | ML180UH045V36A | R-454B | - - - | - - - | - - - | 18000 | 16 | 14 | No | 215857857 | All | USA | No
ML14KC1-018-230A** | L19/36U+TXV | ML180UH045XE36A | R-454B | - - - | - - - | - - - | 18000 | 16 | 14 | No | 215857865 | All | USA | No
ML14KC1-018-230A** | L19/36U+TXV | ML180UH070XE36B | R-454B | - - - | - - - | - - - | 18000 | 16 | 14 | No | 216703747 | All | USA | No
ML14KC1-018-230A** | L19/36U+TXV | ML193UH030XE36B | R-454B | - - - | - - - | - - - | 18000 | 16 | 14 | No | 215857873 | All | USA | No
ML14KC1-018-230A** | L19/36U+TXV | ML193UH045XE36B | R-454B | - - - | - - - | - - - | 18000 | 16 | 14 | No | 215857886 | All | USA | No
ML14KC1-018-230A** | L19/36U+TXV | ML193UH070XE36B | R-454B | - - - | - - - | - - - | 18000 | 16 | 14 | No | 216703762 | All | USA | No
ML14KC1-018-230A** | L19/36U+TXV | ML196UH030XE36B | R-454B | - - - | - - - | - - - | 18000 | 15.2 | 13.5 | No | 215857899 | All | USA,Canada | No
ML14KC1-018-230A** | L19/36U+TXV | ML196UH045XE36B | R-454B | - - - | - - - | - - - | 18000 | 16 | 13.5 | No | 215857912 | All | USA,Canada | No
ML14KC1-018-230A** | L19/36U+TXV+TD | - - - | R-454B | - - - | - - - | - - - | 17600 | 14.3 | 11.7 | No | 215862568 | All | USA,Canada | No
ML14KC1-018-230A** | L23/37Y+TXV | EL195UH040NE36B | R-454B | - - - | - - - | - - - | 18000 | 17 | 14.5 | No | 215857780 | All | USA | Yes
ML14KC1-018-230A** | L23/37Y+TXV | EL196UH030XE24B | R-454B | - - - | - - - | - - - | 18000 | 17 | 14.5 | No | 215857790 | All | USA,Canada | Yes
ML14KC1-018-230A** | L23/37Y+TXV | EL196UH030XE36B | R-454B | - - - | - - - | - - - | 18000 | 16 | 14 | No | 215857800 | All | USA,Canada | No
ML14KC1-018-230A** | L23/37Y+TXV | EL196UH045XE24B | R-454B | - - - | - - - | - - - | 18000 | 17 | 14.5 | No | 215857810 | All | USA,Canada | Yes
ML14KC1-018-230A** | L23/37Y+TXV | EL196UH045XE36B | R-454B | - - - | - - - | - - - | 18000 | 17 | 14.5 | No | 215857820 | All | USA,Canada | Yes
ML14KC1-018-230A** | L23/37Y+TXV | EL196UH070XE36B | R-454B | - - - | - - - | - - - | 18000 | 17 | 14.5 | No | 215889135 | All | USA,Canada | Yes
ML14KC1-018-230A** | L23/37Y+TXV | EL297UH045XE36B | R-454B | - - - | - - - | - - - | 18000 | 17 | 14.5 | No | 215857838 | All | USA,Canada | Yes
ML14KC1-018-230A** | L23/37Y+TXV | EL297UH070XE36B | R-454B | - - - | - - - | - - - | 18000 | 17 | 14.5 | No | 215889170 | All | USA,Canada | Yes
ML14KC1-018-230A** | L23/37Y+TXV | ML193UH030XE36B | R-454B | - - - | - - - | - - - | 18000 | 17 | 14.5 | No | 215857883 | All | USA | Yes
ML14KC1-018-230A** | L23/37Y+TXV | ML193UH045XE36B | R-454B | - - - | - - - | - - - | 18000 | 17 | 14.5 | No | 215857896 | All | USA | Yes
ML14KC1-018-230A** | L23/37Y+TXV | ML196UH030XE36B | R-454B | - - - | - - - | - - - | 18000 | 16 | 14 | No | 215857909 | All | USA,Canada | No
ML14KC1-018-230A** | L23/37Y+TXV | ML196UH045XE36B | R-454B | - - - | - - - | - - - | 18000 | 17 | 14.5 | No | 215857922 | All | USA,Canada | Yes
ML14KC1-018-230A** | L23/37Y+TXV+TD | - - - | R-454B | - - - | - - - | - - - | 17600 | 15 | 12 | No | 215862582 | All | USA,Canada | No
ML14KC1-018-230A** | L23/37Z+TXV | EL195UH040NE36B | R-454B | - - - | - - - | - - - | 18000 | 17 | 14.5 | No | 215857779 | All | USA | Yes
ML14KC1-018-230A** | L23/37Z+TXV | EL196UH030XE24B | R-454B | - - - | - - - | - - - | 18000 | 17 | 14.5 | No | 215857789 | All | USA,Canada | Yes
ML14KC1-018-230A** | L23/37Z+TXV | EL196UH030XE36B | R-454B | - - - | - - - | - - - | 18000 | 16 | 14 | No | 215857799 | All | USA,Canada | No
ML14KC1-018-230A** | L23/37Z+TXV | EL196UH045XE24B | R-454B | - - - | - - - | - - - | 18000 | 17 | 14.5 | No | 215857809 | All | USA,Canada | Yes
ML14KC1-018-230A** | L23/37Z+TXV | EL196UH045XE36B | R-454B | - - - | - - - | - - - | 18000 | 17 | 14.5 | No | 215857819 | All | USA,Canada | Yes
ML14KC1-018-230A** | L23/37Z+TXV | EL196UH070XE36B | R-454B | - - - | - - - | - - - | 18000 | 17 | 14.5 | No | 215889134 | All | USA,Canada | Yes
ML14KC1-018-230A** | L23/37Z+TXV | EL297UH045XE36B | R-454B | - - - | - - - | - - - | 18000 | 17 | 14.5 | No | 215857837 | All | USA,Canada | Yes
ML14KC1-018-230A** | L23/37Z+TXV | EL297UH070XE36B | R-454B | - - - | - - - | - - - | 18000 | 17 | 14.5 | No | 215889169 | All | USA,Canada | Yes
ML14KC1-018-230A** | L23/37Z+TXV | ML193UH030XE36B | R-454B | - - - | - - - | - - - | 18000 | 17 | 14.5 | No | 215857882 | All | USA | Yes
ML14KC1-018-230A** | L23/37Z+TXV | ML193UH045XE36B | R-454B | - - - | - - - | - - - | 18000 | 17 | 14.5 | No | 215857895 | All | USA | Yes
ML14KC1-018-230A** | L23/37Z+TXV | ML196UH030XE36B | R-454B | - - - | - - - | - - - | 18000 | 16 | 14 | No | 215857908 | All | USA,Canada | No
ML14KC1-018-230A** | L23/37Z+TXV | ML196UH045XE36B | R-454B | - - - | - - - | - - - | 18000 | 17 | 14.5 | No | 215857921 | All | USA,Canada | Yes
ML14KC1-018-230A** | L23/37Z+TXV+TD | - - - | R-454B | - - - | - - - | - - - | 17600 | 15 | 12 | No | 215862581 | All | USA,Canada | No
ML14KC1-018-230A** | L30/36S+TXV | EL180UH040NE36A | R-454B | - - - | - - - | - - - | 18000 | 16 | 14 | No | 215889113 | All | USA | No
ML14KC1-018-230A** | L30/36S+TXV | EL180UH060NE36A | R-454B | - - - | - - - | - - - | 18000 | 16 | 14 | No | 215889115 | All | USA | No
ML14KC1-018-230A** | L30/36S+TXV | EL280UH045E36A | R-454B | - - - | - - - | - - - | 18000 | 16 | 14 | No | 215889137 | All | USA | No
ML14KC1-018-230A** | L30/36S+TXV | EL280UH070E36A | R-454B | - - - | - - - | - - - | 18000 | 16 | 14.5 | No | 215889144 | All | USA | No
ML14KC1-018-230A** | L30/36S+TXV | EL280UH070XE36A | R-454B | - - - | - - - | - - - | 18000 | 16 | 14.5 | No | 215889153 | All | USA | No
ML14KC1-018-230A** | L30/36S+TXV+TD | - - - | R-454B | - - - | - - - | - - - | 17600 | 14.5 | 12 | No | 216498619 | All | USA,Canada | No
ML14KC1-018-230A** | L30/36T+TXV+TD | - - - | R-454B | - - - | - - - | - - - | 17600 | 14.5 | 12 | No | 216498620 | All | USA,Canada | No
ML14KC1-018-230A** | L30/36U+TXV | EL180UH040NE36A | R-454B | - - - | - - - | - - - | 18000 | 16 | 14 | No | 215889112 | All | USA | No
ML14KC1-018-230A** | L30/36U+TXV | EL180UH060NE36A | R-454B | - - - | - - - | - - - | 18000 | 16 | 14 | No | 215889114 | All | USA | No
ML14KC1-018-230A** | L30/36U+TXV | EL280UH045E36A | R-454B | - - - | - - - | - - - | 18000 | 16 | 14 | No | 215889136 | All | USA | No
ML14KC1-018-230A** | L30/36U+TXV | EL280UH070E36A | R-454B | - - - | - - - | - - - | 18000 | 16 | 14.5 | No | 215889143 | All | USA | No
ML14KC1-018-230A** | L30/36U+TXV | EL280UH070XE36A | R-454B | - - - | - - - | - - - | 18000 | 16 | 14.5 | No | 215889152 | All | USA | No
ML14KC1-018-230A** | L35/36S+TXV | EL180UH040NE36A | R-454B | - - - | - - - | - - - | 18000 | 16 | 14.5 | No | 215857753 | All | USA | No
ML14KC1-018-230A** | L35/36S+TXV | EL180UH060NE36A | R-454B | - - - | - - - | - - - | 18000 | 16 | 14.5 | No | 215857764 | All | USA | No
ML14KC1-018-230A** | L35/36S+TXV | EL195UH040NE36B | R-454B | - - - | - - - | - - - | 18000 | 16 | 14 | No | 215857775 | All | USA | No
ML14KC1-018-230A** | L35/36S+TXV | EL196UH030XE24B | R-454B | - - - | - - - | - - - | 18000 | 16 | 14 | No | 215857786 | All | USA,Canada | No
ML14KC1-018-230A** | L35/36S+TXV | EL196UH030XE36B | R-454B | - - - | - - - | - - - | 18000 | 16 | 13.5 | No | 215857796 | All | USA,Canada | No
ML14KC1-018-230A** | L35/36S+TXV | EL196UH045XE24B | R-454B | - - - | - - - | - - - | 18000 | 16 | 14 | No | 215857806 | All | USA,Canada | No
ML14KC1-018-230A** | L35/36S+TXV | EL196UH045XE36B | R-454B | - - - | - - - | - - - | 18000 | 16 | 14 | No | 215857816 | All | USA,Canada | No
ML14KC1-018-230A** | L35/36S+TXV | EL196UH070XE36B | R-454B | - - - | - - - | - - - | 18000 | 16 | 14 | No | 215889131 | All | USA,Canada | No
ML14KC1-018-230A** | L35/36S+TXV | EL280UH045E36A | R-454B | - - - | - - - | - - - | 18000 | 16 | 14 | No | 215857826 | All | USA | No
ML14KC1-018-230A** | L35/36S+TXV | EL297UH045XE36B | R-454B | - - - | - - - | - - - | 18000 | 16 | 14 | No | 215857834 | All | USA,Canada | No
ML14KC1-018-230A** | L35/36S+TXV | EL297UH070XE36B | R-454B | - - - | - - - | - - - | 18000 | 16 | 14 | No | 215889166 | All | USA,Canada | No
ML14KC1-018-230A** | L35/36S+TXV | ML180UH030V36A | R-454B | - - - | - - - | - - - | 18000 | 17 | 14.5 | No | 215857844 | All | USA | Yes
ML14KC1-018-230A** | L35/36S+TXV | ML180UH045E36A | R-454B | - - - | - - - | - - - | 18000 | 17 | 14.5 | No | 215857852 | All | USA | Yes
ML14KC1-018-230A** | L35/36S+TXV | ML180UH045V36A | R-454B | - - - | - - - | - - - | 18000 | 17 | 14.5 | No | 215857860 | All | USA | Yes
ML14KC1-018-230A** | L35/36S+TXV | ML180UH045XE36A | R-454B | - - - | - - - | - - - | 18000 | 17 | 14.5 | No | 215857868 | All | USA | Yes
ML14KC1-018-230A** | L35/36S+TXV | ML180UH070XE36B | R-454B | - - - | - - - | - - - | 18000 | 16 | 14.5 | No | 216703750 | All | USA | No
ML14KC1-018-230A** | L35/36S+TXV | ML193UH030XE36B | R-454B | - - - | - - - | - - - | 18000 | 16 | 14 | No | 215857878 | All | USA | No
ML14KC1-018-230A** | L35/36S+TXV | ML193UH045XE36B | R-454B | - - - | - - - | - - - | 18000 | 16 | 14 | No | 215857891 | All | USA | No
ML14KC1-018-230A** | L35/36S+TXV | ML193UH070XE36B | R-454B | - - - | - - - | - - - | 18000 | 16 | 14.5 | No | 216703765 | All | USA | No
ML14KC1-018-230A** | L35/36S+TXV | ML196UH030XE36B | R-454B | - - - | - - - | - - - | 18000 | 16 | 13.5 | No | 215857904 | All | USA,Canada | No
ML14KC1-018-230A** | L35/36S+TXV | ML196UH045XE36B | R-454B | - - - | - - - | - - - | 18000 | 16 | 14 | No | 215857917 | All | USA,Canada | No
ML14KC1-018-230A** | L35/36S+TXV+TD | - - - | R-454B | - - - | - - - | - - - | 17600 | 14.5 | 12 | No | 215862573 | All | USA,Canada | No
ML14KC1-018-230A** | L35/36U+TXV | EL180UH040NE36A | R-454B | - - - | - - - | - - - | 18000 | 16 | 14.5 | No | 215857752 | All | USA | No
ML14KC1-018-230A** | L35/36U+TXV | EL180UH060NE36A | R-454B | - - - | - - - | - - - | 18000 | 16 | 14.5 | No | 215857763 | All | USA | No
ML14KC1-018-230A** | L35/36U+TXV | EL195UH040NE36B | R-454B | - - - | - - - | - - - | 18000 | 16 | 14 | No | 215857774 | All | USA | No
ML14KC1-018-230A** | L35/36U+TXV | EL196UH030XE24B | R-454B | - - - | - - - | - - - | 18000 | 16 | 14 | No | 215857785 | All | USA,Canada | No
ML14KC1-018-230A** | L35/36U+TXV | EL196UH030XE36B | R-454B | - - - | - - - | - - - | 18000 | 16 | 13.5 | No | 215857795 | All | USA,Canada | No
ML14KC1-018-230A** | L35/36U+TXV | EL196UH045XE24B | R-454B | - - - | - - - | - - - | 18000 | 16 | 14 | No | 215857805 | All | USA,Canada | No
ML14KC1-018-230A** | L35/36U+TXV | EL196UH045XE36B | R-454B | - - - | - - - | - - - | 18000 | 16 | 14 | No | 215857815 | All | USA,Canada | No
ML14KC1-018-230A** | L35/36U+TXV | EL196UH070XE36B | R-454B | - - - | - - - | - - - | 18000 | 16 | 14 | No | 215889130 | All | USA,Canada | No
ML14KC1-018-230A** | L35/36U+TXV | EL280UH045E36A | R-454B | - - - | - - - | - - - | 18000 | 16 | 14 | No | 215857825 | All | USA | No
ML14KC1-018-230A** | L35/36U+TXV | EL297UH045XE36B | R-454B | - - - | - - - | - - - | 18000 | 16 | 14 | No | 215857833 | All | USA,Canada | No
ML14KC1-018-230A** | L35/36U+TXV | EL297UH070XE36B | R-454B | - - - | - - - | - - - | 18000 | 16 | 14 | No | 215889165 | All | USA,Canada | No
ML14KC1-018-230A** | L35/36U+TXV | ML180UH030V36A | R-454B | - - - | - - - | - - - | 18000 | 17 | 14.5 | No | 215857843 | All | USA | Yes
ML14KC1-018-230A** | L35/36U+TXV | ML180UH045E36A | R-454B | - - - | - - - | - - - | 18000 | 17 | 14.5 | No | 215857851 | All | USA | Yes
ML14KC1-018-230A** | L35/36U+TXV | ML180UH045V36A | R-454B | - - - | - - - | - - - | 18000 | 17 | 14.5 | No | 215857859 | All | USA | Yes
ML14KC1-018-230A** | L35/36U+TXV | ML180UH045XE36A | R-454B | - - - | - - - | - - - | 18000 | 17 | 14.5 | No | 215857867 | All | USA | Yes
ML14KC1-018-230A** | L35/36U+TXV | ML180UH070XE36B | R-454B | - - - | - - - | - - - | 18000 | 16 | 14.5 | No | 216703749 | All | USA | No
ML14KC1-018-230A** | L35/36U+TXV | ML193UH030XE36B | R-454B | - - - | - - - | - - - | 18000 | 16 | 14 | No | 215857877 | All | USA | No
ML14KC1-018-230A** | L35/36U+TXV | ML193UH045XE36B | R-454B | - - - | - - - | - - - | 18000 | 16 | 14 | No | 215857890 | All | USA | No
ML14KC1-018-230A** | L35/36U+TXV | ML193UH070XE36B | R-454B | - - - | - - - | - - - | 18000 | 16 | 14.5 | No | 216703764 | All | USA | No
ML14KC1-018-230A** | L35/36U+TXV | ML196UH030XE36B | R-454B | - - - | - - - | - - - | 18000 | 16 | 13.5 | No | 215857903 | All | USA,Canada | No
ML14KC1-018-230A** | L35/36U+TXV | ML196UH045XE36B | R-454B | - - - | - - - | - - - | 18000 | 16 | 14 | No | 215857916 | All | USA,Canada | No
ML14KC1-018-230A** | L35/36U+TXV+TD | - - - | R-454B | - - - | - - - | - - - | 17600 | 14.5 | 12 | No | 215862572 | All | USA,Canada | No
ML14KC1-018-230A** | LEC18A01+TXV | - - - | R-454B | - - - | - - - | - - - | 17000 | 16 | 13 | No | 215911986 | All | USA,Canada | No
ML14KC1-018-230A** | LEC24C03+TXV | - - - | R-454B | - - - | - - - | - - - | 17400 | 16 | 13 | No | 215911987 | All | USA,Canada | No
ML14KC1-018-230A** | LEM2523E+TXV | - - - | R-454B | - - - | - - - | - - - | 17500 | 16 | 13 | No | 215876578 | All | USA,Canada | No
ML14KC1-018-230A** | LEM2523G+TXV | - - - | R-454B | - - - | - - - | - - - | 17500 | 16 | 13 | No | 215876577 | All | USA,Canada | No
ML14KC1-018-230A** | LEM2543G+TXV | - - - | R-454B | - - - | - - - | - - - | 17900 | 16 | 13.5 | No | 215876579 | All | USA,Canada | No
ML14KC1-018-230A** | LH18/36D+TXV | EL180UH040NE36A | R-454B | - - - | - - - | - - - | 17400 | 16 | 13.5 | No | 215857747 | All | USA | No
ML14KC1-018-230A** | LH18/36D+TXV | EL180UH060NE36A | R-454B | - - - | - - - | - - - | 17400 | 16 | 13.5 | No | 215857758 | All | USA | No
ML14KC1-018-230A** | LH18/36D+TXV | EL280UH045E36A | R-454B | - - - | - - - | - - - | 18000 | 16 | 13 | No | 215857822 | All | USA | No
ML14KC1-018-230A** | LH18/36D+TXV | EL280UH070E36A | R-454B | - - - | - - - | - - - | 18000 | 16 | 13.5 | No | 215889140 | All | USA | No
ML14KC1-018-230A** | LH18/36D+TXV | EL280UH070XE36A | R-454B | - - - | - - - | - - - | 18000 | 16 | 13.5 | No | 215889149 | All | USA | No
ML14KC1-018-230A** | LH18/36D+TXV | ML180UH030V36A | R-454B | - - - | - - - | - - - | 18000 | 16 | 13.5 | No | 215857840 | All | USA | No
ML14KC1-018-230A** | LH18/36D+TXV | ML180UH045E36A | R-454B | - - - | - - - | - - - | 18000 | 16 | 13.5 | No | 215857848 | All | USA | No
ML14KC1-018-230A** | LH18/36D+TXV | ML180UH045V36A | R-454B | - - - | - - - | - - - | 18000 | 16 | 13.5 | No | 215857856 | All | USA | No
ML14KC1-018-230A** | LH18/36D+TXV | ML180UH045XE36A | R-454B | - - - | - - - | - - - | 18000 | 16 | 13.5 | No | 215857864 | All | USA | No
ML14KC1-018-230A** | LH18/36R+TXV | EL180UH040NE36A | R-454B | - - - | - - - | - - - | 17400 | 16 | 13.5 | No | 215857746 | All | USA | No
ML14KC1-018-230A** | LH18/36R+TXV | EL180UH060NE36A | R-454B | - - - | - - - | - - - | 17400 | 16 | 13.5 | No | 215857757 | All | USA | No
ML14KC1-018-230A** | LH18/36R+TXV | EL280UH045E36A | R-454B | - - - | - - - | - - - | 18000 | 16 | 13 | No | 215857821 | All | USA | No
ML14KC1-018-230A** | LH18/36R+TXV | EL280UH070E36A | R-454B | - - - | - - - | - - - | 18000 | 16 | 13.5 | No | 215889139 | All | USA | No
ML14KC1-018-230A** | LH18/36R+TXV | EL280UH070XE36A | R-454B | - - - | - - - | - - - | 18000 | 16 | 13.5 | No | 215889148 | All | USA | No
ML14KC1-018-230A** | LH18/36R+TXV | ML180UH030V36A | R-454B | - - - | - - - | - - - | 18000 | 16 | 13.5 | No | 215857839 | All | USA | No
ML14KC1-018-230A** | LH18/36R+TXV | ML180UH045E36A | R-454B | - - - | - - - | - - - | 18000 | 16 | 13.5 | No | 215857847 | All | USA | No
ML14KC1-018-230A** | LH18/36R+TXV | ML180UH045V36A | R-454B | - - - | - - - | - - - | 18000 | 16 | 13.5 | No | 215857855 | All | USA | No
ML14KC1-018-230A** | LH18/36R+TXV | ML180UH045XE36A | R-454B | - - - | - - - | - - - | 18000 | 16 | 13.5 | No | 215857863 | All | USA | No
ML14KC1-018-230A** | LH18/37D+TXV | EL180UH040NE36A | R-454B | - - - | - - - | - - - | 18000 | 16 | 14 | No | 215857756 | All | USA | No
ML14KC1-018-230A** | LH18/37D+TXV | EL180UH060NE36A | R-454B | - - - | - - - | - - - | 18000 | 16 | 14 | No | 215857767 | All | USA | No
ML14KC1-018-230A** | LH18/37D+TXV | EL280UH045E36A | R-454B | - - - | - - - | - - - | 18000 | 16 | 14 | No | 215857828 | All | USA | No
ML14KC1-018-230A** | LH18/37D+TXV | EL280UH070E36A | R-454B | - - - | - - - | - - - | 18000 | 16 | 14 | No | 215889147 | All | USA | No
ML14KC1-018-230A** | LH18/37D+TXV | EL280UH070XE36A | R-454B | - - - | - - - | - - - | 18000 | 16 | 14 | No | 215889156 | All | USA | No
ML14KC1-018-230A** | LH18/37D+TXV | ML180UH030V36A | R-454B | - - - | - - - | - - - | 18000 | 17 | 14 | No | 215857846 | All | USA | Yes
ML14KC1-018-230A** | LH18/37D+TXV | ML180UH045E36A | R-454B | - - - | - - - | - - - | 18000 | 17 | 14 | No | 215857854 | All | USA | Yes
ML14KC1-018-230A** | LH18/37D+TXV | ML180UH045V36A | R-454B | - - - | - - - | - - - | 18000 | 16 | 14 | No | 215857862 | All | USA | No
ML14KC1-018-230A** | LH18/37D+TXV | ML180UH045XE36A | R-454B | - - - | - - - | - - - | 18000 | 16 | 14 | No | 215857870 | All | USA | No
ML14KC1-018-230A** | LH18/37D+TXV+TD | - - - | R-454B | - - - | - - - | - - - | 17600 | 14.5 | 12 | No | 215862576 | All | USA,Canada | No
ML14KC1-018-230A** | LH18/37R+TXV | EL180UH040NE36A | R-454B | - - - | - - - | - - - | 18000 | 16 | 14 | No | 215857754 | All | USA | No
ML14KC1-018-230A** | LH18/37R+TXV | EL180UH060NE36A | R-454B | - - - | - - - | - - - | 18000 | 16 | 14 | No | 215857765 | All | USA | No
ML14KC1-018-230A** | LH18/37R+TXV | EL195UH040NE36B | R-454B | - - - | - - - | - - - | 18000 | 16 | 14 | No | 216703738 | All | USA | No
ML14KC1-018-230A** | LH18/37R+TXV | EL280UH045E36A | R-454B | - - - | - - - | - - - | 18000 | 16 | 14 | No | 215857827 | All | USA | No
ML14KC1-018-230A** | LH18/37R+TXV | EL280UH070E36A | R-454B | - - - | - - - | - - - | 18000 | 16 | 14 | No | 215889145 | All | USA | No
ML14KC1-018-230A** | LH18/37R+TXV | EL280UH070XE36A | R-454B | - - - | - - - | - - - | 18000 | 16 | 14 | No | 215889154 | All | USA | No
ML14KC1-018-230A** | LH18/37R+TXV | ML180UH030V36A | R-454B | - - - | - - - | - - - | 18000 | 17 | 14 | No | 215857845 | All | USA | Yes
ML14KC1-018-230A** | LH18/37R+TXV | ML180UH045E36A | R-454B | - - - | - - - | - - - | 18000 | 17 | 14 | No | 215857853 | All | USA | Yes
ML14KC1-018-230A** | LH18/37R+TXV | ML180UH045V36A | R-454B | - - - | - - - | - - - | 18000 | 16 | 14 | No | 215857861 | All | USA | No
ML14KC1-018-230A** | LH18/37R+TXV | ML180UH045XE36A | R-454B | - - - | - - - | - - - | 18000 | 16 | 14 | No | 215857869 | All | USA | No
ML14KC1-018-230A** | LH18/37R+TXV | ML180UH070XE36B | R-454B | - - - | - - - | - - - | 18000 | 16 | 14 | No | 216703751 | All | USA | No
ML14KC1-018-230A** | LH18/37R+TXV | ML193UH045XE36B | R-454B | - - - | - - - | - - - | 18000 | 16 | 14 | No | 216703757 | All | USA | No
ML14KC1-018-230A** | LH18/37R+TXV | ML193UH070XE36B | R-454B | - - - | - - - | - - - | 18000 | 16 | 14 | No | 216703766 | All | USA | No
ML14KC1-018-230A** | LH18/37R+TXV+TD | - - - | R-454B | - - - | - - - | - - - | 17600 | 14.5 | 12 | No | 215862574 | All | USA,Canada | No
ML14KC1-018-230A** | LH23/37E+TXV+TD | - - - | R-454B | - - - | - - - | - - - | 17600 | 15 | 12 | No | 215862580 | All | USA,Canada | No
ML14KC1-018-230A** | LH23/37W+TXV+TD | - - - | R-454B | - - - | - - - | - - - | 17600 | 15 | 12 | No | 215862579 | All | USA,Canada | No
ML14KC1-018-230A** | LH24/37F+TXV | EL195UH040NE36B | R-454B | - - - | - - - | - - - | 18000 | 16 | 13.5 | No | 215857778 | All | USA | No
ML14KC1-018-230A** | LH24/37F+TXV | EL196UH030XE24B | R-454B | - - - | - - - | - - - | 18000 | 16 | 13.5 | No | 215857788 | All | USA,Canada | No
ML14KC1-018-230A** | LH24/37F+TXV | EL196UH030XE36B | R-454B | - - - | - - - | - - - | 18000 | 15.2 | 13.5 | No | 215857798 | All | USA,Canada | No
ML14KC1-018-230A** | LH24/37F+TXV | EL196UH045XE24B | R-454B | - - - | - - - | - - - | 18000 | 16 | 13.5 | No | 215857808 | All | USA,Canada | No
ML14KC1-018-230A** | LH24/37F+TXV | EL196UH045XE36B | R-454B | - - - | - - - | - - - | 18000 | 16 | 13.5 | No | 215857818 | All | USA,Canada | No
ML14KC1-018-230A** | LH24/37F+TXV | EL196UH070XE36B | R-454B | - - - | - - - | - - - | 18000 | 16 | 13.5 | No | 215889133 | All | USA,Canada | No
ML14KC1-018-230A** | LH24/37F+TXV | EL297UH045XE36B | R-454B | - - - | - - - | - - - | 18000 | 16 | 13.5 | No | 215857836 | All | USA,Canada | No
ML14KC1-018-230A** | LH24/37F+TXV | EL297UH070XE36B | R-454B | - - - | - - - | - - - | 18000 | 16 | 13.5 | No | 215889168 | All | USA,Canada | No
ML14KC1-018-230A** | LH24/37F+TXV | ML180UH070XE36B | R-454B | - - - | - - - | - - - | 18000 | 16 | 14 | No | 216703753 | All | USA | No
ML14KC1-018-230A** | LH24/37F+TXV | ML193UH030XE36B | R-454B | - - - | - - - | - - - | 18000 | 16 | 13.5 | No | 215857881 | All | USA | No
ML14KC1-018-230A** | LH24/37F+TXV | ML193UH045XE36B | R-454B | - - - | - - - | - - - | 18000 | 16 | 13.5 | No | 215857894 | All | USA | No
ML14KC1-018-230A** | LH24/37F+TXV | ML193UH070XE36B | R-454B | - - - | - - - | - - - | 18000 | 16 | 14 | No | 216703768 | All | USA | No
ML14KC1-018-230A** | LH24/37F+TXV | ML196UH030XE36B | R-454B | - - - | - - - | - - - | 18000 | 15.2 | 13.5 | No | 215857907 | All | USA,Canada | No
ML14KC1-018-230A** | LH24/37F+TXV | ML196UH045XE36B | R-454B | - - - | - - - | - - - | 18000 | 16 | 13.5 | No | 215857920 | All | USA,Canada | No
ML14KC1-018-230A** | LH24/37F+TXV+TD | - - - | R-454B | - - - | - - - | - - - | 17600 | 14.3 | 11.7 | No | 215862578 | All | USA,Canada | No
ML14KC1-018-230A** | LH24/37X+TXV | EL195UH040NE36B | R-454B | - - - | - - - | - - - | 18000 | 16 | 13.5 | No | 215857777 | All | USA | No
ML14KC1-018-230A** | LH24/37X+TXV | EL196UH030XE24B | R-454B | - - - | - - - | - - - | 18000 | 16 | 13.5 | No | 215857787 | All | USA,Canada | No
ML14KC1-018-230A** | LH24/37X+TXV | EL196UH030XE36B | R-454B | - - - | - - - | - - - | 18000 | 15.2 | 13.5 | No | 215857797 | All | USA,Canada | No
ML14KC1-018-230A** | LH24/37X+TXV | EL196UH045XE24B | R-454B | - - - | - - - | - - - | 18000 | 16 | 13.5 | No | 215857807 | All | USA,Canada | No
ML14KC1-018-230A** | LH24/37X+TXV | EL196UH045XE36B | R-454B | - - - | - - - | - - - | 18000 | 16 | 13.5 | No | 215857817 | All | USA,Canada | No
ML14KC1-018-230A** | LH24/37X+TXV | EL196UH070XE36B | R-454B | - - - | - - - | - - - | 18000 | 16 | 13.5 | No | 215889132 | All | USA,Canada | No
ML14KC1-018-230A** | LH24/37X+TXV | EL297UH045XE36B | R-454B | - - - | - - - | - - - | 18000 | 16 | 13.5 | No | 215857835 | All | USA,Canada | No
ML14KC1-018-230A** | LH24/37X+TXV | EL297UH070XE36B | R-454B | - - - | - - - | - - - | 18000 | 16 | 13.5 | No | 215889167 | All | USA,Canada | No
ML14KC1-018-230A** | LH24/37X+TXV | ML180UH070XE36B | R-454B | - - - | - - - | - - - | 18000 | 16 | 14 | No | 216703752 | All | USA | No
ML14KC1-018-230A** | LH24/37X+TXV | ML193UH030XE36B | R-454B | - - - | - - - | - - - | 18000 | 16 | 13.5 | No | 215857880 | All | USA | No
ML14KC1-018-230A** | LH24/37X+TXV | ML193UH045XE36B | R-454B | - - - | - - - | - - - | 18000 | 16 | 13.5 | No | 215857893 | All | USA | No
ML14KC1-018-230A** | LH24/37X+TXV | ML193UH070XE36B | R-454B | - - - | - - - | - - - | 18000 | 16 | 14 | No | 216703767 | All | USA | No
ML14KC1-018-230A** | LH24/37X+TXV | ML196UH030XE36B | R-454B | - - - | - - - | - - - | 18000 | 15.2 | 13.5 | No | 215857906 | All | USA,Canada | No
ML14KC1-018-230A** | LH24/37X+TXV | ML196UH045XE36B | R-454B | - - - | - - - | - - - | 18000 | 16 | 13.5 | No | 215857919 | All | USA,Canada | No
ML14KC1-018-230A** | LH24/37X+TXV+TD | - - - | R-454B | - - - | - - - | - - - | 17600 | 14.3 | 11.7 | No | 215862577 | All | USA,Canada | No
ML14KC1-018-230A** | LH29/36F+TXV | EL195UH040NE36B | R-454B | - - - | - - - | - - - | 18000 | 16 | 13.5 | No | 215857769 | All | USA | No
ML14KC1-018-230A** | LH29/36F+TXV | EL196UH030XE24B | R-454B | - - - | - - - | - - - | 18000 | 16 | 14 | No | 215857782 | All | USA,Canada | No
ML14KC1-018-230A** | LH29/36F+TXV | EL196UH030XE36B | R-454B | - - - | - - - | - - - | 18000 | 15.2 | 13.5 | No | 215857792 | All | USA,Canada | No
ML14KC1-018-230A** | LH29/36F+TXV | EL196UH045XE24B | R-454B | - - - | - - - | - - - | 18000 | 16 | 14 | No | 215857802 | All | USA,Canada | No
ML14KC1-018-230A** | LH29/36F+TXV | EL196UH045XE36B | R-454B | - - - | - - - | - - - | 18000 | 16 | 13.5 | No | 215857812 | All | USA,Canada | No
ML14KC1-018-230A** | LH29/36F+TXV | EL196UH070XE36B | R-454B | - - - | - - - | - - - | 18000 | 16 | 14 | No | 215889125 | All | USA,Canada | No
ML14KC1-018-230A** | LH29/36F+TXV | EL297UH045XE36B | R-454B | - - - | - - - | - - - | 18000 | 16 | 14 | No | 215857830 | All | USA,Canada | No
ML14KC1-018-230A** | LH29/36F+TXV | EL297UH070XE36B | R-454B | - - - | - - - | - - - | 18000 | 16 | 14 | No | 215889160 | All | USA,Canada | No
ML14KC1-018-230A** | LH29/36F+TXV | ML193UH030XE36B | R-454B | - - - | - - - | - - - | 18000 | 16 | 14 | No | 215857872 | All | USA | No
ML14KC1-018-230A** | LH29/36F+TXV | ML193UH045XE36B | R-454B | - - - | - - - | - - - | 18000 | 16 | 14 | No | 215857885 | All | USA | No
ML14KC1-018-230A** | LH29/36F+TXV | ML196UH030XE36B | R-454B | - - - | - - - | - - - | 18000 | 15.2 | 13.5 | No | 215857898 | All | USA,Canada | No
ML14KC1-018-230A** | LH29/36F+TXV | ML196UH045XE36B | R-454B | - - - | - - - | - - - | 18000 | 16 | 13.5 | No | 215857911 | All | USA,Canada | No
ML14KC1-018-230A** | LH29/36F+TXV+TD | - - - | R-454B | - - - | - - - | - - - | 17600 | 14.3 | 11.7 | No | 215862567 | All | USA,Canada | No
ML14KC1-018-230A** | LH29/36X+TXV | EL195UH040NE36B | R-454B | - - - | - - - | - - - | 18000 | 16 | 13.5 | No | 215857768 | All | USA | No
ML14KC1-018-230A** | LH29/36X+TXV | EL196UH030XE24B | R-454B | - - - | - - - | - - - | 18000 | 16 | 14 | No | 215857781 | All | USA,Canada | No
ML14KC1-018-230A** | LH29/36X+TXV | EL196UH030XE36B | R-454B | - - - | - - - | - - - | 18000 | 15.2 | 13.5 | No | 215857791 | All | USA,Canada | No
ML14KC1-018-230A** | LH29/36X+TXV | EL196UH045XE24B | R-454B | - - - | - - - | - - - | 18000 | 16 | 14 | No | 215857801 | All | USA,Canada | No
ML14KC1-018-230A** | LH29/36X+TXV | EL196UH045XE36B | R-454B | - - - | - - - | - - - | 18000 | 16 | 13.5 | No | 215857811 | All | USA,Canada | No
ML14KC1-018-230A** | LH29/36X+TXV | EL196UH070XE36B | R-454B | - - - | - - - | - - - | 18000 | 16 | 14 | No | 215889124 | All | USA,Canada | No
ML14KC1-018-230A** | LH29/36X+TXV | EL297UH045XE36B | R-454B | - - - | - - - | - - - | 18000 | 16 | 14 | No | 215857829 | All | USA,Canada | No
ML14KC1-018-230A** | LH29/36X+TXV | EL297UH070XE36B | R-454B | - - - | - - - | - - - | 18000 | 16 | 14 | No | 215889159 | All | USA,Canada | No
ML14KC1-018-230A** | LH29/36X+TXV | ML180UH070XE36B | R-454B | - - - | - - - | - - - | 18000 | 16 | 14 | No | 216703746 | All | USA | No
ML14KC1-018-230A** | LH29/36X+TXV | ML193UH030XE36B | R-454B | - - - | - - - | - - - | 18000 | 16 | 14 | No | 215857871 | All | USA | No
ML14KC1-018-230A** | LH29/36X+TXV | ML193UH045XE36B | R-454B | - - - | - - - | - - - | 18000 | 16 | 14 | No | 215857884 | All | USA | No
ML14KC1-018-230A** | LH29/36X+TXV | ML193UH070XE36B | R-454B | - - - | - - - | - - - | 18000 | 16 | 14 | No | 216703761 | All | USA | No
ML14KC1-018-230A** | LH29/36X+TXV | ML196UH030XE36B | R-454B | - - - | - - - | - - - | 18000 | 15.2 | 13.5 | No | 215857897 | All | USA,Canada | No
ML14KC1-018-230A** | LH29/36X+TXV | ML196UH045XE36B | R-454B | - - - | - - - | - - - | 18000 | 16 | 13.5 | No | 215857910 | All | USA,Canada | No
ML14KC1-018-230A** | LH29/36X+TXV+TD | - - - | R-454B | - - - | - - - | - - - | 17600 | 14.3 | 11.7 | No | 215862566 | All | USA,Canada | No
ML14KC1-018-230A** | LH35/36X+TXV | EL195UH040NE36B | R-454B | - - - | - - - | - - - | 18000 | 16 | 14 | No | 216704556 | All | USA | No
ML14KC1-018-230A** | LH35/36X+TXV | ML180UH070XE36B | R-454B | - - - | - - - | - - - | 18000 | 16 | 14.5 | No | 216704557 | All | USA | No
ML14KC1-018-230A** | LH35/36X+TXV | ML193UH045XE36B | R-454B | - - - | - - - | - - - | 18000 | 16 | 14 | No | 216704558 | All | USA | No
ML14KC1-018-230A** | LH35/36X+TXV | ML193UH070XE36B | R-454B | - - - | - - - | - - - | 18000 | 16 | 14.5 | No | 216704559 | All | USA | No
ML14KC1-018-230A** | LP18/37R+TXV | EL180UH040NE36A | R-454B | - - - | - - - | - - - | 18000 | 16 | 14 | No | 215857755 | All | USA | No
ML14KC1-018-230A** | LP18/37R+TXV | EL180UH060NE36A | R-454B | - - - | - - - | - - - | 18000 | 16 | 14 | No | 215857766 | All | USA | No
ML14KC1-018-230A** | LP18/37R+TXV | EL195UH040NE36B | R-454B | - - - | - - - | - - - | 18000 | 16 | 14 | No | 215857776 | All | USA | No
ML14KC1-018-230A** | LP18/37R+TXV | EL280UH045E36A | R-454B | - - - | - - - | - - - | 18000 | 16 | 14 | No | 215889138 | All | USA | No
ML14KC1-018-230A** | LP18/37R+TXV | EL280UH070E36A | R-454B | - - - | - - - | - - - | 18000 | 16 | 14 | No | 215889146 | All | USA | No
ML14KC1-018-230A** | LP18/37R+TXV | EL280UH070XE36A | R-454B | - - - | - - - | - - - | 18000 | 16 | 14 | No | 215889155 | All | USA | No
ML14KC1-018-230A** | LP18/37R+TXV | ML180UH045XE36A | R-454B | - - - | - - - | - - - | 18000 | 16 | 14 | No | 216703742 | All | USA | No
ML14KC1-018-230A** | LP18/37R+TXV | ML193UH030XE36B | R-454B | - - - | - - - | - - - | 18000 | 16 | 14 | No | 215857879 | All | USA | No
ML14KC1-018-230A** | LP18/37R+TXV | ML193UH045XE36B | R-454B | - - - | - - - | - - - | 18000 | 16 | 14 | No | 215857892 | All | USA | No
ML14KC1-018-230A** | LP18/37R+TXV | ML196UH030XE36B | R-454B | - - - | - - - | - - - | 18000 | 16 | 13.5 | No | 215857905 | All | USA,Canada | No
ML14KC1-018-230A** | LP18/37R+TXV | ML196UH045XE36B | R-454B | - - - | - - - | - - - | 18000 | 16 | 14 | No | 215857918 | All | USA,Canada | No
ML14KC1-018-230A** | LP18/37R+TXV+TD | - - - | R-454B | - - - | - - - | - - - | 17600 | 14.5 | 12 | No | 215862575 | All | USA,Canada | No
ML14KC1-018-230A** | LP25/36R+TXV | EL180UH040NE36A | R-454B | - - - | - - - | - - - | 18000 | 16 | 13.5 | No | 215857750 | All | USA | No
ML14KC1-018-230A** | LP25/36R+TXV | EL180UH060NE36A | R-454B | - - - | - - - | - - - | 18000 | 16 | 13.5 | No | 215857761 | All | USA | No
ML14KC1-018-230A** | LP25/36R+TXV | EL195UH040NE36B | R-454B | - - - | - - - | - - - | 18000 | 16 | 13.5 | No | 215857772 | All | USA | No
ML14KC1-018-230A** | LP25/36R+TXV | EL196UH030XE24B | R-454B | - - - | - - - | - - - | 18000 | 16 | 14 | No | 215889116 | All | USA,Canada | No
ML14KC1-018-230A** | LP25/36R+TXV | EL196UH030XE36B | R-454B | - - - | - - - | - - - | 18000 | 15.2 | 13.5 | No | 215889118 | All | USA,Canada | No
ML14KC1-018-230A** | LP25/36R+TXV | EL196UH045XE24B | R-454B | - - - | - - - | - - - | 18000 | 16 | 14 | No | 215889120 | All | USA,Canada | No
ML14KC1-018-230A** | LP25/36R+TXV | EL196UH045XE36B | R-454B | - - - | - - - | - - - | 18000 | 16 | 13.5 | No | 215889122 | All | USA,Canada | No
ML14KC1-018-230A** | LP25/36R+TXV | EL196UH070XE36B | R-454B | - - - | - - - | - - - | 18000 | 16 | 14 | No | 215889128 | All | USA,Canada | No
ML14KC1-018-230A** | LP25/36R+TXV | EL297UH045XE36B | R-454B | - - - | - - - | - - - | 18000 | 16 | 14 | No | 215889157 | All | USA,Canada | No
ML14KC1-018-230A** | LP25/36R+TXV | EL297UH070XE36B | R-454B | - - - | - - - | - - - | 18000 | 16 | 14 | No | 215889163 | All | USA,Canada | No
ML14KC1-018-230A** | LP25/36R+TXV | ML193UH030XE36B | R-454B | - - - | - - - | - - - | 18000 | 16 | 14 | No | 215857875 | All | USA | No
ML14KC1-018-230A** | LP25/36R+TXV | ML193UH045XE36B | R-454B | - - - | - - - | - - - | 18000 | 16 | 14 | No | 215857888 | All | USA | No
ML14KC1-018-230A** | LP25/36R+TXV | ML196UH030XE36B | R-454B | - - - | - - - | - - - | 18000 | 15.2 | 13.5 | No | 215857901 | All | USA,Canada | No
ML14KC1-018-230A** | LP25/36R+TXV | ML196UH045XE36B | R-454B | - - - | - - - | - - - | 18000 | 16 | 13.5 | No | 215857914 | All | USA,Canada | No
ML14KC1-018-230A** | LP25/36R+TXV+TD | - - - | R-454B | - - - | - - - | - - - | 17600 | 14.3 | 11.7 | No | 215862570 | All | USA,Canada | No
ML14KC1-018-230A** | LP29/36X+TXV | EL180UH040NE36A | R-454B | - - - | - - - | - - - | 18000 | 16 | 14 | No | 215857751 | All | USA | No
ML14KC1-018-230A** | LP29/36X+TXV | EL180UH060NE36A | R-454B | - - - | - - - | - - - | 18000 | 16 | 14 | No | 215857762 | All | USA | No
ML14KC1-018-230A** | LP29/36X+TXV | EL195UH040NE36B | R-454B | - - - | - - - | - - - | 18000 | 16 | 14 | No | 215857773 | All | USA | No
ML14KC1-018-230A** | LP29/36X+TXV | EL196UH030XE24B | R-454B | - - - | - - - | - - - | 18000 | 16 | 14 | No | 215889117 | All | USA,Canada | No
ML14KC1-018-230A** | LP29/36X+TXV | EL196UH030XE36B | R-454B | - - - | - - - | - - - | 18000 | 16 | 13.5 | No | 215889119 | All | USA,Canada | No
ML14KC1-018-230A** | LP29/36X+TXV | EL196UH045XE24B | R-454B | - - - | - - - | - - - | 18000 | 16 | 14 | No | 215889121 | All | USA,Canada | No
ML14KC1-018-230A** | LP29/36X+TXV | EL196UH045XE36B | R-454B | - - - | - - - | - - - | 18000 | 16 | 14 | No | 215889123 | All | USA,Canada | No
ML14KC1-018-230A** | LP29/36X+TXV | EL196UH070XE36B | R-454B | - - - | - - - | - - - | 18000 | 16 | 14 | No | 215889129 | All | USA,Canada | No
ML14KC1-018-230A** | LP29/36X+TXV | EL297UH045XE36B | R-454B | - - - | - - - | - - - | 18000 | 16 | 14 | No | 215889158 | All | USA,Canada | No
ML14KC1-018-230A** | LP29/36X+TXV | EL297UH070XE36B | R-454B | - - - | - - - | - - - | 18000 | 16 | 14 | No | 215889164 | All | USA,Canada | No
ML14KC1-018-230A** | LP29/36X+TXV | ML193UH030XE36B | R-454B | - - - | - - - | - - - | 18000 | 16 | 14 | No | 215857876 | All | USA | No
ML14KC1-018-230A** | LP29/36X+TXV | ML193UH045XE36B | R-454B | - - - | - - - | - - - | 18000 | 16 | 14 | No | 215857889 | All | USA | No
ML14KC1-018-230A** | LP29/36X+TXV | ML196UH030XE36B | R-454B | - - - | - - - | - - - | 18000 | 16 | 13.5 | No | 215857902 | All | USA,Canada | No
ML14KC1-018-230A** | LP29/36X+TXV | ML196UH045XE36B | R-454B | - - - | - - - | - - - | 18000 | 16 | 14 | No | 215857915 | All | USA,Canada | No
ML14KC1-018-230A** | LP29/36X+TXV+TD | - - - | R-454B | - - - | - - - | - - - | 17600 | 14.5 | 12 | No | 215862571 | All | USA,Canada | No
ML14KC1-018-230A** | LP36/37R+TXV | EL180UH040NE36A | R-454B | - - - | - - - | - - - | 18000 | 17 | 14.5 | No | 216703736 | All | USA | Yes
ML14KC1-018-230A** | LP36/37R+TXV | EL180UH060NE36A | R-454B | - - - | - - - | - - - | 18000 | 17 | 14.5 | No | 216703737 | All | USA | Yes
ML14KC1-018-230A** | LP36/37R+TXV | EL195UH040NE36B | R-454B | - - - | - - - | - - - | 18000 | 17 | 14.5 | No | 215890639 | All | USA | Yes
ML14KC1-018-230A** | LP36/37R+TXV | EL196UH030XE24B | R-454B | - - - | - - - | - - - | 18000 | 17 | 14.5 | No | 215890642 | All | USA,Canada | Yes
ML14KC1-018-230A** | LP36/37R+TXV | EL196UH030XE36B | R-454B | - - - | - - - | - - - | 18000 | 16 | 14 | No | 215890645 | All | USA,Canada | No
ML14KC1-018-230A** | LP36/37R+TXV | EL196UH045XE24B | R-454B | - - - | - - - | - - - | 18000 | 17 | 14.5 | No | 215890648 | All | USA,Canada | Yes
ML14KC1-018-230A** | LP36/37R+TXV | EL196UH045XE36B | R-454B | - - - | - - - | - - - | 18000 | 17 | 14.5 | No | 215890651 | All | USA,Canada | Yes
ML14KC1-018-230A** | LP36/37R+TXV | EL196UH070XE36B | R-454B | - - - | - - - | - - - | 18000 | 17 | 14.5 | No | 215890654 | All | USA,Canada | Yes
ML14KC1-018-230A** | LP36/37R+TXV | EL297UH045XE36B | R-454B | - - - | - - - | - - - | 18000 | 17 | 14.5 | No | 215890663 | All | USA,Canada | Yes
ML14KC1-018-230A** | LP36/37R+TXV | EL297UH070XE36B | R-454B | - - - | - - - | - - - | 18000 | 17 | 14.5 | No | 215890666 | All | USA,Canada | Yes
ML14KC1-018-230A** | LP36/37R+TXV | ML180UH045XE36A | R-454B | - - - | - - - | - - - | 18000 | 17 | 15 | No | 216703739 | All | USA | Yes
ML14KC1-018-230A** | LP36/37R+TXV | ML180UH070XE36B | R-454B | - - - | - - - | - - - | 18000 | 17 | 15 | No | 216703743 | All | USA | Yes
ML14KC1-018-230A** | LP36/37R+TXV | ML193UH045XE36B | R-454B | - - - | - - - | - - - | 18000 | 17 | 14.5 | No | 216703754 | All | USA | Yes
ML14KC1-018-230A** | LP36/37R+TXV | ML193UH070XE36B | R-454B | - - - | - - - | - - - | 18000 | 17 | 15 | No | 216703758 | All | USA | Yes
ML14KC1-018-230A** | LS2533E+TXV+TD | - - - | R-454B | - - - | - - - | - - - | 17600 | 14.3 | 11.7 | No | 215911883 | All | USA,Canada | No
ML14KC1-018-230A** | LS2543E+TXV+TD | - - - | R-454B | - - - | - - - | - - - | 17600 | 14.3 | 11.7 | No | 215911884 | All | USA,Canada | No
ML14KC1-018-230A** | LW18M3+TXV+TD | - - - | R-454B | - - - | - - - | - - - | 16100 | 14.3 | 13 | No | 215911924 | All | USA,Canada | No
ML14KC1-018-230A** | LW19M2+TXV | - - - | R-454B | - - - | - - - | - - - | 15900 | 17 | 12.5 | No | 215911985 | All | USA,Canada | Yes
ML14KC1-018-230A** | LW24K7+TXV+TD | - - - | R-454B | - - - | - - - | - - - | 16600 | 14.3 | 11.7 | No | 215911925 | All | USA,Canada | No
ML14KC1-018-230A** | LW25K7+TXV | - - - | R-454B | - - - | - - - | - - - | 16900 | 17 | 13.5 | No | 215911988 | All | USA,Canada | Yes
ML14KC1-018-230A** | LW25M2+TXV | - - - | R-454B | - - - | - - - | - - - | 15900 | 17 | 12.5 | No | 215911984 | All | USA,Canada | Yes
ML14KC1-018-230A** | M36E33+TXV+TD | - - - | R-454B | - - - | - - - | - - - | 17100 | 14.3 | 11.7 | No | 215868124 | All | USA,Canada | No
ML14KC1-018-230A** | M36E34+TXV+TD | - - - | R-454B | - - - | - - - | - - - | 17100 | 14.3 | 11.7 | No | 215868125 | All | USA,Canada | No
ML14KC1-018-230A** | M36E35+TXV+TD | - - - | R-454B | - - - | - - - | - - - | 17100 | 14.5 | 12 | No | 215868126 | All | USA,Canada | No
ML14KC1-018-230A** | M36E36+TXV+TD | - - - | R-454B | - - - | - - - | - - - | 17100 | 14.5 | 12 | No | 215868127 | All | USA,Canada | No
ML14KC1-018-230A** | M36E58+TXV+TD | - - - | R-454B | - - - | - - - | - - - | 17100 | 14.5 | 12 | No | 215868128 | All | USA,Canada | No
ML14KC1-018-230A** | M36E59+TXV+TD | - - - | R-454B | - - - | - - - | - - - | 17100 | 14.5 | 12 | No | 215868129 | All | USA,Canada | No
ML14KC1-018-230A** | M36E66+TXV+TD | - - - | R-454B | - - - | - - - | - - - | 17100 | 14.5 | 12 | No | 215868130 | All | USA,Canada | No
ML14KC1-018-230A** | SK119+TXV | - - - | R-454B | - - - | - - - | - - - | 14700 | 16 | 12 | No | 215868206 | All | USA,Canada | No
ML14KC1-018-230A** | SK125+TXV | - - - | R-454B | - - - | - - - | - - - | 14700 | 16 | 12 | No | 215868205 | All | USA,Canada | No
ML14KC1-018-230A** | SK219+TXV | - - - | R-454B | - - - | - - - | - - - | 15900 | 17 | 12.5 | No | 215868209 | All | USA,Canada | Yes
ML14KC1-018-230A** | SK225+TXV | - - - | R-454B | - - - | - - - | - - - | 15900 | 17 | 12.5 | No | 215868208 | All | USA,Canada | Yes
ML14KC1-018-230A** | SK319+TXV | - - - | R-454B | - - - | - - - | - - - | 16700 | 17 | 13.5 | No | 215868214 | All | USA,Canada | Yes
ML14KC1-018-230A** | SK325+TXV | - - - | R-454B | - - - | - - - | - - - | 16700 | 17 | 13.5 | No | 215868213 | All | USA,Canada | Yes
ML14KC1-018-230A** | SK619+TXV | - - - | R-454B | - - - | - - - | - - - | 16200 | 17 | 13 | No | 215868211 | All | USA,Canada | Yes
ML14KC1-018-230A** | SK625+TXV | - - - | R-454B | - - - | - - - | - - - | 16200 | 17 | 13 | No | 215868210 | All | USA,Canada | Yes
ML14KC1-018-230A** | SK725+TXV | - - - | R-454B | - - - | - - - | - - - | 16900 | 17 | 13.5 | No | 215868215 | All | USA,Canada | Yes
ML14KC1-018-230A** | SM219+TXV | - - - | R-454B | - - - | - - - | - - - | 15900 | 17 | 12.5 | No | 215868207 | All | USA,Canada | Yes
ML14KC1-018-230A** | SM225+TXV | - - - | R-454B | - - - | - - - | - - - | 15900 | 17 | 12.5 | No | 215866855 | All | USA,Canada | Yes
ML14KC1-018-230A** | SM318+TXV+TD | - - - | R-454B | - - - | - - - | - - - | 16500 | 15.2 | 13 | No | 216369506 | All | USA,Canada | No
ML14KC1-018-230A** | SM319+TXV | - - - | R-454B | - - - | - - - | - - - | 16700 | 17 | 13.5 | No | 215868212 | All | USA,Canada | Yes
ML14KC1-018-230A** | SM325+TXV | - - - | R-454B | - - - | - - - | - - - | 16700 | 17 | 13.5 | No | 215866856 | All | USA,Canada | Yes
ML14KC1-018-230A** | SM718+TXV+TD | - - - | R-454B | - - - | - - - | - - - | 16600 | 14.3 | 11.7 | No | 215821492 | All | USA,Canada | No
ML14KC1-018-230A** | SM724+TXV+TD | - - - | R-454B | - - - | - - - | - - - | 16600 | 14.3 | 11.7 | No | 215821493 | All | USA,Canada | No
ML14KC1-018-230A** | SM725+TXV | - - - | R-454B | - - - | - - - | - - - | 16900 | 17 | 13.5 | No | 215866857 | All | USA,Canada | Yes
ML14KC1-024-230A** | BCA224+TXV+TD | - - - | R-454B | - - - | - - - | - - - | 22000 | 14.5 | 12 | No | 216494349 | All | USA,Canada | No
ML14KC1-024-230A** | BCB230+TXV+TD | - - - | R-454B | - - - | - - - | - - - | 23600 | 15.2 | 12.5 | No | 216494350 | All | USA,Canada | No
ML14KC1-024-230A** | BVB125+TXV | - - - | R-454B | - - - | - - - | - - - | 21800 | 14.5 | 12 | No | 215868292 | All | USA,Canada | No
ML14KC1-024-230A** | BVB225+TXV | - - - | R-454B | - - - | - - - | - - - | 22800 | 15 | 12.5 | No | 215866911 | All | USA,Canada | No
ML14KC1-024-230A** | BVB525+TXV | - - - | R-454B | - - - | - - - | - - - | 22000 | 14.5 | 12 | No | 215868293 | All | USA,Canada | No
ML14KC1-024-230A** | BVB625+TXV | - - - | R-454B | - - - | - - - | - - - | 23000 | 15 | 13 | No | 215868297 | All | USA,Canada | No
ML14KC1-024-230A** | BVB725+TXV | - - - | R-454B | - - - | - - - | - - - | 23200 | 15 | 13 | No | 215868298 | All | USA,Canada | No
ML14KC1-024-230A** | BVB931+TXV | - - - | R-454B | - - - | - - - | - - - | 23600 | 16 | 13 | No | 215866908 | All | USA,Canada | No
ML14KC1-024-230A** | BVC131+TXV | - - - | R-454B | - - - | - - - | - - - | 24000 | 17 | 13.5 | No | 215868294 | All | USA,Canada | Yes
ML14KC1-024-230A** | BVC331+TXV | - - - | R-454B | - - - | - - - | - - - | 23800 | 16 | 13.5 | No | 215866909 | All | USA,Canada | No
ML14KC1-024-230A** | BVC431+TXV | - - - | R-454B | - - - | - - - | - - - | 24000 | 17 | 13.5 | No | 215868295 | All | USA,Canada | Yes
ML14KC1-024-230A** | BVC531+TXV | - - - | R-454B | - - - | - - - | - - - | 23600 | 16 | 13 | No | 215868291 | All | USA,Canada | No
ML14KC1-024-230A** | BVC631+TXV | - - - | R-454B | - - - | - - - | - - - | 23800 | 17 | 13 | No | 215866910 | All | USA,Canada | Yes
ML14KC1-024-230A** | BVC731+TXV | - - - | R-454B | - - - | - - - | - - - | 24000 | 17 | 13.5 | No | 215868296 | All | USA,Canada | Yes
ML14KC1-024-230A** | FEBB831+TXV | - - - | R-454B | - - - | - - - | - - - | 23000 | 17 | 13 | No | 215868503 | All | USA,Canada | Yes
ML14KC1-024-230A** | FEBB931+TXV | - - - | R-454B | - - - | - - - | - - - | 23600 | 17 | 13 | No | 215868505 | All | USA,Canada | Yes
ML14KC1-024-230A** | FECC131+TXV | - - - | R-454B | - - - | - - - | - - - | 24000 | 17 | 14 | No | 215868524 | All | USA,Canada | Yes
ML14KC1-024-230A** | FECC331+TXV | - - - | R-454B | - - - | - - - | - - - | 24000 | 17 | 13.5 | No | 215868507 | All | USA,Canada | Yes
ML14KC1-024-230A** | FECC431+TXV | - - - | R-454B | - - - | - - - | - - - | 24000 | 17 | 14 | No | 215868526 | All | USA,Canada | Yes
ML14KC1-024-230A** | FECC631+TXV | - - - | R-454B | - - - | - - - | - - - | 24000 | 17 | 13.5 | No | 215868509 | All | USA,Canada | Yes
ML14KC1-024-230A** | FECC731+TXV | - - - | R-454B | - - - | - - - | - - - | 24000 | 17 | 14 | No | 215868528 | All | USA,Canada | Yes
ML14KC1-024-230A** | FEE2224+TXV | - - - | R-454B | - - - | - - - | - - - | 21400 | 15.2 | 12 | No | 215868502 | All | USA,Canada | No
ML14KC1-024-230A** | FEE2225+TXV | - - - | R-454B | - - - | - - - | - - - | 21800 | 16 | 12 | No | 215868501 | All | USA,Canada | No
ML14KC1-024-230A** | FEE2230+TXV | - - - | R-454B | - - - | - - - | - - - | 21800 | 16 | 12 | No | 215868500 | All | USA,Canada | No
ML14KC1-024-230A** | FEE3024+TXV | - - - | R-454B | - - - | - - - | - - - | 22200 | 15.2 | 12 | No | 215868522 | All | USA,Canada | No
ML14KC1-024-230A** | FEE3124+TXV | - - - | R-454B | - - - | - - - | - - - | 22600 | 15.2 | 12.5 | No | 215867002 | All | USA,Canada | No
ML14KC1-024-230A** | FEE3125+TXV | - - - | R-454B | - - - | - - - | - - - | 22600 | 16 | 13 | No | 215868514 | All | USA,Canada | No
ML14KC1-024-230A** | FEE3130+TXV | - - - | R-454B | - - - | - - - | - - - | 22600 | 16 | 13 | No | 215868513 | All | USA,Canada | No
ML14KC1-024-230A** | FEE3224+TXV | - - - | R-454B | - - - | - - - | - - - | 22600 | 15.2 | 13 | No | 215868516 | All | USA,Canada | No
ML14KC1-024-230A** | FEE3225+TXV | - - - | R-454B | - - - | - - - | - - - | 22800 | 17 | 12.5 | No | 215867009 | All | USA,Canada | Yes
ML14KC1-024-230A** | FEE3230+TXV | - - - | R-454B | - - - | - - - | - - - | 22800 | 17 | 12.5 | No | 215867007 | All | USA,Canada | Yes
ML14KC1-024-230A** | FEE3325+TXV | - - - | R-454B | - - - | - - - | - - - | 23000 | 17 | 13 | No | 215868518 | All | USA,Canada | Yes
ML14KC1-024-230A** | FEE3330+TXV | - - - | R-454B | - - - | - - - | - - - | 23000 | 17 | 13 | No | 215867013 | All | USA,Canada | Yes
ML14KC1-024-230A** | FEE3425+TXV | - - - | R-454B | - - - | - - - | - - - | 23400 | 17 | 13 | No | 215867017 | All | USA,Canada | Yes
ML14KC1-024-230A** | FEE3430+TXV | - - - | R-454B | - - - | - - - | - - - | 23400 | 17 | 13 | No | 215868520 | All | USA,Canada | Yes
ML14KC1-024-230A** | FEG2224+TXV | - - - | R-454B | - - - | - - - | - - - | 21400 | 15.2 | 12 | No | 215868499 | All | USA,Canada | No
ML14KC1-024-230A** | FEG2225+TXV | - - - | R-454B | - - - | - - - | - - - | 21800 | 16 | 12 | No | 215868498 | All | USA,Canada | No
ML14KC1-024-230A** | FEG2230+TXV | - - - | R-454B | - - - | - - - | - - - | 21800 | 16 | 12 | No | 215868497 | All | USA,Canada | No
ML14KC1-024-230A** | FEG3024+TXV | - - - | R-454B | - - - | - - - | - - - | 22200 | 15.2 | 12 | No | 215868521 | All | USA,Canada | No
ML14KC1-024-230A** | FEG3124+TXV | - - - | R-454B | - - - | - - - | - - - | 22600 | 15.2 | 12.5 | No | 215868512 | All | USA,Canada | No
ML14KC1-024-230A** | FEG3125+TXV | - - - | R-454B | - - - | - - - | - - - | 22600 | 16 | 13 | No | 215868511 | All | USA,Canada | No
ML14KC1-024-230A** | FEG3130+TXV | - - - | R-454B | - - - | - - - | - - - | 22600 | 16 | 13 | No | 215868510 | All | USA,Canada | No
ML14KC1-024-230A** | FEG3224+TXV | - - - | R-454B | - - - | - - - | - - - | 22600 | 15.2 | 13 | No | 215867005 | All | USA,Canada | No
ML14KC1-024-230A** | FEG3225+TXV | - - - | R-454B | - - - | - - - | - - - | 22800 | 17 | 12.5 | No | 215867004 | All | USA,Canada | Yes
ML14KC1-024-230A** | FEG3230+TXV | - - - | R-454B | - - - | - - - | - - - | 22800 | 17 | 12.5 | No | 215868515 | All | USA,Canada | Yes
ML14KC1-024-230A** | FEG3325+TXV | - - - | R-454B | - - - | - - - | - - - | 23000 | 17 | 13 | No | 215867011 | All | USA,Canada | Yes
ML14KC1-024-230A** | FEG3330+TXV | - - - | R-454B | - - - | - - - | - - - | 23000 | 17 | 13 | No | 215868517 | All | USA,Canada | Yes
ML14KC1-024-230A** | FEG3425+TXV | - - - | R-454B | - - - | - - - | - - - | 23400 | 17 | 13 | No | 215868519 | All | USA,Canada | Yes
ML14KC1-024-230A** | FEG3430+TXV | - - - | R-454B | - - - | - - - | - - - | 23400 | 17 | 13 | No | 215867015 | All | USA,Canada | Yes
ML14KC1-024-230A** | FESS931+TXV | - - - | R-454B | - - - | - - - | - - - | 23600 | 17 | 13 | No | 215868504 | All | USA,Canada | Yes
ML14KC1-024-230A** | FETT131+TXV | - - - | R-454B | - - - | - - - | - - - | 24000 | 17 | 14 | No | 215868523 | All | USA,Canada | Yes
ML14KC1-024-230A** | FETT331+TXV | - - - | R-454B | - - - | - - - | - - - | 24000 | 17 | 13.5 | No | 215868506 | All | USA,Canada | Yes
ML14KC1-024-230A** | FETT431+TXV | - - - | R-454B | - - - | - - - | - - - | 24000 | 17 | 14 | No | 215868525 | All | USA,Canada | Yes
ML14KC1-024-230A** | FETT631+TXV | - - - | R-454B | - - - | - - - | - - - | 24000 | 17 | 13.5 | No | 215868508 | All | USA,Canada | Yes
ML14KC1-024-230A** | FETT731+TXV | - - - | R-454B | - - - | - - - | - - - | 24000 | 17 | 14 | No | 215868527 | All | USA,Canada | Yes
ML14KC1-024-230A** | HG1K36+TXV+TD | - - - | R-454B | - - - | - - - | - - - | 23200 | 14.3 | 11.7 | No | 215868037 | All | USA,Canada | No
ML14KC1-024-230A** | HG3436+TXV+TD | - - - | R-454B | - - - | - - - | - - - | 23200 | 14.3 | 11.7 | No | 215868030 | All | USA,Canada | No
ML14KC1-024-230A** | HG3536+TXV+TD | - - - | R-454B | - - - | - - - | - - - | 23200 | 14.3 | 11.7 | No | 215868031 | All | USA,Canada | No
ML14KC1-024-230A** | HG3636+TXV+TD | - - - | R-454B | - - - | - - - | - - - | 23200 | 14.3 | 12 | No | 215868883 | All | USA,Canada | No
ML14KC1-024-230A** | HG3736+TXV+TD | - - - | R-454B | - - - | - - - | - - - | 23200 | 14.5 | 12 | No | 215868884 | All | USA,Canada | No
ML14KC1-024-230A** | HG4736+TXV+TD | - - - | R-454B | - - - | - - - | - - - | 23200 | 14.5 | 12 | No | 215868038 | All | USA,Canada | No
ML14KC1-024-230A** | HG4836+TXV+TD | - - - | R-454B | - - - | - - - | - - - | 23200 | 14.5 | 12 | No | 215868034 | All | USA,Canada | No
ML14KC1-024-230A** | HG5336+TXV+TD | - - - | R-454B | - - - | - - - | - - - | 23200 | 14.5 | 12 | No | 215868886 | All | USA,Canada | No
ML14KC1-024-230A** | HG8036+TXV+TD | - - - | R-454B | - - - | - - - | - - - | 23200 | 14.5 | 12 | No | 215868039 | All | USA,Canada | No
ML14KC1-024-230A** | HG8136+TXV+TD | - - - | R-454B | - - - | - - - | - - - | 23200 | 14.5 | 12 | No | 215868040 | All | USA,Canada | No
ML14KC1-024-230A** | HG8236+TXV+TD | - - - | R-454B | - - - | - - - | - - - | 23200 | 14.5 | 12 | No | 215868041 | All | USA,Canada | No
ML14KC1-024-230A** | HG8336+TXV+TD | - - - | R-454B | - - - | - - - | - - - | 23200 | 14.5 | 12 | No | 215868887 | All | USA,Canada | No
ML14KC1-024-230A** | HG9J30+TXV+TD | - - - | R-454B | - - - | - - - | - - - | 23200 | 14.3 | 11.7 | No | 215868885 | All | USA,Canada | No
ML14KC1-024-230A** | HG9J36+TXV+TD | - - - | R-454B | - - - | - - - | - - - | 23200 | 14.3 | 11.7 | No | 215868036 | All | USA,Canada | No
ML14KC1-024-230A** | L18/36T+TXV | EL180UH040NE36A | R-454B | - - - | - - - | - - - | 24000 | 16 | 13 | No | 215890670 | All | USA | No
ML14KC1-024-230A** | L18/36T+TXV | EL180UH060NE36A | R-454B | - - - | - - - | - - - | 24000 | 16 | 13 | No | 215890672 | All | USA | No
ML14KC1-024-230A** | L18/36T+TXV | EL195UH040NE36B | R-454B | - - - | - - - | - - - | 24000 | 15.2 | 13 | No | 215890675 | All | USA | No
ML14KC1-024-230A** | L18/36T+TXV | EL196UH030XE24B | R-454B | - - - | - - - | - - - | 23800 | 16 | 13.5 | No | 215890678 | All | USA,Canada | No
ML14KC1-024-230A** | L18/36T+TXV | EL196UH030XE36B | R-454B | - - - | - - - | - - - | 23600 | 16 | 13.5 | No | 215890681 | All | USA,Canada | No
ML14KC1-024-230A** | L18/36T+TXV | EL196UH045XE24B | R-454B | - - - | - - - | - - - | 23800 | 16 | 13.5 | No | 215890684 | All | USA,Canada | No
ML14KC1-024-230A** | L18/36T+TXV | EL196UH045XE36B | R-454B | - - - | - - - | - - - | 24000 | 15.2 | 13 | No | 215890687 | All | USA,Canada | No
ML14KC1-024-230A** | L18/36T+TXV | EL196UH070XE36B | R-454B | - - - | - - - | - - - | 24000 | 15.2 | 13 | No | 215890690 | All | USA,Canada | No
ML14KC1-024-230A** | L18/36T+TXV | EL280UH045E36A | R-454B | - - - | - - - | - - - | 23800 | 16 | 13.5 | No | 215890692 | All | USA | No
ML14KC1-024-230A** | L18/36T+TXV | EL280UH070E36A | R-454B | - - - | - - - | - - - | 24000 | 16 | 13 | No | 215890694 | All | USA | No
ML14KC1-024-230A** | L18/36T+TXV | EL280UH070XE36A | R-454B | - - - | - - - | - - - | 24000 | 16 | 13 | No | 215890696 | All | USA | No
ML14KC1-024-230A** | L18/36T+TXV | EL297UH045XE36B | R-454B | - - - | - - - | - - - | 24000 | 15.2 | 13 | No | 215890699 | All | USA,Canada | No
ML14KC1-024-230A** | L18/36T+TXV | EL297UH045XV36B | R-454B | - - - | - - - | - - - | 23800 | 15.2 | 13 | No | 215890702 | All | USA,Canada | No
ML14KC1-024-230A** | L18/36T+TXV | EL297UH070XE36B | R-454B | - - - | - - - | - - - | 24000 | 15.2 | 13 | No | 215890705 | All | USA,Canada | No
ML14KC1-024-230A** | L18/36T+TXV | EL297UH070XV36B | R-454B | - - - | - - - | - - - | 23800 | 16 | 13.5 | No | 215890708 | All | USA,Canada | No
ML14KC1-024-230A** | L18/36T+TXV | ML180UH045XE36A | R-454B | - - - | - - - | - - - | 23800 | 16 | 13.5 | No | 216703774 | All | USA | No
ML14KC1-024-230A** | L18/36T+TXV | ML180UH070XE36B | R-454B | - - - | - - - | - - - | 24000 | 16 | 13.5 | No | 216703778 | All | USA | No
ML14KC1-024-230A** | L18/36T+TXV | ML193UH045XE36B | R-454B | - - - | - - - | - - - | 24000 | 15.2 | 13 | No | 216703782 | All | USA | No
ML14KC1-024-230A** | L18/36T+TXV | ML193UH070XE36B | R-454B | - - - | - - - | - - - | 24000 | 16 | 13.5 | No | 216703786 | All | USA | No
ML14KC1-024-230A** | L18/36T+TXV | ML296UH045XV36B | R-454B | - - - | - - - | - - - | 23600 | 16 | 13.5 | No | 215890711 | All | USA,Canada | No
ML14KC1-024-230A** | L18/36T+TXV | SL280UH060NV36A | R-454B | - - - | - - - | - - - | 24000 | 16 | 13.5 | No | 215890713 | All | USA | No
ML14KC1-024-230A** | L18/36T+TXV | SL280UH070V36A | R-454B | - - - | - - - | - - - | 24000 | 16 | 13 | No | 215890715 | All | USA | No
ML14KC1-024-230A** | L18/36T+TXV | SL280UH070XV36A | R-454B | - - - | - - - | - - - | 24000 | 16 | 13 | No | 215890717 | All | USA | No
ML14KC1-024-230A** | L18/36T+TXV | SL297UH040NV36B | R-454B | - - - | - - - | - - - | 23800 | 16 | 13.5 | No | 215890720 | All | USA,Canada | No
ML14KC1-024-230A** | L18/36T+TXV | SLP99UH070XV36B | R-454B | - - - | - - - | - - - | 24000 | 16 | 13.5 | No | 215890723 | All | USA,Canada | No
ML14KC1-024-230A** | L18/36V+TXV | EL180UH040NE36A | R-454B | - - - | - - - | - - - | 24000 | 16 | 13 | No | 215890669 | All | USA | No
ML14KC1-024-230A** | L18/36V+TXV | EL180UH060NE36A | R-454B | - - - | - - - | - - - | 24000 | 16 | 13 | No | 215890671 | All | USA | No
ML14KC1-024-230A** | L18/36V+TXV | EL195UH040NE36B | R-454B | - - - | - - - | - - - | 24000 | 15.2 | 13 | No | 215890674 | All | USA | No
ML14KC1-024-230A** | L18/36V+TXV | EL196UH030XE24B | R-454B | - - - | - - - | - - - | 23800 | 16 | 13.5 | No | 215890677 | All | USA,Canada | No
ML14KC1-024-230A** | L18/36V+TXV | EL196UH030XE36B | R-454B | - - - | - - - | - - - | 23600 | 16 | 13.5 | No | 215890680 | All | USA,Canada | No
ML14KC1-024-230A** | L18/36V+TXV | EL196UH045XE24B | R-454B | - - - | - - - | - - - | 23800 | 16 | 13.5 | No | 215890683 | All | USA,Canada | No
ML14KC1-024-230A** | L18/36V+TXV | EL196UH045XE36B | R-454B | - - - | - - - | - - - | 24000 | 15.2 | 13 | No | 215890686 | All | USA,Canada | No
ML14KC1-024-230A** | L18/36V+TXV | EL196UH070XE36B | R-454B | - - - | - - - | - - - | 24000 | 15.2 | 13 | No | 215890689 | All | USA,Canada | No
ML14KC1-024-230A** | L18/36V+TXV | EL280UH045E36A | R-454B | - - - | - - - | - - - | 23800 | 16 | 13.5 | No | 215890691 | All | USA | No
ML14KC1-024-230A** | L18/36V+TXV | EL280UH070E36A | R-454B | - - - | - - - | - - - | 24000 | 16 | 13 | No | 215890693 | All | USA | No
ML14KC1-024-230A** | L18/36V+TXV | EL280UH070XE36A | R-454B | - - - | - - - | - - - | 24000 | 16 | 13 | No | 215890695 | All | USA | No
ML14KC1-024-230A** | L18/36V+TXV | EL297UH045XE36B | R-454B | - - - | - - - | - - - | 24000 | 15.2 | 13 | No | 215890698 | All | USA,Canada | No
ML14KC1-024-230A** | L18/36V+TXV | EL297UH045XV36B | R-454B | - - - | - - - | - - - | 23800 | 15.2 | 13 | No | 215890701 | All | USA,Canada | No
ML14KC1-024-230A** | L18/36V+TXV | EL297UH070XE36B | R-454B | - - - | - - - | - - - | 24000 | 15.2 | 13 | No | 215890704 | All | USA,Canada | No
ML14KC1-024-230A** | L18/36V+TXV | EL297UH070XV36B | R-454B | - - - | - - - | - - - | 23800 | 16 | 13.5 | No | 215890707 | All | USA,Canada | No
ML14KC1-024-230A** | L18/36V+TXV | ML180UH045XE36A | R-454B | - - - | - - - | - - - | 23800 | 16 | 13.5 | No | 216703773 | All | USA | No
ML14KC1-024-230A** | L18/36V+TXV | ML180UH070XE36B | R-454B | - - - | - - - | - - - | 24000 | 16 | 13.5 | No | 216703777 | All | USA | No
ML14KC1-024-230A** | L18/36V+TXV | ML193UH045XE36B | R-454B | - - - | - - - | - - - | 24000 | 15.2 | 13 | No | 216703781 | All | USA | No
ML14KC1-024-230A** | L18/36V+TXV | ML193UH070XE36B | R-454B | - - - | - - - | - - - | 24000 | 16 | 13.5 | No | 216703785 | All | USA | No
ML14KC1-024-230A** | L18/36V+TXV | ML296UH045XV36B | R-454B | - - - | - - - | - - - | 23600 | 16 | 13.5 | No | 215890710 | All | USA,Canada | No
ML14KC1-024-230A** | L18/36V+TXV | SL280UH060NV36A | R-454B | - - - | - - - | - - - | 24000 | 16 | 13.5 | No | 215890712 | All | USA | No
ML14KC1-024-230A** | L18/36V+TXV | SL280UH070V36A | R-454B | - - - | - - - | - - - | 24000 | 16 | 13 | No | 215890714 | All | USA | No
ML14KC1-024-230A** | L18/36V+TXV | SL280UH070XV36A | R-454B | - - - | - - - | - - - | 24000 | 16 | 13 | No | 215890716 | All | USA | No
ML14KC1-024-230A** | L18/36V+TXV | SL297UH040NV36B | R-454B | - - - | - - - | - - - | 23800 | 16 | 13.5 | No | 215890719 | All | USA,Canada | No
ML14KC1-024-230A** | L18/36V+TXV | SLP99UH070XV36B | R-454B | - - - | - - - | - - - | 24000 | 16 | 13.5 | No | 215890722 | All | USA,Canada | No
ML14KC1-024-230A** | L19/36S+TXV | EL180UH040NE36A | R-454B | - - - | - - - | - - - | 24000 | 16 | 13.5 | No | 215857926 | All | USA | No
ML14KC1-024-230A** | L19/36S+TXV | EL180UH060NE36A | R-454B | - - - | - - - | - - - | 24000 | 16 | 13.5 | No | 215857937 | All | USA | No
ML14KC1-024-230A** | L19/36S+TXV | EL195UH040NE36B | R-454B | - - - | - - - | - - - | 24000 | 15.2 | 13 | No | 215857948 | All | USA | No
ML14KC1-024-230A** | L19/36S+TXV | EL196UH030XE24B | R-454B | - - - | - - - | - - - | 24000 | 16 | 13.5 | No | 215857961 | All | USA,Canada | No
ML14KC1-024-230A** | L19/36S+TXV | EL196UH030XE36B | R-454B | - - - | - - - | - - - | 23600 | 16 | 13.5 | No | 215857971 | All | USA,Canada | No
ML14KC1-024-230A** | L19/36S+TXV | EL196UH045XE24B | R-454B | - - - | - - - | - - - | 24000 | 16 | 13.5 | No | 215857981 | All | USA,Canada | No
ML14KC1-024-230A** | L19/36S+TXV | EL196UH045XE36B | R-454B | - - - | - - - | - - - | 23000 | 15.2 | 13.5 | No | 215857991 | All | USA,Canada | No
ML14KC1-024-230A** | L19/36S+TXV | EL196UH070XE36B | R-454B | - - - | - - - | - - - | 23000 | 15.2 | 13.5 | No | 215858001 | All | USA,Canada | No
ML14KC1-024-230A** | L19/36S+TXV | EL280UH045E36A | R-454B | - - - | - - - | - - - | 24000 | 16 | 14 | No | 215858011 | All | USA | No
ML14KC1-024-230A** | L19/36S+TXV | EL280UH070E36A | R-454B | - - - | - - - | - - - | 24000 | 16 | 13.5 | No | 215858019 | All | USA | No
ML14KC1-024-230A** | L19/36S+TXV | EL280UH070XE36A | R-454B | - - - | - - - | - - - | 24000 | 16 | 13.5 | No | 215858027 | All | USA | No
ML14KC1-024-230A** | L19/36S+TXV | EL297UH045XE36B | R-454B | - - - | - - - | - - - | 23000 | 15.2 | 13.5 | No | 215858035 | All | USA,Canada | No
ML14KC1-024-230A** | L19/36S+TXV | EL297UH045XV36B | R-454B | - - - | - - - | - - - | 24000 | 16 | 13 | No | 215858045 | All | USA,Canada | No
ML14KC1-024-230A** | L19/36S+TXV | EL297UH070XE36B | R-454B | - - - | - - - | - - - | 24000 | 16 | 13 | No | 215858055 | All | USA,Canada | No
ML14KC1-024-230A** | L19/36S+TXV | EL297UH070XV36B | R-454B | - - - | - - - | - - - | 24000 | 16 | 13.5 | No | 215858065 | All | USA,Canada | No
ML14KC1-024-230A** | L19/36S+TXV | ML180UH030V36A | R-454B | - - - | - - - | - - - | 24000 | 16 | 13.5 | No | 215858075 | All | USA | No
ML14KC1-024-230A** | L19/36S+TXV | ML180UH045E36A | R-454B | - - - | - - - | - - - | 24000 | 16 | 13.5 | No | 215858083 | All | USA | No
ML14KC1-024-230A** | L19/36S+TXV | ML180UH045V36A | R-454B | - - - | - - - | - - - | 23600 | 16 | 14 | No | 215858091 | All | USA | No
ML14KC1-024-230A** | L19/36S+TXV | ML180UH045XE36A | R-454B | - - - | - - - | - - - | 24000 | 16 | 13.5 | No | 215858099 | All | USA | No
ML14KC1-024-230A** | L19/36S+TXV | ML180UH070E36A | R-454B | - - - | - - - | - - - | 24000 | 16 | 13.5 | No | 215858107 | All | USA | No
ML14KC1-024-230A** | L19/36S+TXV | ML180UH070E36B | R-454B | - - - | - - - | - - - | 24000 | 16 | 13.5 | No | 215858117 | All | USA | No
ML14KC1-024-230A** | L19/36S+TXV | ML180UH070V36A | R-454B | - - - | - - - | - - - | 23200 | 16 | 14 | No | 215858127 | All | USA | No
ML14KC1-024-230A** | L19/36S+TXV | ML180UH070V36B | R-454B | - - - | - - - | - - - | 24000 | 16 | 14 | No | 215858135 | All | USA | No
ML14KC1-024-230A** | L19/36S+TXV | ML180UH070XE36A | R-454B | - - - | - - - | - - - | 24000 | 16 | 13.5 | No | 215858145 | All | USA | No
ML14KC1-024-230A** | L19/36S+TXV | ML180UH070XE36B | R-454B | - - - | - - - | - - - | 24000 | 16 | 13.5 | No | 215858153 | All | USA | No
ML14KC1-024-230A** | L19/36S+TXV | ML193UH030XE36B | R-454B | - - - | - - - | - - - | 24000 | 16 | 13.5 | No | 215858163 | All | USA | No
ML14KC1-024-230A** | L19/36S+TXV | ML193UH045XE36B | R-454B | - - - | - - - | - - - | 24000 | 16 | 13 | No | 215858176 | All | USA | No
ML14KC1-024-230A** | L19/36S+TXV | ML193UH070XE36B | R-454B | - - - | - - - | - - - | 24000 | 16 | 13.5 | No | 215858189 | All | USA | No
ML14KC1-024-230A** | L19/36S+TXV | ML196UH030XE36B | R-454B | - - - | - - - | - - - | 23600 | 16 | 13.5 | No | 215858202 | All | USA,Canada | No
ML14KC1-024-230A** | L19/36S+TXV | ML196UH045XE36B | R-454B | - - - | - - - | - - - | 23000 | 15.2 | 13.5 | No | 215858215 | All | USA,Canada | No
ML14KC1-024-230A** | L19/36S+TXV | ML196UH070XE36B | R-454B | - - - | - - - | - - - | 24000 | 16 | 13.5 | No | 215858228 | All | USA,Canada | No
ML14KC1-024-230A** | L19/36S+TXV | ML296UH045XV36B | R-454B | - - - | - - - | - - - | 23200 | 16 | 14 | No | 215858241 | All | USA,Canada | No
ML14KC1-024-230A** | L19/36S+TXV | SL280UH060NV36A | R-454B | - - - | - - - | - - - | 23200 | 16 | 14 | No | 215858254 | All | USA | No
ML14KC1-024-230A** | L19/36S+TXV | SL280UH070V36A | R-454B | - - - | - - - | - - - | 24000 | 16 | 13.5 | No | 215858265 | All | USA | No
ML14KC1-024-230A** | L19/36S+TXV | SL280UH070XV36A | R-454B | - - - | - - - | - - - | 24000 | 16 | 13.5 | No | 215858276 | All | USA | No
ML14KC1-024-230A** | L19/36S+TXV | SL297UH040NV36B | R-454B | - - - | - - - | - - - | 24000 | 16 | 13.5 | No | 215858287 | All | USA,Canada | No
ML14KC1-024-230A** | L19/36S+TXV | SLP99UH070XV36B | R-454B | - - - | - - - | - - - | 23200 | 16 | 14 | No | 215858300 | All | USA,Canada | No
ML14KC1-024-230A** | L19/36S+TXV+TD | - - - | R-454B | - - - | - - - | - - - | 23200 | 14.3 | 11.7 | No | 215862586 | All | USA,Canada | No
ML14KC1-024-230A** | L19/36U+TXV | EL180UH040NE36A | R-454B | - - - | - - - | - - - | 24000 | 16 | 13.5 | No | 215857925 | All | USA | No
ML14KC1-024-230A** | L19/36U+TXV | EL180UH060NE36A | R-454B | - - - | - - - | - - - | 24000 | 16 | 13.5 | No | 215857936 | All | USA | No
ML14KC1-024-230A** | L19/36U+TXV | EL195UH040NE36B | R-454B | - - - | - - - | - - - | 24000 | 15.2 | 13 | No | 215857947 | All | USA | No
ML14KC1-024-230A** | L19/36U+TXV | EL196UH030XE24B | R-454B | - - - | - - - | - - - | 24000 | 16 | 13.5 | No | 215857960 | All | USA,Canada | No
ML14KC1-024-230A** | L19/36U+TXV | EL196UH030XE36B | R-454B | - - - | - - - | - - - | 23600 | 16 | 13.5 | No | 215857970 | All | USA,Canada | No
ML14KC1-024-230A** | L19/36U+TXV | EL196UH045XE24B | R-454B | - - - | - - - | - - - | 24000 | 16 | 13.5 | No | 215857980 | All | USA,Canada | No
ML14KC1-024-230A** | L19/36U+TXV | EL196UH045XE36B | R-454B | - - - | - - - | - - - | 23000 | 15.2 | 13.5 | No | 215857990 | All | USA,Canada | No
ML14KC1-024-230A** | L19/36U+TXV | EL196UH070XE36B | R-454B | - - - | - - - | - - - | 23000 | 15.2 | 13.5 | No | 215858000 | All | USA,Canada | No
ML14KC1-024-230A** | L19/36U+TXV | EL280UH045E36A | R-454B | - - - | - - - | - - - | 24000 | 16 | 14 | No | 215858010 | All | USA | No
ML14KC1-024-230A** | L19/36U+TXV | EL280UH070E36A | R-454B | - - - | - - - | - - - | 24000 | 16 | 13.5 | No | 215858018 | All | USA | No
ML14KC1-024-230A** | L19/36U+TXV | EL280UH070XE36A | R-454B | - - - | - - - | - - - | 24000 | 16 | 13.5 | No | 215858026 | All | USA | No
ML14KC1-024-230A** | L19/36U+TXV | EL297UH045XE36B | R-454B | - - - | - - - | - - - | 23000 | 15.2 | 13.5 | No | 215858034 | All | USA,Canada | No
ML14KC1-024-230A** | L19/36U+TXV | EL297UH045XV36B | R-454B | - - - | - - - | - - - | 24000 | 16 | 13 | No | 215858044 | All | USA,Canada | No
ML14KC1-024-230A** | L19/36U+TXV | EL297UH070XE36B | R-454B | - - - | - - - | - - - | 24000 | 16 | 13 | No | 215858054 | All | USA,Canada | No
ML14KC1-024-230A** | L19/36U+TXV | EL297UH070XV36B | R-454B | - - - | - - - | - - - | 24000 | 16 | 13.5 | No | 215858064 | All | USA,Canada | No
ML14KC1-024-230A** | L19/36U+TXV | ML180UH030V36A | R-454B | - - - | - - - | - - - | 24000 | 16 | 13.5 | No | 215858074 | All | USA | No
ML14KC1-024-230A** | L19/36U+TXV | ML180UH045E36A | R-454B | - - - | - - - | - - - | 24000 | 16 | 13.5 | No | 215858082 | All | USA | No
ML14KC1-024-230A** | L19/36U+TXV | ML180UH045V36A | R-454B | - - - | - - - | - - - | 23600 | 16 | 14 | No | 215858090 | All | USA | No
ML14KC1-024-230A** | L19/36U+TXV | ML180UH045XE36A | R-454B | - - - | - - - | - - - | 24000 | 16 | 13.5 | No | 215858098 | All | USA | No
ML14KC1-024-230A** | L19/36U+TXV | ML180UH070E36A | R-454B | - - - | - - - | - - - | 24000 | 16 | 13.5 | No | 215858106 | All | USA | No
ML14KC1-024-230A** | L19/36U+TXV | ML180UH070E36B | R-454B | - - - | - - - | - - - | 24000 | 16 | 13.5 | No | 215858116 | All | USA | No
ML14KC1-024-230A** | L19/36U+TXV | ML180UH070V36A | R-454B | - - - | - - - | - - - | 23200 | 16 | 14 | No | 215858126 | All | USA | No
ML14KC1-024-230A** | L19/36U+TXV | ML180UH070V36B | R-454B | - - - | - - - | - - - | 24000 | 16 | 14 | No | 215858134 | All | USA | No
ML14KC1-024-230A** | L19/36U+TXV | ML180UH070XE36A | R-454B | - - - | - - - | - - - | 24000 | 16 | 13.5 | No | 215858144 | All | USA | No
ML14KC1-024-230A** | L19/36U+TXV | ML180UH070XE36B | R-454B | - - - | - - - | - - - | 24000 | 16 | 13.5 | No | 215858152 | All | USA | No
ML14KC1-024-230A** | L19/36U+TXV | ML193UH030XE36B | R-454B | - - - | - - - | - - - | 24000 | 16 | 13.5 | No | 215858162 | All | USA | No
ML14KC1-024-230A** | L19/36U+TXV | ML193UH045XE36B | R-454B | - - - | - - - | - - - | 24000 | 16 | 13 | No | 215858175 | All | USA | No
ML14KC1-024-230A** | L19/36U+TXV | ML193UH070XE36B | R-454B | - - - | - - - | - - - | 24000 | 16 | 13.5 | No | 215858188 | All | USA | No
ML14KC1-024-230A** | L19/36U+TXV | ML196UH030XE36B | R-454B | - - - | - - - | - - - | 23600 | 16 | 13.5 | No | 215858201 | All | USA,Canada | No
ML14KC1-024-230A** | L19/36U+TXV | ML196UH045XE36B | R-454B | - - - | - - - | - - - | 23000 | 15.2 | 13.5 | No | 215858214 | All | USA,Canada | No
ML14KC1-024-230A** | L19/36U+TXV | ML196UH070XE36B | R-454B | - - - | - - - | - - - | 24000 | 16 | 13.5 | No | 215858227 | All | USA,Canada | No
ML14KC1-024-230A** | L19/36U+TXV | ML296UH045XV36B | R-454B | - - - | - - - | - - - | 23200 | 16 | 14 | No | 215858240 | All | USA,Canada | No
ML14KC1-024-230A** | L19/36U+TXV | SL280UH060NV36A | R-454B | - - - | - - - | - - - | 23200 | 16 | 14 | No | 215858253 | All | USA | No
ML14KC1-024-230A** | L19/36U+TXV | SL280UH070V36A | R-454B | - - - | - - - | - - - | 24000 | 16 | 13.5 | No | 215858264 | All | USA | No
ML14KC1-024-230A** | L19/36U+TXV | SL280UH070XV36A | R-454B | - - - | - - - | - - - | 24000 | 16 | 13.5 | No | 215858275 | All | USA | No
ML14KC1-024-230A** | L19/36U+TXV | SL297UH040NV36B | R-454B | - - - | - - - | - - - | 24000 | 16 | 13.5 | No | 215858286 | All | USA,Canada | No
ML14KC1-024-230A** | L19/36U+TXV | SLP99UH070XV36B | R-454B | - - - | - - - | - - - | 23200 | 16 | 14 | No | 215858299 | All | USA,Canada | No
ML14KC1-024-230A** | L19/36U+TXV+TD | - - - | R-454B | - - - | - - - | - - - | 23200 | 14.3 | 11.7 | No | 215862585 | All | USA,Canada | No
ML14KC1-024-230A** | L23/37Y+TXV | EL195UH040NE36B | R-454B | - - - | - - - | - - - | 24000 | 16 | 13.5 | No | 215857957 | All | USA | No
ML14KC1-024-230A** | L23/37Y+TXV | EL196UH030XE24B | R-454B | - - - | - - - | - - - | 24000 | 17 | 14.5 | No | 215857967 | All | USA,Canada | Yes
ML14KC1-024-230A** | L23/37Y+TXV | EL196UH030XE36B | R-454B | - - - | - - - | - - - | 24000 | 16 | 14 | No | 215857977 | All | USA,Canada | No
ML14KC1-024-230A** | L23/37Y+TXV | EL196UH045XE24B | R-454B | - - - | - - - | - - - | 24000 | 17 | 14.5 | No | 215857987 | All | USA,Canada | Yes
ML14KC1-024-230A** | L23/37Y+TXV | EL196UH045XE36B | R-454B | - - - | - - - | - - - | 24000 | 16 | 13.5 | No | 215857997 | All | USA,Canada | No
ML14KC1-024-230A** | L23/37Y+TXV | EL196UH070XE36B | R-454B | - - - | - - - | - - - | 24000 | 16 | 13.5 | No | 215858007 | All | USA,Canada | No
ML14KC1-024-230A** | L23/37Y+TXV | EL297UH045XE36B | R-454B | - - - | - - - | - - - | 24000 | 16 | 14 | No | 215858041 | All | USA,Canada | No
ML14KC1-024-230A** | L23/37Y+TXV | EL297UH045XV36B | R-454B | - - - | - - - | - - - | 24000 | 16 | 14 | No | 215858051 | All | USA,Canada | No
ML14KC1-024-230A** | L23/37Y+TXV | EL297UH070XE36B | R-454B | - - - | - - - | - - - | 24000 | 16 | 14 | No | 215858061 | All | USA,Canada | No
ML14KC1-024-230A** | L23/37Y+TXV | EL297UH070XV36B | R-454B | - - - | - - - | - - - | 24000 | 17 | 14.5 | No | 215858071 | All | USA,Canada | Yes
ML14KC1-024-230A** | L23/37Y+TXV | ML180UH070E36B | R-454B | - - - | - - - | - - - | 24000 | 17 | 14.5 | No | 215858123 | All | USA | Yes
ML14KC1-024-230A** | L23/37Y+TXV | ML180UH070V36B | R-454B | - - - | - - - | - - - | 24000 | 17 | 14.5 | No | 215858141 | All | USA | Yes
ML14KC1-024-230A** | L23/37Y+TXV | ML180UH070XE36B | R-454B | - - - | - - - | - - - | 24000 | 17 | 14.5 | No | 215858159 | All | USA | Yes
ML14KC1-024-230A** | L23/37Y+TXV | ML193UH030XE36B | R-454B | - - - | - - - | - - - | 24000 | 17 | 14.5 | No | 215858172 | All | USA | Yes
ML14KC1-024-230A** | L23/37Y+TXV | ML193UH045XE36B | R-454B | - - - | - - - | - - - | 24000 | 16 | 14 | No | 215858185 | All | USA | No
ML14KC1-024-230A** | L23/37Y+TXV | ML193UH070XE36B | R-454B | - - - | - - - | - - - | 24000 | 17 | 14 | No | 215858198 | All | USA | Yes
ML14KC1-024-230A** | L23/37Y+TXV | ML196UH030XE36B | R-454B | - - - | - - - | - - - | 24000 | 16 | 14 | No | 215858211 | All | USA,Canada | No
ML14KC1-024-230A** | L23/37Y+TXV | ML196UH045XE36B | R-454B | - - - | - - - | - - - | 24000 | 16 | 13.5 | No | 215858224 | All | USA,Canada | No
ML14KC1-024-230A** | L23/37Y+TXV | ML196UH070XE36B | R-454B | - - - | - - - | - - - | 24000 | 16 | 14 | No | 215858237 | All | USA,Canada | No
ML14KC1-024-230A** | L23/37Y+TXV | ML296UH045XV36B | R-454B | - - - | - - - | - - - | 24000 | 17 | 14 | No | 215858250 | All | USA,Canada | Yes
ML14KC1-024-230A** | L23/37Y+TXV | SL297UH040NV36B | R-454B | - - - | - - - | - - - | 24000 | 17 | 14.5 | No | 215858296 | All | USA,Canada | Yes
ML14KC1-024-230A** | L23/37Y+TXV | SLP99UH070XV36B | R-454B | - - - | - - - | - - - | 24000 | 17 | 14.5 | No | 215858309 | All | USA,Canada | Yes
ML14KC1-024-230A** | L23/37Y+TXV+TD | - - - | R-454B | - - - | - - - | - - - | 23200 | 14.5 | 12 | No | 215862596 | All | USA,Canada | No
ML14KC1-024-230A** | L23/37Z+TXV | EL195UH040NE36B | R-454B | - - - | - - - | - - - | 24000 | 16 | 13.5 | No | 215857956 | All | USA | No
ML14KC1-024-230A** | L23/37Z+TXV | EL196UH030XE24B | R-454B | - - - | - - - | - - - | 24000 | 17 | 14.5 | No | 215857966 | All | USA,Canada | Yes
ML14KC1-024-230A** | L23/37Z+TXV | EL196UH030XE36B | R-454B | - - - | - - - | - - - | 24000 | 16 | 14 | No | 215857976 | All | USA,Canada | No
ML14KC1-024-230A** | L23/37Z+TXV | EL196UH045XE24B | R-454B | - - - | - - - | - - - | 24000 | 17 | 14.5 | No | 215857986 | All | USA,Canada | Yes
ML14KC1-024-230A** | L23/37Z+TXV | EL196UH045XE36B | R-454B | - - - | - - - | - - - | 24000 | 16 | 13.5 | No | 215857996 | All | USA,Canada | No
ML14KC1-024-230A** | L23/37Z+TXV | EL196UH070XE36B | R-454B | - - - | - - - | - - - | 24000 | 16 | 13.5 | No | 215858006 | All | USA,Canada | No
ML14KC1-024-230A** | L23/37Z+TXV | EL297UH045XE36B | R-454B | - - - | - - - | - - - | 24000 | 16 | 14 | No | 215858040 | All | USA,Canada | No
ML14KC1-024-230A** | L23/37Z+TXV | EL297UH045XV36B | R-454B | - - - | - - - | - - - | 24000 | 16 | 14 | No | 215858050 | All | USA,Canada | No
ML14KC1-024-230A** | L23/37Z+TXV | EL297UH070XE36B | R-454B | - - - | - - - | - - - | 24000 | 16 | 14 | No | 215858060 | All | USA,Canada | No
ML14KC1-024-230A** | L23/37Z+TXV | EL297UH070XV36B | R-454B | - - - | - - - | - - - | 24000 | 17 | 14.5 | No | 215858070 | All | USA,Canada | Yes
ML14KC1-024-230A** | L23/37Z+TXV | ML180UH070E36B | R-454B | - - - | - - - | - - - | 24000 | 17 | 14.5 | No | 215858122 | All | USA | Yes
ML14KC1-024-230A** | L23/37Z+TXV | ML180UH070V36B | R-454B | - - - | - - - | - - - | 24000 | 17 | 14.5 | No | 215858140 | All | USA | Yes
ML14KC1-024-230A** | L23/37Z+TXV | ML180UH070XE36B | R-454B | - - - | - - - | - - - | 24000 | 17 | 14.5 | No | 215858158 | All | USA | Yes
ML14KC1-024-230A** | L23/37Z+TXV | ML193UH030XE36B | R-454B | - - - | - - - | - - - | 24000 | 17 | 14.5 | No | 215858171 | All | USA | Yes
ML14KC1-024-230A** | L23/37Z+TXV | ML193UH045XE36B | R-454B | - - - | - - - | - - - | 24000 | 16 | 14 | No | 215858184 | All | USA | No
ML14KC1-024-230A** | L23/37Z+TXV | ML193UH070XE36B | R-454B | - - - | - - - | - - - | 24000 | 17 | 14 | No | 215858197 | All | USA | Yes
ML14KC1-024-230A** | L23/37Z+TXV | ML196UH030XE36B | R-454B | - - - | - - - | - - - | 24000 | 16 | 14 | No | 215858210 | All | USA,Canada | No
ML14KC1-024-230A** | L23/37Z+TXV | ML196UH045XE36B | R-454B | - - - | - - - | - - - | 24000 | 16 | 13.5 | No | 215858223 | All | USA,Canada | No
ML14KC1-024-230A** | L23/37Z+TXV | ML196UH070XE36B | R-454B | - - - | - - - | - - - | 24000 | 16 | 14 | No | 215858236 | All | USA,Canada | No
ML14KC1-024-230A** | L23/37Z+TXV | ML296UH045XV36B | R-454B | - - - | - - - | - - - | 24000 | 17 | 14 | No | 215858249 | All | USA,Canada | Yes
ML14KC1-024-230A** | L23/37Z+TXV | SL297UH040NV36B | R-454B | - - - | - - - | - - - | 24000 | 17 | 14.5 | No | 215858295 | All | USA,Canada | Yes
ML14KC1-024-230A** | L23/37Z+TXV | SLP99UH070XV36B | R-454B | - - - | - - - | - - - | 24000 | 17 | 14.5 | No | 215858308 | All | USA,Canada | Yes
ML14KC1-024-230A** | L23/37Z+TXV+TD | - - - | R-454B | - - - | - - - | - - - | 23200 | 14.5 | 12 | No | 215862595 | All | USA,Canada | No
ML14KC1-024-230A** | L24/42S+TXV+TD | - - - | R-454B | - - - | - - - | - - - | 23200 | 14.3 | 11.7 | No | 216498621 | All | USA,Canada | No
ML14KC1-024-230A** | L30/36S+TXV | EL180UH040NE36A | R-454B | - - - | - - - | - - - | 23600 | 16 | 14 | No | 215889172 | All | USA | No
ML14KC1-024-230A** | L30/36S+TXV | EL180UH060NE36A | R-454B | - - - | - - - | - - - | 23600 | 16 | 14 | No | 215889174 | All | USA | No
ML14KC1-024-230A** | L30/36S+TXV | EL280UH045E36A | R-454B | - - - | - - - | - - - | 24000 | 17 | 13.5 | No | 215889186 | All | USA | Yes
ML14KC1-024-230A** | L30/36S+TXV | EL280UH070E36A | R-454B | - - - | - - - | - - - | 23800 | 16 | 14 | No | 215889189 | All | USA | No
ML14KC1-024-230A** | L30/36S+TXV | EL280UH070XE36A | R-454B | - - - | - - - | - - - | 23800 | 16 | 14 | No | 215889192 | All | USA | No
ML14KC1-024-230A** | L30/36S+TXV | SL280UH060NV36A | R-454B | - - - | - - - | - - - | 24000 | 16 | 14 | No | 215889203 | All | USA | No
ML14KC1-024-230A** | L30/36S+TXV | SL280UH070V36A | R-454B | - - - | - - - | - - - | 23600 | 16 | 14 | No | 215889205 | All | USA | No
ML14KC1-024-230A** | L30/36S+TXV | SL280UH070XV36A | R-454B | - - - | - - - | - - - | 23600 | 16 | 14 | No | 215889207 | All | USA | No
ML14KC1-024-230A** | L30/36S+TXV+TD | - - - | R-454B | - - - | - - - | - - - | 23200 | 14.3 | 12 | No | 216498622 | All | USA,Canada | No
ML14KC1-024-230A** | L30/36T+TXV+TD | - - - | R-454B | - - - | - - - | - - - | 23200 | 14.5 | 12 | No | 216498623 | All | USA,Canada | No
ML14KC1-024-230A** | L30/36U+TXV | EL180UH040NE36A | R-454B | - - - | - - - | - - - | 23600 | 16 | 14 | No | 215889171 | All | USA | No
ML14KC1-024-230A** | L30/36U+TXV | EL180UH060NE36A | R-454B | - - - | - - - | - - - | 23600 | 16 | 14 | No | 215889173 | All | USA | No
ML14KC1-024-230A** | L30/36U+TXV | EL280UH045E36A | R-454B | - - - | - - - | - - - | 24000 | 17 | 13.5 | No | 215889185 | All | USA | Yes
ML14KC1-024-230A** | L30/36U+TXV | EL280UH070E36A | R-454B | - - - | - - - | - - - | 23800 | 16 | 14 | No | 215889188 | All | USA | No
ML14KC1-024-230A** | L30/36U+TXV | EL280UH070XE36A | R-454B | - - - | - - - | - - - | 23800 | 16 | 14 | No | 215889191 | All | USA | No
ML14KC1-024-230A** | L30/36U+TXV | SL280UH060NV36A | R-454B | - - - | - - - | - - - | 24000 | 16 | 14 | No | 215889202 | All | USA | No
ML14KC1-024-230A** | L30/36U+TXV | SL280UH070V36A | R-454B | - - - | - - - | - - - | 23600 | 16 | 14 | No | 215889204 | All | USA | No
ML14KC1-024-230A** | L30/36U+TXV | SL280UH070XV36A | R-454B | - - - | - - - | - - - | 23600 | 16 | 14 | No | 215889206 | All | USA | No
ML14KC1-024-230A** | L35/36S+TXV | EL180UH040NE36A | R-454B | - - - | - - - | - - - | 23600 | 16 | 14 | No | 215857930 | All | USA | No
ML14KC1-024-230A** | L35/36S+TXV | EL180UH060NE36A | R-454B | - - - | - - - | - - - | 23600 | 16 | 14 | No | 215857941 | All | USA | No
ML14KC1-024-230A** | L35/36S+TXV | EL195UH040NE36B | R-454B | - - - | - - - | - - - | 24000 | 15.2 | 13.5 | No | 215857952 | All | USA | No
ML14KC1-024-230A** | L35/36S+TXV | EL196UH030XE24B | R-454B | - - - | - - - | - - - | 24000 | 16 | 14 | No | 215857963 | All | USA,Canada | No
ML14KC1-024-230A** | L35/36S+TXV | EL196UH030XE36B | R-454B | - - - | - - - | - - - | 24000 | 16 | 14 | No | 215857973 | All | USA,Canada | No
ML14KC1-024-230A** | L35/36S+TXV | EL196UH045XE24B | R-454B | - - - | - - - | - - - | 24000 | 16 | 14 | No | 215857983 | All | USA,Canada | No
ML14KC1-024-230A** | L35/36S+TXV | EL196UH045XE36B | R-454B | - - - | - - - | - - - | 24000 | 15.2 | 13.5 | No | 215857993 | All | USA,Canada | No
ML14KC1-024-230A** | L35/36S+TXV | EL196UH070XE36B | R-454B | - - - | - - - | - - - | 24000 | 16 | 13.5 | No | 215858003 | All | USA,Canada | No
ML14KC1-024-230A** | L35/36S+TXV | EL280UH045E36A | R-454B | - - - | - - - | - - - | 24000 | 17 | 14 | No | 215858013 | All | USA | Yes
ML14KC1-024-230A** | L35/36S+TXV | EL280UH070E36A | R-454B | - - - | - - - | - - - | 23800 | 16 | 14 | No | 215858021 | All | USA | No
ML14KC1-024-230A** | L35/36S+TXV | EL280UH070XE36A | R-454B | - - - | - - - | - - - | 23800 | 16 | 14 | No | 215858029 | All | USA | No
ML14KC1-024-230A** | L35/36S+TXV | EL297UH045XE36B | R-454B | - - - | - - - | - - - | 24000 | 16 | 13.5 | No | 215858037 | All | USA,Canada | No
ML14KC1-024-230A** | L35/36S+TXV | EL297UH045XV36B | R-454B | - - - | - - - | - - - | 24000 | 16 | 13.5 | No | 215858047 | All | USA,Canada | No
ML14KC1-024-230A** | L35/36S+TXV | EL297UH070XE36B | R-454B | - - - | - - - | - - - | 24000 | 16 | 13.5 | No | 215858057 | All | USA,Canada | No
ML14KC1-024-230A** | L35/36S+TXV | EL297UH070XV36B | R-454B | - - - | - - - | - - - | 24000 | 16 | 14 | No | 215858067 | All | USA,Canada | No
ML14KC1-024-230A** | L35/36S+TXV | ML180UH030V36A | R-454B | - - - | - - - | - - - | 24000 | 16 | 14 | No | 215858077 | All | USA | No
ML14KC1-024-230A** | L35/36S+TXV | ML180UH045E36A | R-454B | - - - | - - - | - - - | 24000 | 16 | 14 | No | 215858085 | All | USA | No
ML14KC1-024-230A** | L35/36S+TXV | ML180UH045V36A | R-454B | - - - | - - - | - - - | 23600 | 16 | 14.5 | No | 215858093 | All | USA | No
ML14KC1-024-230A** | L35/36S+TXV | ML180UH045XE36A | R-454B | - - - | - - - | - - - | 24000 | 16 | 14 | No | 215858101 | All | USA | No
ML14KC1-024-230A** | L35/36S+TXV | ML180UH070E36A | R-454B | - - - | - - - | - - - | 24000 | 16 | 14 | No | 215858109 | All | USA | No
ML14KC1-024-230A** | L35/36S+TXV | ML180UH070E36B | R-454B | - - - | - - - | - - - | 24000 | 16 | 14 | No | 215858119 | All | USA | No
ML14KC1-024-230A** | L35/36S+TXV | ML180UH070V36A | R-454B | - - - | - - - | - - - | 24000 | 16 | 14 | No | 215858129 | All | USA | No
ML14KC1-024-230A** | L35/36S+TXV | ML180UH070V36B | R-454B | - - - | - - - | - - - | 24000 | 17 | 14 | No | 215858137 | All | USA | Yes
ML14KC1-024-230A** | L35/36S+TXV | ML180UH070XE36A | R-454B | - - - | - - - | - - - | 24000 | 16 | 14 | No | 215858147 | All | USA | No
ML14KC1-024-230A** | L35/36S+TXV | ML180UH070XE36B | R-454B | - - - | - - - | - - - | 24000 | 16 | 14 | No | 215858155 | All | USA | No
ML14KC1-024-230A** | L35/36S+TXV | ML193UH030XE36B | R-454B | - - - | - - - | - - - | 24000 | 16 | 14 | No | 215858167 | All | USA | No
ML14KC1-024-230A** | L35/36S+TXV | ML193UH045XE36B | R-454B | - - - | - - - | - - - | 24000 | 16 | 13.5 | No | 215858180 | All | USA | No
ML14KC1-024-230A** | L35/36S+TXV | ML193UH070XE36B | R-454B | - - - | - - - | - - - | 24000 | 16 | 14 | No | 215858193 | All | USA | No
ML14KC1-024-230A** | L35/36S+TXV | ML196UH030XE36B | R-454B | - - - | - - - | - - - | 24000 | 16 | 14 | No | 215858206 | All | USA,Canada | No
ML14KC1-024-230A** | L35/36S+TXV | ML196UH045XE36B | R-454B | - - - | - - - | - - - | 24000 | 15.2 | 13.5 | No | 215858219 | All | USA,Canada | No
ML14KC1-024-230A** | L35/36S+TXV | ML196UH070XE36B | R-454B | - - - | - - - | - - - | 24000 | 16 | 14 | No | 215858232 | All | USA,Canada | No
ML14KC1-024-230A** | L35/36S+TXV | ML296UH045XV36B | R-454B | - - - | - - - | - - - | 24000 | 16 | 14 | No | 215858245 | All | USA,Canada | No
ML14KC1-024-230A** | L35/36S+TXV | SL280UH060NV36A | R-454B | - - - | - - - | - - - | 24000 | 16 | 14 | No | 215858258 | All | USA | No
ML14KC1-024-230A** | L35/36S+TXV | SL280UH070V36A | R-454B | - - - | - - - | - - - | 23600 | 16 | 14 | No | 215858269 | All | USA | No
ML14KC1-024-230A** | L35/36S+TXV | SL280UH070XV36A | R-454B | - - - | - - - | - - - | 23600 | 16 | 14 | No | 215858280 | All | USA | No
ML14KC1-024-230A** | L35/36S+TXV | SL297UH040NV36B | R-454B | - - - | - - - | - - - | 24000 | 16 | 14 | No | 215858291 | All | USA,Canada | No
ML14KC1-024-230A** | L35/36S+TXV | SLP99UH070XV36B | R-454B | - - - | - - - | - - - | 23200 | 16 | 14.5 | No | 215858304 | All | USA,Canada | No
ML14KC1-024-230A** | L35/36S+TXV+TD | - - - | R-454B | - - - | - - - | - - - | 23200 | 14.5 | 12 | No | 215862589 | All | USA,Canada | No
ML14KC1-024-230A** | L35/36U+TXV | EL180UH040NE36A | R-454B | - - - | - - - | - - - | 23600 | 16 | 14 | No | 215857929 | All | USA | No
ML14KC1-024-230A** | L35/36U+TXV | EL180UH060NE36A | R-454B | - - - | - - - | - - - | 23600 | 16 | 14 | No | 215857940 | All | USA | No
ML14KC1-024-230A** | L35/36U+TXV | EL195UH040NE36B | R-454B | - - - | - - - | - - - | 24000 | 15.2 | 13.5 | No | 215857951 | All | USA | No
ML14KC1-024-230A** | L35/36U+TXV | EL196UH030XE24B | R-454B | - - - | - - - | - - - | 24000 | 16 | 14 | No | 215857962 | All | USA,Canada | No
ML14KC1-024-230A** | L35/36U+TXV | EL196UH030XE36B | R-454B | - - - | - - - | - - - | 24000 | 16 | 14 | No | 215857972 | All | USA,Canada | No
ML14KC1-024-230A** | L35/36U+TXV | EL196UH045XE24B | R-454B | - - - | - - - | - - - | 24000 | 16 | 14 | No | 215857982 | All | USA,Canada | No
ML14KC1-024-230A** | L35/36U+TXV | EL196UH045XE36B | R-454B | - - - | - - - | - - - | 24000 | 15.2 | 13.5 | No | 215857992 | All | USA,Canada | No
ML14KC1-024-230A** | L35/36U+TXV | EL196UH070XE36B | R-454B | - - - | - - - | - - - | 24000 | 16 | 13.5 | No | 215858002 | All | USA,Canada | No
ML14KC1-024-230A** | L35/36U+TXV | EL280UH045E36A | R-454B | - - - | - - - | - - - | 24000 | 17 | 14 | No | 215858012 | All | USA | Yes
ML14KC1-024-230A** | L35/36U+TXV | EL280UH070E36A | R-454B | - - - | - - - | - - - | 23800 | 16 | 14 | No | 215858020 | All | USA | No
ML14KC1-024-230A** | L35/36U+TXV | EL280UH070XE36A | R-454B | - - - | - - - | - - - | 23800 | 16 | 14 | No | 215858028 | All | USA | No
ML14KC1-024-230A** | L35/36U+TXV | EL297UH045XE36B | R-454B | - - - | - - - | - - - | 24000 | 16 | 13.5 | No | 215858036 | All | USA,Canada | No
ML14KC1-024-230A** | L35/36U+TXV | EL297UH045XV36B | R-454B | - - - | - - - | - - - | 24000 | 16 | 13.5 | No | 215858046 | All | USA,Canada | No
ML14KC1-024-230A** | L35/36U+TXV | EL297UH070XE36B | R-454B | - - - | - - - | - - - | 24000 | 16 | 13.5 | No | 215858056 | All | USA,Canada | No
ML14KC1-024-230A** | L35/36U+TXV | EL297UH070XV36B | R-454B | - - - | - - - | - - - | 24000 | 16 | 14 | No | 215858066 | All | USA,Canada | No
ML14KC1-024-230A** | L35/36U+TXV | ML180UH030V36A | R-454B | - - - | - - - | - - - | 24000 | 16 | 14 | No | 215858076 | All | USA | No
ML14KC1-024-230A** | L35/36U+TXV | ML180UH045E36A | R-454B | - - - | - - - | - - - | 24000 | 16 | 14 | No | 215858084 | All | USA | No
ML14KC1-024-230A** | L35/36U+TXV | ML180UH045V36A | R-454B | - - - | - - - | - - - | 23600 | 16 | 14.5 | No | 215858092 | All | USA | No
ML14KC1-024-230A** | L35/36U+TXV | ML180UH045XE36A | R-454B | - - - | - - - | - - - | 24000 | 16 | 14 | No | 215858100 | All | USA | No
ML14KC1-024-230A** | L35/36U+TXV | ML180UH070E36A | R-454B | - - - | - - - | - - - | 24000 | 16 | 14 | No | 215858108 | All | USA | No
ML14KC1-024-230A** | L35/36U+TXV | ML180UH070E36B | R-454B | - - - | - - - | - - - | 24000 | 16 | 14 | No | 215858118 | All | USA | No
ML14KC1-024-230A** | L35/36U+TXV | ML180UH070V36A | R-454B | - - - | - - - | - - - | 24000 | 16 | 14 | No | 215858128 | All | USA | No
ML14KC1-024-230A** | L35/36U+TXV | ML180UH070V36B | R-454B | - - - | - - - | - - - | 24000 | 17 | 14 | No | 215858136 | All | USA | Yes
ML14KC1-024-230A** | L35/36U+TXV | ML180UH070XE36A | R-454B | - - - | - - - | - - - | 24000 | 16 | 14 | No | 215858146 | All | USA | No
ML14KC1-024-230A** | L35/36U+TXV | ML180UH070XE36B | R-454B | - - - | - - - | - - - | 24000 | 16 | 14 | No | 215858154 | All | USA | No
ML14KC1-024-230A** | L35/36U+TXV | ML193UH030XE36B | R-454B | - - - | - - - | - - - | 24000 | 16 | 14 | No | 215858166 | All | USA | No
ML14KC1-024-230A** | L35/36U+TXV | ML193UH045XE36B | R-454B | - - - | - - - | - - - | 24000 | 16 | 13.5 | No | 215858179 | All | USA | No
ML14KC1-024-230A** | L35/36U+TXV | ML193UH070XE36B | R-454B | - - - | - - - | - - - | 24000 | 16 | 14 | No | 215858192 | All | USA | No
ML14KC1-024-230A** | L35/36U+TXV | ML196UH030XE36B | R-454B | - - - | - - - | - - - | 24000 | 16 | 14 | No | 215858205 | All | USA,Canada | No
ML14KC1-024-230A** | L35/36U+TXV | ML196UH045XE36B | R-454B | - - - | - - - | - - - | 24000 | 15.2 | 13.5 | No | 215858218 | All | USA,Canada | No
ML14KC1-024-230A** | L35/36U+TXV | ML196UH070XE36B | R-454B | - - - | - - - | - - - | 24000 | 16 | 14 | No | 215858231 | All | USA,Canada | No
ML14KC1-024-230A** | L35/36U+TXV | ML296UH045XV36B | R-454B | - - - | - - - | - - - | 24000 | 16 | 14 | No | 215858244 | All | USA,Canada | No
ML14KC1-024-230A** | L35/36U+TXV | SL280UH060NV36A | R-454B | - - - | - - - | - - - | 24000 | 16 | 14 | No | 215858257 | All | USA | No
ML14KC1-024-230A** | L35/36U+TXV | SL280UH070V36A | R-454B | - - - | - - - | - - - | 23600 | 16 | 14 | No | 215858268 | All | USA | No
ML14KC1-024-230A** | L35/36U+TXV | SL280UH070XV36A | R-454B | - - - | - - - | - - - | 23600 | 16 | 14 | No | 215858279 | All | USA | No
ML14KC1-024-230A** | L35/36U+TXV | SL297UH040NV36B | R-454B | - - - | - - - | - - - | 24000 | 16 | 14 | No | 215858290 | All | USA,Canada | No
ML14KC1-024-230A** | L35/36U+TXV | SLP99UH070XV36B | R-454B | - - - | - - - | - - - | 23200 | 16 | 14.5 | No | 215858303 | All | USA,Canada | No
ML14KC1-024-230A** | L35/36U+TXV+TD | - - - | R-454B | - - - | - - - | - - - | 23200 | 14.5 | 12 | No | 215862588 | All | USA,Canada | No
ML14KC1-024-230A** | LEC23A01+TXV | - - - | R-454B | - - - | - - - | - - - | 22400 | 15.2 | 12.5 | No | 215911990 | All | USA,Canada | No
ML14KC1-024-230A** | LEC24C03+TXV | - - - | R-454B | - - - | - - - | - - - | 22600 | 15.2 | 13 | No | 215911991 | All | USA,Canada | No
ML14KC1-024-230A** | LEC30C05+TXV | - - - | R-454B | - - - | - - - | - - - | 22800 | 16 | 12.5 | No | 215911992 | All | USA,Canada | No
ML14KC1-024-230A** | LEM2523E+TXV | - - - | R-454B | - - - | - - - | - - - | 22800 | 17 | 12.5 | No | 215876581 | All | USA,Canada | Yes
ML14KC1-024-230A** | LEM2523G+TXV | - - - | R-454B | - - - | - - - | - - - | 22800 | 17 | 12.5 | No | 215876580 | All | USA,Canada | Yes
ML14KC1-024-230A** | LEM2543G+TXV | - - - | R-454B | - - - | - - - | - - - | 23400 | 17 | 13 | No | 215876582 | All | USA,Canada | Yes
ML14KC1-024-230A** | LH18/36D+TXV | EL180UH040NE36A | R-454B | - - - | - - - | - - - | 23600 | 15.2 | 13.5 | No | 215857924 | All | USA | No
ML14KC1-024-230A** | LH18/36D+TXV | EL180UH060NE36A | R-454B | - - - | - - - | - - - | 23600 | 15.2 | 13.5 | No | 215857935 | All | USA | No
ML14KC1-024-230A** | LH18/36D+TXV | EL280UH045E36A | R-454B | - - - | - - - | - - - | 23800 | 16 | 13.5 | No | 215858009 | All | USA | No
ML14KC1-024-230A** | LH18/36D+TXV | EL280UH070E36A | R-454B | - - - | - - - | - - - | 23800 | 15.2 | 13.5 | No | 215858017 | All | USA | No
ML14KC1-024-230A** | LH18/36D+TXV | EL280UH070XE36A | R-454B | - - - | - - - | - - - | 23800 | 15.2 | 13.5 | No | 215858025 | All | USA | No
ML14KC1-024-230A** | LH18/36D+TXV | ML180UH030V36A | R-454B | - - - | - - - | - - - | 24000 | 16 | 13.5 | No | 215858073 | All | USA | No
ML14KC1-024-230A** | LH18/36D+TXV | ML180UH045E36A | R-454B | - - - | - - - | - - - | 23200 | 16 | 13.5 | No | 215858081 | All | USA | No
ML14KC1-024-230A** | LH18/36D+TXV | ML180UH045V36A | R-454B | - - - | - - - | - - - | 24000 | 16 | 13.5 | No | 215858089 | All | USA | No
ML14KC1-024-230A** | LH18/36D+TXV | ML180UH045XE36A | R-454B | - - - | - - - | - - - | 23200 | 16 | 13.5 | No | 215858097 | All | USA | No
ML14KC1-024-230A** | LH18/36D+TXV | ML180UH070E36A | R-454B | - - - | - - - | - - - | 23800 | 16 | 13.5 | No | 215858105 | All | USA | No
ML14KC1-024-230A** | LH18/36D+TXV | ML180UH070V36A | R-454B | - - - | - - - | - - - | 24000 | 16 | 13.5 | No | 215858125 | All | USA | No
ML14KC1-024-230A** | LH18/36D+TXV | ML180UH070XE36A | R-454B | - - - | - - - | - - - | 23800 | 16 | 13.5 | No | 215858143 | All | USA | No
ML14KC1-024-230A** | LH18/36D+TXV | SL280UH060NV36A | R-454B | - - - | - - - | - - - | 23600 | 16 | 13.5 | No | 215858252 | All | USA | No
ML14KC1-024-230A** | LH18/36D+TXV | SL280UH070V36A | R-454B | - - - | - - - | - - - | 23600 | 15.2 | 13.5 | No | 215858263 | All | USA | No
ML14KC1-024-230A** | LH18/36D+TXV | SL280UH070XV36A | R-454B | - - - | - - - | - - - | 23600 | 15.2 | 13.5 | No | 215858274 | All | USA | No
ML14KC1-024-230A** | LH18/36R+TXV | EL180UH040NE36A | R-454B | - - - | - - - | - - - | 23600 | 15.2 | 13.5 | No | 215857923 | All | USA | No
ML14KC1-024-230A** | LH18/36R+TXV | EL180UH060NE36A | R-454B | - - - | - - - | - - - | 23600 | 15.2 | 13.5 | No | 215857934 | All | USA | No
ML14KC1-024-230A** | LH18/36R+TXV | EL280UH045E36A | R-454B | - - - | - - - | - - - | 23800 | 16 | 13.5 | No | 215858008 | All | USA | No
ML14KC1-024-230A** | LH18/36R+TXV | EL280UH070E36A | R-454B | - - - | - - - | - - - | 23800 | 15.2 | 13.5 | No | 215858016 | All | USA | No
ML14KC1-024-230A** | LH18/36R+TXV | EL280UH070XE36A | R-454B | - - - | - - - | - - - | 23800 | 15.2 | 13.5 | No | 215858024 | All | USA | No
ML14KC1-024-230A** | LH18/36R+TXV | ML180UH030V36A | R-454B | - - - | - - - | - - - | 24000 | 16 | 13.5 | No | 215858072 | All | USA | No
ML14KC1-024-230A** | LH18/36R+TXV | ML180UH045E36A | R-454B | - - - | - - - | - - - | 23200 | 16 | 13.5 | No | 215858080 | All | USA | No
ML14KC1-024-230A** | LH18/36R+TXV | ML180UH045V36A | R-454B | - - - | - - - | - - - | 24000 | 16 | 13.5 | No | 215858088 | All | USA | No
ML14KC1-024-230A** | LH18/36R+TXV | ML180UH045XE36A | R-454B | - - - | - - - | - - - | 23200 | 16 | 13.5 | No | 215858096 | All | USA | No
ML14KC1-024-230A** | LH18/36R+TXV | ML180UH070E36A | R-454B | - - - | - - - | - - - | 23800 | 16 | 13.5 | No | 215858104 | All | USA | No
ML14KC1-024-230A** | LH18/36R+TXV | ML180UH070V36A | R-454B | - - - | - - - | - - - | 24000 | 16 | 13.5 | No | 215858124 | All | USA | No
ML14KC1-024-230A** | LH18/36R+TXV | ML180UH070XE36A | R-454B | - - - | - - - | - - - | 23800 | 16 | 13.5 | No | 215858142 | All | USA | No
ML14KC1-024-230A** | LH18/36R+TXV | SL280UH060NV36A | R-454B | - - - | - - - | - - - | 23600 | 16 | 13.5 | No | 215858251 | All | USA | No
ML14KC1-024-230A** | LH18/36R+TXV | SL280UH070V36A | R-454B | - - - | - - - | - - - | 23600 | 15.2 | 13.5 | No | 215858262 | All | USA | No
ML14KC1-024-230A** | LH18/36R+TXV | SL280UH070XV36A | R-454B | - - - | - - - | - - - | 23600 | 15.2 | 13.5 | No | 215858273 | All | USA | No
ML14KC1-024-230A** | LH18/37D+TXV | EL180UH040NE36A | R-454B | - - - | - - - | - - - | 24000 | 16 | 13.5 | No | 215857933 | All | USA | No
ML14KC1-024-230A** | LH18/37D+TXV | EL180UH060NE36A | R-454B | - - - | - - - | - - - | 24000 | 16 | 13.5 | No | 215857944 | All | USA | No
ML14KC1-024-230A** | LH18/37D+TXV | EL280UH045E36A | R-454B | - - - | - - - | - - - | 24000 | 16 | 14 | No | 215858015 | All | USA | No
ML14KC1-024-230A** | LH18/37D+TXV | EL280UH070E36A | R-454B | - - - | - - - | - - - | 23800 | 16 | 14 | No | 215858023 | All | USA | No
ML14KC1-024-230A** | LH18/37D+TXV | EL280UH070XE36A | R-454B | - - - | - - - | - - - | 23800 | 16 | 14 | No | 215858031 | All | USA | No
ML14KC1-024-230A** | LH18/37D+TXV | ML180UH030V36A | R-454B | - - - | - - - | - - - | 24000 | 16 | 14 | No | 215858079 | All | USA | No
ML14KC1-024-230A** | LH18/37D+TXV | ML180UH045E36A | R-454B | - - - | - - - | - - - | 24000 | 16 | 14 | No | 215858087 | All | USA | No
ML14KC1-024-230A** | LH18/37D+TXV | ML180UH045V36A | R-454B | - - - | - - - | - - - | 24000 | 16 | 14 | No | 215858095 | All | USA | No
ML14KC1-024-230A** | LH18/37D+TXV | ML180UH045XE36A | R-454B | - - - | - - - | - - - | 24000 | 16 | 14 | No | 215858103 | All | USA | No
ML14KC1-024-230A** | LH18/37D+TXV | ML180UH070E36A | R-454B | - - - | - - - | - - - | 23800 | 16 | 14 | No | 215858113 | All | USA | No
ML14KC1-024-230A** | LH18/37D+TXV | ML180UH070V36A | R-454B | - - - | - - - | - - - | 24000 | 16 | 14 | No | 215858131 | All | USA | No
ML14KC1-024-230A** | LH18/37D+TXV | ML180UH070XE36A | R-454B | - - - | - - - | - - - | 24000 | 16 | 14 | No | 215858149 | All | USA | No
ML14KC1-024-230A** | LH18/37D+TXV | SL280UH060NV36A | R-454B | - - - | - - - | - - - | 24000 | 16 | 14 | No | 215858261 | All | USA | No
ML14KC1-024-230A** | LH18/37D+TXV | SL280UH070V36A | R-454B | - - - | - - - | - - - | 24000 | 16 | 13.5 | No | 215858272 | All | USA | No
ML14KC1-024-230A** | LH18/37D+TXV | SL280UH070XV36A | R-454B | - - - | - - - | - - - | 24000 | 16 | 13.5 | No | 215858283 | All | USA | No
ML14KC1-024-230A** | LH18/37D+TXV+TD | - - - | R-454B | - - - | - - - | - - - | 23200 | 14.3 | 11.7 | No | 215862592 | All | USA,Canada | No
ML14KC1-024-230A** | LH18/37R+TXV | EL180UH040NE36A | R-454B | - - - | - - - | - - - | 24000 | 16 | 13.5 | No | 215857931 | All | USA | No
ML14KC1-024-230A** | LH18/37R+TXV | EL180UH060NE36A | R-454B | - - - | - - - | - - - | 24000 | 16 | 13.5 | No | 215857942 | All | USA | No
ML14KC1-024-230A** | LH18/37R+TXV | EL195UH040NE36B | R-454B | - - - | - - - | - - - | 24000 | 15.2 | 13.5 | No | 216703771 | All | USA | No
ML14KC1-024-230A** | LH18/37R+TXV | EL280UH045E36A | R-454B | - - - | - - - | - - - | 24000 | 16 | 14 | No | 215858014 | All | USA | No
ML14KC1-024-230A** | LH18/37R+TXV | EL280UH070E36A | R-454B | - - - | - - - | - - - | 23800 | 16 | 14 | No | 215858022 | All | USA | No
ML14KC1-024-230A** | LH18/37R+TXV | EL280UH070XE36A | R-454B | - - - | - - - | - - - | 23800 | 16 | 14 | No | 215858030 | All | USA | No
ML14KC1-024-230A** | LH18/37R+TXV | ML180UH030V36A | R-454B | - - - | - - - | - - - | 24000 | 16 | 14 | No | 215858078 | All | USA | No
ML14KC1-024-230A** | LH18/37R+TXV | ML180UH045E36A | R-454B | - - - | - - - | - - - | 24000 | 16 | 14 | No | 215858086 | All | USA | No
ML14KC1-024-230A** | LH18/37R+TXV | ML180UH045V36A | R-454B | - - - | - - - | - - - | 24000 | 16 | 14 | No | 215858094 | All | USA | No
ML14KC1-024-230A** | LH18/37R+TXV | ML180UH045XE36A | R-454B | - - - | - - - | - - - | 24000 | 16 | 14 | No | 215858102 | All | USA | No
ML14KC1-024-230A** | LH18/37R+TXV | ML180UH070E36A | R-454B | - - - | - - - | - - - | 23800 | 16 | 14 | No | 215858110 | All | USA | No
ML14KC1-024-230A** | LH18/37R+TXV | ML180UH070V36A | R-454B | - - - | - - - | - - - | 24000 | 16 | 14 | No | 215858130 | All | USA | No
ML14KC1-024-230A** | LH18/37R+TXV | ML180UH070XE36A | R-454B | - - - | - - - | - - - | 24000 | 16 | 14 | No | 215858148 | All | USA | No
ML14KC1-024-230A** | LH18/37R+TXV | ML180UH070XE36B | R-454B | - - - | - - - | - - - | 24000 | 16 | 14 | No | 216703779 | All | USA | No
ML14KC1-024-230A** | LH18/37R+TXV | ML193UH045XE36B | R-454B | - - - | - - - | - - - | 24000 | 16 | 13.5 | No | 216703783 | All | USA | No
ML14KC1-024-230A** | LH18/37R+TXV | ML193UH070XE36B | R-454B | - - - | - - - | - - - | 23000 | 16 | 14 | No | 216703787 | All | USA | No
ML14KC1-024-230A** | LH18/37R+TXV | SL280UH060NV36A | R-454B | - - - | - - - | - - - | 24000 | 16 | 14 | No | 215858259 | All | USA | No
ML14KC1-024-230A** | LH18/37R+TXV | SL280UH070V36A | R-454B | - - - | - - - | - - - | 24000 | 16 | 13.5 | No | 215858270 | All | USA | No
ML14KC1-024-230A** | LH18/37R+TXV | SL280UH070XV36A | R-454B | - - - | - - - | - - - | 24000 | 16 | 13.5 | No | 215858281 | All | USA | No
ML14KC1-024-230A** | LH18/37R+TXV | SL297UH040NV36B | R-454B | - - - | - - - | - - - | 22400 | 16 | 14 | No | 216703789 | All | USA,Canada | No
ML14KC1-024-230A** | LH18/37R+TXV+TD | - - - | R-454B | - - - | - - - | - - - | 23200 | 14.3 | 11.7 | No | 215862590 | All | USA,Canada | No
ML14KC1-024-230A** | LH23/37E+TXV+TD | - - - | R-454B | - - - | - - - | - - - | 23200 | 14.5 | 12 | No | 215862594 | All | USA,Canada | No
ML14KC1-024-230A** | LH23/37W+TXV+TD | - - - | R-454B | - - - | - - - | - - - | 23200 | 14.5 | 12 | No | 215862593 | All | USA,Canada | No
ML14KC1-024-230A** | LH24/37F+TXV | EL195UH040NE36B | R-454B | - - - | - - - | - - - | 24000 | 15.2 | 13 | No | 215857955 | All | USA | No
ML14KC1-024-230A** | LH24/37F+TXV | EL196UH030XE24B | R-454B | - - - | - - - | - - - | 23800 | 16 | 13.5 | No | 215857965 | All | USA,Canada | No
ML14KC1-024-230A** | LH24/37F+TXV | EL196UH030XE36B | R-454B | - - - | - - - | - - - | 23600 | 16 | 13.5 | No | 215857975 | All | USA,Canada | No
ML14KC1-024-230A** | LH24/37F+TXV | EL196UH045XE24B | R-454B | - - - | - - - | - - - | 23800 | 16 | 13.5 | No | 215857985 | All | USA,Canada | No
ML14KC1-024-230A** | LH24/37F+TXV | EL196UH045XE36B | R-454B | - - - | - - - | - - - | 24000 | 15.2 | 13 | No | 215857995 | All | USA,Canada | No
ML14KC1-024-230A** | LH24/37F+TXV | EL196UH070XE36B | R-454B | - - - | - - - | - - - | 24000 | 15.2 | 13 | No | 215858005 | All | USA,Canada | No
ML14KC1-024-230A** | LH24/37F+TXV | EL297UH045XE36B | R-454B | - - - | - - - | - - - | 24000 | 15.2 | 13 | No | 215858039 | All | USA,Canada | No
ML14KC1-024-230A** | LH24/37F+TXV | EL297UH045XV36B | R-454B | - - - | - - - | - - - | 23800 | 15.2 | 13 | No | 215858049 | All | USA,Canada | No
ML14KC1-024-230A** | LH24/37F+TXV | EL297UH070XE36B | R-454B | - - - | - - - | - - - | 24000 | 15.2 | 13 | No | 215858059 | All | USA,Canada | No
ML14KC1-024-230A** | LH24/37F+TXV | EL297UH070XV36B | R-454B | - - - | - - - | - - - | 23800 | 16 | 13.5 | No | 215858069 | All | USA,Canada | No
ML14KC1-024-230A** | LH24/37F+TXV | ML180UH070E36B | R-454B | - - - | - - - | - - - | 24000 | 16 | 13.5 | No | 215858121 | All | USA | No
ML14KC1-024-230A** | LH24/37F+TXV | ML180UH070V36B | R-454B | - - - | - - - | - - - | 24000 | 16 | 13.5 | No | 215858139 | All | USA | No
ML14KC1-024-230A** | LH24/37F+TXV | ML180UH070XE36B | R-454B | - - - | - - - | - - - | 24000 | 16 | 13.5 | No | 215858157 | All | USA | No
ML14KC1-024-230A** | LH24/37F+TXV | ML193UH030XE36B | R-454B | - - - | - - - | - - - | 23600 | 16 | 13.5 | No | 215858170 | All | USA | No
ML14KC1-024-230A** | LH24/37F+TXV | ML193UH045XE36B | R-454B | - - - | - - - | - - - | 24000 | 15.2 | 13 | No | 215858183 | All | USA | No
ML14KC1-024-230A** | LH24/37F+TXV | ML193UH070XE36B | R-454B | - - - | - - - | - - - | 24000 | 16 | 13.5 | No | 215858196 | All | USA | No
ML14KC1-024-230A** | LH24/37F+TXV | ML196UH030XE36B | R-454B | - - - | - - - | - - - | 23600 | 16 | 13.5 | No | 215858209 | All | USA,Canada | No
ML14KC1-024-230A** | LH24/37F+TXV | ML196UH045XE36B | R-454B | - - - | - - - | - - - | 24000 | 15.2 | 13 | No | 215858222 | All | USA,Canada | No
ML14KC1-024-230A** | LH24/37F+TXV | ML196UH070XE36B | R-454B | - - - | - - - | - - - | 24000 | 16 | 13 | No | 215858235 | All | USA,Canada | No
ML14KC1-024-230A** | LH24/37F+TXV | ML296UH045XV36B | R-454B | - - - | - - - | - - - | 24000 | 16 | 13.5 | No | 215858248 | All | USA,Canada | No
ML14KC1-024-230A** | LH24/37F+TXV | SL297UH040NV36B | R-454B | - - - | - - - | - - - | 23800 | 16 | 13.5 | No | 215858294 | All | USA,Canada | No
ML14KC1-024-230A** | LH24/37F+TXV | SLP99UH070XV36B | R-454B | - - - | - - - | - - - | 24000 | 16 | 13.5 | No | 215858307 | All | USA,Canada | No
ML14KC1-024-230A** | LH24/37X+TXV | EL195UH040NE36B | R-454B | - - - | - - - | - - - | 24000 | 15.2 | 13 | No | 215857954 | All | USA | No
ML14KC1-024-230A** | LH24/37X+TXV | EL196UH030XE24B | R-454B | - - - | - - - | - - - | 23800 | 16 | 13.5 | No | 215857964 | All | USA,Canada | No
ML14KC1-024-230A** | LH24/37X+TXV | EL196UH030XE36B | R-454B | - - - | - - - | - - - | 23600 | 16 | 13.5 | No | 215857974 | All | USA,Canada | No
ML14KC1-024-230A** | LH24/37X+TXV | EL196UH045XE24B | R-454B | - - - | - - - | - - - | 23800 | 16 | 13.5 | No | 215857984 | All | USA,Canada | No
ML14KC1-024-230A** | LH24/37X+TXV | EL196UH045XE36B | R-454B | - - - | - - - | - - - | 24000 | 15.2 | 13 | No | 215857994 | All | USA,Canada | No
ML14KC1-024-230A** | LH24/37X+TXV | EL196UH070XE36B | R-454B | - - - | - - - | - - - | 24000 | 15.2 | 13 | No | 215858004 | All | USA,Canada | No
ML14KC1-024-230A** | LH24/37X+TXV | EL297UH045XE36B | R-454B | - - - | - - - | - - - | 24000 | 15.2 | 13 | No | 215858038 | All | USA,Canada | No
ML14KC1-024-230A** | LH24/37X+TXV | EL297UH045XV36B | R-454B | - - - | - - - | - - - | 23800 | 15.2 | 13 | No | 215858048 | All | USA,Canada | No
ML14KC1-024-230A** | LH24/37X+TXV | EL297UH070XE36B | R-454B | - - - | - - - | - - - | 24000 | 15.2 | 13 | No | 215858058 | All | USA,Canada | No
ML14KC1-024-230A** | LH24/37X+TXV | EL297UH070XV36B | R-454B | - - - | - - - | - - - | 23800 | 16 | 13.5 | No | 215858068 | All | USA,Canada | No
ML14KC1-024-230A** | LH24/37X+TXV | ML180UH070E36B | R-454B | - - - | - - - | - - - | 24000 | 16 | 13.5 | No | 215858120 | All | USA | No
ML14KC1-024-230A** | LH24/37X+TXV | ML180UH070V36B | R-454B | - - - | - - - | - - - | 24000 | 16 | 13.5 | No | 215858138 | All | USA | No
ML14KC1-024-230A** | LH24/37X+TXV | ML180UH070XE36B | R-454B | - - - | - - - | - - - | 24000 | 16 | 13.5 | No | 215858156 | All | USA | No
ML14KC1-024-230A** | LH24/37X+TXV | ML193UH030XE36B | R-454B | - - - | - - - | - - - | 23600 | 16 | 13.5 | No | 215858169 | All | USA | No
ML14KC1-024-230A** | LH24/37X+TXV | ML193UH045XE36B | R-454B | - - - | - - - | - - - | 24000 | 15.2 | 13 | No | 215858182 | All | USA | No
ML14KC1-024-230A** | LH24/37X+TXV | ML193UH070XE36B | R-454B | - - - | - - - | - - - | 24000 | 16 | 13.5 | No | 215858195 | All | USA | No
ML14KC1-024-230A** | LH24/37X+TXV | ML196UH030XE36B | R-454B | - - - | - - - | - - - | 23600 | 16 | 13.5 | No | 215858208 | All | USA,Canada | No
ML14KC1-024-230A** | LH24/37X+TXV | ML196UH045XE36B | R-454B | - - - | - - - | - - - | 24000 | 15.2 | 13 | No | 215858221 | All | USA,Canada | No
ML14KC1-024-230A** | LH24/37X+TXV | ML196UH070XE36B | R-454B | - - - | - - - | - - - | 24000 | 16 | 13 | No | 215858234 | All | USA,Canada | No
ML14KC1-024-230A** | LH24/37X+TXV | ML296UH045XV36B | R-454B | - - - | - - - | - - - | 24000 | 16 | 13.5 | No | 215858247 | All | USA,Canada | No
ML14KC1-024-230A** | LH24/37X+TXV | SL297UH040NV36B | R-454B | - - - | - - - | - - - | 23800 | 16 | 13.5 | No | 215858293 | All | USA,Canada | No
ML14KC1-024-230A** | LH24/37X+TXV | SLP99UH070XV36B | R-454B | - - - | - - - | - - - | 24000 | 16 | 13.5 | No | 215858306 | All | USA,Canada | No
ML14KC1-024-230A** | LH29/36F+TXV | EL195UH040NE36B | R-454B | - - - | - - - | - - - | 24000 | 15.2 | 13 | No | 215857946 | All | USA | No
ML14KC1-024-230A** | LH29/36F+TXV | EL196UH030XE24B | R-454B | - - - | - - - | - - - | 24000 | 16 | 13.5 | No | 215857959 | All | USA,Canada | No
ML14KC1-024-230A** | LH29/36F+TXV | EL196UH030XE36B | R-454B | - - - | - - - | - - - | 23600 | 16 | 13.5 | No | 215857969 | All | USA,Canada | No
ML14KC1-024-230A** | LH29/36F+TXV | EL196UH045XE24B | R-454B | - - - | - - - | - - - | 24000 | 16 | 13.5 | No | 215857979 | All | USA,Canada | No
ML14KC1-024-230A** | LH29/36F+TXV | EL196UH045XE36B | R-454B | - - - | - - - | - - - | 23000 | 15.2 | 13.5 | No | 215857989 | All | USA,Canada | No
ML14KC1-024-230A** | LH29/36F+TXV | EL196UH070XE36B | R-454B | - - - | - - - | - - - | 23000 | 15.2 | 13.5 | No | 215857999 | All | USA,Canada | No
ML14KC1-024-230A** | LH29/36F+TXV | EL297UH045XE36B | R-454B | - - - | - - - | - - - | 23000 | 15.2 | 13.5 | No | 215858033 | All | USA,Canada | No
ML14KC1-024-230A** | LH29/36F+TXV | EL297UH045XV36B | R-454B | - - - | - - - | - - - | 24000 | 16 | 13 | No | 215858043 | All | USA,Canada | No
ML14KC1-024-230A** | LH29/36F+TXV | EL297UH070XE36B | R-454B | - - - | - - - | - - - | 24000 | 16 | 13 | No | 215858053 | All | USA,Canada | No
ML14KC1-024-230A** | LH29/36F+TXV | EL297UH070XV36B | R-454B | - - - | - - - | - - - | 24000 | 16 | 13.5 | No | 215858063 | All | USA,Canada | No
ML14KC1-024-230A** | LH29/36F+TXV | ML180UH070E36B | R-454B | - - - | - - - | - - - | 24000 | 16 | 13.5 | No | 215858115 | All | USA | No
ML14KC1-024-230A** | LH29/36F+TXV | ML180UH070V36B | R-454B | - - - | - - - | - - - | 24000 | 16 | 14 | No | 215858133 | All | USA | No
ML14KC1-024-230A** | LH29/36F+TXV | ML180UH070XE36B | R-454B | - - - | - - - | - - - | 24000 | 16 | 13.5 | No | 215858151 | All | USA | No
ML14KC1-024-230A** | LH29/36F+TXV | ML193UH030XE36B | R-454B | - - - | - - - | - - - | 24000 | 16 | 13.5 | No | 215858161 | All | USA | No
ML14KC1-024-230A** | LH29/36F+TXV | ML193UH045XE36B | R-454B | - - - | - - - | - - - | 24000 | 16 | 13 | No | 215858174 | All | USA | No
ML14KC1-024-230A** | LH29/36F+TXV | ML193UH070XE36B | R-454B | - - - | - - - | - - - | 24000 | 16 | 13.5 | No | 215858187 | All | USA | No
ML14KC1-024-230A** | LH29/36F+TXV | ML196UH030XE36B | R-454B | - - - | - - - | - - - | 23600 | 16 | 13.5 | No | 215858200 | All | USA,Canada | No
ML14KC1-024-230A** | LH29/36F+TXV | ML196UH045XE36B | R-454B | - - - | - - - | - - - | 23000 | 15.2 | 13.5 | No | 215858213 | All | USA,Canada | No
ML14KC1-024-230A** | LH29/36F+TXV | ML196UH070XE36B | R-454B | - - - | - - - | - - - | 24000 | 16 | 13.5 | No | 215858226 | All | USA,Canada | No
ML14KC1-024-230A** | LH29/36F+TXV | ML296UH045XV36B | R-454B | - - - | - - - | - - - | 23200 | 16 | 14 | No | 215858239 | All | USA,Canada | No
ML14KC1-024-230A** | LH29/36F+TXV | SL297UH040NV36B | R-454B | - - - | - - - | - - - | 24000 | 16 | 13.5 | No | 215858285 | All | USA,Canada | No
ML14KC1-024-230A** | LH29/36F+TXV | SLP99UH070XV36B | R-454B | - - - | - - - | - - - | 23200 | 16 | 14 | No | 215858298 | All | USA,Canada | No
ML14KC1-024-230A** | LH29/36F+TXV+TD | - - - | R-454B | - - - | - - - | - - - | 23200 | 14.3 | 11.7 | No | 215862584 | All | USA,Canada | No
ML14KC1-024-230A** | LH29/36X+TXV | EL195UH040NE36B | R-454B | - - - | - - - | - - - | 24000 | 15.2 | 13 | No | 215857945 | All | USA | No
ML14KC1-024-230A** | LH29/36X+TXV | EL196UH030XE24B | R-454B | - - - | - - - | - - - | 24000 | 16 | 13.5 | No | 215857958 | All | USA,Canada | No
ML14KC1-024-230A** | LH29/36X+TXV | EL196UH030XE36B | R-454B | - - - | - - - | - - - | 23600 | 16 | 13.5 | No | 215857968 | All | USA,Canada | No
ML14KC1-024-230A** | LH29/36X+TXV | EL196UH045XE24B | R-454B | - - - | - - - | - - - | 24000 | 16 | 13.5 | No | 215857978 | All | USA,Canada | No
ML14KC1-024-230A** | LH29/36X+TXV | EL196UH045XE36B | R-454B | - - - | - - - | - - - | 23000 | 15.2 | 13.5 | No | 215857988 | All | USA,Canada | No
ML14KC1-024-230A** | LH29/36X+TXV | EL196UH070XE36B | R-454B | - - - | - - - | - - - | 23000 | 15.2 | 13.5 | No | 215857998 | All | USA,Canada | No
ML14KC1-024-230A** | LH29/36X+TXV | EL297UH045XE36B | R-454B | - - - | - - - | - - - | 23000 | 15.2 | 13.5 | No | 215858032 | All | USA,Canada | No
ML14KC1-024-230A** | LH29/36X+TXV | EL297UH045XV36B | R-454B | - - - | - - - | - - - | 24000 | 16 | 13 | No | 215858042 | All | USA,Canada | No
ML14KC1-024-230A** | LH29/36X+TXV | EL297UH070XE36B | R-454B | - - - | - - - | - - - | 24000 | 16 | 13 | No | 215858052 | All | USA,Canada | No
ML14KC1-024-230A** | LH29/36X+TXV | EL297UH070XV36B | R-454B | - - - | - - - | - - - | 24000 | 16 | 13.5 | No | 215858062 | All | USA,Canada | No
ML14KC1-024-230A** | LH29/36X+TXV | ML180UH070E36B | R-454B | - - - | - - - | - - - | 24000 | 16 | 13.5 | No | 215858114 | All | USA | No
ML14KC1-024-230A** | LH29/36X+TXV | ML180UH070V36B | R-454B | - - - | - - - | - - - | 24000 | 16 | 14 | No | 215858132 | All | USA | No
ML14KC1-024-230A** | LH29/36X+TXV | ML180UH070XE36B | R-454B | - - - | - - - | - - - | 24000 | 16 | 13.5 | No | 215858150 | All | USA | No
ML14KC1-024-230A** | LH29/36X+TXV | ML193UH030XE36B | R-454B | - - - | - - - | - - - | 24000 | 16 | 13.5 | No | 215858160 | All | USA | No
ML14KC1-024-230A** | LH29/36X+TXV | ML193UH045XE36B | R-454B | - - - | - - - | - - - | 24000 | 16 | 13 | No | 215858173 | All | USA | No
ML14KC1-024-230A** | LH29/36X+TXV | ML193UH070XE36B | R-454B | - - - | - - - | - - - | 24000 | 16 | 13.5 | No | 215858186 | All | USA | No
ML14KC1-024-230A** | LH29/36X+TXV | ML196UH030XE36B | R-454B | - - - | - - - | - - - | 23600 | 16 | 13.5 | No | 215858199 | All | USA,Canada | No
ML14KC1-024-230A** | LH29/36X+TXV | ML196UH045XE36B | R-454B | - - - | - - - | - - - | 23000 | 15.2 | 13.5 | No | 215858212 | All | USA,Canada | No
ML14KC1-024-230A** | LH29/36X+TXV | ML196UH070XE36B | R-454B | - - - | - - - | - - - | 24000 | 16 | 13.5 | No | 215858225 | All | USA,Canada | No
ML14KC1-024-230A** | LH29/36X+TXV | ML296UH045XV36B | R-454B | - - - | - - - | - - - | 23200 | 16 | 14 | No | 215858238 | All | USA,Canada | No
ML14KC1-024-230A** | LH29/36X+TXV | SL297UH040NV36B | R-454B | - - - | - - - | - - - | 24000 | 16 | 13.5 | No | 215858284 | All | USA,Canada | No
ML14KC1-024-230A** | LH29/36X+TXV | SLP99UH070XV36B | R-454B | - - - | - - - | - - - | 23200 | 16 | 14 | No | 215858297 | All | USA,Canada | No
ML14KC1-024-230A** | LH29/36X+TXV+TD | - - - | R-454B | - - - | - - - | - - - | 23200 | 14.3 | 11.7 | No | 215862583 | All | USA,Canada | No
ML14KC1-024-230A** | LH35/36X+TXV | EL195UH040NE36B | R-454B | - - - | - - - | - - - | 24000 | 15.2 | 13.5 | No | 216704560 | All | USA | No
ML14KC1-024-230A** | LH35/36X+TXV | ML180UH070XE36B | R-454B | - - - | - - - | - - - | 24000 | 16 | 14 | No | 216704561 | All | USA | No
ML14KC1-024-230A** | LH35/36X+TXV | ML193UH045XE36B | R-454B | - - - | - - - | - - - | 24000 | 16 | 13.5 | No | 216704562 | All | USA | No
ML14KC1-024-230A** | LH35/36X+TXV | ML193UH070XE36B | R-454B | - - - | - - - | - - - | 23000 | 16 | 14 | No | 216704563 | All | USA | No
ML14KC1-024-230A** | LH35/36X+TXV | SL297UH040NV36B | R-454B | - - - | - - - | - - - | 22400 | 16 | 14 | No | 216704564 | All | USA,Canada | No
ML14KC1-024-230A** | LP18/37R+TXV | EL180UH040NE36A | R-454B | - - - | - - - | - - - | 24000 | 16 | 13.5 | No | 215857932 | All | USA | No
ML14KC1-024-230A** | LP18/37R+TXV | EL180UH060NE36A | R-454B | - - - | - - - | - - - | 24000 | 16 | 13.5 | No | 215857943 | All | USA | No
ML14KC1-024-230A** | LP18/37R+TXV | EL195UH040NE36B | R-454B | - - - | - - - | - - - | 24000 | 15.2 | 13.5 | No | 215857953 | All | USA | No
ML14KC1-024-230A** | LP18/37R+TXV | EL280UH045E36A | R-454B | - - - | - - - | - - - | 24000 | 16 | 14 | No | 215889187 | All | USA | No
ML14KC1-024-230A** | LP18/37R+TXV | EL280UH070E36A | R-454B | - - - | - - - | - - - | 23800 | 16 | 14 | No | 215889190 | All | USA | No
ML14KC1-024-230A** | LP18/37R+TXV | EL280UH070XE36A | R-454B | - - - | - - - | - - - | 23800 | 16 | 14 | No | 215889193 | All | USA | No
ML14KC1-024-230A** | LP18/37R+TXV | ML180UH045XE36A | R-454B | - - - | - - - | - - - | 24000 | 16 | 14 | No | 216703775 | All | USA | No
ML14KC1-024-230A** | LP18/37R+TXV | ML193UH030XE36B | R-454B | - - - | - - - | - - - | 24000 | 16 | 13.5 | No | 215858168 | All | USA | No
ML14KC1-024-230A** | LP18/37R+TXV | ML193UH045XE36B | R-454B | - - - | - - - | - - - | 24000 | 16 | 13.5 | No | 215858181 | All | USA | No
ML14KC1-024-230A** | LP18/37R+TXV | ML193UH070XE36B | R-454B | - - - | - - - | - - - | 23000 | 16 | 14 | No | 215858194 | All | USA | No
ML14KC1-024-230A** | LP18/37R+TXV | ML196UH030XE36B | R-454B | - - - | - - - | - - - | 24000 | 16 | 13.5 | No | 215858207 | All | USA,Canada | No
ML14KC1-024-230A** | LP18/37R+TXV | ML196UH045XE36B | R-454B | - - - | - - - | - - - | 24000 | 15.2 | 13.5 | No | 215858220 | All | USA,Canada | No
ML14KC1-024-230A** | LP18/37R+TXV | ML196UH070XE36B | R-454B | - - - | - - - | - - - | 24000 | 16 | 13.5 | No | 215858233 | All | USA,Canada | No
ML14KC1-024-230A** | LP18/37R+TXV | ML296UH045XV36B | R-454B | - - - | - - - | - - - | 23200 | 16 | 14 | No | 215858246 | All | USA,Canada | No
ML14KC1-024-230A** | LP18/37R+TXV | SL280UH060NV36A | R-454B | - - - | - - - | - - - | 24000 | 16 | 14 | No | 215858260 | All | USA | No
ML14KC1-024-230A** | LP18/37R+TXV | SL280UH070V36A | R-454B | - - - | - - - | - - - | 24000 | 16 | 13.5 | No | 215858271 | All | USA | No
ML14KC1-024-230A** | LP18/37R+TXV | SL280UH070XV36A | R-454B | - - - | - - - | - - - | 24000 | 16 | 13.5 | No | 215858282 | All | USA | No
ML14KC1-024-230A** | LP18/37R+TXV | SL297UH040NV36B | R-454B | - - - | - - - | - - - | 22400 | 16 | 14 | No | 215858292 | All | USA,Canada | No
ML14KC1-024-230A** | LP18/37R+TXV | SLP99UH070XV36B | R-454B | - - - | - - - | - - - | 23200 | 16 | 14 | No | 215858305 | All | USA,Canada | No
ML14KC1-024-230A** | LP18/37R+TXV+TD | - - - | R-454B | - - - | - - - | - - - | 23200 | 14.3 | 11.7 | No | 215862591 | All | USA,Canada | No
ML14KC1-024-230A** | LP25/36R+TXV | EL180UH040NE36A | R-454B | - - - | - - - | - - - | 24000 | 16 | 13.5 | No | 215857927 | All | USA | No
ML14KC1-024-230A** | LP25/36R+TXV | EL180UH060NE36A | R-454B | - - - | - - - | - - - | 24000 | 16 | 13.5 | No | 215857938 | All | USA | No
ML14KC1-024-230A** | LP25/36R+TXV | EL195UH040NE36B | R-454B | - - - | - - - | - - - | 24000 | 15.2 | 13 | No | 215857949 | All | USA | No
ML14KC1-024-230A** | LP25/36R+TXV | EL196UH030XE24B | R-454B | - - - | - - - | - - - | 24000 | 16 | 13.5 | No | 215889175 | All | USA,Canada | No
ML14KC1-024-230A** | LP25/36R+TXV | EL196UH030XE36B | R-454B | - - - | - - - | - - - | 23600 | 16 | 13.5 | No | 215889177 | All | USA,Canada | No
ML14KC1-024-230A** | LP25/36R+TXV | EL196UH045XE24B | R-454B | - - - | - - - | - - - | 24000 | 16 | 13.5 | No | 215889179 | All | USA,Canada | No
ML14KC1-024-230A** | LP25/36R+TXV | EL196UH045XE36B | R-454B | - - - | - - - | - - - | 23000 | 15.2 | 13.5 | No | 215889181 | All | USA,Canada | No
ML14KC1-024-230A** | LP25/36R+TXV | EL196UH070XE36B | R-454B | - - - | - - - | - - - | 23000 | 15.2 | 13.5 | No | 215889183 | All | USA,Canada | No
ML14KC1-024-230A** | LP25/36R+TXV | EL297UH045XE36B | R-454B | - - - | - - - | - - - | 23000 | 15.2 | 13.5 | No | 215889194 | All | USA,Canada | No
ML14KC1-024-230A** | LP25/36R+TXV | EL297UH045XV36B | R-454B | - - - | - - - | - - - | 22600 | 15.2 | 13.5 | No | 215889196 | All | USA,Canada | No
ML14KC1-024-230A** | LP25/36R+TXV | EL297UH070XE36B | R-454B | - - - | - - - | - - - | 23000 | 15.2 | 13.5 | No | 215889198 | All | USA,Canada | No
ML14KC1-024-230A** | LP25/36R+TXV | EL297UH070XV36B | R-454B | - - - | - - - | - - - | 24000 | 16 | 13.5 | No | 215889200 | All | USA,Canada | No
ML14KC1-024-230A** | LP25/36R+TXV | ML193UH030XE36B | R-454B | - - - | - - - | - - - | 24000 | 16 | 13.5 | No | 215858164 | All | USA | No
ML14KC1-024-230A** | LP25/36R+TXV | ML193UH045XE36B | R-454B | - - - | - - - | - - - | 23000 | 15.2 | 13.5 | No | 215858177 | All | USA | No
ML14KC1-024-230A** | LP25/36R+TXV | ML193UH070XE36B | R-454B | - - - | - - - | - - - | 24000 | 16 | 13.5 | No | 215858190 | All | USA | No
ML14KC1-024-230A** | LP25/36R+TXV | ML196UH030XE36B | R-454B | - - - | - - - | - - - | 23600 | 16 | 13.5 | No | 215858203 | All | USA,Canada | No
ML14KC1-024-230A** | LP25/36R+TXV | ML196UH045XE36B | R-454B | - - - | - - - | - - - | 23000 | 15.2 | 13.5 | No | 215858216 | All | USA,Canada | No
ML14KC1-024-230A** | LP25/36R+TXV | ML196UH070XE36B | R-454B | - - - | - - - | - - - | 24000 | 16 | 13 | No | 215858229 | All | USA,Canada | No
ML14KC1-024-230A** | LP25/36R+TXV | ML296UH045XV36B | R-454B | - - - | - - - | - - - | 24000 | 16 | 13.5 | No | 215858242 | All | USA,Canada | No
ML14KC1-024-230A** | LP25/36R+TXV | SL280UH060NV36A | R-454B | - - - | - - - | - - - | 24000 | 16 | 13.5 | No | 215858255 | All | USA | No
ML14KC1-024-230A** | LP25/36R+TXV | SL280UH070V36A | R-454B | - - - | - - - | - - - | 24000 | 16 | 13.5 | No | 215858266 | All | USA | No
ML14KC1-024-230A** | LP25/36R+TXV | SL280UH070XV36A | R-454B | - - - | - - - | - - - | 24000 | 16 | 13.5 | No | 215858277 | All | USA | No
ML14KC1-024-230A** | LP25/36R+TXV | SL297UH040NV36B | R-454B | - - - | - - - | - - - | 24000 | 16 | 13.5 | No | 215858288 | All | USA,Canada | No
ML14KC1-024-230A** | LP25/36R+TXV | SLP99UH070XV36B | R-454B | - - - | - - - | - - - | 23200 | 16 | 14 | No | 215858301 | All | USA,Canada | No
ML14KC1-024-230A** | LP29/36X+TXV | EL180UH040NE36A | R-454B | - - - | - - - | - - - | 24000 | 16 | 13.5 | No | 215857928 | All | USA | No
ML14KC1-024-230A** | LP29/36X+TXV | EL180UH060NE36A | R-454B | - - - | - - - | - - - | 24000 | 16 | 13.5 | No | 215857939 | All | USA | No
ML14KC1-024-230A** | LP29/36X+TXV | EL195UH040NE36B | R-454B | - - - | - - - | - - - | 24000 | 15.2 | 13 | No | 215857950 | All | USA | No
ML14KC1-024-230A** | LP29/36X+TXV | EL196UH030XE24B | R-454B | - - - | - - - | - - - | 24000 | 16 | 13.5 | No | 215889176 | All | USA,Canada | No
ML14KC1-024-230A** | LP29/36X+TXV | EL196UH030XE36B | R-454B | - - - | - - - | - - - | 24000 | 16 | 13.5 | No | 215889178 | All | USA,Canada | No
ML14KC1-024-230A** | LP29/36X+TXV | EL196UH045XE24B | R-454B | - - - | - - - | - - - | 24000 | 16 | 13.5 | No | 215889180 | All | USA,Canada | No
ML14KC1-024-230A** | LP29/36X+TXV | EL196UH045XE36B | R-454B | - - - | - - - | - - - | 23000 | 15.2 | 13.5 | No | 215889182 | All | USA,Canada | No
ML14KC1-024-230A** | LP29/36X+TXV | EL196UH070XE36B | R-454B | - - - | - - - | - - - | 24000 | 16 | 13 | No | 215889184 | All | USA,Canada | No
ML14KC1-024-230A** | LP29/36X+TXV | EL297UH045XE36B | R-454B | - - - | - - - | - - - | 24000 | 16 | 13 | No | 215889195 | All | USA,Canada | No
ML14KC1-024-230A** | LP29/36X+TXV | EL297UH045XV36B | R-454B | - - - | - - - | - - - | 24000 | 16 | 13.5 | No | 215889197 | All | USA,Canada | No
ML14KC1-024-230A** | LP29/36X+TXV | EL297UH070XE36B | R-454B | - - - | - - - | - - - | 24000 | 16 | 13.5 | No | 215889199 | All | USA,Canada | No
ML14KC1-024-230A** | LP29/36X+TXV | EL297UH070XV36B | R-454B | - - - | - - - | - - - | 22600 | 16 | 14 | No | 215889201 | All | USA,Canada | No
ML14KC1-024-230A** | LP29/36X+TXV | ML193UH030XE36B | R-454B | - - - | - - - | - - - | 24000 | 16 | 13.5 | No | 215858165 | All | USA | No
ML14KC1-024-230A** | LP29/36X+TXV | ML193UH045XE36B | R-454B | - - - | - - - | - - - | 24000 | 16 | 13.5 | No | 215858178 | All | USA | No
ML14KC1-024-230A** | LP29/36X+TXV | ML193UH070XE36B | R-454B | - - - | - - - | - - - | 23000 | 16 | 14 | No | 215858191 | All | USA | No
ML14KC1-024-230A** | LP29/36X+TXV | ML196UH030XE36B | R-454B | - - - | - - - | - - - | 24000 | 16 | 13.5 | No | 215858204 | All | USA,Canada | No
ML14KC1-024-230A** | LP29/36X+TXV | ML196UH045XE36B | R-454B | - - - | - - - | - - - | 23000 | 15.2 | 13.5 | No | 215858217 | All | USA,Canada | No
ML14KC1-024-230A** | LP29/36X+TXV | ML196UH070XE36B | R-454B | - - - | - - - | - - - | 24000 | 16 | 13.5 | No | 215858230 | All | USA,Canada | No
ML14KC1-024-230A** | LP29/36X+TXV | ML296UH045XV36B | R-454B | - - - | - - - | - - - | 23200 | 16 | 14 | No | 215858243 | All | USA,Canada | No
ML14KC1-024-230A** | LP29/36X+TXV | SL280UH060NV36A | R-454B | - - - | - - - | - - - | 24000 | 16 | 14 | No | 215858256 | All | USA | No
ML14KC1-024-230A** | LP29/36X+TXV | SL280UH070V36A | R-454B | - - - | - - - | - - - | 24000 | 16 | 13.5 | No | 215858267 | All | USA | No
ML14KC1-024-230A** | LP29/36X+TXV | SL280UH070XV36A | R-454B | - - - | - - - | - - - | 24000 | 16 | 13.5 | No | 215858278 | All | USA | No
ML14KC1-024-230A** | LP29/36X+TXV | SL297UH040NV36B | R-454B | - - - | - - - | - - - | 22400 | 16 | 14 | No | 215858289 | All | USA,Canada | No
ML14KC1-024-230A** | LP29/36X+TXV | SLP99UH070XV36B | R-454B | - - - | - - - | - - - | 23200 | 16 | 14 | No | 215858302 | All | USA,Canada | No
ML14KC1-024-230A** | LP29/36X+TXV+TD | - - - | R-454B | - - - | - - - | - - - | 23200 | 14.3 | 11.7 | No | 215862587 | All | USA,Canada | No
ML14KC1-024-230A** | LP36/37R+TXV | EL180UH040NE36A | R-454B | - - - | - - - | - - - | 24000 | 16 | 14 | No | 216703769 | All | USA | No
ML14KC1-024-230A** | LP36/37R+TXV | EL180UH060NE36A | R-454B | - - - | - - - | - - - | 24000 | 16 | 14 | No | 216703770 | All | USA | No
ML14KC1-024-230A** | LP36/37R+TXV | EL195UH040NE36B | R-454B | - - - | - - - | - - - | 24000 | 16 | 13.5 | No | 215890673 | All | USA | No
ML14KC1-024-230A** | LP36/37R+TXV | EL196UH030XE24B | R-454B | - - - | - - - | - - - | 24000 | 17 | 14.5 | No | 215890676 | All | USA,Canada | Yes
ML14KC1-024-230A** | LP36/37R+TXV | EL196UH030XE36B | R-454B | - - - | - - - | - - - | 24000 | 17 | 14 | No | 215890679 | All | USA,Canada | Yes
ML14KC1-024-230A** | LP36/37R+TXV | EL196UH045XE24B | R-454B | - - - | - - - | - - - | 24000 | 17 | 14.5 | No | 215890682 | All | USA,Canada | Yes
ML14KC1-024-230A** | LP36/37R+TXV | EL196UH045XE36B | R-454B | - - - | - - - | - - - | 24000 | 16 | 13.5 | No | 215890685 | All | USA,Canada | No
ML14KC1-024-230A** | LP36/37R+TXV | EL196UH070XE36B | R-454B | - - - | - - - | - - - | 24000 | 16 | 13.5 | No | 215890688 | All | USA,Canada | No
ML14KC1-024-230A** | LP36/37R+TXV | EL297UH045XE36B | R-454B | - - - | - - - | - - - | 24000 | 16 | 14 | No | 215890697 | All | USA,Canada | No
ML14KC1-024-230A** | LP36/37R+TXV | EL297UH045XV36B | R-454B | - - - | - - - | - - - | 24000 | 16 | 14 | No | 215890700 | All | USA,Canada | No
ML14KC1-024-230A** | LP36/37R+TXV | EL297UH070XE36B | R-454B | - - - | - - - | - - - | 24000 | 16 | 14 | No | 215890703 | All | USA,Canada | No
ML14KC1-024-230A** | LP36/37R+TXV | EL297UH070XV36B | R-454B | - - - | - - - | - - - | 24000 | 17 | 14.5 | No | 215890706 | All | USA,Canada | Yes
ML14KC1-024-230A** | LP36/37R+TXV | ML180UH045XE36A | R-454B | - - - | - - - | - - - | 24000 | 17 | 14.5 | No | 216703772 | All | USA | Yes
ML14KC1-024-230A** | LP36/37R+TXV | ML180UH070XE36B | R-454B | - - - | - - - | - - - | 24000 | 17 | 14.5 | No | 216703776 | All | USA | Yes
ML14KC1-024-230A** | LP36/37R+TXV | ML193UH045XE36B | R-454B | - - - | - - - | - - - | 24000 | 16 | 14 | No | 216703780 | All | USA | No
ML14KC1-024-230A** | LP36/37R+TXV | ML193UH070XE36B | R-454B | - - - | - - - | - - - | 24000 | 17 | 14 | No | 216703784 | All | USA | Yes
ML14KC1-024-230A** | LP36/37R+TXV | ML296UH045XV36B | R-454B | - - - | - - - | - - - | 24000 | 17 | 14 | No | 215890709 | All | USA,Canada | Yes
ML14KC1-024-230A** | LP36/37R+TXV | SL280UH060NV36A | R-454B | - - - | - - - | - - - | 24000 | 17 | 14.5 | No | 216703788 | All | USA | Yes
ML14KC1-024-230A** | LP36/37R+TXV | SL297UH040NV36B | R-454B | - - - | - - - | - - - | 24000 | 17 | 14.5 | No | 215890718 | All | USA,Canada | Yes
ML14KC1-024-230A** | LP36/37R+TXV | SLP99UH070XV36B | R-454B | - - - | - - - | - - - | 24000 | 17 | 14.5 | No | 215890721 | All | USA,Canada | Yes
ML14KC1-024-230A** | LS2543E+TXV+TD | - - - | R-454B | - - - | - - - | - - - | 23200 | 14.3 | 11.7 | No | 215911885 | All | USA,Canada | No
ML14KC1-024-230A** | LW25K7+TXV | - - - | R-454B | - - - | - - - | - - - | 22400 | 17 | 13 | No | 215911994 | All | USA,Canada | Yes
ML14KC1-024-230A** | LW25M2+TXV | - - - | R-454B | - - - | - - - | - - - | 21000 | 16 | 12.5 | No | 215911989 | All | USA,Canada | No
ML14KC1-024-230A** | LW31M7+TXV | - - - | R-454B | - - - | - - - | - - - | 22400 | 17 | 13 | No | 215911993 | All | USA,Canada | Yes
ML14KC1-024-230A** | M36E34+TXV+TD | - - - | R-454B | - - - | - - - | - - - | 22200 | 14.3 | 11.7 | No | 215868131 | All | USA,Canada | No
ML14KC1-024-230A** | M36E35+TXV+TD | - - - | R-454B | - - - | - - - | - - - | 22200 | 14.3 | 11.7 | No | 215868132 | All | USA,Canada | No
ML14KC1-024-230A** | M36E36+TXV+TD | - - - | R-454B | - - - | - - - | - - - | 22200 | 14.3 | 12 | No | 215868133 | All | USA,Canada | No
ML14KC1-024-230A** | M36E58+TXV+TD | - - - | R-454B | - - - | - - - | - - - | 22200 | 14.3 | 11.7 | No | 215868134 | All | USA,Canada | No
ML14KC1-024-230A** | M36E59+TXV+TD | - - - | R-454B | - - - | - - - | - - - | 22200 | 14.5 | 12 | No | 215868135 | All | USA,Canada | No
ML14KC1-024-230A** | M36E66+TXV+TD | - - - | R-454B | - - - | - - - | - - - | 22200 | 14.5 | 12 | No | 215868136 | All | USA,Canada | No
ML14KC1-024-230A** | SK125+TXV | - - - | R-454B | - - - | - - - | - - - | 19200 | 15.2 | 11 | No | 215868216 | All | USA,Canada | No
ML14KC1-024-230A** | SK225+TXV | - - - | R-454B | - - - | - - - | - - - | 21000 | 16 | 12.5 | No | 215868217 | All | USA,Canada | No
ML14KC1-024-230A** | SK325+TXV | - - - | R-454B | - - - | - - - | - - - | 22000 | 17 | 13 | No | 215868223 | All | USA,Canada | Yes
ML14KC1-024-230A** | SK625+TXV | - - - | R-454B | - - - | - - - | - - - | 21200 | 17 | 12.5 | No | 215868222 | All | USA,Canada | Yes
ML14KC1-024-230A** | SK631+TXV | - - - | R-454B | - - - | - - - | - - - | 21200 | 17 | 12.5 | No | 215868221 | All | USA,Canada | Yes
ML14KC1-024-230A** | SK725+TXV | - - - | R-454B | - - - | - - - | - - - | 22400 | 17 | 13 | No | 215868225 | All | USA,Canada | Yes
ML14KC1-024-230A** | SK731+TXV | - - - | R-454B | - - - | - - - | - - - | 22400 | 17 | 13 | No | 215868224 | All | USA,Canada | Yes
ML14KC1-024-230A** | SL131+TXV | - - - | R-454B | - - - | - - - | - - - | 21200 | 17 | 12.5 | No | 215868218 | All | USA,Canada | Yes
ML14KC1-024-230A** | SL531+TXV | - - - | R-454B | - - - | - - - | - - - | 21400 | 17 | 12.5 | No | 215868220 | All | USA,Canada | Yes
ML14KC1-024-230A** | SL630+TXV+TD | - - - | R-454B | - - - | - - - | - - - | 22200 | 14.3 | 11.7 | No | 215821290 | All | USA,Canada | No
ML14KC1-024-230A** | SL631+TXV | - - - | R-454B | - - - | - - - | - - - | 22600 | 17 | 13.5 | No | 215868227 | All | USA,Canada | Yes
ML14KC1-024-230A** | SM225+TXV | - - - | R-454B | - - - | - - - | - - - | 21000 | 16 | 12.5 | No | 215866858 | All | USA,Canada | No
ML14KC1-024-230A** | SM3124+TD | - - - | R-454B | - - - | - - - | - - - | 22200 | 14.3 | 12.5 | No | 216373594 | All | USA,Canada | No
ML14KC1-024-230A** | SM324+TXV+TD | - - - | R-454B | - - - | - - - | - - - | 22200 | 15.2 | 12.5 | No | 216369507 | All | USA,Canada | No
ML14KC1-024-230A** | SM325+TXV | - - - | R-454B | - - - | - - - | - - - | 22000 | 17 | 13 | No | 215866859 | All | USA,Canada | Yes
ML14KC1-024-230A** | SM531+TXV | - - - | R-454B | - - - | - - - | - - - | 21400 | 17 | 12.5 | No | 215868219 | All | USA,Canada | Yes
ML14KC1-024-230A** | SM631+TXV | - - - | R-454B | - - - | - - - | - - - | 22600 | 17 | 13.5 | No | 215868226 | All | USA,Canada | Yes
ML14KC1-024-230A** | SM725+TXV | - - - | R-454B | - - - | - - - | - - - | 22400 | 17 | 13 | No | 215866861 | All | USA,Canada | Yes
ML14KC1-024-230A** | SM731+TXV | - - - | R-454B | - - - | - - - | - - - | 22400 | 17 | 13 | No | 215866860 | All | USA,Canada | Yes
ML14KC1-030-230A** | BCB230+TXV+TD | - - - | R-454B | - - - | - - - | - - - | 28600 | 14.3 | 11.7 | No | 216494352 | All | USA,Canada | No
ML14KC1-030-230A** | BCB536+TXV+TD | - - - | R-454B | - - - | - - - | - - - | 27800 | 14.5 | 12 | No | 216494351 | All | USA,Canada | No
ML14KC1-030-230A** | BVB630+TXV | - - - | R-454B | - - - | - - - | - - - | 28600 | 14.3 | 12 | No | 215868307 | All | USA,Canada | No
ML14KC1-030-230A** | BVB730+TXV | - - - | R-454B | - - - | - - - | - - - | 28800 | 14.3 | 12 | No | 215868308 | All | USA,Canada | No
ML14KC1-030-230A** | BVB931+TXV | - - - | R-454B | - - - | - - - | - - - | 29400 | 15.2 | 13 | No | 215866913 | All | USA,Canada | No
ML14KC1-030-230A** | BVB937+TXV | - - - | R-454B | - - - | - - - | - - - | 30000 | 16 | 13 | No | 215866912 | All | USA,Canada | No
ML14KC1-030-230A** | BVC131+TXV | - - - | R-454B | - - - | - - - | - - - | 30000 | 16 | 13.5 | No | 215868302 | All | USA,Canada | No
ML14KC1-030-230A** | BVC137+TXV | - - - | R-454B | - - - | - - - | - - - | 30000 | 16 | 14 | No | 215868301 | All | USA,Canada | No
ML14KC1-030-230A** | BVC331+TXV | - - - | R-454B | - - - | - - - | - - - | 29600 | 15.2 | 13 | No | 215866915 | All | USA,Canada | No
ML14KC1-030-230A** | BVC337+TXV | - - - | R-454B | - - - | - - - | - - - | 30000 | 16 | 13.5 | No | 215866914 | All | USA,Canada | No
ML14KC1-030-230A** | BVC431+TXV | - - - | R-454B | - - - | - - - | - - - | 29400 | 16 | 14 | No | 215868304 | All | USA,Canada | No
ML14KC1-030-230A** | BVC437+TXV | - - - | R-454B | - - - | - - - | - - - | 30000 | 17 | 13.5 | No | 215868303 | All | USA,Canada | Yes
ML14KC1-030-230A** | BVC531+TXV | - - - | R-454B | - - - | - - - | - - - | 29400 | 15.2 | 13 | No | 215868300 | All | USA,Canada | No
ML14KC1-030-230A** | BVC537+TXV | - - - | R-454B | - - - | - - - | - - - | 29600 | 16 | 13 | No | 215868299 | All | USA,Canada | No
ML14KC1-030-230A** | BVC631+TXV | - - - | R-454B | - - - | - - - | - - - | 30000 | 16 | 13 | No | 215866917 | All | USA,Canada | No
ML14KC1-030-230A** | BVC637+TXV | - - - | R-454B | - - - | - - - | - - - | 30000 | 16 | 13.5 | No | 215866916 | All | USA,Canada | No
ML14KC1-030-230A** | BVC731+TXV | - - - | R-454B | - - - | - - - | - - - | 29400 | 16 | 14 | No | 215868306 | All | USA,Canada | No
ML14KC1-030-230A** | BVC737+TXV | - - - | R-454B | - - - | - - - | - - - | 30000 | 17 | 14 | No | 215868305 | All | USA,Canada | Yes
ML14KC1-030-230A** | FEBB831+TXV | - - - | R-454B | - - - | - - - | - - - | 29000 | 16 | 13 | No | 215868534 | All | USA,Canada | No
ML14KC1-030-230A** | FEBB837+TXV | - - - | R-454B | - - - | - - - | - - - | 29000 | 16 | 13 | No | 215868533 | All | USA,Canada | No
ML14KC1-030-230A** | FEBB931+TXV | - - - | R-454B | - - - | - - - | - - - | 30000 | 16 | 13 | No | 215868537 | All | USA,Canada | No
ML14KC1-030-230A** | FEBB937+TXV | - - - | R-454B | - - - | - - - | - - - | 29000 | 17 | 12.5 | No | 215868536 | All | USA,Canada | Yes
ML14KC1-030-230A** | FECC131+TXV | - - - | R-454B | - - - | - - - | - - - | 30000 | 16 | 14 | No | 215868557 | All | USA,Canada | No
ML14KC1-030-230A** | FECC137+TXV | - - - | R-454B | - - - | - - - | - - - | 30000 | 17 | 14 | No | 215868556 | All | USA,Canada | Yes
ML14KC1-030-230A** | FECC331+TXV | - - - | R-454B | - - - | - - - | - - - | 30000 | 16 | 13.5 | No | 215868540 | All | USA,Canada | No
ML14KC1-030-230A** | FECC337+TXV | - - - | R-454B | - - - | - - - | - - - | 30000 | 17 | 13.5 | No | 215868539 | All | USA,Canada | Yes
ML14KC1-030-230A** | FECC431+TXV | - - - | R-454B | - - - | - - - | - - - | 30000 | 17 | 13.5 | No | 215868561 | All | USA,Canada | Yes
ML14KC1-030-230A** | FECC437+TXV | - - - | R-454B | - - - | - - - | - - - | 30000 | 17 | 14 | No | 215868560 | All | USA,Canada | Yes
ML14KC1-030-230A** | FECC631+TXV | - - - | R-454B | - - - | - - - | - - - | 30000 | 16 | 13.5 | No | 215868544 | All | USA,Canada | No
ML14KC1-030-230A** | FECC637+TXV | - - - | R-454B | - - - | - - - | - - - | 30000 | 17 | 13.5 | No | 215868543 | All | USA,Canada | Yes
ML14KC1-030-230A** | FECC731+TXV | - - - | R-454B | - - - | - - - | - - - | 30000 | 17 | 14 | No | 215868565 | All | USA,Canada | Yes
ML14KC1-030-230A** | FECC737+TXV | - - - | R-454B | - - - | - - - | - - - | 30000 | 17 | 14 | No | 215868564 | All | USA,Canada | Yes
ML14KC1-030-230A** | FEE2230+TXV | - - - | R-454B | - - - | - - - | - - - | 26800 | 14.5 | 12 | No | 215868532 | All | USA,Canada | No
ML14KC1-030-230A** | FEE2236+TXV | - - - | R-454B | - - - | - - - | - - - | 26800 | 14.5 | 12 | No | 215868531 | All | USA,Canada | No
ML14KC1-030-230A** | FEE3130+TXV | - - - | R-454B | - - - | - - - | - - - | 27000 | 15.2 | 12 | No | 215868546 | All | USA,Canada | No
ML14KC1-030-230A** | FEE3230+TXV | - - - | R-454B | - - - | - - - | - - - | 28600 | 15.2 | 12.5 | No | 215867022 | All | USA,Canada | No
ML14KC1-030-230A** | FEE3236+TXV | - - - | R-454B | - - - | - - - | - - - | 28600 | 15.2 | 12.5 | No | 215868549 | All | USA,Canada | No
ML14KC1-030-230A** | FEE3330+TXV | - - - | R-454B | - - - | - - - | - - - | 29200 | 15.2 | 13 | No | 215867024 | All | USA,Canada | No
ML14KC1-030-230A** | FEE3336+TXV | - - - | R-454B | - - - | - - - | - - - | 29200 | 15.2 | 13 | No | 215868552 | All | USA,Canada | No
ML14KC1-030-230A** | FEE3430+TXV | - - - | R-454B | - - - | - - - | - - - | 29400 | 15.2 | 13 | No | 215868553 | All | USA,Canada | No
ML14KC1-030-230A** | FEE3436+TXV | - - - | R-454B | - - - | - - - | - - - | 29400 | 15.2 | 13 | No | 215867030 | All | USA,Canada | No
ML14KC1-030-230A** | FEG2230+TXV | - - - | R-454B | - - - | - - - | - - - | 26800 | 14.5 | 12 | No | 215868530 | All | USA,Canada | No
ML14KC1-030-230A** | FEG2236+TXV | - - - | R-454B | - - - | - - - | - - - | 26800 | 14.5 | 12 | No | 215868529 | All | USA,Canada | No
ML14KC1-030-230A** | FEG3130+TXV | - - - | R-454B | - - - | - - - | - - - | 27000 | 15.2 | 12 | No | 215868545 | All | USA,Canada | No
ML14KC1-030-230A** | FEG3230+TXV | - - - | R-454B | - - - | - - - | - - - | 28600 | 15.2 | 12.5 | No | 215868548 | All | USA,Canada | No
ML14KC1-030-230A** | FEG3236+TXV | - - - | R-454B | - - - | - - - | - - - | 28600 | 15.2 | 12.5 | No | 215868547 | All | USA,Canada | No
ML14KC1-030-230A** | FEG3330+TXV | - - - | R-454B | - - - | - - - | - - - | 29200 | 15.2 | 13 | No | 215868551 | All | USA,Canada | No
ML14KC1-030-230A** | FEG3336+TXV | - - - | R-454B | - - - | - - - | - - - | 29200 | 15.2 | 13 | No | 215868550 | All | USA,Canada | No
ML14KC1-030-230A** | FEG3430+TXV | - - - | R-454B | - - - | - - - | - - - | 29400 | 15.2 | 13 | No | 215867028 | All | USA,Canada | No
ML14KC1-030-230A** | FEG3436+TXV | - - - | R-454B | - - - | - - - | - - - | 29400 | 15.2 | 13 | No | 215867026 | All | USA,Canada | No
ML14KC1-030-230A** | FESS931+TXV | - - - | R-454B | - - - | - - - | - - - | 30000 | 16 | 13 | No | 215868535 | All | USA,Canada | No
ML14KC1-030-230A** | FESS937+TXV | - - - | R-454B | - - - | - - - | - - - | 29000 | 17 | 12.5 | No | 215867018 | All | USA,Canada | Yes
ML14KC1-030-230A** | FETT131+TXV | - - - | R-454B | - - - | - - - | - - - | 30000 | 16 | 14 | No | 215868555 | All | USA,Canada | No
ML14KC1-030-230A** | FETT137+TXV | - - - | R-454B | - - - | - - - | - - - | 30000 | 17 | 14 | No | 215868554 | All | USA,Canada | Yes
ML14KC1-030-230A** | FETT331+TXV | - - - | R-454B | - - - | - - - | - - - | 30000 | 16 | 13.5 | No | 215868538 | All | USA,Canada | No
ML14KC1-030-230A** | FETT337+TXV | - - - | R-454B | - - - | - - - | - - - | 30000 | 17 | 13.5 | No | 215867020 | All | USA,Canada | Yes
ML14KC1-030-230A** | FETT431+TXV | - - - | R-454B | - - - | - - - | - - - | 30000 | 17 | 13.5 | No | 215868559 | All | USA,Canada | Yes
ML14KC1-030-230A** | FETT437+TXV | - - - | R-454B | - - - | - - - | - - - | 30000 | 17 | 14 | No | 215868558 | All | USA,Canada | Yes
ML14KC1-030-230A** | FETT631+TXV | - - - | R-454B | - - - | - - - | - - - | 30000 | 16 | 13.5 | No | 215868542 | All | USA,Canada | No
ML14KC1-030-230A** | FETT637+TXV | - - - | R-454B | - - - | - - - | - - - | 30000 | 17 | 13.5 | No | 215868541 | All | USA,Canada | Yes
ML14KC1-030-230A** | FETT731+TXV | - - - | R-454B | - - - | - - - | - - - | 30000 | 17 | 14 | No | 215868563 | All | USA,Canada | Yes
ML14KC1-030-230A** | FETT737+TXV | - - - | R-454B | - - - | - - - | - - - | 30000 | 17 | 14 | No | 215868562 | All | USA,Canada | Yes
ML14KC1-030-230A** | HG1K36+TXV+TD | - - - | R-454B | - - - | - - - | - - - | 28600 | 14.3 | 11.7 | No | 215868046 | All | USA,Canada | No
ML14KC1-030-230A** | HG3436+TXV+TD | - - - | R-454B | - - - | - - - | - - - | 28600 | 14.3 | 11.7 | No | 215868042 | All | USA,Canada | No
ML14KC1-030-230A** | HG3536+TXV+TD | - - - | R-454B | - - - | - - - | - - - | 28600 | 14.3 | 11.7 | No | 215868043 | All | USA,Canada | No
ML14KC1-030-230A** | HG3636+TXV+TD | - - - | R-454B | - - - | - - - | - - - | 28600 | 14.5 | 12 | No | 215868888 | All | USA,Canada | No
ML14KC1-030-230A** | HG3736+TXV+TD | - - - | R-454B | - - - | - - - | - - - | 28600 | 14.5 | 12 | No | 215868889 | All | USA,Canada | No
ML14KC1-030-230A** | HG4736+TXV+TD | - - - | R-454B | - - - | - - - | - - - | 28600 | 14.5 | 12 | No | 215868047 | All | USA,Canada | No
ML14KC1-030-230A** | HG4836+TXV+TD | - - - | R-454B | - - - | - - - | - - - | 28600 | 14.5 | 12 | No | 215868044 | All | USA,Canada | No
ML14KC1-030-230A** | HG5336+TXV+TD | - - - | R-454B | - - - | - - - | - - - | 28600 | 14.5 | 12 | No | 215868891 | All | USA,Canada | No
ML14KC1-030-230A** | HG8036+TXV+TD | - - - | R-454B | - - - | - - - | - - - | 28600 | 14.5 | 12 | No | 215868048 | All | USA,Canada | No
ML14KC1-030-230A** | HG8136+TXV+TD | - - - | R-454B | - - - | - - - | - - - | 28600 | 14.5 | 12 | No | 215868049 | All | USA,Canada | No
ML14KC1-030-230A** | HG8236+TXV+TD | - - - | R-454B | - - - | - - - | - - - | 28600 | 14.5 | 12 | No | 215868050 | All | USA,Canada | No
ML14KC1-030-230A** | HG8336+TXV+TD | - - - | R-454B | - - - | - - - | - - - | 28600 | 14.5 | 12 | No | 215868892 | All | USA,Canada | No
ML14KC1-030-230A** | HG9J30+TXV+TD | - - - | R-454B | - - - | - - - | - - - | 28600 | 14.3 | 11.7 | No | 215868890 | All | USA,Canada | No
ML14KC1-030-230A** | HG9J36+TXV+TD | - - - | R-454B | - - - | - - - | - - - | 28600 | 14.3 | 11.7 | No | 215868045 | All | USA,Canada | No
ML14KC1-030-230A** | L18/36T+TXV | EL180UH040NE36A | R-454B | - - - | - - - | - - - | 29200 | 15.2 | 13 | No | 215890725 | All | USA | No
ML14KC1-030-230A** | L18/36T+TXV | EL180UH060NE36A | R-454B | - - - | - - - | - - - | 29200 | 15.2 | 13 | No | 215890727 | All | USA | No
ML14KC1-030-230A** | L18/36T+TXV | EL180UH080NE48B | R-454B | - - - | - - - | - - - | 28800 | 15.2 | 13 | No | 216704021 | All | USA | No
ML14KC1-030-230A** | L18/36T+TXV | EL195UH040NE36B | R-454B | - - - | - - - | - - - | 28800 | 15.2 | 13 | No | 215890730 | All | USA | No
ML14KC1-030-230A** | L18/36T+TXV | EL195UH060NE36B | R-454B | - - - | - - - | - - - | 29400 | 15.2 | 12.5 | No | 216704026 | All | USA,Canada | No
ML14KC1-030-230A** | L18/36T+TXV | EL196UH030XE36B | R-454B | - - - | - - - | - - - | 28600 | 15.2 | 13 | No | 215890733 | All | USA,Canada | No
ML14KC1-030-230A** | L18/36T+TXV | EL196UH045XE36B | R-454B | - - - | - - - | - - - | 28800 | 15.2 | 13 | No | 215890736 | All | USA,Canada | No
ML14KC1-030-230A** | L18/36T+TXV | EL196UH070XE36B | R-454B | - - - | - - - | - - - | 28800 | 15.2 | 13 | No | 215890739 | All | USA,Canada | No
ML14KC1-030-230A** | L18/36T+TXV | EL280UH045E36A | R-454B | - - - | - - - | - - - | 29400 | 16 | 13 | No | 215890741 | All | USA | No
ML14KC1-030-230A** | L18/36T+TXV | EL280UH070E36A | R-454B | - - - | - - - | - - - | 29600 | 15.2 | 13 | No | 215890743 | All | USA | No
ML14KC1-030-230A** | L18/36T+TXV | EL280UH070XE36A | R-454B | - - - | - - - | - - - | 28800 | 15.2 | 13 | No | 215890745 | All | USA | No
ML14KC1-030-230A** | L18/36T+TXV | EL297UH045XE36B | R-454B | - - - | - - - | - - - | 29000 | 15.2 | 13 | No | 215890748 | All | USA,Canada | No
ML14KC1-030-230A** | L18/36T+TXV | EL297UH045XV36B | R-454B | - - - | - - - | - - - | 28800 | 15.2 | 12.5 | No | 215890751 | All | USA,Canada | No
ML14KC1-030-230A** | L18/36T+TXV | EL297UH070XE36B | R-454B | - - - | - - - | - - - | 28800 | 15.2 | 13 | No | 215890754 | All | USA,Canada | No
ML14KC1-030-230A** | L18/36T+TXV | EL297UH070XV36B | R-454B | - - - | - - - | - - - | 29200 | 15.2 | 13 | No | 215890757 | All | USA,Canada | No
ML14KC1-030-230A** | L18/36T+TXV | ML180UH045XE36A | R-454B | - - - | - - - | - - - | 29000 | 15.2 | 13 | No | 216704037 | All | USA | No
ML14KC1-030-230A** | L18/36T+TXV | ML180UH070XE36B | R-454B | - - - | - - - | - - - | 29000 | 15.2 | 13 | No | 216704041 | All | USA | No
ML14KC1-030-230A** | L18/36T+TXV | ML180UH090XE48B | R-454B | - - - | - - - | - - - | 28400 | 16 | 13.5 | No | 216704045 | All | USA | No
ML14KC1-030-230A** | L18/36T+TXV | ML193UH045XE36B | R-454B | - - - | - - - | - - - | 28800 | 15.2 | 13 | No | 216704049 | All | USA | No
ML14KC1-030-230A** | L18/36T+TXV | ML193UH070XE36B | R-454B | - - - | - - - | - - - | 28800 | 15.2 | 13 | No | 216704053 | All | USA | No
ML14KC1-030-230A** | L18/36T+TXV | ML296UH045XV36B | R-454B | - - - | - - - | - - - | 29800 | 15.2 | 13 | No | 215890760 | All | USA,Canada | No
ML14KC1-030-230A** | L18/36T+TXV | SL280UH060NV36A | R-454B | - - - | - - - | - - - | 29600 | 15.2 | 13 | No | 215890762 | All | USA | No
ML14KC1-030-230A** | L18/36T+TXV | SL280UH070V36A | R-454B | - - - | - - - | - - - | 29200 | 15.2 | 13 | No | 215890764 | All | USA | No
ML14KC1-030-230A** | L18/36T+TXV | SL280UH070XV36A | R-454B | - - - | - - - | - - - | 29200 | 15.2 | 13 | No | 215890766 | All | USA | No
ML14KC1-030-230A** | L18/36T+TXV | SL297UH040NV36B | R-454B | - - - | - - - | - - - | 29000 | 15.2 | 13 | No | 215890769 | All | USA,Canada | No
ML14KC1-030-230A** | L18/36T+TXV | SLP99UH070XV36B | R-454B | - - - | - - - | - - - | 29000 | 15.2 | 13 | No | 215890772 | All | USA,Canada | No
ML14KC1-030-230A** | L18/36V+TXV | EL180UH040NE36A | R-454B | - - - | - - - | - - - | 29200 | 15.2 | 13 | No | 215890724 | All | USA | No
ML14KC1-030-230A** | L18/36V+TXV | EL180UH060NE36A | R-454B | - - - | - - - | - - - | 29200 | 15.2 | 13 | No | 215890726 | All | USA | No
ML14KC1-030-230A** | L18/36V+TXV | EL180UH080NE48B | R-454B | - - - | - - - | - - - | 28800 | 15.2 | 13 | No | 216704020 | All | USA | No
ML14KC1-030-230A** | L18/36V+TXV | EL195UH040NE36B | R-454B | - - - | - - - | - - - | 28800 | 15.2 | 13 | No | 215890729 | All | USA | No
ML14KC1-030-230A** | L18/36V+TXV | EL195UH060NE36B | R-454B | - - - | - - - | - - - | 29400 | 15.2 | 12.5 | No | 216704025 | All | USA,Canada | No
ML14KC1-030-230A** | L18/36V+TXV | EL196UH030XE36B | R-454B | - - - | - - - | - - - | 28600 | 15.2 | 13 | No | 215890732 | All | USA,Canada | No
ML14KC1-030-230A** | L18/36V+TXV | EL196UH045XE36B | R-454B | - - - | - - - | - - - | 28800 | 15.2 | 13 | No | 215890735 | All | USA,Canada | No
ML14KC1-030-230A** | L18/36V+TXV | EL196UH070XE36B | R-454B | - - - | - - - | - - - | 28800 | 15.2 | 13 | No | 215890738 | All | USA,Canada | No
ML14KC1-030-230A** | L18/36V+TXV | EL280UH045E36A | R-454B | - - - | - - - | - - - | 29400 | 16 | 13 | No | 215890740 | All | USA | No
ML14KC1-030-230A** | L18/36V+TXV | EL280UH070E36A | R-454B | - - - | - - - | - - - | 29600 | 15.2 | 13 | No | 215890742 | All | USA | No
ML14KC1-030-230A** | L18/36V+TXV | EL280UH070XE36A | R-454B | - - - | - - - | - - - | 28800 | 15.2 | 13 | No | 215890744 | All | USA | No
ML14KC1-030-230A** | L18/36V+TXV | EL297UH045XE36B | R-454B | - - - | - - - | - - - | 29000 | 15.2 | 13 | No | 215890747 | All | USA,Canada | No
ML14KC1-030-230A** | L18/36V+TXV | EL297UH045XV36B | R-454B | - - - | - - - | - - - | 28800 | 15.2 | 12.5 | No | 215890750 | All | USA,Canada | No
ML14KC1-030-230A** | L18/36V+TXV | EL297UH070XE36B | R-454B | - - - | - - - | - - - | 28800 | 15.2 | 13 | No | 215890753 | All | USA,Canada | No
ML14KC1-030-230A** | L18/36V+TXV | EL297UH070XV36B | R-454B | - - - | - - - | - - - | 29200 | 15.2 | 13 | No | 215890756 | All | USA,Canada | No
ML14KC1-030-230A** | L18/36V+TXV | ML180UH045XE36A | R-454B | - - - | - - - | - - - | 29000 | 15.2 | 13 | No | 216704036 | All | USA | No
ML14KC1-030-230A** | L18/36V+TXV | ML180UH070XE36B | R-454B | - - - | - - - | - - - | 29000 | 15.2 | 13 | No | 216704040 | All | USA | No
ML14KC1-030-230A** | L18/36V+TXV | ML180UH090XE48B | R-454B | - - - | - - - | - - - | 28400 | 16 | 13.5 | No | 216704044 | All | USA | No
ML14KC1-030-230A** | L18/36V+TXV | ML193UH045XE36B | R-454B | - - - | - - - | - - - | 28800 | 15.2 | 13 | No | 216704048 | All | USA | No
ML14KC1-030-230A** | L18/36V+TXV | ML193UH070XE36B | R-454B | - - - | - - - | - - - | 28800 | 15.2 | 13 | No | 216704052 | All | USA | No
ML14KC1-030-230A** | L18/36V+TXV | ML296UH045XV36B | R-454B | - - - | - - - | - - - | 29800 | 15.2 | 13 | No | 215890759 | All | USA,Canada | No
ML14KC1-030-230A** | L18/36V+TXV | SL280UH060NV36A | R-454B | - - - | - - - | - - - | 29600 | 15.2 | 13 | No | 215890761 | All | USA | No
ML14KC1-030-230A** | L18/36V+TXV | SL280UH070V36A | R-454B | - - - | - - - | - - - | 29200 | 15.2 | 13 | No | 215890763 | All | USA | No
ML14KC1-030-230A** | L18/36V+TXV | SL280UH070XV36A | R-454B | - - - | - - - | - - - | 29200 | 15.2 | 13 | No | 215890765 | All | USA | No
ML14KC1-030-230A** | L18/36V+TXV | SL297UH040NV36B | R-454B | - - - | - - - | - - - | 29000 | 15.2 | 13 | No | 215890768 | All | USA,Canada | No
ML14KC1-030-230A** | L18/36V+TXV | SLP99UH070XV36B | R-454B | - - - | - - - | - - - | 29000 | 15.2 | 13 | No | 215890771 | All | USA,Canada | No
ML14KC1-030-230A** | L19/36S+TXV | EL180UH040NE36A | R-454B | - - - | - - - | - - - | 29600 | 15.2 | 13 | No | 215858313 | All | USA | No
ML14KC1-030-230A** | L19/36S+TXV | EL180UH060NE36A | R-454B | - - - | - - - | - - - | 29600 | 15.2 | 13 | No | 215858324 | All | USA | No
ML14KC1-030-230A** | L19/36S+TXV | EL180UH080NE48B | R-454B | - - - | - - - | - - - | 29800 | 15.2 | 13 | No | 215858335 | All | USA | No
ML14KC1-030-230A** | L19/36S+TXV | EL195UH040NE36B | R-454B | - - - | - - - | - - - | 29000 | 15.2 | 13 | No | 215858348 | All | USA | No
ML14KC1-030-230A** | L19/36S+TXV | EL195UH060NE36B | R-454B | - - - | - - - | - - - | 29800 | 15.2 | 12.5 | No | 216704029 | All | USA,Canada | No
ML14KC1-030-230A** | L19/36S+TXV | EL196UH030XE36B | R-454B | - - - | - - - | - - - | 28800 | 15.2 | 13 | No | 215858361 | All | USA,Canada | No
ML14KC1-030-230A** | L19/36S+TXV | EL196UH045XE36B | R-454B | - - - | - - - | - - - | 29000 | 15.2 | 13 | No | 215858371 | All | USA,Canada | No
ML14KC1-030-230A** | L19/36S+TXV | EL196UH070XE36B | R-454B | - - - | - - - | - - - | 29000 | 15.2 | 13 | No | 215858381 | All | USA,Canada | No
ML14KC1-030-230A** | L19/36S+TXV | EL280UH045E36A | R-454B | - - - | - - - | - - - | 30000 | 16 | 13.5 | No | 215858395 | All | USA | No
ML14KC1-030-230A** | L19/36S+TXV | EL280UH070E36A | R-454B | - - - | - - - | - - - | 29800 | 16 | 13 | No | 215858403 | All | USA | No
ML14KC1-030-230A** | L19/36S+TXV | EL280UH070XE36A | R-454B | - - - | - - - | - - - | 29000 | 16 | 13 | No | 215858411 | All | USA | No
ML14KC1-030-230A** | L19/36S+TXV | EL280UH090E36B | R-454B | - - - | - - - | - - - | 29400 | 16 | 13.5 | No | 215858419 | All | USA | No
ML14KC1-030-230A** | L19/36S+TXV | EL280UH090E48B | R-454B | - - - | - - - | - - - | 29000 | 16 | 13.5 | No | 215858429 | All | USA | No
ML14KC1-030-230A** | L19/36S+TXV | EL280UH090XE48B | R-454B | - - - | - - - | - - - | 29000 | 16 | 13.5 | No | 215858439 | All | USA | No
ML14KC1-030-230A** | L19/36S+TXV | EL297UH045XE36B | R-454B | - - - | - - - | - - - | 29000 | 16 | 13 | No | 215858449 | All | USA,Canada | No
ML14KC1-030-230A** | L19/36S+TXV | EL297UH045XV36B | R-454B | - - - | - - - | - - - | 29200 | 15.2 | 13 | No | 215858459 | All | USA,Canada | No
ML14KC1-030-230A** | L19/36S+TXV | EL297UH070XE36B | R-454B | - - - | - - - | - - - | 29200 | 15.2 | 13 | No | 215858469 | All | USA,Canada | No
ML14KC1-030-230A** | L19/36S+TXV | EL297UH070XV36B | R-454B | - - - | - - - | - - - | 29400 | 16 | 13 | No | 215858479 | All | USA,Canada | No
ML14KC1-030-230A** | L19/36S+TXV | ML180UH030V36A | R-454B | - - - | - - - | - - - | 29600 | 16 | 13 | No | 215858501 | All | USA | No
ML14KC1-030-230A** | L19/36S+TXV | ML180UH045E36A | R-454B | - - - | - - - | - - - | 28800 | 16 | 13 | No | 215858509 | All | USA | No
ML14KC1-030-230A** | L19/36S+TXV | ML180UH045V36A | R-454B | - - - | - - - | - - - | 29600 | 16 | 13 | No | 215858517 | All | USA | No
ML14KC1-030-230A** | L19/36S+TXV | ML180UH045XE36A | R-454B | - - - | - - - | - - - | 28800 | 16 | 13 | No | 215858525 | All | USA | No
ML14KC1-030-230A** | L19/36S+TXV | ML180UH070E36A | R-454B | - - - | - - - | - - - | 28800 | 16 | 13 | No | 215858533 | All | USA | No
ML14KC1-030-230A** | L19/36S+TXV | ML180UH070E36B | R-454B | - - - | - - - | - - - | 29200 | 16 | 13 | No | 215858541 | All | USA | No
ML14KC1-030-230A** | L19/36S+TXV | ML180UH070V36A | R-454B | - - - | - - - | - - - | 29400 | 16 | 13 | No | 215858551 | All | USA | No
ML14KC1-030-230A** | L19/36S+TXV | ML180UH070V36B | R-454B | - - - | - - - | - - - | 29400 | 16 | 13.5 | No | 215858559 | All | USA | No
ML14KC1-030-230A** | L19/36S+TXV | ML180UH070V48B | R-454B | - - - | - - - | - - - | 30000 | 16 | 13.5 | No | 215858569 | All | USA | No
ML14KC1-030-230A** | L19/36S+TXV | ML180UH070XE36A | R-454B | - - - | - - - | - - - | 28800 | 16 | 13 | No | 215858579 | All | USA | No
ML14KC1-030-230A** | L19/36S+TXV | ML180UH070XE36B | R-454B | - - - | - - - | - - - | 29000 | 16 | 13 | No | 215858587 | All | USA | No
ML14KC1-030-230A** | L19/36S+TXV | ML180UH090E48B | R-454B | - - - | - - - | - - - | 29200 | 16 | 13.5 | No | 215858597 | All | USA | No
ML14KC1-030-230A** | L19/36S+TXV | ML180UH090V48B | R-454B | - - - | - - - | - - - | 29400 | 16 | 13 | No | 215858607 | All | USA | No
ML14KC1-030-230A** | L19/36S+TXV | ML180UH090XE48B | R-454B | - - - | - - - | - - - | 28800 | 16 | 13.5 | No | 215858617 | All | USA | No
ML14KC1-030-230A** | L19/36S+TXV | ML193UH030XE36B | R-454B | - - - | - - - | - - - | 29400 | 15.2 | 13 | No | 215858627 | All | USA | No
ML14KC1-030-230A** | L19/36S+TXV | ML193UH045XE36B | R-454B | - - - | - - - | - - - | 29200 | 15.2 | 13 | No | 215858640 | All | USA | No
ML14KC1-030-230A** | L19/36S+TXV | ML193UH070XE36B | R-454B | - - - | - - - | - - - | 28800 | 16 | 13 | No | 215858653 | All | USA | No
ML14KC1-030-230A** | L19/36S+TXV | ML196UH030XE36B | R-454B | - - - | - - - | - - - | 28800 | 15.2 | 13 | No | 215858680 | All | USA,Canada | No
ML14KC1-030-230A** | L19/36S+TXV | ML196UH045XE36B | R-454B | - - - | - - - | - - - | 29200 | 15.2 | 13 | No | 215858693 | All | USA,Canada | No
ML14KC1-030-230A** | L19/36S+TXV | ML196UH070XE36B | R-454B | - - - | - - - | - - - | 29000 | 16 | 13 | No | 215858706 | All | USA,Canada | No
ML14KC1-030-230A** | L19/36S+TXV | ML196UH070XE48B | R-454B | - - - | - - - | - - - | 28800 | 15.2 | 13 | No | 215858719 | All | USA,Canada | No
ML14KC1-030-230A** | L19/36S+TXV | ML296UH045XV36B | R-454B | - - - | - - - | - - - | 29200 | 16 | 13 | No | 215858746 | All | USA,Canada | No
ML14KC1-030-230A** | L19/36S+TXV | SL280UH060NV36A | R-454B | - - - | - - - | - - - | 29800 | 16 | 13 | No | 215858759 | All | USA | No
ML14KC1-030-230A** | L19/36S+TXV | SL280UH070V36A | R-454B | - - - | - - - | - - - | 29800 | 15.2 | 13 | No | 215858770 | All | USA | No
ML14KC1-030-230A** | L19/36S+TXV | SL280UH070XV36A | R-454B | - - - | - - - | - - - | 29400 | 15.2 | 13 | No | 215858781 | All | USA | No
ML14KC1-030-230A** | L19/36S+TXV | SL280UH080NV48B | R-454B | - - - | - - - | - - - | 29600 | 16 | 13 | No | 215858792 | All | USA | No
ML14KC1-030-230A** | L19/36S+TXV | SL280UH090V36B | R-454B | - - - | - - - | - - - | 29600 | 16 | 13 | No | 215858805 | All | USA | No
ML14KC1-030-230A** | L19/36S+TXV | SL280UH090V48B | R-454B | - - - | - - - | - - - | 30000 | 16 | 13 | No | 215858818 | All | USA | No
ML14KC1-030-230A** | L19/36S+TXV | SL280UH090XV48B | R-454B | - - - | - - - | - - - | 30000 | 16 | 13 | No | 215858831 | All | USA | No
ML14KC1-030-230A** | L19/36S+TXV | SL297UH040NV36B | R-454B | - - - | - - - | - - - | 29400 | 16 | 13 | No | 215858844 | All | USA,Canada | No
ML14KC1-030-230A** | L19/36S+TXV | SLP99UH070XV36B | R-454B | - - - | - - - | - - - | 29400 | 16 | 13 | No | 215858857 | All | USA,Canada | No
ML14KC1-030-230A** | L19/36S+TXV+TD | - - - | R-454B | - - - | - - - | - - - | 28600 | 14.3 | 11.7 | No | 215862600 | All | USA,Canada | No
ML14KC1-030-230A** | L19/36U+TXV | EL180UH040NE36A | R-454B | - - - | - - - | - - - | 29600 | 15.2 | 13 | No | 215858312 | All | USA | No
ML14KC1-030-230A** | L19/36U+TXV | EL180UH060NE36A | R-454B | - - - | - - - | - - - | 29600 | 15.2 | 13 | No | 215858323 | All | USA | No
ML14KC1-030-230A** | L19/36U+TXV | EL180UH080NE48B | R-454B | - - - | - - - | - - - | 29800 | 15.2 | 13 | No | 215858334 | All | USA | No
ML14KC1-030-230A** | L19/36U+TXV | EL195UH040NE36B | R-454B | - - - | - - - | - - - | 29000 | 15.2 | 13 | No | 215858347 | All | USA | No
ML14KC1-030-230A** | L19/36U+TXV | EL195UH060NE36B | R-454B | - - - | - - - | - - - | 29800 | 15.2 | 12.5 | No | 216704028 | All | USA,Canada | No
ML14KC1-030-230A** | L19/36U+TXV | EL196UH030XE36B | R-454B | - - - | - - - | - - - | 28800 | 15.2 | 13 | No | 215858360 | All | USA,Canada | No
ML14KC1-030-230A** | L19/36U+TXV | EL196UH045XE36B | R-454B | - - - | - - - | - - - | 29000 | 15.2 | 13 | No | 215858370 | All | USA,Canada | No
ML14KC1-030-230A** | L19/36U+TXV | EL196UH070XE36B | R-454B | - - - | - - - | - - - | 29000 | 15.2 | 13 | No | 215858380 | All | USA,Canada | No
ML14KC1-030-230A** | L19/36U+TXV | EL280UH045E36A | R-454B | - - - | - - - | - - - | 30000 | 16 | 13.5 | No | 215858394 | All | USA | No
ML14KC1-030-230A** | L19/36U+TXV | EL280UH070E36A | R-454B | - - - | - - - | - - - | 29800 | 16 | 13 | No | 215858402 | All | USA | No
ML14KC1-030-230A** | L19/36U+TXV | EL280UH070XE36A | R-454B | - - - | - - - | - - - | 29000 | 16 | 13 | No | 215858410 | All | USA | No
ML14KC1-030-230A** | L19/36U+TXV | EL280UH090E36B | R-454B | - - - | - - - | - - - | 29400 | 16 | 13.5 | No | 215858418 | All | USA | No
ML14KC1-030-230A** | L19/36U+TXV | EL280UH090E48B | R-454B | - - - | - - - | - - - | 29000 | 16 | 13.5 | No | 215858428 | All | USA | No
ML14KC1-030-230A** | L19/36U+TXV | EL280UH090XE48B | R-454B | - - - | - - - | - - - | 29000 | 16 | 13.5 | No | 215858438 | All | USA | No
ML14KC1-030-230A** | L19/36U+TXV | EL297UH045XE36B | R-454B | - - - | - - - | - - - | 29000 | 16 | 13 | No | 215858448 | All | USA,Canada | No
ML14KC1-030-230A** | L19/36U+TXV | EL297UH045XV36B | R-454B | - - - | - - - | - - - | 29200 | 15.2 | 13 | No | 215858458 | All | USA,Canada | No
ML14KC1-030-230A** | L19/36U+TXV | EL297UH070XE36B | R-454B | - - - | - - - | - - - | 29200 | 15.2 | 13 | No | 215858468 | All | USA,Canada | No
ML14KC1-030-230A** | L19/36U+TXV | EL297UH070XV36B | R-454B | - - - | - - - | - - - | 29400 | 16 | 13 | No | 215858478 | All | USA,Canada | No
ML14KC1-030-230A** | L19/36U+TXV | ML180UH030V36A | R-454B | - - - | - - - | - - - | 29600 | 16 | 13 | No | 215858500 | All | USA | No
ML14KC1-030-230A** | L19/36U+TXV | ML180UH045E36A | R-454B | - - - | - - - | - - - | 28800 | 16 | 13 | No | 215858508 | All | USA | No
ML14KC1-030-230A** | L19/36U+TXV | ML180UH045V36A | R-454B | - - - | - - - | - - - | 29600 | 16 | 13 | No | 215858516 | All | USA | No
ML14KC1-030-230A** | L19/36U+TXV | ML180UH045XE36A | R-454B | - - - | - - - | - - - | 28800 | 16 | 13 | No | 215858524 | All | USA | No
ML14KC1-030-230A** | L19/36U+TXV | ML180UH070E36A | R-454B | - - - | - - - | - - - | 28800 | 16 | 13 | No | 215858532 | All | USA | No
ML14KC1-030-230A** | L19/36U+TXV | ML180UH070E36B | R-454B | - - - | - - - | - - - | 29200 | 16 | 13 | No | 215858540 | All | USA | No
ML14KC1-030-230A** | L19/36U+TXV | ML180UH070V36A | R-454B | - - - | - - - | - - - | 29400 | 16 | 13 | No | 215858550 | All | USA | No
ML14KC1-030-230A** | L19/36U+TXV | ML180UH070V36B | R-454B | - - - | - - - | - - - | 29400 | 16 | 13.5 | No | 215858558 | All | USA | No
ML14KC1-030-230A** | L19/36U+TXV | ML180UH070V48B | R-454B | - - - | - - - | - - - | 30000 | 16 | 13.5 | No | 215858568 | All | USA | No
ML14KC1-030-230A** | L19/36U+TXV | ML180UH070XE36A | R-454B | - - - | - - - | - - - | 28800 | 16 | 13 | No | 215858578 | All | USA | No
ML14KC1-030-230A** | L19/36U+TXV | ML180UH070XE36B | R-454B | - - - | - - - | - - - | 29000 | 16 | 13 | No | 215858586 | All | USA | No
ML14KC1-030-230A** | L19/36U+TXV | ML180UH090E48B | R-454B | - - - | - - - | - - - | 29200 | 16 | 13.5 | No | 215858596 | All | USA | No
ML14KC1-030-230A** | L19/36U+TXV | ML180UH090V48B | R-454B | - - - | - - - | - - - | 29400 | 16 | 13 | No | 215858606 | All | USA | No
ML14KC1-030-230A** | L19/36U+TXV | ML180UH090XE48B | R-454B | - - - | - - - | - - - | 28800 | 16 | 13.5 | No | 215858616 | All | USA | No
ML14KC1-030-230A** | L19/36U+TXV | ML193UH030XE36B | R-454B | - - - | - - - | - - - | 29400 | 15.2 | 13 | No | 215858626 | All | USA | No
ML14KC1-030-230A** | L19/36U+TXV | ML193UH045XE36B | R-454B | - - - | - - - | - - - | 29200 | 15.2 | 13 | No | 215858639 | All | USA | No
ML14KC1-030-230A** | L19/36U+TXV | ML193UH070XE36B | R-454B | - - - | - - - | - - - | 28800 | 16 | 13 | No | 215858652 | All | USA | No
ML14KC1-030-230A** | L19/36U+TXV | ML196UH030XE36B | R-454B | - - - | - - - | - - - | 28800 | 15.2 | 13 | No | 215858679 | All | USA,Canada | No
ML14KC1-030-230A** | L19/36U+TXV | ML196UH045XE36B | R-454B | - - - | - - - | - - - | 29200 | 15.2 | 13 | No | 215858692 | All | USA,Canada | No
ML14KC1-030-230A** | L19/36U+TXV | ML196UH070XE36B | R-454B | - - - | - - - | - - - | 29000 | 16 | 13 | No | 215858705 | All | USA,Canada | No
ML14KC1-030-230A** | L19/36U+TXV | ML196UH070XE48B | R-454B | - - - | - - - | - - - | 28800 | 15.2 | 13 | No | 215858718 | All | USA,Canada | No
ML14KC1-030-230A** | L19/36U+TXV | ML296UH045XV36B | R-454B | - - - | - - - | - - - | 29200 | 16 | 13 | No | 215858745 | All | USA,Canada | No
ML14KC1-030-230A** | L19/36U+TXV | SL280UH060NV36A | R-454B | - - - | - - - | - - - | 29800 | 16 | 13 | No | 215858758 | All | USA | No
ML14KC1-030-230A** | L19/36U+TXV | SL280UH070V36A | R-454B | - - - | - - - | - - - | 29800 | 15.2 | 13 | No | 215858769 | All | USA | No
ML14KC1-030-230A** | L19/36U+TXV | SL280UH070XV36A | R-454B | - - - | - - - | - - - | 29400 | 15.2 | 13 | No | 215858780 | All | USA | No
ML14KC1-030-230A** | L19/36U+TXV | SL280UH080NV48B | R-454B | - - - | - - - | - - - | 29600 | 16 | 13 | No | 215858791 | All | USA | No
ML14KC1-030-230A** | L19/36U+TXV | SL280UH090V36B | R-454B | - - - | - - - | - - - | 29600 | 16 | 13 | No | 215858804 | All | USA | No
ML14KC1-030-230A** | L19/36U+TXV | SL280UH090V48B | R-454B | - - - | - - - | - - - | 30000 | 16 | 13 | No | 215858817 | All | USA | No
ML14KC1-030-230A** | L19/36U+TXV | SL280UH090XV48B | R-454B | - - - | - - - | - - - | 30000 | 16 | 13 | No | 215858830 | All | USA | No
ML14KC1-030-230A** | L19/36U+TXV | SL297UH040NV36B | R-454B | - - - | - - - | - - - | 29400 | 16 | 13 | No | 215858843 | All | USA,Canada | No
ML14KC1-030-230A** | L19/36U+TXV | SLP99UH070XV36B | R-454B | - - - | - - - | - - - | 29400 | 16 | 13 | No | 215858856 | All | USA,Canada | No
ML14KC1-030-230A** | L19/36U+TXV+TD | - - - | R-454B | - - - | - - - | - - - | 28600 | 14.3 | 11.7 | No | 215862599 | All | USA,Canada | No
ML14KC1-030-230A** | L23/37Y+TXV | EL180UH080NE48B | R-454B | - - - | - - - | - - - | 30000 | 16 | 13.5 | No | 215858344 | All | USA | No
ML14KC1-030-230A** | L23/37Y+TXV | EL195UH040NE36B | R-454B | - - - | - - - | - - - | 29200 | 16 | 14 | No | 215858357 | All | USA | No
ML14KC1-030-230A** | L23/37Y+TXV | EL196UH030XE36B | R-454B | - - - | - - - | - - - | 29000 | 16 | 14 | No | 215858367 | All | USA,Canada | No
ML14KC1-030-230A** | L23/37Y+TXV | EL196UH045XE36B | R-454B | - - - | - - - | - - - | 29200 | 16 | 14 | No | 215858377 | All | USA,Canada | No
ML14KC1-030-230A** | L23/37Y+TXV | EL196UH070XE36B | R-454B | - - - | - - - | - - - | 29200 | 16 | 14 | No | 215858387 | All | USA,Canada | No
ML14KC1-030-230A** | L23/37Y+TXV | EL196UH090XE48C | R-454B | - - - | - - - | - - - | 30000 | 16 | 14 | No | 215858391 | All | USA,Canada | No
ML14KC1-030-230A** | L23/37Y+TXV | EL280UH090E36B | R-454B | - - - | - - - | - - - | 29600 | 17 | 14.5 | No | 215858425 | All | USA | Yes
ML14KC1-030-230A** | L23/37Y+TXV | EL280UH090E48B | R-454B | - - - | - - - | - - - | 29200 | 17 | 14.5 | No | 215858435 | All | USA | Yes
ML14KC1-030-230A** | L23/37Y+TXV | EL280UH090XE48B | R-454B | - - - | - - - | - - - | 29200 | 17 | 14.5 | No | 215858445 | All | USA | Yes
ML14KC1-030-230A** | L23/37Y+TXV | EL297UH045XE36B | R-454B | - - - | - - - | - - - | 30000 | 16 | 14 | No | 215858455 | All | USA,Canada | No
ML14KC1-030-230A** | L23/37Y+TXV | EL297UH045XV36B | R-454B | - - - | - - - | - - - | 29800 | 16 | 14 | No | 215858465 | All | USA,Canada | No
ML14KC1-030-230A** | L23/37Y+TXV | EL297UH070XE36B | R-454B | - - - | - - - | - - - | 29800 | 16 | 14 | No | 215858475 | All | USA,Canada | No
ML14KC1-030-230A** | L23/37Y+TXV | EL297UH070XV36B | R-454B | - - - | - - - | - - - | 29800 | 16 | 14 | No | 215858485 | All | USA,Canada | No
ML14KC1-030-230A** | L23/37Y+TXV | EL297UH090XE48C | R-454B | - - - | - - - | - - - | 30000 | 16 | 14 | No | 215858489 | All | USA,Canada | No
ML14KC1-030-230A** | L23/37Y+TXV | EL297UH090XV36C | R-454B | - - - | - - - | - - - | 30000 | 16 | 14 | No | 215858493 | All | USA,Canada | No
ML14KC1-030-230A** | L23/37Y+TXV | EL297UH090XV48C | R-454B | - - - | - - - | - - - | 30000 | 16 | 14 | No | 215858497 | All | USA,Canada | No
ML14KC1-030-230A** | L23/37Y+TXV | ML180UH070E36B | R-454B | - - - | - - - | - - - | 29200 | 16 | 14.5 | No | 215858547 | All | USA | No
ML14KC1-030-230A** | L23/37Y+TXV | ML180UH070V36B | R-454B | - - - | - - - | - - - | 29800 | 17 | 14.5 | No | 215858565 | All | USA | Yes
ML14KC1-030-230A** | L23/37Y+TXV | ML180UH070V48B | R-454B | - - - | - - - | - - - | 30000 | 17 | 14.5 | No | 215858575 | All | USA | Yes
ML14KC1-030-230A** | L23/37Y+TXV | ML180UH070XE36B | R-454B | - - - | - - - | - - - | 29800 | 16 | 14 | No | 215858593 | All | USA | No
ML14KC1-030-230A** | L23/37Y+TXV | ML180UH090E48B | R-454B | - - - | - - - | - - - | 29000 | 17 | 14.5 | No | 215858603 | All | USA | Yes
ML14KC1-030-230A** | L23/37Y+TXV | ML180UH090V48B | R-454B | - - - | - - - | - - - | 30000 | 16 | 14 | No | 215858613 | All | USA | No
ML14KC1-030-230A** | L23/37Y+TXV | ML180UH090XE48B | R-454B | - - - | - - - | - - - | 29000 | 17 | 14.5 | No | 215858623 | All | USA | Yes
ML14KC1-030-230A** | L23/37Y+TXV | ML193UH030XE36B | R-454B | - - - | - - - | - - - | 30000 | 16 | 14 | No | 215858636 | All | USA | No
ML14KC1-030-230A** | L23/37Y+TXV | ML193UH045XE36B | R-454B | - - - | - - - | - - - | 29800 | 16 | 14 | No | 215858649 | All | USA | No
ML14KC1-030-230A** | L23/37Y+TXV | ML193UH070XE36B | R-454B | - - - | - - - | - - - | 29800 | 16 | 14 | No | 215858662 | All | USA | No
ML14KC1-030-230A** | L23/37Y+TXV | ML193UH090XE36C | R-454B | - - - | - - - | - - - | 30000 | 16 | 14 | No | 215858669 | All | USA | No
ML14KC1-030-230A** | L23/37Y+TXV | ML193UH090XE48C | R-454B | - - - | - - - | - - - | 30000 | 16 | 14 | No | 215858676 | All | USA | No
ML14KC1-030-230A** | L23/37Y+TXV | ML196UH030XE36B | R-454B | - - - | - - - | - - - | 29000 | 16 | 14 | No | 215858689 | All | USA,Canada | No
ML14KC1-030-230A** | L23/37Y+TXV | ML196UH045XE36B | R-454B | - - - | - - - | - - - | 30000 | 16 | 14 | No | 215858702 | All | USA,Canada | No
ML14KC1-030-230A** | L23/37Y+TXV | ML196UH070XE36B | R-454B | - - - | - - - | - - - | 29800 | 16 | 14 | No | 215858715 | All | USA,Canada | No
ML14KC1-030-230A** | L23/37Y+TXV | ML196UH070XE48B | R-454B | - - - | - - - | - - - | 29000 | 16 | 14 | No | 215858728 | All | USA,Canada | No
ML14KC1-030-230A** | L23/37Y+TXV | ML196UH090XE36C | R-454B | - - - | - - - | - - - | 30000 | 16 | 14 | No | 215858735 | All | USA,Canada | No
ML14KC1-030-230A** | L23/37Y+TXV | ML196UH090XE48C | R-454B | - - - | - - - | - - - | 30000 | 16 | 14 | No | 215858742 | All | USA,Canada | No
ML14KC1-030-230A** | L23/37Y+TXV | ML296UH045XV36B | R-454B | - - - | - - - | - - - | 30000 | 16 | 14 | No | 215858755 | All | USA,Canada | No
ML14KC1-030-230A** | L23/37Y+TXV | SL280UH080NV48B | R-454B | - - - | - - - | - - - | 30000 | 16 | 14 | No | 215858801 | All | USA | No
ML14KC1-030-230A** | L23/37Y+TXV | SL280UH090V36B | R-454B | - - - | - - - | - - - | 30000 | 16 | 14 | No | 215858814 | All | USA | No
ML14KC1-030-230A** | L23/37Y+TXV | SL280UH090V48B | R-454B | - - - | - - - | - - - | 30000 | 16 | 14 | No | 215858827 | All | USA | No
ML14KC1-030-230A** | L23/37Y+TXV | SL280UH090XV48B | R-454B | - - - | - - - | - - - | 30000 | 16 | 14 | No | 215858840 | All | USA | No
ML14KC1-030-230A** | L23/37Y+TXV | SL297UH040NV36B | R-454B | - - - | - - - | - - - | 30000 | 16 | 14 | No | 215858853 | All | USA,Canada | No
ML14KC1-030-230A** | L23/37Y+TXV | SLP99UH070XV36B | R-454B | - - - | - - - | - - - | 29800 | 16 | 14 | No | 215858866 | All | USA,Canada | No
ML14KC1-030-230A** | L23/37Y+TXV | SLP99UH090XV36C | R-454B | - - - | - - - | - - - | 29800 | 16 | 14 | No | 215858873 | All | USA,Canada | No
ML14KC1-030-230A** | L23/37Y+TXV | SLP99UH090XV48C | R-454B | - - - | - - - | - - - | 30000 | 16 | 14 | No | 215858880 | All | USA,Canada | No
ML14KC1-030-230A** | L23/37Y+TXV+TD | - - - | R-454B | - - - | - - - | - - - | 28600 | 14.5 | 12 | No | 215862610 | All | USA,Canada | No
ML14KC1-030-230A** | L23/37Z+TXV | EL180UH080NE48B | R-454B | - - - | - - - | - - - | 30000 | 16 | 13.5 | No | 215858343 | All | USA | No
ML14KC1-030-230A** | L23/37Z+TXV | EL195UH040NE36B | R-454B | - - - | - - - | - - - | 29200 | 16 | 14 | No | 215858356 | All | USA | No
ML14KC1-030-230A** | L23/37Z+TXV | EL196UH030XE36B | R-454B | - - - | - - - | - - - | 29000 | 16 | 14 | No | 215858366 | All | USA,Canada | No
ML14KC1-030-230A** | L23/37Z+TXV | EL196UH045XE36B | R-454B | - - - | - - - | - - - | 29200 | 16 | 14 | No | 215858376 | All | USA,Canada | No
ML14KC1-030-230A** | L23/37Z+TXV | EL196UH070XE36B | R-454B | - - - | - - - | - - - | 29200 | 16 | 14 | No | 215858386 | All | USA,Canada | No
ML14KC1-030-230A** | L23/37Z+TXV | EL196UH090XE48C | R-454B | - - - | - - - | - - - | 30000 | 16 | 14 | No | 215858390 | All | USA,Canada | No
ML14KC1-030-230A** | L23/37Z+TXV | EL280UH090E36B | R-454B | - - - | - - - | - - - | 29600 | 17 | 14.5 | No | 215858424 | All | USA | Yes
ML14KC1-030-230A** | L23/37Z+TXV | EL280UH090E48B | R-454B | - - - | - - - | - - - | 29200 | 17 | 14.5 | No | 215858434 | All | USA | Yes
ML14KC1-030-230A** | L23/37Z+TXV | EL280UH090XE48B | R-454B | - - - | - - - | - - - | 29200 | 17 | 14.5 | No | 215858444 | All | USA | Yes
ML14KC1-030-230A** | L23/37Z+TXV | EL297UH045XE36B | R-454B | - - - | - - - | - - - | 30000 | 16 | 14 | No | 215858454 | All | USA,Canada | No
ML14KC1-030-230A** | L23/37Z+TXV | EL297UH045XV36B | R-454B | - - - | - - - | - - - | 29800 | 16 | 14 | No | 215858464 | All | USA,Canada | No
ML14KC1-030-230A** | L23/37Z+TXV | EL297UH070XE36B | R-454B | - - - | - - - | - - - | 29800 | 16 | 14 | No | 215858474 | All | USA,Canada | No
ML14KC1-030-230A** | L23/37Z+TXV | EL297UH070XV36B | R-454B | - - - | - - - | - - - | 29800 | 16 | 14 | No | 215858484 | All | USA,Canada | No
ML14KC1-030-230A** | L23/37Z+TXV | EL297UH090XE48C | R-454B | - - - | - - - | - - - | 30000 | 16 | 14 | No | 215858488 | All | USA,Canada | No
ML14KC1-030-230A** | L23/37Z+TXV | EL297UH090XV36C | R-454B | - - - | - - - | - - - | 30000 | 16 | 14 | No | 215858492 | All | USA,Canada | No
ML14KC1-030-230A** | L23/37Z+TXV | EL297UH090XV48C | R-454B | - - - | - - - | - - - | 30000 | 16 | 14 | No | 215858496 | All | USA,Canada | No
ML14KC1-030-230A** | L23/37Z+TXV | ML180UH070E36B | R-454B | - - - | - - - | - - - | 29200 | 16 | 14.5 | No | 215858546 | All | USA | No
ML14KC1-030-230A** | L23/37Z+TXV | ML180UH070V36B | R-454B | - - - | - - - | - - - | 29800 | 17 | 14.5 | No | 215858564 | All | USA | Yes
ML14KC1-030-230A** | L23/37Z+TXV | ML180UH070V48B | R-454B | - - - | - - - | - - - | 30000 | 17 | 14.5 | No | 215858574 | All | USA | Yes
ML14KC1-030-230A** | L23/37Z+TXV | ML180UH070XE36B | R-454B | - - - | - - - | - - - | 29800 | 16 | 14 | No | 215858592 | All | USA | No
ML14KC1-030-230A** | L23/37Z+TXV | ML180UH090E48B | R-454B | - - - | - - - | - - - | 29000 | 17 | 14.5 | No | 215858602 | All | USA | Yes
ML14KC1-030-230A** | L23/37Z+TXV | ML180UH090V48B | R-454B | - - - | - - - | - - - | 30000 | 16 | 14 | No | 215858612 | All | USA | No
ML14KC1-030-230A** | L23/37Z+TXV | ML180UH090XE48B | R-454B | - - - | - - - | - - - | 29000 | 17 | 14.5 | No | 215858622 | All | USA | Yes
ML14KC1-030-230A** | L23/37Z+TXV | ML193UH030XE36B | R-454B | - - - | - - - | - - - | 30000 | 16 | 14 | No | 215858635 | All | USA | No
ML14KC1-030-230A** | L23/37Z+TXV | ML193UH045XE36B | R-454B | - - - | - - - | - - - | 29800 | 16 | 14 | No | 215858648 | All | USA | No
ML14KC1-030-230A** | L23/37Z+TXV | ML193UH070XE36B | R-454B | - - - | - - - | - - - | 29800 | 16 | 14 | No | 215858661 | All | USA | No
ML14KC1-030-230A** | L23/37Z+TXV | ML193UH090XE36C | R-454B | - - - | - - - | - - - | 30000 | 16 | 14 | No | 215858668 | All | USA | No
ML14KC1-030-230A** | L23/37Z+TXV | ML193UH090XE48C | R-454B | - - - | - - - | - - - | 30000 | 16 | 14 | No | 215858675 | All | USA | No
ML14KC1-030-230A** | L23/37Z+TXV | ML196UH030XE36B | R-454B | - - - | - - - | - - - | 29000 | 16 | 14 | No | 215858688 | All | USA,Canada | No
ML14KC1-030-230A** | L23/37Z+TXV | ML196UH045XE36B | R-454B | - - - | - - - | - - - | 30000 | 16 | 14 | No | 215858701 | All | USA,Canada | No
ML14KC1-030-230A** | L23/37Z+TXV | ML196UH070XE36B | R-454B | - - - | - - - | - - - | 29800 | 16 | 14 | No | 215858714 | All | USA,Canada | No
ML14KC1-030-230A** | L23/37Z+TXV | ML196UH070XE48B | R-454B | - - - | - - - | - - - | 29000 | 16 | 14 | No | 215858727 | All | USA,Canada | No
ML14KC1-030-230A** | L23/37Z+TXV | ML196UH090XE36C | R-454B | - - - | - - - | - - - | 30000 | 16 | 14 | No | 215858734 | All | USA,Canada | No
ML14KC1-030-230A** | L23/37Z+TXV | ML196UH090XE48C | R-454B | - - - | - - - | - - - | 30000 | 16 | 14 | No | 215858741 | All | USA,Canada | No
ML14KC1-030-230A** | L23/37Z+TXV | ML296UH045XV36B | R-454B | - - - | - - - | - - - | 30000 | 16 | 14 | No | 215858754 | All | USA,Canada | No
ML14KC1-030-230A** | L23/37Z+TXV | SL280UH080NV48B | R-454B | - - - | - - - | - - - | 30000 | 16 | 14 | No | 215858800 | All | USA | No
ML14KC1-030-230A** | L23/37Z+TXV | SL280UH090V36B | R-454B | - - - | - - - | - - - | 30000 | 16 | 14 | No | 215858813 | All | USA | No
ML14KC1-030-230A** | L23/37Z+TXV | SL280UH090V48B | R-454B | - - - | - - - | - - - | 30000 | 16 | 14 | No | 215858826 | All | USA | No
ML14KC1-030-230A** | L23/37Z+TXV | SL280UH090XV48B | R-454B | - - - | - - - | - - - | 30000 | 16 | 14 | No | 215858839 | All | USA | No
ML14KC1-030-230A** | L23/37Z+TXV | SL297UH040NV36B | R-454B | - - - | - - - | - - - | 30000 | 16 | 14 | No | 215858852 | All | USA,Canada | No
ML14KC1-030-230A** | L23/37Z+TXV | SLP99UH070XV36B | R-454B | - - - | - - - | - - - | 29800 | 16 | 14 | No | 215858865 | All | USA,Canada | No
ML14KC1-030-230A** | L23/37Z+TXV | SLP99UH090XV36C | R-454B | - - - | - - - | - - - | 29800 | 16 | 14 | No | 215858872 | All | USA,Canada | No
ML14KC1-030-230A** | L23/37Z+TXV | SLP99UH090XV48C | R-454B | - - - | - - - | - - - | 30000 | 16 | 14 | No | 215858879 | All | USA,Canada | No
ML14KC1-030-230A** | L23/37Z+TXV+TD | - - - | R-454B | - - - | - - - | - - - | 28600 | 14.5 | 12 | No | 215862609 | All | USA,Canada | No
ML14KC1-030-230A** | L24/42S+TXV+TD | - - - | R-454B | - - - | - - - | - - - | 28600 | 14.3 | 11.7 | No | 216498624 | All | USA,Canada | No
ML14KC1-030-230A** | L30/36S+TXV | EL180UH040NE36A | R-454B | - - - | - - - | - - - | 29800 | 16 | 13.5 | No | 215889209 | All | USA | No
ML14KC1-030-230A** | L30/36S+TXV | EL180UH060NE36A | R-454B | - - - | - - - | - - - | 29800 | 16 | 13.5 | No | 215889211 | All | USA | No
ML14KC1-030-230A** | L30/36S+TXV | EL280UH045E36A | R-454B | - - - | - - - | - - - | 30000 | 16 | 13.5 | No | 215889219 | All | USA | No
ML14KC1-030-230A** | L30/36S+TXV | EL280UH070E36A | R-454B | - - - | - - - | - - - | 30000 | 16 | 13.5 | No | 215889222 | All | USA | No
ML14KC1-030-230A** | L30/36S+TXV | EL280UH070XE36A | R-454B | - - - | - - - | - - - | 29000 | 16 | 13.5 | No | 215889225 | All | USA | No
ML14KC1-030-230A** | L30/36S+TXV | SL280UH060NV36A | R-454B | - - - | - - - | - - - | 30000 | 16 | 13.5 | No | 215889236 | All | USA | No
ML14KC1-030-230A** | L30/36S+TXV | SL280UH070V36A | R-454B | - - - | - - - | - - - | 30000 | 16 | 13 | No | 215889238 | All | USA | No
ML14KC1-030-230A** | L30/36S+TXV | SL280UH070XV36A | R-454B | - - - | - - - | - - - | 29600 | 16 | 13 | No | 215889240 | All | USA | No
ML14KC1-030-230A** | L30/36S+TXV+TD | - - - | R-454B | - - - | - - - | - - - | 28600 | 14.5 | 12 | No | 216498625 | All | USA,Canada | No
ML14KC1-030-230A** | L30/36T+TXV+TD | - - - | R-454B | - - - | - - - | - - - | 28600 | 14.5 | 12 | No | 216498626 | All | USA,Canada | No
ML14KC1-030-230A** | L30/36U+TXV | EL180UH040NE36A | R-454B | - - - | - - - | - - - | 29800 | 16 | 13.5 | No | 215889208 | All | USA | No
ML14KC1-030-230A** | L30/36U+TXV | EL180UH060NE36A | R-454B | - - - | - - - | - - - | 29800 | 16 | 13.5 | No | 215889210 | All | USA | No
ML14KC1-030-230A** | L30/36U+TXV | EL280UH045E36A | R-454B | - - - | - - - | - - - | 30000 | 16 | 13.5 | No | 215889218 | All | USA | No
ML14KC1-030-230A** | L30/36U+TXV | EL280UH070E36A | R-454B | - - - | - - - | - - - | 30000 | 16 | 13.5 | No | 215889221 | All | USA | No
ML14KC1-030-230A** | L30/36U+TXV | EL280UH070XE36A | R-454B | - - - | - - - | - - - | 29000 | 16 | 13.5 | No | 215889224 | All | USA | No
ML14KC1-030-230A** | L30/36U+TXV | SL280UH060NV36A | R-454B | - - - | - - - | - - - | 30000 | 16 | 13.5 | No | 215889235 | All | USA | No
ML14KC1-030-230A** | L30/36U+TXV | SL280UH070V36A | R-454B | - - - | - - - | - - - | 30000 | 16 | 13 | No | 215889237 | All | USA | No
ML14KC1-030-230A** | L30/36U+TXV | SL280UH070XV36A | R-454B | - - - | - - - | - - - | 29600 | 16 | 13 | No | 215889239 | All | USA | No
ML14KC1-030-230A** | L35/36S+TXV | EL180UH040NE36A | R-454B | - - - | - - - | - - - | 29800 | 16 | 13.5 | No | 215858317 | All | USA | No
ML14KC1-030-230A** | L35/36S+TXV | EL180UH060NE36A | R-454B | - - - | - - - | - - - | 29800 | 16 | 13.5 | No | 215858328 | All | USA | No
ML14KC1-030-230A** | L35/36S+TXV | EL180UH080NE48B | R-454B | - - - | - - - | - - - | 28800 | 15.2 | 13.5 | No | 215858339 | All | USA | No
ML14KC1-030-230A** | L35/36S+TXV | EL195UH040NE36B | R-454B | - - - | - - - | - - - | 29200 | 16 | 13.5 | No | 215858352 | All | USA | No
ML14KC1-030-230A** | L35/36S+TXV | EL195UH060NE36B | R-454B | - - - | - - - | - - - | 30000 | 16 | 13 | No | 216704031 | All | USA,Canada | No
ML14KC1-030-230A** | L35/36S+TXV | EL196UH030XE36B | R-454B | - - - | - - - | - - - | 29000 | 16 | 13.5 | No | 215858363 | All | USA,Canada | No
ML14KC1-030-230A** | L35/36S+TXV | EL196UH045XE36B | R-454B | - - - | - - - | - - - | 29200 | 15.2 | 13.5 | No | 215858373 | All | USA,Canada | No
ML14KC1-030-230A** | L35/36S+TXV | EL196UH070XE36B | R-454B | - - - | - - - | - - - | 29200 | 16 | 13.5 | No | 215858383 | All | USA,Canada | No
ML14KC1-030-230A** | L35/36S+TXV | EL280UH045E36A | R-454B | - - - | - - - | - - - | 30000 | 16 | 14 | No | 215858397 | All | USA | No
ML14KC1-030-230A** | L35/36S+TXV | EL280UH070E36A | R-454B | - - - | - - - | - - - | 30000 | 16 | 13.5 | No | 215858405 | All | USA | No
ML14KC1-030-230A** | L35/36S+TXV | EL280UH070XE36A | R-454B | - - - | - - - | - - - | 29200 | 16 | 13.5 | No | 215858413 | All | USA | No
ML14KC1-030-230A** | L35/36S+TXV | EL280UH090E36B | R-454B | - - - | - - - | - - - | 29600 | 16 | 14 | No | 215858421 | All | USA | No
ML14KC1-030-230A** | L35/36S+TXV | EL280UH090E48B | R-454B | - - - | - - - | - - - | 29200 | 16 | 14 | No | 215858431 | All | USA | No
ML14KC1-030-230A** | L35/36S+TXV | EL280UH090XE48B | R-454B | - - - | - - - | - - - | 29200 | 16 | 14 | No | 215858441 | All | USA | No
ML14KC1-030-230A** | L35/36S+TXV | EL297UH045XE36B | R-454B | - - - | - - - | - - - | 29200 | 16 | 13.5 | No | 215858451 | All | USA,Canada | No
ML14KC1-030-230A** | L35/36S+TXV | EL297UH045XV36B | R-454B | - - - | - - - | - - - | 29800 | 16 | 13 | No | 215858461 | All | USA,Canada | No
ML14KC1-030-230A** | L35/36S+TXV | EL297UH070XE36B | R-454B | - - - | - - - | - - - | 29000 | 16 | 13.5 | No | 215858471 | All | USA,Canada | No
ML14KC1-030-230A** | L35/36S+TXV | EL297UH070XV36B | R-454B | - - - | - - - | - - - | 29600 | 16 | 13.5 | No | 215858481 | All | USA,Canada | No
ML14KC1-030-230A** | L35/36S+TXV | ML180UH030V36A | R-454B | - - - | - - - | - - - | 30000 | 16 | 13.5 | No | 215858503 | All | USA | No
ML14KC1-030-230A** | L35/36S+TXV | ML180UH045E36A | R-454B | - - - | - - - | - - - | 30000 | 16 | 14 | No | 215858511 | All | USA | No
ML14KC1-030-230A** | L35/36S+TXV | ML180UH045V36A | R-454B | - - - | - - - | - - - | 30000 | 16 | 13.5 | No | 215858519 | All | USA | No
ML14KC1-030-230A** | L35/36S+TXV | ML180UH045XE36A | R-454B | - - - | - - - | - - - | 29200 | 16 | 13.5 | No | 215858527 | All | USA | No
ML14KC1-030-230A** | L35/36S+TXV | ML180UH070E36A | R-454B | - - - | - - - | - - - | 30000 | 16 | 13.5 | No | 215858535 | All | USA | No
ML14KC1-030-230A** | L35/36S+TXV | ML180UH070E36B | R-454B | - - - | - - - | - - - | 30000 | 16 | 13.5 | No | 215858543 | All | USA | No
ML14KC1-030-230A** | L35/36S+TXV | ML180UH070V36A | R-454B | - - - | - - - | - - - | 29600 | 16 | 13.5 | No | 215858553 | All | USA | No
ML14KC1-030-230A** | L35/36S+TXV | ML180UH070V36B | R-454B | - - - | - - - | - - - | 29800 | 16 | 14 | No | 215858561 | All | USA | No
ML14KC1-030-230A** | L35/36S+TXV | ML180UH070V48B | R-454B | - - - | - - - | - - - | 30000 | 16 | 14 | No | 215858571 | All | USA | No
ML14KC1-030-230A** | L35/36S+TXV | ML180UH070XE36A | R-454B | - - - | - - - | - - - | 29200 | 16 | 13.5 | No | 215858581 | All | USA | No
ML14KC1-030-230A** | L35/36S+TXV | ML180UH070XE36B | R-454B | - - - | - - - | - - - | 29200 | 16 | 13.5 | No | 215858589 | All | USA | No
ML14KC1-030-230A** | L35/36S+TXV | ML180UH090E48B | R-454B | - - - | - - - | - - - | 30000 | 16 | 14 | No | 215858599 | All | USA | No
ML14KC1-030-230A** | L35/36S+TXV | ML180UH090V48B | R-454B | - - - | - - - | - - - | 30000 | 16 | 13.5 | No | 215858609 | All | USA | No
ML14KC1-030-230A** | L35/36S+TXV | ML180UH090XE48B | R-454B | - - - | - - - | - - - | 29000 | 16 | 14 | No | 215858619 | All | USA | No
ML14KC1-030-230A** | L35/36S+TXV | ML193UH030XE36B | R-454B | - - - | - - - | - - - | 29400 | 16 | 13.5 | No | 215858631 | All | USA | No
ML14KC1-030-230A** | L35/36S+TXV | ML193UH045XE36B | R-454B | - - - | - - - | - - - | 29200 | 16 | 13.5 | No | 215858644 | All | USA | No
ML14KC1-030-230A** | L35/36S+TXV | ML193UH070XE36B | R-454B | - - - | - - - | - - - | 29200 | 16 | 13.5 | No | 215858657 | All | USA | No
ML14KC1-030-230A** | L35/36S+TXV | ML196UH030XE36B | R-454B | - - - | - - - | - - - | 29000 | 16 | 13.5 | No | 215858684 | All | USA,Canada | No
ML14KC1-030-230A** | L35/36S+TXV | ML196UH045XE36B | R-454B | - - - | - - - | - - - | 30000 | 16 | 13 | No | 215858697 | All | USA,Canada | No
ML14KC1-030-230A** | L35/36S+TXV | ML196UH070XE36B | R-454B | - - - | - - - | - - - | 29200 | 16 | 13.5 | No | 215858710 | All | USA,Canada | No
ML14KC1-030-230A** | L35/36S+TXV | ML196UH070XE48B | R-454B | - - - | - - - | - - - | 29000 | 16 | 13.5 | No | 215858723 | All | USA,Canada | No
ML14KC1-030-230A** | L35/36S+TXV | ML296UH045XV36B | R-454B | - - - | - - - | - - - | 30000 | 16 | 13.5 | No | 215858750 | All | USA,Canada | No
ML14KC1-030-230A** | L35/36S+TXV | SL280UH060NV36A | R-454B | - - - | - - - | - - - | 30000 | 16 | 13.5 | No | 215858763 | All | USA | No
ML14KC1-030-230A** | L35/36S+TXV | SL280UH070V36A | R-454B | - - - | - - - | - - - | 29600 | 16 | 13.5 | No | 215858774 | All | USA | No
ML14KC1-030-230A** | L35/36S+TXV | SL280UH070XV36A | R-454B | - - - | - - - | - - - | 29600 | 16 | 13.5 | No | 215858785 | All | USA | No
ML14KC1-030-230A** | L35/36S+TXV | SL280UH080NV48B | R-454B | - - - | - - - | - - - | 30000 | 16 | 13.5 | No | 215858796 | All | USA | No
ML14KC1-030-230A** | L35/36S+TXV | SL280UH090V36B | R-454B | - - - | - - - | - - - | 29600 | 16 | 14 | No | 215858809 | All | USA | No
ML14KC1-030-230A** | L35/36S+TXV | SL280UH090V48B | R-454B | - - - | - - - | - - - | 30000 | 16 | 13.5 | No | 215858822 | All | USA | No
ML14KC1-030-230A** | L35/36S+TXV | SL280UH090XV48B | R-454B | - - - | - - - | - - - | 30000 | 16 | 13.5 | No | 215858835 | All | USA | No
ML14KC1-030-230A** | L35/36S+TXV | SL297UH040NV36B | R-454B | - - - | - - - | - - - | 30000 | 16 | 13.5 | No | 215858848 | All | USA,Canada | No
ML14KC1-030-230A** | L35/36S+TXV | SLP99UH070XV36B | R-454B | - - - | - - - | - - - | 29600 | 16 | 13.5 | No | 215858861 | All | USA,Canada | No
ML14KC1-030-230A** | L35/36S+TXV+TD | - - - | R-454B | - - - | - - - | - - - | 28600 | 14.5 | 12 | No | 215862603 | All | USA,Canada | No
ML14KC1-030-230A** | L35/36U+TXV | EL180UH040NE36A | R-454B | - - - | - - - | - - - | 29800 | 16 | 13.5 | No | 215858316 | All | USA | No
ML14KC1-030-230A** | L35/36U+TXV | EL180UH060NE36A | R-454B | - - - | - - - | - - - | 29800 | 16 | 13.5 | No | 215858327 | All | USA | No
ML14KC1-030-230A** | L35/36U+TXV | EL180UH080NE48B | R-454B | - - - | - - - | - - - | 28800 | 15.2 | 13.5 | No | 215858338 | All | USA | No
ML14KC1-030-230A** | L35/36U+TXV | EL195UH040NE36B | R-454B | - - - | - - - | - - - | 29200 | 16 | 13.5 | No | 215858351 | All | USA | No
ML14KC1-030-230A** | L35/36U+TXV | EL195UH060NE36B | R-454B | - - - | - - - | - - - | 30000 | 16 | 13 | No | 216704030 | All | USA,Canada | No
ML14KC1-030-230A** | L35/36U+TXV | EL196UH030XE36B | R-454B | - - - | - - - | - - - | 29000 | 16 | 13.5 | No | 215858362 | All | USA,Canada | No
ML14KC1-030-230A** | L35/36U+TXV | EL196UH045XE36B | R-454B | - - - | - - - | - - - | 29200 | 15.2 | 13.5 | No | 215858372 | All | USA,Canada | No
ML14KC1-030-230A** | L35/36U+TXV | EL196UH070XE36B | R-454B | - - - | - - - | - - - | 29200 | 16 | 13.5 | No | 215858382 | All | USA,Canada | No
ML14KC1-030-230A** | L35/36U+TXV | EL280UH045E36A | R-454B | - - - | - - - | - - - | 30000 | 16 | 14 | No | 215858396 | All | USA | No
ML14KC1-030-230A** | L35/36U+TXV | EL280UH070E36A | R-454B | - - - | - - - | - - - | 30000 | 16 | 13.5 | No | 215858404 | All | USA | No
ML14KC1-030-230A** | L35/36U+TXV | EL280UH070XE36A | R-454B | - - - | - - - | - - - | 29200 | 16 | 13.5 | No | 215858412 | All | USA | No
ML14KC1-030-230A** | L35/36U+TXV | EL280UH090E36B | R-454B | - - - | - - - | - - - | 29600 | 16 | 14 | No | 215858420 | All | USA | No
ML14KC1-030-230A** | L35/36U+TXV | EL280UH090E48B | R-454B | - - - | - - - | - - - | 29200 | 16 | 14 | No | 215858430 | All | USA | No
ML14KC1-030-230A** | L35/36U+TXV | EL280UH090XE48B | R-454B | - - - | - - - | - - - | 29200 | 16 | 14 | No | 215858440 | All | USA | No
ML14KC1-030-230A** | L35/36U+TXV | EL297UH045XE36B | R-454B | - - - | - - - | - - - | 29200 | 16 | 13.5 | No | 215858450 | All | USA,Canada | No
ML14KC1-030-230A** | L35/36U+TXV | EL297UH045XV36B | R-454B | - - - | - - - | - - - | 29800 | 16 | 13 | No | 215858460 | All | USA,Canada | No
ML14KC1-030-230A** | L35/36U+TXV | EL297UH070XE36B | R-454B | - - - | - - - | - - - | 29000 | 16 | 13.5 | No | 215858470 | All | USA,Canada | No
ML14KC1-030-230A** | L35/36U+TXV | EL297UH070XV36B | R-454B | - - - | - - - | - - - | 29600 | 16 | 13.5 | No | 215858480 | All | USA,Canada | No
ML14KC1-030-230A** | L35/36U+TXV | ML180UH030V36A | R-454B | - - - | - - - | - - - | 30000 | 16 | 13.5 | No | 215858502 | All | USA | No
ML14KC1-030-230A** | L35/36U+TXV | ML180UH045E36A | R-454B | - - - | - - - | - - - | 30000 | 16 | 14 | No | 215858510 | All | USA | No
ML14KC1-030-230A** | L35/36U+TXV | ML180UH045V36A | R-454B | - - - | - - - | - - - | 30000 | 16 | 13.5 | No | 215858518 | All | USA | No
ML14KC1-030-230A** | L35/36U+TXV | ML180UH045XE36A | R-454B | - - - | - - - | - - - | 29200 | 16 | 13.5 | No | 215858526 | All | USA | No
ML14KC1-030-230A** | L35/36U+TXV | ML180UH070E36A | R-454B | - - - | - - - | - - - | 30000 | 16 | 13.5 | No | 215858534 | All | USA | No
ML14KC1-030-230A** | L35/36U+TXV | ML180UH070E36B | R-454B | - - - | - - - | - - - | 30000 | 16 | 13.5 | No | 215858542 | All | USA | No
ML14KC1-030-230A** | L35/36U+TXV | ML180UH070V36A | R-454B | - - - | - - - | - - - | 29600 | 16 | 13.5 | No | 215858552 | All | USA | No
ML14KC1-030-230A** | L35/36U+TXV | ML180UH070V36B | R-454B | - - - | - - - | - - - | 29800 | 16 | 14 | No | 215858560 | All | USA | No
ML14KC1-030-230A** | L35/36U+TXV | ML180UH070V48B | R-454B | - - - | - - - | - - - | 30000 | 16 | 14 | No | 215858570 | All | USA | No
ML14KC1-030-230A** | L35/36U+TXV | ML180UH070XE36A | R-454B | - - - | - - - | - - - | 29200 | 16 | 13.5 | No | 215858580 | All | USA | No
ML14KC1-030-230A** | L35/36U+TXV | ML180UH070XE36B | R-454B | - - - | - - - | - - - | 29200 | 16 | 13.5 | No | 215858588 | All | USA | No
ML14KC1-030-230A** | L35/36U+TXV | ML180UH090E48B | R-454B | - - - | - - - | - - - | 30000 | 16 | 14 | No | 215858598 | All | USA | No
ML14KC1-030-230A** | L35/36U+TXV | ML180UH090V48B | R-454B | - - - | - - - | - - - | 30000 | 16 | 13.5 | No | 215858608 | All | USA | No
ML14KC1-030-230A** | L35/36U+TXV | ML180UH090XE48B | R-454B | - - - | - - - | - - - | 29000 | 16 | 14 | No | 215858618 | All | USA | No
ML14KC1-030-230A** | L35/36U+TXV | ML193UH030XE36B | R-454B | - - - | - - - | - - - | 29400 | 16 | 13.5 | No | 215858630 | All | USA | No
ML14KC1-030-230A** | L35/36U+TXV | ML193UH045XE36B | R-454B | - - - | - - - | - - - | 29200 | 16 | 13.5 | No | 215858643 | All | USA | No
ML14KC1-030-230A** | L35/36U+TXV | ML193UH070XE36B | R-454B | - - - | - - - | - - - | 29200 | 16 | 13.5 | No | 215858656 | All | USA | No
ML14KC1-030-230A** | L35/36U+TXV | ML196UH030XE36B | R-454B | - - - | - - - | - - - | 29000 | 16 | 13.5 | No | 215858683 | All | USA,Canada | No
ML14KC1-030-230A** | L35/36U+TXV | ML196UH045XE36B | R-454B | - - - | - - - | - - - | 30000 | 16 | 13 | No | 215858696 | All | USA,Canada | No
ML14KC1-030-230A** | L35/36U+TXV | ML196UH070XE36B | R-454B | - - - | - - - | - - - | 29200 | 16 | 13.5 | No | 215858709 | All | USA,Canada | No
ML14KC1-030-230A** | L35/36U+TXV | ML196UH070XE48B | R-454B | - - - | - - - | - - - | 29000 | 16 | 13.5 | No | 215858722 | All | USA,Canada | No
ML14KC1-030-230A** | L35/36U+TXV | ML296UH045XV36B | R-454B | - - - | - - - | - - - | 30000 | 16 | 13.5 | No | 215858749 | All | USA,Canada | No
ML14KC1-030-230A** | L35/36U+TXV | SL280UH060NV36A | R-454B | - - - | - - - | - - - | 30000 | 16 | 13.5 | No | 215858762 | All | USA | No
ML14KC1-030-230A** | L35/36U+TXV | SL280UH070V36A | R-454B | - - - | - - - | - - - | 29600 | 16 | 13.5 | No | 215858773 | All | USA | No
ML14KC1-030-230A** | L35/36U+TXV | SL280UH070XV36A | R-454B | - - - | - - - | - - - | 29600 | 16 | 13.5 | No | 215858784 | All | USA | No
ML14KC1-030-230A** | L35/36U+TXV | SL280UH080NV48B | R-454B | - - - | - - - | - - - | 30000 | 16 | 13.5 | No | 215858795 | All | USA | No
ML14KC1-030-230A** | L35/36U+TXV | SL280UH090V36B | R-454B | - - - | - - - | - - - | 29600 | 16 | 14 | No | 215858808 | All | USA | No
ML14KC1-030-230A** | L35/36U+TXV | SL280UH090V48B | R-454B | - - - | - - - | - - - | 30000 | 16 | 13.5 | No | 215858821 | All | USA | No
ML14KC1-030-230A** | L35/36U+TXV | SL280UH090XV48B | R-454B | - - - | - - - | - - - | 30000 | 16 | 13.5 | No | 215858834 | All | USA | No
ML14KC1-030-230A** | L35/36U+TXV | SL297UH040NV36B | R-454B | - - - | - - - | - - - | 30000 | 16 | 13.5 | No | 215858847 | All | USA,Canada | No
ML14KC1-030-230A** | L35/36U+TXV | SLP99UH070XV36B | R-454B | - - - | - - - | - - - | 29600 | 16 | 13.5 | No | 215858860 | All | USA,Canada | No
ML14KC1-030-230A** | L35/36U+TXV+TD | - - - | R-454B | - - - | - - - | - - - | 28600 | 14.5 | 12 | No | 215862602 | All | USA,Canada | No
ML14KC1-030-230A** | LEC29A03+TXV | - - - | R-454B | - - - | - - - | - - - | 28600 | 15.2 | 12.5 | No | 215911995 | All | USA,Canada | No
ML14KC1-030-230A** | LEC30C05+TXV | - - - | R-454B | - - - | - - - | - - - | 29000 | 15.2 | 13 | No | 215911996 | All | USA,Canada | No
ML14KC1-030-230A** | LEM3643E+TXV | - - - | R-454B | - - - | - - - | - - - | 29400 | 15.2 | 13 | No | 215876585 | All | USA,Canada | No
ML14KC1-030-230A** | LEM3643G+TXV | - - - | R-454B | - - - | - - - | - - - | 29400 | 15.2 | 13 | No | 215876584 | All | USA,Canada | No
ML14KC1-030-230A** | LEM373TT+TXV | - - - | R-454B | - - - | - - - | - - - | 30000 | 17 | 13.5 | No | 215876583 | All | USA,Canada | Yes
ML14KC1-030-230A** | LEM377TT+TXV | - - - | R-454B | - - - | - - - | - - - | 30000 | 17 | 14 | No | 215876586 | All | USA,Canada | Yes
ML14KC1-030-230A** | LH18/36D+TXV | EL180UH040NE36A | R-454B | - - - | - - - | - - - | 28000 | 15.2 | 13 | No | 215858311 | All | USA | No
ML14KC1-030-230A** | LH18/36D+TXV | EL180UH060NE36A | R-454B | - - - | - - - | - - - | 28800 | 15.2 | 13 | No | 215858322 | All | USA | No
ML14KC1-030-230A** | LH18/36D+TXV | EL280UH045E36A | R-454B | - - - | - - - | - - - | 28800 | 16 | 13 | No | 215858393 | All | USA | No
ML14KC1-030-230A** | LH18/36D+TXV | EL280UH070E36A | R-454B | - - - | - - - | - - - | 29200 | 15.2 | 13 | No | 215858401 | All | USA | No
ML14KC1-030-230A** | LH18/36D+TXV | EL280UH070XE36A | R-454B | - - - | - - - | - - - | 28400 | 15.2 | 13 | No | 215858409 | All | USA | No
ML14KC1-030-230A** | LH18/36D+TXV | ML180UH030V36A | R-454B | - - - | - - - | - - - | 29000 | 15.2 | 13 | No | 215858499 | All | USA | No
ML14KC1-030-230A** | LH18/36D+TXV | ML180UH045E36A | R-454B | - - - | - - - | - - - | 29000 | 15.2 | 13 | No | 215858507 | All | USA | No
ML14KC1-030-230A** | LH18/36D+TXV | ML180UH045V36A | R-454B | - - - | - - - | - - - | 29000 | 15.2 | 13 | No | 215858515 | All | USA | No
ML14KC1-030-230A** | LH18/36D+TXV | ML180UH045XE36A | R-454B | - - - | - - - | - - - | 29000 | 15.2 | 13 | No | 215858523 | All | USA | No
ML14KC1-030-230A** | LH18/36D+TXV | ML180UH070E36A | R-454B | - - - | - - - | - - - | 28400 | 15.2 | 13 | No | 215858531 | All | USA | No
ML14KC1-030-230A** | LH18/36D+TXV | ML180UH070V36A | R-454B | - - - | - - - | - - - | 28800 | 15.2 | 13 | No | 215858549 | All | USA | No
ML14KC1-030-230A** | LH18/36D+TXV | ML180UH070XE36A | R-454B | - - - | - - - | - - - | 28400 | 15.2 | 13 | No | 215858577 | All | USA | No
ML14KC1-030-230A** | LH18/36D+TXV | SL280UH060NV36A | R-454B | - - - | - - - | - - - | 29600 | 15.2 | 13 | No | 215858757 | All | USA | No
ML14KC1-030-230A** | LH18/36D+TXV | SL280UH070V36A | R-454B | - - - | - - - | - - - | 29200 | 15.2 | 13 | No | 215858768 | All | USA | No
ML14KC1-030-230A** | LH18/36D+TXV | SL280UH070XV36A | R-454B | - - - | - - - | - - - | 29200 | 15.2 | 13 | No | 215858779 | All | USA | No
ML14KC1-030-230A** | LH18/36R+TXV | EL180UH040NE36A | R-454B | - - - | - - - | - - - | 28000 | 15.2 | 13 | No | 215858310 | All | USA | No
ML14KC1-030-230A** | LH18/36R+TXV | EL180UH060NE36A | R-454B | - - - | - - - | - - - | 28800 | 15.2 | 13 | No | 215858321 | All | USA | No
ML14KC1-030-230A** | LH18/36R+TXV | EL280UH045E36A | R-454B | - - - | - - - | - - - | 28800 | 16 | 13 | No | 215858392 | All | USA | No
ML14KC1-030-230A** | LH18/36R+TXV | EL280UH070E36A | R-454B | - - - | - - - | - - - | 29200 | 15.2 | 13 | No | 215858400 | All | USA | No
ML14KC1-030-230A** | LH18/36R+TXV | EL280UH070XE36A | R-454B | - - - | - - - | - - - | 28400 | 15.2 | 13 | No | 215858408 | All | USA | No
ML14KC1-030-230A** | LH18/36R+TXV | ML180UH030V36A | R-454B | - - - | - - - | - - - | 29000 | 15.2 | 13 | No | 215858498 | All | USA | No
ML14KC1-030-230A** | LH18/36R+TXV | ML180UH045E36A | R-454B | - - - | - - - | - - - | 29000 | 15.2 | 13 | No | 215858506 | All | USA | No
ML14KC1-030-230A** | LH18/36R+TXV | ML180UH045V36A | R-454B | - - - | - - - | - - - | 29000 | 15.2 | 13 | No | 215858514 | All | USA | No
ML14KC1-030-230A** | LH18/36R+TXV | ML180UH045XE36A | R-454B | - - - | - - - | - - - | 29000 | 15.2 | 13 | No | 215858522 | All | USA | No
ML14KC1-030-230A** | LH18/36R+TXV | ML180UH070E36A | R-454B | - - - | - - - | - - - | 28400 | 15.2 | 13 | No | 215858530 | All | USA | No
ML14KC1-030-230A** | LH18/36R+TXV | ML180UH070V36A | R-454B | - - - | - - - | - - - | 28800 | 15.2 | 13 | No | 215858548 | All | USA | No
ML14KC1-030-230A** | LH18/36R+TXV | ML180UH070XE36A | R-454B | - - - | - - - | - - - | 28400 | 15.2 | 13 | No | 215858576 | All | USA | No
ML14KC1-030-230A** | LH18/36R+TXV | SL280UH060NV36A | R-454B | - - - | - - - | - - - | 29600 | 15.2 | 13 | No | 215858756 | All | USA | No
ML14KC1-030-230A** | LH18/36R+TXV | SL280UH070V36A | R-454B | - - - | - - - | - - - | 29200 | 15.2 | 13 | No | 215858767 | All | USA | No
ML14KC1-030-230A** | LH18/36R+TXV | SL280UH070XV36A | R-454B | - - - | - - - | - - - | 29200 | 15.2 | 13 | No | 215858778 | All | USA | No
ML14KC1-030-230A** | LH18/37D+TXV | EL180UH040NE36A | R-454B | - - - | - - - | - - - | 29800 | 16 | 13 | No | 215858320 | All | USA | No
ML14KC1-030-230A** | LH18/37D+TXV | EL180UH060NE36A | R-454B | - - - | - - - | - - - | 29800 | 16 | 13 | No | 215858331 | All | USA | No
ML14KC1-030-230A** | LH18/37D+TXV | EL280UH045E36A | R-454B | - - - | - - - | - - - | 30000 | 16 | 13.5 | No | 215858399 | All | USA | No
ML14KC1-030-230A** | LH18/37D+TXV | EL280UH070E36A | R-454B | - - - | - - - | - - - | 29800 | 16 | 13.5 | No | 215858407 | All | USA | No
ML14KC1-030-230A** | LH18/37D+TXV | EL280UH070XE36A | R-454B | - - - | - - - | - - - | 29000 | 16 | 13.5 | No | 215858415 | All | USA | No
ML14KC1-030-230A** | LH18/37D+TXV | ML180UH030V36A | R-454B | - - - | - - - | - - - | 29600 | 16 | 13.5 | No | 215858505 | All | USA | No
ML14KC1-030-230A** | LH18/37D+TXV | ML180UH045E36A | R-454B | - - - | - - - | - - - | 30000 | 16 | 13.5 | No | 215858513 | All | USA | No
ML14KC1-030-230A** | LH18/37D+TXV | ML180UH045V36A | R-454B | - - - | - - - | - - - | 29600 | 16 | 13.5 | No | 215858521 | All | USA | No
ML14KC1-030-230A** | LH18/37D+TXV | ML180UH045XE36A | R-454B | - - - | - - - | - - - | 28800 | 16 | 13.5 | No | 215858529 | All | USA | No
ML14KC1-030-230A** | LH18/37D+TXV | ML180UH070E36A | R-454B | - - - | - - - | - - - | 28800 | 16 | 13.5 | No | 215858537 | All | USA | No
ML14KC1-030-230A** | LH18/37D+TXV | ML180UH070V36A | R-454B | - - - | - - - | - - - | 29400 | 16 | 13.5 | No | 215858555 | All | USA | No
ML14KC1-030-230A** | LH18/37D+TXV | ML180UH070XE36A | R-454B | - - - | - - - | - - - | 28800 | 16 | 13.5 | No | 215858583 | All | USA | No
ML14KC1-030-230A** | LH18/37D+TXV | SL280UH060NV36A | R-454B | - - - | - - - | - - - | 29800 | 16 | 13.5 | No | 215858766 | All | USA | No
ML14KC1-030-230A** | LH18/37D+TXV | SL280UH070V36A | R-454B | - - - | - - - | - - - | 30000 | 16 | 13 | No | 215858777 | All | USA | No
ML14KC1-030-230A** | LH18/37D+TXV | SL280UH070XV36A | R-454B | - - - | - - - | - - - | 29600 | 15.2 | 13 | No | 215858788 | All | USA | No
ML14KC1-030-230A** | LH18/37D+TXV+TD | - - - | R-454B | - - - | - - - | - - - | 28600 | 14.3 | 11.7 | No | 215862606 | All | USA,Canada | No
ML14KC1-030-230A** | LH18/37R+TXV | EL180UH040NE36A | R-454B | - - - | - - - | - - - | 29800 | 16 | 13 | No | 215858318 | All | USA | No
ML14KC1-030-230A** | LH18/37R+TXV | EL180UH060NE36A | R-454B | - - - | - - - | - - - | 29800 | 16 | 13 | No | 215858329 | All | USA | No
ML14KC1-030-230A** | LH18/37R+TXV | EL180UH080NE48B | R-454B | - - - | - - - | - - - | 30000 | 15.2 | 13 | No | 216704022 | All | USA | No
ML14KC1-030-230A** | LH18/37R+TXV | EL195UH040NE36B | R-454B | - - - | - - - | - - - | 29400 | 15.2 | 13 | No | 216704023 | All | USA | No
ML14KC1-030-230A** | LH18/37R+TXV | EL195UH060NE36B | R-454B | - - - | - - - | - - - | 30000 | 16 | 13 | No | 216704032 | All | USA,Canada | No
ML14KC1-030-230A** | LH18/37R+TXV | EL280UH045E36A | R-454B | - - - | - - - | - - - | 30000 | 16 | 13.5 | No | 215858398 | All | USA | No
ML14KC1-030-230A** | LH18/37R+TXV | EL280UH070E36A | R-454B | - - - | - - - | - - - | 29800 | 16 | 13.5 | No | 215858406 | All | USA | No
ML14KC1-030-230A** | LH18/37R+TXV | EL280UH070XE36A | R-454B | - - - | - - - | - - - | 29000 | 16 | 13.5 | No | 215858414 | All | USA | No
ML14KC1-030-230A** | LH18/37R+TXV | ML180UH030V36A | R-454B | - - - | - - - | - - - | 29600 | 16 | 13.5 | No | 215858504 | All | USA | No
ML14KC1-030-230A** | LH18/37R+TXV | ML180UH045E36A | R-454B | - - - | - - - | - - - | 30000 | 16 | 13.5 | No | 215858512 | All | USA | No
ML14KC1-030-230A** | LH18/37R+TXV | ML180UH045V36A | R-454B | - - - | - - - | - - - | 29600 | 16 | 13.5 | No | 215858520 | All | USA | No
ML14KC1-030-230A** | LH18/37R+TXV | ML180UH045XE36A | R-454B | - - - | - - - | - - - | 28800 | 16 | 13.5 | No | 215858528 | All | USA | No
ML14KC1-030-230A** | LH18/37R+TXV | ML180UH070E36A | R-454B | - - - | - - - | - - - | 28800 | 16 | 13.5 | No | 215858536 | All | USA | No
ML14KC1-030-230A** | LH18/37R+TXV | ML180UH070V36A | R-454B | - - - | - - - | - - - | 29400 | 16 | 13.5 | No | 215858554 | All | USA | No
ML14KC1-030-230A** | LH18/37R+TXV | ML180UH070XE36A | R-454B | - - - | - - - | - - - | 28800 | 16 | 13.5 | No | 215858582 | All | USA | No
ML14KC1-030-230A** | LH18/37R+TXV | ML180UH070XE36B | R-454B | - - - | - - - | - - - | 29200 | 16 | 13.5 | No | 216704042 | All | USA | No
ML14KC1-030-230A** | LH18/37R+TXV | ML180UH090XE48B | R-454B | - - - | - - - | - - - | 29800 | 16 | 13.5 | No | 216704046 | All | USA | No
ML14KC1-030-230A** | LH18/37R+TXV | ML193UH045XE36B | R-454B | - - - | - - - | - - - | 29200 | 16 | 13 | No | 216704050 | All | USA | No
ML14KC1-030-230A** | LH18/37R+TXV | ML193UH070XE36B | R-454B | - - - | - - - | - - - | 29000 | 16 | 13.5 | No | 216704054 | All | USA | No
ML14KC1-030-230A** | LH18/37R+TXV | SL280UH060NV36A | R-454B | - - - | - - - | - - - | 29800 | 16 | 13.5 | No | 215858764 | All | USA | No
ML14KC1-030-230A** | LH18/37R+TXV | SL280UH070V36A | R-454B | - - - | - - - | - - - | 30000 | 16 | 13 | No | 215858775 | All | USA | No
ML14KC1-030-230A** | LH18/37R+TXV | SL280UH070XV36A | R-454B | - - - | - - - | - - - | 29600 | 15.2 | 13 | No | 215858786 | All | USA | No
ML14KC1-030-230A** | LH18/37R+TXV | SL297UH040NV36B | R-454B | - - - | - - - | - - - | 29400 | 16 | 13.5 | No | 216704057 | All | USA,Canada | No
ML14KC1-030-230A** | LH18/37R+TXV+TD | - - - | R-454B | - - - | - - - | - - - | 28600 | 14.3 | 11.7 | No | 215862604 | All | USA,Canada | No
ML14KC1-030-230A** | LH23/37E+TXV | EL196UH090XE48C | R-454B | - - - | - - - | - - - | 30000 | 16 | 14 | No | 215858389 | All | USA,Canada | No
ML14KC1-030-230A** | LH23/37E+TXV | EL297UH090XE48C | R-454B | - - - | - - - | - - - | 30000 | 16 | 14 | No | 215858487 | All | USA,Canada | No
ML14KC1-030-230A** | LH23/37E+TXV | EL297UH090XV36C | R-454B | - - - | - - - | - - - | 30000 | 16 | 14 | No | 215858491 | All | USA,Canada | No
ML14KC1-030-230A** | LH23/37E+TXV | EL297UH090XV48C | R-454B | - - - | - - - | - - - | 30000 | 16 | 14 | No | 215858495 | All | USA,Canada | No
ML14KC1-030-230A** | LH23/37E+TXV | ML193UH090XE36C | R-454B | - - - | - - - | - - - | 30000 | 16 | 14 | No | 215858667 | All | USA | No
ML14KC1-030-230A** | LH23/37E+TXV | ML193UH090XE48C | R-454B | - - - | - - - | - - - | 30000 | 16 | 14 | No | 215858674 | All | USA | No
ML14KC1-030-230A** | LH23/37E+TXV | ML196UH090XE36C | R-454B | - - - | - - - | - - - | 30000 | 16 | 14 | No | 215858733 | All | USA,Canada | No
ML14KC1-030-230A** | LH23/37E+TXV | ML196UH090XE48C | R-454B | - - - | - - - | - - - | 30000 | 16 | 14 | No | 215858740 | All | USA,Canada | No
ML14KC1-030-230A** | LH23/37E+TXV | SLP99UH090XV36C | R-454B | - - - | - - - | - - - | 29800 | 16 | 14 | No | 215858871 | All | USA,Canada | No
ML14KC1-030-230A** | LH23/37E+TXV | SLP99UH090XV48C | R-454B | - - - | - - - | - - - | 30000 | 16 | 14 | No | 215858878 | All | USA,Canada | No
ML14KC1-030-230A** | LH23/37E+TXV+TD | - - - | R-454B | - - - | - - - | - - - | 28600 | 14.5 | 12 | No | 215862608 | All | USA,Canada | No
ML14KC1-030-230A** | LH23/37W+TXV | EL196UH090XE48C | R-454B | - - - | - - - | - - - | 30000 | 16 | 14 | No | 215858388 | All | USA,Canada | No
ML14KC1-030-230A** | LH23/37W+TXV | EL297UH090XE48C | R-454B | - - - | - - - | - - - | 30000 | 16 | 14 | No | 215858486 | All | USA,Canada | No
ML14KC1-030-230A** | LH23/37W+TXV | EL297UH090XV36C | R-454B | - - - | - - - | - - - | 30000 | 16 | 14 | No | 215858490 | All | USA,Canada | No
ML14KC1-030-230A** | LH23/37W+TXV | EL297UH090XV48C | R-454B | - - - | - - - | - - - | 30000 | 16 | 14 | No | 215858494 | All | USA,Canada | No
ML14KC1-030-230A** | LH23/37W+TXV | ML193UH090XE36C | R-454B | - - - | - - - | - - - | 30000 | 16 | 14 | No | 215858666 | All | USA | No
ML14KC1-030-230A** | LH23/37W+TXV | ML193UH090XE48C | R-454B | - - - | - - - | - - - | 30000 | 16 | 14 | No | 215858673 | All | USA | No
ML14KC1-030-230A** | LH23/37W+TXV | ML196UH090XE36C | R-454B | - - - | - - - | - - - | 30000 | 16 | 14 | No | 215858732 | All | USA,Canada | No
ML14KC1-030-230A** | LH23/37W+TXV | ML196UH090XE48C | R-454B | - - - | - - - | - - - | 30000 | 16 | 14 | No | 215858739 | All | USA,Canada | No
ML14KC1-030-230A** | LH23/37W+TXV | SLP99UH090XV36C | R-454B | - - - | - - - | - - - | 29800 | 16 | 14 | No | 215858870 | All | USA,Canada | No
ML14KC1-030-230A** | LH23/37W+TXV | SLP99UH090XV48C | R-454B | - - - | - - - | - - - | 30000 | 16 | 14 | No | 215858877 | All | USA,Canada | No
ML14KC1-030-230A** | LH23/37W+TXV+TD | - - - | R-454B | - - - | - - - | - - - | 28600 | 14.5 | 12 | No | 215862607 | All | USA,Canada | No
ML14KC1-030-230A** | LH24/37F+TXV | EL180UH080NE48B | R-454B | - - - | - - - | - - - | 29600 | 15.2 | 13 | No | 215858342 | All | USA | No
ML14KC1-030-230A** | LH24/37F+TXV | EL195UH040NE36B | R-454B | - - - | - - - | - - - | 28800 | 15.2 | 13 | No | 215858355 | All | USA | No
ML14KC1-030-230A** | LH24/37F+TXV | EL195UH060NE36B | R-454B | - - - | - - - | - - - | 29600 | 15.2 | 12.5 | No | 216704034 | All | USA,Canada | No
ML14KC1-030-230A** | LH24/37F+TXV | EL196UH030XE36B | R-454B | - - - | - - - | - - - | 28600 | 15.2 | 13 | No | 215858365 | All | USA,Canada | No
ML14KC1-030-230A** | LH24/37F+TXV | EL196UH045XE36B | R-454B | - - - | - - - | - - - | 28800 | 15.2 | 13 | No | 215858375 | All | USA,Canada | No
ML14KC1-030-230A** | LH24/37F+TXV | EL196UH070XE36B | R-454B | - - - | - - - | - - - | 28800 | 15.2 | 13 | No | 215858385 | All | USA,Canada | No
ML14KC1-030-230A** | LH24/37F+TXV | EL280UH090E36B | R-454B | - - - | - - - | - - - | 29200 | 16 | 13.5 | No | 215858423 | All | USA | No
ML14KC1-030-230A** | LH24/37F+TXV | EL280UH090E48B | R-454B | - - - | - - - | - - - | 28800 | 16 | 13.5 | No | 215858433 | All | USA | No
ML14KC1-030-230A** | LH24/37F+TXV | EL280UH090XE48B | R-454B | - - - | - - - | - - - | 28800 | 16 | 13.5 | No | 215858443 | All | USA | No
ML14KC1-030-230A** | LH24/37F+TXV | EL297UH045XE36B | R-454B | - - - | - - - | - - - | 29000 | 15.2 | 13 | No | 215858453 | All | USA,Canada | No
ML14KC1-030-230A** | LH24/37F+TXV | EL297UH045XV36B | R-454B | - - - | - - - | - - - | 29000 | 15.2 | 13 | No | 215858463 | All | USA,Canada | No
ML14KC1-030-230A** | LH24/37F+TXV | EL297UH070XE36B | R-454B | - - - | - - - | - - - | 28800 | 15.2 | 13 | No | 215858473 | All | USA,Canada | No
ML14KC1-030-230A** | LH24/37F+TXV | EL297UH070XV36B | R-454B | - - - | - - - | - - - | 29200 | 15.2 | 13 | No | 215858483 | All | USA,Canada | No
ML14KC1-030-230A** | LH24/37F+TXV | ML180UH070E36B | R-454B | - - - | - - - | - - - | 28800 | 16 | 13 | No | 215858545 | All | USA | No
ML14KC1-030-230A** | LH24/37F+TXV | ML180UH070V36B | R-454B | - - - | - - - | - - - | 29200 | 16 | 13.5 | No | 215858563 | All | USA | No
ML14KC1-030-230A** | LH24/37F+TXV | ML180UH070V48B | R-454B | - - - | - - - | - - - | 29800 | 16 | 13.5 | No | 215858573 | All | USA | No
ML14KC1-030-230A** | LH24/37F+TXV | ML180UH070XE36B | R-454B | - - - | - - - | - - - | 29000 | 15.2 | 13 | No | 215858591 | All | USA | No
ML14KC1-030-230A** | LH24/37F+TXV | ML180UH090E48B | R-454B | - - - | - - - | - - - | 29000 | 16 | 13.5 | No | 215858601 | All | USA | No
ML14KC1-030-230A** | LH24/37F+TXV | ML180UH090V48B | R-454B | - - - | - - - | - - - | 29600 | 15.2 | 13 | No | 215858611 | All | USA | No
ML14KC1-030-230A** | LH24/37F+TXV | ML180UH090XE48B | R-454B | - - - | - - - | - - - | 28600 | 16 | 13.5 | No | 215858621 | All | USA | No
ML14KC1-030-230A** | LH24/37F+TXV | ML193UH030XE36B | R-454B | - - - | - - - | - - - | 29200 | 15.2 | 13 | No | 215858634 | All | USA | No
ML14KC1-030-230A** | LH24/37F+TXV | ML193UH045XE36B | R-454B | - - - | - - - | - - - | 28800 | 15.2 | 13 | No | 215858647 | All | USA | No
ML14KC1-030-230A** | LH24/37F+TXV | ML193UH070XE36B | R-454B | - - - | - - - | - - - | 28800 | 15.2 | 13 | No | 215858660 | All | USA | No
ML14KC1-030-230A** | LH24/37F+TXV | ML196UH030XE36B | R-454B | - - - | - - - | - - - | 28600 | 15.2 | 13 | No | 215858687 | All | USA,Canada | No
ML14KC1-030-230A** | LH24/37F+TXV | ML196UH045XE36B | R-454B | - - - | - - - | - - - | 28800 | 15.2 | 13 | No | 215858700 | All | USA,Canada | No
ML14KC1-030-230A** | LH24/37F+TXV | ML196UH070XE36B | R-454B | - - - | - - - | - - - | 28800 | 15.2 | 13 | No | 215858713 | All | USA,Canada | No
ML14KC1-030-230A** | LH24/37F+TXV | ML196UH070XE48B | R-454B | - - - | - - - | - - - | 28600 | 15.2 | 13 | No | 215858726 | All | USA,Canada | No
ML14KC1-030-230A** | LH24/37F+TXV | ML296UH045XV36B | R-454B | - - - | - - - | - - - | 29800 | 15.2 | 13 | No | 215858753 | All | USA,Canada | No
ML14KC1-030-230A** | LH24/37F+TXV | SL280UH080NV48B | R-454B | - - - | - - - | - - - | 29400 | 15.2 | 13 | No | 215858799 | All | USA | No
ML14KC1-030-230A** | LH24/37F+TXV | SL280UH090V36B | R-454B | - - - | - - - | - - - | 29600 | 15.2 | 13 | No | 215858812 | All | USA | No
ML14KC1-030-230A** | LH24/37F+TXV | SL280UH090V48B | R-454B | - - - | - - - | - - - | 29800 | 15.2 | 13 | No | 215858825 | All | USA | No
ML14KC1-030-230A** | LH24/37F+TXV | SL280UH090XV48B | R-454B | - - - | - - - | - - - | 29800 | 15.2 | 13 | No | 215858838 | All | USA | No
ML14KC1-030-230A** | LH24/37F+TXV | SL297UH040NV36B | R-454B | - - - | - - - | - - - | 29200 | 15.2 | 13 | No | 215858851 | All | USA,Canada | No
ML14KC1-030-230A** | LH24/37F+TXV | SLP99UH070XV36B | R-454B | - - - | - - - | - - - | 27400 | 15.2 | 13.5 | No | 215858864 | All | USA,Canada | No
ML14KC1-030-230A** | LH24/37X+TXV | EL180UH080NE48B | R-454B | - - - | - - - | - - - | 29600 | 15.2 | 13 | No | 215858341 | All | USA | No
ML14KC1-030-230A** | LH24/37X+TXV | EL195UH040NE36B | R-454B | - - - | - - - | - - - | 28800 | 15.2 | 13 | No | 215858354 | All | USA | No
ML14KC1-030-230A** | LH24/37X+TXV | EL195UH060NE36B | R-454B | - - - | - - - | - - - | 29600 | 15.2 | 12.5 | No | 216704033 | All | USA,Canada | No
ML14KC1-030-230A** | LH24/37X+TXV | EL196UH030XE36B | R-454B | - - - | - - - | - - - | 28600 | 15.2 | 13 | No | 215858364 | All | USA,Canada | No
ML14KC1-030-230A** | LH24/37X+TXV | EL196UH045XE36B | R-454B | - - - | - - - | - - - | 28800 | 15.2 | 13 | No | 215858374 | All | USA,Canada | No
ML14KC1-030-230A** | LH24/37X+TXV | EL196UH070XE36B | R-454B | - - - | - - - | - - - | 28800 | 15.2 | 13 | No | 215858384 | All | USA,Canada | No
ML14KC1-030-230A** | LH24/37X+TXV | EL280UH090E36B | R-454B | - - - | - - - | - - - | 29200 | 16 | 13.5 | No | 215858422 | All | USA | No
ML14KC1-030-230A** | LH24/37X+TXV | EL280UH090E48B | R-454B | - - - | - - - | - - - | 28800 | 16 | 13.5 | No | 215858432 | All | USA | No
ML14KC1-030-230A** | LH24/37X+TXV | EL280UH090XE48B | R-454B | - - - | - - - | - - - | 28800 | 16 | 13.5 | No | 215858442 | All | USA | No
ML14KC1-030-230A** | LH24/37X+TXV | EL297UH045XE36B | R-454B | - - - | - - - | - - - | 29000 | 15.2 | 13 | No | 215858452 | All | USA,Canada | No
ML14KC1-030-230A** | LH24/37X+TXV | EL297UH045XV36B | R-454B | - - - | - - - | - - - | 29000 | 15.2 | 13 | No | 215858462 | All | USA,Canada | No
ML14KC1-030-230A** | LH24/37X+TXV | EL297UH070XE36B | R-454B | - - - | - - - | - - - | 28800 | 15.2 | 13 | No | 215858472 | All | USA,Canada | No
ML14KC1-030-230A** | LH24/37X+TXV | EL297UH070XV36B | R-454B | - - - | - - - | - - - | 29200 | 15.2 | 13 | No | 215858482 | All | USA,Canada | No
ML14KC1-030-230A** | LH24/37X+TXV | ML180UH070E36B | R-454B | - - - | - - - | - - - | 28800 | 16 | 13 | No | 215858544 | All | USA | No
ML14KC1-030-230A** | LH24/37X+TXV | ML180UH070V36B | R-454B | - - - | - - - | - - - | 29200 | 16 | 13.5 | No | 215858562 | All | USA | No
ML14KC1-030-230A** | LH24/37X+TXV | ML180UH070V48B | R-454B | - - - | - - - | - - - | 29800 | 16 | 13.5 | No | 215858572 | All | USA | No
ML14KC1-030-230A** | LH24/37X+TXV | ML180UH070XE36B | R-454B | - - - | - - - | - - - | 29000 | 15.2 | 13 | No | 215858590 | All | USA | No
ML14KC1-030-230A** | LH24/37X+TXV | ML180UH090E48B | R-454B | - - - | - - - | - - - | 29000 | 16 | 13.5 | No | 215858600 | All | USA | No
ML14KC1-030-230A** | LH24/37X+TXV | ML180UH090V48B | R-454B | - - - | - - - | - - - | 29600 | 15.2 | 13 | No | 215858610 | All | USA | No
ML14KC1-030-230A** | LH24/37X+TXV | ML180UH090XE48B | R-454B | - - - | - - - | - - - | 28600 | 16 | 13.5 | No | 215858620 | All | USA | No
ML14KC1-030-230A** | LH24/37X+TXV | ML193UH030XE36B | R-454B | - - - | - - - | - - - | 29200 | 15.2 | 13 | No | 215858633 | All | USA | No
ML14KC1-030-230A** | LH24/37X+TXV | ML193UH045XE36B | R-454B | - - - | - - - | - - - | 28800 | 15.2 | 13 | No | 215858646 | All | USA | No
ML14KC1-030-230A** | LH24/37X+TXV | ML193UH070XE36B | R-454B | - - - | - - - | - - - | 28800 | 15.2 | 13 | No | 215858659 | All | USA | No
ML14KC1-030-230A** | LH24/37X+TXV | ML196UH030XE36B | R-454B | - - - | - - - | - - - | 28600 | 15.2 | 13 | No | 215858686 | All | USA,Canada | No
ML14KC1-030-230A** | LH24/37X+TXV | ML196UH045XE36B | R-454B | - - - | - - - | - - - | 28800 | 15.2 | 13 | No | 215858699 | All | USA,Canada | No
ML14KC1-030-230A** | LH24/37X+TXV | ML196UH070XE36B | R-454B | - - - | - - - | - - - | 28800 | 15.2 | 13 | No | 215858712 | All | USA,Canada | No
ML14KC1-030-230A** | LH24/37X+TXV | ML196UH070XE48B | R-454B | - - - | - - - | - - - | 28600 | 15.2 | 13 | No | 215858725 | All | USA,Canada | No
ML14KC1-030-230A** | LH24/37X+TXV | ML296UH045XV36B | R-454B | - - - | - - - | - - - | 29800 | 15.2 | 13 | No | 215858752 | All | USA,Canada | No
ML14KC1-030-230A** | LH24/37X+TXV | SL280UH080NV48B | R-454B | - - - | - - - | - - - | 29400 | 15.2 | 13 | No | 215858798 | All | USA | No
ML14KC1-030-230A** | LH24/37X+TXV | SL280UH090V36B | R-454B | - - - | - - - | - - - | 29600 | 15.2 | 13 | No | 215858811 | All | USA | No
ML14KC1-030-230A** | LH24/37X+TXV | SL280UH090V48B | R-454B | - - - | - - - | - - - | 29800 | 15.2 | 13 | No | 215858824 | All | USA | No
ML14KC1-030-230A** | LH24/37X+TXV | SL280UH090XV48B | R-454B | - - - | - - - | - - - | 29800 | 15.2 | 13 | No | 215858837 | All | USA | No
ML14KC1-030-230A** | LH24/37X+TXV | SL297UH040NV36B | R-454B | - - - | - - - | - - - | 29200 | 15.2 | 13 | No | 215858850 | All | USA,Canada | No
ML14KC1-030-230A** | LH24/37X+TXV | SLP99UH070XV36B | R-454B | - - - | - - - | - - - | 27400 | 15.2 | 13.5 | No | 215858863 | All | USA,Canada | No
ML14KC1-030-230A** | LH29/36F+TXV | EL180UH080NE48B | R-454B | - - - | - - - | - - - | 29800 | 15.2 | 13 | No | 215858333 | All | USA | No
ML14KC1-030-230A** | LH29/36F+TXV | EL195UH040NE36B | R-454B | - - - | - - - | - - - | 29000 | 15.2 | 13 | No | 215858346 | All | USA | No
ML14KC1-030-230A** | LH29/36F+TXV | EL196UH030XE36B | R-454B | - - - | - - - | - - - | 28800 | 15.2 | 13 | No | 215858359 | All | USA,Canada | No
ML14KC1-030-230A** | LH29/36F+TXV | EL196UH045XE36B | R-454B | - - - | - - - | - - - | 29000 | 15.2 | 13 | No | 215858369 | All | USA,Canada | No
ML14KC1-030-230A** | LH29/36F+TXV | EL196UH070XE36B | R-454B | - - - | - - - | - - - | 29000 | 15.2 | 13 | No | 215858379 | All | USA,Canada | No
ML14KC1-030-230A** | LH29/36F+TXV | EL280UH090E36B | R-454B | - - - | - - - | - - - | 29400 | 16 | 13.5 | No | 215858417 | All | USA | No
ML14KC1-030-230A** | LH29/36F+TXV | EL280UH090E48B | R-454B | - - - | - - - | - - - | 29000 | 16 | 13.5 | No | 215858427 | All | USA | No
ML14KC1-030-230A** | LH29/36F+TXV | EL280UH090XE48B | R-454B | - - - | - - - | - - - | 29000 | 16 | 13.5 | No | 215858437 | All | USA | No
ML14KC1-030-230A** | LH29/36F+TXV | EL297UH045XE36B | R-454B | - - - | - - - | - - - | 29000 | 16 | 13 | No | 215858447 | All | USA,Canada | No
ML14KC1-030-230A** | LH29/36F+TXV | EL297UH045XV36B | R-454B | - - - | - - - | - - - | 29200 | 15.2 | 13 | No | 215858457 | All | USA,Canada | No
ML14KC1-030-230A** | LH29/36F+TXV | EL297UH070XE36B | R-454B | - - - | - - - | - - - | 29200 | 15.2 | 13 | No | 215858467 | All | USA,Canada | No
ML14KC1-030-230A** | LH29/36F+TXV | EL297UH070XV36B | R-454B | - - - | - - - | - - - | 29400 | 16 | 13 | No | 215858477 | All | USA,Canada | No
ML14KC1-030-230A** | LH29/36F+TXV | ML180UH070E36B | R-454B | - - - | - - - | - - - | 29200 | 16 | 13 | No | 215858539 | All | USA | No
ML14KC1-030-230A** | LH29/36F+TXV | ML180UH070V36B | R-454B | - - - | - - - | - - - | 29400 | 16 | 13.5 | No | 215858557 | All | USA | No
ML14KC1-030-230A** | LH29/36F+TXV | ML180UH070V48B | R-454B | - - - | - - - | - - - | 30000 | 16 | 13.5 | No | 215858567 | All | USA | No
ML14KC1-030-230A** | LH29/36F+TXV | ML180UH070XE36B | R-454B | - - - | - - - | - - - | 29000 | 16 | 13 | No | 215858585 | All | USA | No
ML14KC1-030-230A** | LH29/36F+TXV | ML180UH090E48B | R-454B | - - - | - - - | - - - | 29200 | 16 | 13.5 | No | 215858595 | All | USA | No
ML14KC1-030-230A** | LH29/36F+TXV | ML180UH090V48B | R-454B | - - - | - - - | - - - | 29400 | 16 | 13 | No | 215858605 | All | USA | No
ML14KC1-030-230A** | LH29/36F+TXV | ML180UH090XE48B | R-454B | - - - | - - - | - - - | 28800 | 16 | 13.5 | No | 215858615 | All | USA | No
ML14KC1-030-230A** | LH29/36F+TXV | ML193UH030XE36B | R-454B | - - - | - - - | - - - | 29400 | 15.2 | 13 | No | 215858625 | All | USA | No
ML14KC1-030-230A** | LH29/36F+TXV | ML193UH045XE36B | R-454B | - - - | - - - | - - - | 29200 | 15.2 | 13 | No | 215858638 | All | USA | No
ML14KC1-030-230A** | LH29/36F+TXV | ML193UH070XE36B | R-454B | - - - | - - - | - - - | 28800 | 16 | 13 | No | 215858651 | All | USA | No
ML14KC1-030-230A** | LH29/36F+TXV | ML196UH030XE36B | R-454B | - - - | - - - | - - - | 28800 | 15.2 | 13 | No | 215858678 | All | USA,Canada | No
ML14KC1-030-230A** | LH29/36F+TXV | ML196UH045XE36B | R-454B | - - - | - - - | - - - | 29200 | 15.2 | 13 | No | 215858691 | All | USA,Canada | No
ML14KC1-030-230A** | LH29/36F+TXV | ML196UH070XE36B | R-454B | - - - | - - - | - - - | 29000 | 16 | 13 | No | 215858704 | All | USA,Canada | No
ML14KC1-030-230A** | LH29/36F+TXV | ML196UH070XE48B | R-454B | - - - | - - - | - - - | 28800 | 15.2 | 13 | No | 215858717 | All | USA,Canada | No
ML14KC1-030-230A** | LH29/36F+TXV | ML296UH045XV36B | R-454B | - - - | - - - | - - - | 29200 | 16 | 13 | No | 215858744 | All | USA,Canada | No
ML14KC1-030-230A** | LH29/36F+TXV | SL280UH080NV48B | R-454B | - - - | - - - | - - - | 29600 | 16 | 13 | No | 215858790 | All | USA | No
ML14KC1-030-230A** | LH29/36F+TXV | SL280UH090V36B | R-454B | - - - | - - - | - - - | 29600 | 16 | 13 | No | 215858803 | All | USA | No
ML14KC1-030-230A** | LH29/36F+TXV | SL280UH090V48B | R-454B | - - - | - - - | - - - | 30000 | 16 | 13 | No | 215858816 | All | USA | No
ML14KC1-030-230A** | LH29/36F+TXV | SL280UH090XV48B | R-454B | - - - | - - - | - - - | 30000 | 16 | 13 | No | 215858829 | All | USA | No
ML14KC1-030-230A** | LH29/36F+TXV | SL297UH040NV36B | R-454B | - - - | - - - | - - - | 29400 | 16 | 13 | No | 215858842 | All | USA,Canada | No
ML14KC1-030-230A** | LH29/36F+TXV | SLP99UH070XV36B | R-454B | - - - | - - - | - - - | 29400 | 16 | 13 | No | 215858855 | All | USA,Canada | No
ML14KC1-030-230A** | LH29/36F+TXV+TD | - - - | R-454B | - - - | - - - | - - - | 28600 | 14.3 | 11.7 | No | 215862598 | All | USA,Canada | No
ML14KC1-030-230A** | LH29/36X+TXV | EL180UH080NE48B | R-454B | - - - | - - - | - - - | 29800 | 15.2 | 13 | No | 215858332 | All | USA | No
ML14KC1-030-230A** | LH29/36X+TXV | EL195UH040NE36B | R-454B | - - - | - - - | - - - | 29000 | 15.2 | 13 | No | 215858345 | All | USA | No
ML14KC1-030-230A** | LH29/36X+TXV | EL195UH060NE36B | R-454B | - - - | - - - | - - - | 29800 | 15.2 | 12.5 | No | 216704027 | All | USA,Canada | No
ML14KC1-030-230A** | LH29/36X+TXV | EL196UH030XE36B | R-454B | - - - | - - - | - - - | 28800 | 15.2 | 13 | No | 215858358 | All | USA,Canada | No
ML14KC1-030-230A** | LH29/36X+TXV | EL196UH045XE36B | R-454B | - - - | - - - | - - - | 29000 | 15.2 | 13 | No | 215858368 | All | USA,Canada | No
ML14KC1-030-230A** | LH29/36X+TXV | EL196UH070XE36B | R-454B | - - - | - - - | - - - | 29000 | 15.2 | 13 | No | 215858378 | All | USA,Canada | No
ML14KC1-030-230A** | LH29/36X+TXV | EL280UH090E36B | R-454B | - - - | - - - | - - - | 29400 | 16 | 13.5 | No | 215858416 | All | USA | No
ML14KC1-030-230A** | LH29/36X+TXV | EL280UH090E48B | R-454B | - - - | - - - | - - - | 29000 | 16 | 13.5 | No | 215858426 | All | USA | No
ML14KC1-030-230A** | LH29/36X+TXV | EL280UH090XE48B | R-454B | - - - | - - - | - - - | 29000 | 16 | 13.5 | No | 215858436 | All | USA | No
ML14KC1-030-230A** | LH29/36X+TXV | EL297UH045XE36B | R-454B | - - - | - - - | - - - | 29000 | 16 | 13 | No | 215858446 | All | USA,Canada | No
ML14KC1-030-230A** | LH29/36X+TXV | EL297UH045XV36B | R-454B | - - - | - - - | - - - | 29200 | 15.2 | 13 | No | 215858456 | All | USA,Canada | No
ML14KC1-030-230A** | LH29/36X+TXV | EL297UH070XE36B | R-454B | - - - | - - - | - - - | 29200 | 15.2 | 13 | No | 215858466 | All | USA,Canada | No
ML14KC1-030-230A** | LH29/36X+TXV | EL297UH070XV36B | R-454B | - - - | - - - | - - - | 29400 | 16 | 13 | No | 215858476 | All | USA,Canada | No
ML14KC1-030-230A** | LH29/36X+TXV | ML180UH070E36B | R-454B | - - - | - - - | - - - | 29200 | 16 | 13 | No | 215858538 | All | USA | No
ML14KC1-030-230A** | LH29/36X+TXV | ML180UH070V36B | R-454B | - - - | - - - | - - - | 29400 | 16 | 13.5 | No | 215858556 | All | USA | No
ML14KC1-030-230A** | LH29/36X+TXV | ML180UH070V48B | R-454B | - - - | - - - | - - - | 30000 | 16 | 13.5 | No | 215858566 | All | USA | No
ML14KC1-030-230A** | LH29/36X+TXV | ML180UH070XE36B | R-454B | - - - | - - - | - - - | 29000 | 16 | 13 | No | 215858584 | All | USA | No
ML14KC1-030-230A** | LH29/36X+TXV | ML180UH090E48B | R-454B | - - - | - - - | - - - | 29200 | 16 | 13.5 | No | 215858594 | All | USA | No
ML14KC1-030-230A** | LH29/36X+TXV | ML180UH090V48B | R-454B | - - - | - - - | - - - | 29400 | 16 | 13 | No | 215858604 | All | USA | No
ML14KC1-030-230A** | LH29/36X+TXV | ML180UH090XE48B | R-454B | - - - | - - - | - - - | 28800 | 16 | 13.5 | No | 215858614 | All | USA | No
ML14KC1-030-230A** | LH29/36X+TXV | ML193UH030XE36B | R-454B | - - - | - - - | - - - | 29400 | 15.2 | 13 | No | 215858624 | All | USA | No
ML14KC1-030-230A** | LH29/36X+TXV | ML193UH045XE36B | R-454B | - - - | - - - | - - - | 29200 | 15.2 | 13 | No | 215858637 | All | USA | No
ML14KC1-030-230A** | LH29/36X+TXV | ML193UH070XE36B | R-454B | - - - | - - - | - - - | 28800 | 16 | 13 | No | 215858650 | All | USA | No
ML14KC1-030-230A** | LH29/36X+TXV | ML196UH030XE36B | R-454B | - - - | - - - | - - - | 28800 | 15.2 | 13 | No | 215858677 | All | USA,Canada | No
ML14KC1-030-230A** | LH29/36X+TXV | ML196UH045XE36B | R-454B | - - - | - - - | - - - | 29200 | 15.2 | 13 | No | 215858690 | All | USA,Canada | No
ML14KC1-030-230A** | LH29/36X+TXV | ML196UH070XE36B | R-454B | - - - | - - - | - - - | 29000 | 16 | 13 | No | 215858703 | All | USA,Canada | No
ML14KC1-030-230A** | LH29/36X+TXV | ML196UH070XE48B | R-454B | - - - | - - - | - - - | 28800 | 15.2 | 13 | No | 215858716 | All | USA,Canada | No
ML14KC1-030-230A** | LH29/36X+TXV | ML296UH045XV36B | R-454B | - - - | - - - | - - - | 29200 | 16 | 13 | No | 215858743 | All | USA,Canada | No
ML14KC1-030-230A** | LH29/36X+TXV | SL280UH080NV48B | R-454B | - - - | - - - | - - - | 29600 | 16 | 13 | No | 215858789 | All | USA | No
ML14KC1-030-230A** | LH29/36X+TXV | SL280UH090V36B | R-454B | - - - | - - - | - - - | 29600 | 16 | 13 | No | 215858802 | All | USA | No
ML14KC1-030-230A** | LH29/36X+TXV | SL280UH090V48B | R-454B | - - - | - - - | - - - | 30000 | 16 | 13 | No | 215858815 | All | USA | No
ML14KC1-030-230A** | LH29/36X+TXV | SL280UH090XV48B | R-454B | - - - | - - - | - - - | 30000 | 16 | 13 | No | 215858828 | All | USA | No
ML14KC1-030-230A** | LH29/36X+TXV | SL297UH040NV36B | R-454B | - - - | - - - | - - - | 29400 | 16 | 13 | No | 215858841 | All | USA,Canada | No
ML14KC1-030-230A** | LH29/36X+TXV | SLP99UH070XV36B | R-454B | - - - | - - - | - - - | 29400 | 16 | 13 | No | 215858854 | All | USA,Canada | No
ML14KC1-030-230A** | LH29/36X+TXV+TD | - - - | R-454B | - - - | - - - | - - - | 28600 | 14.3 | 11.7 | No | 215862597 | All | USA,Canada | No
ML14KC1-030-230A** | LH35/36X+TXV | EL180UH080NE48B | R-454B | - - - | - - - | - - - | 28800 | 15.2 | 13.5 | No | 216704577 | All | USA | No
ML14KC1-030-230A** | LH35/36X+TXV | EL195UH040NE36B | R-454B | - - - | - - - | - - - | 29200 | 16 | 13 | No | 216704578 | All | USA | No
ML14KC1-030-230A** | LH35/36X+TXV | EL195UH060NE36B | R-454B | - - - | - - - | - - - | 30000 | 16 | 13 | No | 216704579 | All | USA,Canada | No
ML14KC1-030-230A** | LH35/36X+TXV | ML180UH070XE36B | R-454B | - - - | - - - | - - - | 29200 | 16 | 13.5 | No | 216704580 | All | USA | No
ML14KC1-030-230A** | LH35/36X+TXV | ML180UH090XE48B | R-454B | - - - | - - - | - - - | 29800 | 16 | 13.5 | No | 216704581 | All | USA | No
ML14KC1-030-230A** | LH35/36X+TXV | ML193UH045XE36B | R-454B | - - - | - - - | - - - | 29200 | 16 | 13 | No | 216704582 | All | USA | No
ML14KC1-030-230A** | LH35/36X+TXV | ML193UH070XE36B | R-454B | - - - | - - - | - - - | 29200 | 16 | 13.5 | No | 216704583 | All | USA | No
ML14KC1-030-230A** | LH35/36X+TXV | SL297UH040NV36B | R-454B | - - - | - - - | - - - | 29400 | 16 | 13.5 | No | 216704584 | All | USA,Canada | No
ML14KC1-030-230A** | LP18/37R+TXV | EL180UH040NE36A | R-454B | - - - | - - - | - - - | 29800 | 16 | 13 | No | 215858319 | All | USA | No
ML14KC1-030-230A** | LP18/37R+TXV | EL180UH060NE36A | R-454B | - - - | - - - | - - - | 29800 | 16 | 13 | No | 215858330 | All | USA | No
ML14KC1-030-230A** | LP18/37R+TXV | EL180UH080NE48B | R-454B | - - - | - - - | - - - | 30000 | 15.2 | 13 | No | 215858340 | All | USA | No
ML14KC1-030-230A** | LP18/37R+TXV | EL195UH040NE36B | R-454B | - - - | - - - | - - - | 29400 | 15.2 | 13 | No | 215858353 | All | USA | No
ML14KC1-030-230A** | LP18/37R+TXV | EL280UH045E36A | R-454B | - - - | - - - | - - - | 30000 | 16 | 13.5 | No | 215889220 | All | USA | No
ML14KC1-030-230A** | LP18/37R+TXV | EL280UH070E36A | R-454B | - - - | - - - | - - - | 29800 | 16 | 13.5 | No | 215889223 | All | USA | No
ML14KC1-030-230A** | LP18/37R+TXV | EL280UH070XE36A | R-454B | - - - | - - - | - - - | 29000 | 16 | 13.5 | No | 215889226 | All | USA | No
ML14KC1-030-230A** | LP18/37R+TXV | ML180UH045XE36A | R-454B | - - - | - - - | - - - | 28800 | 16 | 13.5 | No | 216704038 | All | USA | No
ML14KC1-030-230A** | LP18/37R+TXV | ML193UH030XE36B | R-454B | - - - | - - - | - - - | 29200 | 16 | 13 | No | 215858632 | All | USA | No
ML14KC1-030-230A** | LP18/37R+TXV | ML193UH045XE36B | R-454B | - - - | - - - | - - - | 29200 | 16 | 13 | No | 215858645 | All | USA | No
ML14KC1-030-230A** | LP18/37R+TXV | ML193UH070XE36B | R-454B | - - - | - - - | - - - | 29000 | 16 | 13.5 | No | 215858658 | All | USA | No
ML14KC1-030-230A** | LP18/37R+TXV | ML193UH090XE36C | R-454B | - - - | - - - | - - - | 29600 | 16 | 13.5 | No | 215858665 | All | USA | No
ML14KC1-030-230A** | LP18/37R+TXV | ML193UH090XE48C | R-454B | - - - | - - - | - - - | 28800 | 16 | 13.5 | No | 215858672 | All | USA | No
ML14KC1-030-230A** | LP18/37R+TXV | ML196UH030XE36B | R-454B | - - - | - - - | - - - | 29000 | 15.2 | 13 | No | 215858685 | All | USA,Canada | No
ML14KC1-030-230A** | LP18/37R+TXV | ML196UH045XE36B | R-454B | - - - | - - - | - - - | 29600 | 15.2 | 13 | No | 215858698 | All | USA,Canada | No
ML14KC1-030-230A** | LP18/37R+TXV | ML196UH070XE36B | R-454B | - - - | - - - | - - - | 29200 | 16 | 13.5 | No | 215858711 | All | USA,Canada | No
ML14KC1-030-230A** | LP18/37R+TXV | ML196UH070XE48B | R-454B | - - - | - - - | - - - | 29000 | 16 | 13 | No | 215858724 | All | USA,Canada | No
ML14KC1-030-230A** | LP18/37R+TXV | ML196UH090XE36C | R-454B | - - - | - - - | - - - | 29600 | 16 | 13.5 | No | 215858731 | All | USA,Canada | No
ML14KC1-030-230A** | LP18/37R+TXV | ML196UH090XE48C | R-454B | - - - | - - - | - - - | 29000 | 16 | 13.5 | No | 215858738 | All | USA,Canada | No
ML14KC1-030-230A** | LP18/37R+TXV | ML296UH045XV36B | R-454B | - - - | - - - | - - - | 29200 | 16 | 13.5 | No | 215858751 | All | USA,Canada | No
ML14KC1-030-230A** | LP18/37R+TXV | SL280UH060NV36A | R-454B | - - - | - - - | - - - | 29800 | 16 | 13.5 | No | 215858765 | All | USA | No
ML14KC1-030-230A** | LP18/37R+TXV | SL280UH070V36A | R-454B | - - - | - - - | - - - | 30000 | 16 | 13 | No | 215858776 | All | USA | No
ML14KC1-030-230A** | LP18/37R+TXV | SL280UH070XV36A | R-454B | - - - | - - - | - - - | 29600 | 15.2 | 13 | No | 215858787 | All | USA | No
ML14KC1-030-230A** | LP18/37R+TXV | SL280UH080NV48B | R-454B | - - - | - - - | - - - | 29800 | 16 | 13 | No | 215858797 | All | USA | No
ML14KC1-030-230A** | LP18/37R+TXV | SL280UH090V36B | R-454B | - - - | - - - | - - - | 29600 | 16 | 13.5 | No | 215858810 | All | USA | No
ML14KC1-030-230A** | LP18/37R+TXV | SL280UH090V48B | R-454B | - - - | - - - | - - - | 30000 | 16 | 13.5 | No | 215858823 | All | USA | No
ML14KC1-030-230A** | LP18/37R+TXV | SL280UH090XV48B | R-454B | - - - | - - - | - - - | 30000 | 16 | 13.5 | No | 215858836 | All | USA | No
ML14KC1-030-230A** | LP18/37R+TXV | SL297UH040NV36B | R-454B | - - - | - - - | - - - | 29400 | 16 | 13.5 | No | 215858849 | All | USA,Canada | No
ML14KC1-030-230A** | LP18/37R+TXV | SLP99UH070XV36B | R-454B | - - - | - - - | - - - | 29600 | 16 | 13.5 | No | 215858862 | All | USA,Canada | No
ML14KC1-030-230A** | LP18/37R+TXV | SLP99UH090XV36C | R-454B | - - - | - - - | - - - | 29200 | 15.2 | 13 | No | 215858869 | All | USA,Canada | No
ML14KC1-030-230A** | LP18/37R+TXV | SLP99UH090XV48C | R-454B | - - - | - - - | - - - | 29800 | 15.2 | 13 | No | 215858876 | All | USA,Canada | No
ML14KC1-030-230A** | LP18/37R+TXV+TD | - - - | R-454B | - - - | - - - | - - - | 28600 | 14.3 | 11.7 | No | 215862605 | All | USA,Canada | No
ML14KC1-030-230A** | LP25/36R+TXV | EL180UH040NE36A | R-454B | - - - | - - - | - - - | 29600 | 15.2 | 13 | No | 215858314 | All | USA | No
ML14KC1-030-230A** | LP25/36R+TXV | EL180UH060NE36A | R-454B | - - - | - - - | - - - | 29600 | 15.2 | 13 | No | 215858325 | All | USA | No
ML14KC1-030-230A** | LP25/36R+TXV | EL180UH080NE48B | R-454B | - - - | - - - | - - - | 29600 | 15.2 | 13 | No | 215858336 | All | USA | No
ML14KC1-030-230A** | LP25/36R+TXV | EL195UH040NE36B | R-454B | - - - | - - - | - - - | 29000 | 15.2 | 13 | No | 215858349 | All | USA | No
ML14KC1-030-230A** | LP25/36R+TXV | EL196UH030XE36B | R-454B | - - - | - - - | - - - | 28800 | 15.2 | 13 | No | 215889212 | All | USA,Canada | No
ML14KC1-030-230A** | LP25/36R+TXV | EL196UH045XE36B | R-454B | - - - | - - - | - - - | 29000 | 15.2 | 13 | No | 215889214 | All | USA,Canada | No
ML14KC1-030-230A** | LP25/36R+TXV | EL196UH070XE36B | R-454B | - - - | - - - | - - - | 29000 | 15.2 | 13 | No | 215889216 | All | USA,Canada | No
ML14KC1-030-230A** | LP25/36R+TXV | EL297UH045XE36B | R-454B | - - - | - - - | - - - | 29200 | 15.2 | 13 | No | 215889227 | All | USA,Canada | No
ML14KC1-030-230A** | LP25/36R+TXV | EL297UH045XV36B | R-454B | - - - | - - - | - - - | 29200 | 15.2 | 13 | No | 215889229 | All | USA,Canada | No
ML14KC1-030-230A** | LP25/36R+TXV | EL297UH070XE36B | R-454B | - - - | - - - | - - - | 29000 | 15.2 | 13 | No | 215889231 | All | USA,Canada | No
ML14KC1-030-230A** | LP25/36R+TXV | EL297UH070XV36B | R-454B | - - - | - - - | - - - | 27400 | 15.2 | 13.5 | No | 215889233 | All | USA,Canada | No
ML14KC1-030-230A** | LP25/36R+TXV | ML193UH030XE36B | R-454B | - - - | - - - | - - - | 29200 | 15.2 | 13 | No | 215858628 | All | USA | No
ML14KC1-030-230A** | LP25/36R+TXV | ML193UH045XE36B | R-454B | - - - | - - - | - - - | 29000 | 15.2 | 13 | No | 215858641 | All | USA | No
ML14KC1-030-230A** | LP25/36R+TXV | ML193UH070XE36B | R-454B | - - - | - - - | - - - | 29000 | 15.2 | 13 | No | 215858654 | All | USA | No
ML14KC1-030-230A** | LP25/36R+TXV | ML193UH090XE36C | R-454B | - - - | - - - | - - - | 29000 | 16 | 13 | No | 215858663 | All | USA | No
ML14KC1-030-230A** | LP25/36R+TXV | ML193UH090XE48C | R-454B | - - - | - - - | - - - | 28200 | 16 | 13 | No | 215858670 | All | USA | No
ML14KC1-030-230A** | LP25/36R+TXV | ML196UH030XE36B | R-454B | - - - | - - - | - - - | 28800 | 15.2 | 13 | No | 215858681 | All | USA,Canada | No
ML14KC1-030-230A** | LP25/36R+TXV | ML196UH045XE36B | R-454B | - - - | - - - | - - - | 29000 | 15.2 | 13 | No | 215858694 | All | USA,Canada | No
ML14KC1-030-230A** | LP25/36R+TXV | ML196UH070XE36B | R-454B | - - - | - - - | - - - | 29000 | 15.2 | 13 | No | 215858707 | All | USA,Canada | No
ML14KC1-030-230A** | LP25/36R+TXV | ML196UH070XE48B | R-454B | - - - | - - - | - - - | 28800 | 15.2 | 13 | No | 215858720 | All | USA,Canada | No
ML14KC1-030-230A** | LP25/36R+TXV | ML196UH090XE36C | R-454B | - - - | - - - | - - - | 29000 | 16 | 13 | No | 215858729 | All | USA,Canada | No
ML14KC1-030-230A** | LP25/36R+TXV | ML196UH090XE48C | R-454B | - - - | - - - | - - - | 28400 | 16 | 13 | No | 215858736 | All | USA,Canada | No
ML14KC1-030-230A** | LP25/36R+TXV | ML296UH045XV36B | R-454B | - - - | - - - | - - - | 27400 | 15.2 | 13.5 | No | 215858747 | All | USA,Canada | No
ML14KC1-030-230A** | LP25/36R+TXV | SL280UH060NV36A | R-454B | - - - | - - - | - - - | 27600 | 15.2 | 13.5 | No | 215858760 | All | USA | No
ML14KC1-030-230A** | LP25/36R+TXV | SL280UH070V36A | R-454B | - - - | - - - | - - - | 29600 | 15.2 | 13 | No | 215858771 | All | USA | No
ML14KC1-030-230A** | LP25/36R+TXV | SL280UH070XV36A | R-454B | - - - | - - - | - - - | 29400 | 15.2 | 13 | No | 215858782 | All | USA | No
ML14KC1-030-230A** | LP25/36R+TXV | SL280UH080NV48B | R-454B | - - - | - - - | - - - | 29600 | 15.2 | 13 | No | 215858793 | All | USA | No
ML14KC1-030-230A** | LP25/36R+TXV | SL280UH090V36B | R-454B | - - - | - - - | - - - | 29600 | 15.2 | 13 | No | 215858806 | All | USA | No
ML14KC1-030-230A** | LP25/36R+TXV | SL280UH090V48B | R-454B | - - - | - - - | - - - | 30000 | 15.2 | 13 | No | 215858819 | All | USA | No
ML14KC1-030-230A** | LP25/36R+TXV | SL280UH090XV48B | R-454B | - - - | - - - | - - - | 30000 | 15.2 | 13 | No | 215858832 | All | USA | No
ML14KC1-030-230A** | LP25/36R+TXV | SL297UH040NV36B | R-454B | - - - | - - - | - - - | 29400 | 15.2 | 13 | No | 215858845 | All | USA,Canada | No
ML14KC1-030-230A** | LP25/36R+TXV | SLP99UH070XV36B | R-454B | - - - | - - - | - - - | 27400 | 15.2 | 13.5 | No | 215858858 | All | USA,Canada | No
ML14KC1-030-230A** | LP25/36R+TXV | SLP99UH090XV36C | R-454B | - - - | - - - | - - - | 28800 | 15.2 | 13 | No | 215858867 | All | USA,Canada | No
ML14KC1-030-230A** | LP25/36R+TXV | SLP99UH090XV48C | R-454B | - - - | - - - | - - - | 28200 | 15.2 | 13 | No | 215858874 | All | USA,Canada | No
ML14KC1-030-230A** | LP29/36X+TXV | EL180UH040NE36A | R-454B | - - - | - - - | - - - | 29800 | 16 | 13 | No | 215858315 | All | USA | No
ML14KC1-030-230A** | LP29/36X+TXV | EL180UH060NE36A | R-454B | - - - | - - - | - - - | 29800 | 16 | 13 | No | 215858326 | All | USA | No
ML14KC1-030-230A** | LP29/36X+TXV | EL180UH080NE48B | R-454B | - - - | - - - | - - - | 30000 | 15.2 | 13 | No | 215858337 | All | USA | No
ML14KC1-030-230A** | LP29/36X+TXV | EL195UH040NE36B | R-454B | - - - | - - - | - - - | 29400 | 15.2 | 13 | No | 215858350 | All | USA | No
ML14KC1-030-230A** | LP29/36X+TXV | EL196UH030XE36B | R-454B | - - - | - - - | - - - | 29000 | 15.2 | 13 | No | 215889213 | All | USA,Canada | No
ML14KC1-030-230A** | LP29/36X+TXV | EL196UH045XE36B | R-454B | - - - | - - - | - - - | 29400 | 15.2 | 13 | No | 215889215 | All | USA,Canada | No
ML14KC1-030-230A** | LP29/36X+TXV | EL196UH070XE36B | R-454B | - - - | - - - | - - - | 29400 | 15.2 | 13 | No | 215889217 | All | USA,Canada | No
ML14KC1-030-230A** | LP29/36X+TXV | EL297UH045XE36B | R-454B | - - - | - - - | - - - | 29000 | 16 | 13.5 | No | 215889228 | All | USA,Canada | No
ML14KC1-030-230A** | LP29/36X+TXV | EL297UH045XV36B | R-454B | - - - | - - - | - - - | 29400 | 15.2 | 13 | No | 215889230 | All | USA,Canada | No
ML14KC1-030-230A** | LP29/36X+TXV | EL297UH070XE36B | R-454B | - - - | - - - | - - - | 29000 | 16 | 13 | No | 215889232 | All | USA,Canada | No
ML14KC1-030-230A** | LP29/36X+TXV | EL297UH070XV36B | R-454B | - - - | - - - | - - - | 29400 | 16 | 13.5 | No | 215889234 | All | USA,Canada | No
ML14KC1-030-230A** | LP29/36X+TXV | ML193UH030XE36B | R-454B | - - - | - - - | - - - | 29200 | 16 | 13 | No | 215858629 | All | USA | No
ML14KC1-030-230A** | LP29/36X+TXV | ML193UH045XE36B | R-454B | - - - | - - - | - - - | 29200 | 16 | 13 | No | 215858642 | All | USA | No
ML14KC1-030-230A** | LP29/36X+TXV | ML193UH070XE36B | R-454B | - - - | - - - | - - - | 29000 | 16 | 13.5 | No | 215858655 | All | USA | No
ML14KC1-030-230A** | LP29/36X+TXV | ML193UH090XE36C | R-454B | - - - | - - - | - - - | 29400 | 16 | 13.5 | No | 215858664 | All | USA | No
ML14KC1-030-230A** | LP29/36X+TXV | ML193UH090XE48C | R-454B | - - - | - - - | - - - | 28600 | 16 | 13.5 | No | 215858671 | All | USA | No
ML14KC1-030-230A** | LP29/36X+TXV | ML196UH030XE36B | R-454B | - - - | - - - | - - - | 29000 | 15.2 | 13 | No | 215858682 | All | USA,Canada | No
ML14KC1-030-230A** | LP29/36X+TXV | ML196UH045XE36B | R-454B | - - - | - - - | - - - | 29400 | 15.2 | 13 | No | 215858695 | All | USA,Canada | No
ML14KC1-030-230A** | LP29/36X+TXV | ML196UH070XE36B | R-454B | - - - | - - - | - - - | 29200 | 16 | 13.5 | No | 215858708 | All | USA,Canada | No
ML14KC1-030-230A** | LP29/36X+TXV | ML196UH070XE48B | R-454B | - - - | - - - | - - - | 29000 | 16 | 13 | No | 215858721 | All | USA,Canada | No
ML14KC1-030-230A** | LP29/36X+TXV | ML196UH090XE36C | R-454B | - - - | - - - | - - - | 29400 | 16 | 13.5 | No | 215858730 | All | USA,Canada | No
ML14KC1-030-230A** | LP29/36X+TXV | ML196UH090XE48C | R-454B | - - - | - - - | - - - | 28800 | 16 | 13.5 | No | 215858737 | All | USA,Canada | No
ML14KC1-030-230A** | LP29/36X+TXV | ML296UH045XV36B | R-454B | - - - | - - - | - - - | 29200 | 16 | 13.5 | No | 215858748 | All | USA,Canada | No
ML14KC1-030-230A** | LP29/36X+TXV | SL280UH060NV36A | R-454B | - - - | - - - | - - - | 29800 | 16 | 13.5 | No | 215858761 | All | USA | No
ML14KC1-030-230A** | LP29/36X+TXV | SL280UH070V36A | R-454B | - - - | - - - | - - - | 30000 | 16 | 13 | No | 215858772 | All | USA | No
ML14KC1-030-230A** | LP29/36X+TXV | SL280UH070XV36A | R-454B | - - - | - - - | - - - | 29600 | 15.2 | 13 | No | 215858783 | All | USA | No
ML14KC1-030-230A** | LP29/36X+TXV | SL280UH080NV48B | R-454B | - - - | - - - | - - - | 29800 | 16 | 13 | No | 215858794 | All | USA | No
ML14KC1-030-230A** | LP29/36X+TXV | SL280UH090V36B | R-454B | - - - | - - - | - - - | 29600 | 16 | 13.5 | No | 215858807 | All | USA | No
ML14KC1-030-230A** | LP29/36X+TXV | SL280UH090V48B | R-454B | - - - | - - - | - - - | 30000 | 16 | 13.5 | No | 215858820 | All | USA | No
ML14KC1-030-230A** | LP29/36X+TXV | SL280UH090XV48B | R-454B | - - - | - - - | - - - | 30000 | 16 | 13.5 | No | 215858833 | All | USA | No
ML14KC1-030-230A** | LP29/36X+TXV | SL297UH040NV36B | R-454B | - - - | - - - | - - - | 29400 | 16 | 13.5 | No | 215858846 | All | USA,Canada | No
ML14KC1-030-230A** | LP29/36X+TXV | SLP99UH070XV36B | R-454B | - - - | - - - | - - - | 29600 | 16 | 13.5 | No | 215858859 | All | USA,Canada | No
ML14KC1-030-230A** | LP29/36X+TXV | SLP99UH090XV36C | R-454B | - - - | - - - | - - - | 29200 | 15.2 | 13 | No | 215858868 | All | USA,Canada | No
ML14KC1-030-230A** | LP29/36X+TXV | SLP99UH090XV48C | R-454B | - - - | - - - | - - - | 29600 | 15.2 | 13 | No | 215858875 | All | USA,Canada | No
ML14KC1-030-230A** | LP29/36X+TXV+TD | - - - | R-454B | - - - | - - - | - - - | 28600 | 14.3 | 11.7 | No | 215862601 | All | USA,Canada | No
ML14KC1-030-230A** | LP36/37R+TXV | EL180UH040NE36A | R-454B | - - - | - - - | - - - | 29800 | 16 | 14 | No | 216704017 | All | USA | No
ML14KC1-030-230A** | LP36/37R+TXV | EL180UH060NE36A | R-454B | - - - | - - - | - - - | 29800 | 16 | 14 | No | 216704018 | All | USA | No
ML14KC1-030-230A** | LP36/37R+TXV | EL180UH080NE48B | R-454B | - - - | - - - | - - - | 29400 | 16 | 13.5 | No | 216704019 | All | USA | No
ML14KC1-030-230A** | LP36/37R+TXV | EL195UH040NE36B | R-454B | - - - | - - - | - - - | 29200 | 16 | 14 | No | 215890728 | All | USA | No
ML14KC1-030-230A** | LP36/37R+TXV | EL195UH060NE36B | R-454B | - - - | - - - | - - - | 30000 | 16 | 13.5 | No | 216704024 | All | USA,Canada | No
ML14KC1-030-230A** | LP36/37R+TXV | EL196UH030XE36B | R-454B | - - - | - - - | - - - | 29000 | 16 | 14 | No | 215890731 | All | USA,Canada | No
ML14KC1-030-230A** | LP36/37R+TXV | EL196UH045XE36B | R-454B | - - - | - - - | - - - | 29000 | 16 | 14 | No | 215890734 | All | USA,Canada | No
ML14KC1-030-230A** | LP36/37R+TXV | EL196UH070XE36B | R-454B | - - - | - - - | - - - | 29200 | 16 | 14 | No | 215890737 | All | USA,Canada | No
ML14KC1-030-230A** | LP36/37R+TXV | EL297UH045XE36B | R-454B | - - - | - - - | - - - | 29200 | 16 | 14 | No | 215890746 | All | USA,Canada | No
ML14KC1-030-230A** | LP36/37R+TXV | EL297UH045XV36B | R-454B | - - - | - - - | - - - | 29400 | 16 | 14 | No | 215890749 | All | USA,Canada | No
ML14KC1-030-230A** | LP36/37R+TXV | EL297UH070XE36B | R-454B | - - - | - - - | - - - | 29000 | 16 | 14 | No | 215890752 | All | USA,Canada | No
ML14KC1-030-230A** | LP36/37R+TXV | EL297UH070XV36B | R-454B | - - - | - - - | - - - | 29600 | 16 | 14 | No | 215890755 | All | USA,Canada | No
ML14KC1-030-230A** | LP36/37R+TXV | ML180UH045XE36A | R-454B | - - - | - - - | - - - | 29200 | 16 | 14 | No | 216704035 | All | USA | No
ML14KC1-030-230A** | LP36/37R+TXV | ML180UH070XE36B | R-454B | - - - | - - - | - - - | 29200 | 16 | 14 | No | 216704039 | All | USA | No
ML14KC1-030-230A** | LP36/37R+TXV | ML180UH090XE48B | R-454B | - - - | - - - | - - - | 29000 | 17 | 14.5 | No | 216704043 | All | USA | Yes
ML14KC1-030-230A** | LP36/37R+TXV | ML193UH045XE36B | R-454B | - - - | - - - | - - - | 29200 | 16 | 14 | No | 216704047 | All | USA | No
ML14KC1-030-230A** | LP36/37R+TXV | ML193UH070XE36B | R-454B | - - - | - - - | - - - | 29200 | 16 | 14 | No | 216704051 | All | USA | No
ML14KC1-030-230A** | LP36/37R+TXV | ML193UH090XE48C | R-454B | - - - | - - - | - - - | 30000 | 16 | 14 | No | 216704055 | All | USA | No
ML14KC1-030-230A** | LP36/37R+TXV | ML296UH045XV36B | R-454B | - - - | - - - | - - - | 30000 | 16 | 14 | No | 215890758 | All | USA,Canada | No
ML14KC1-030-230A** | LP36/37R+TXV | SL280UH060NV36A | R-454B | - - - | - - - | - - - | 30000 | 16 | 14 | No | 216704056 | All | USA | No
ML14KC1-030-230A** | LP36/37R+TXV | SL297UH040NV36B | R-454B | - - - | - - - | - - - | 30000 | 16 | 14 | No | 215890767 | All | USA,Canada | No
ML14KC1-030-230A** | LP36/37R+TXV | SLP99UH070XV36B | R-454B | - - - | - - - | - - - | 29600 | 16 | 14 | No | 215890770 | All | USA,Canada | No
ML14KC1-030-230A** | LS311CC+TXV+TD | - - - | R-454B | - - - | - - - | - - - | 28600 | 14.5 | 12 | No | 215911929 | All | USA,Canada | No
ML14KC1-030-230A** | LS313CC+TXV+TD | - - - | R-454B | - - - | - - - | - - - | 28600 | 14.5 | 12 | No | 215911927 | All | USA,Canada | No
ML14KC1-030-230A** | LS314CC+TXV+TD | - - - | R-454B | - - - | - - - | - - - | 28600 | 14.5 | 12.5 | No | 215911930 | All | USA,Canada | No
ML14KC1-030-230A** | LS316CC+TXV+TD | - - - | R-454B | - - - | - - - | - - - | 28600 | 14.5 | 12 | No | 215911928 | All | USA,Canada | No
ML14KC1-030-230A** | LS317CC+TXV+TD | - - - | R-454B | - - - | - - - | - - - | 28600 | 14.5 | 12.5 | No | 215911931 | All | USA,Canada | No
ML14KC1-030-230A** | LS319BB+TXV+TD | - - - | R-454B | - - - | - - - | - - - | 28600 | 14.3 | 11.7 | No | 215911926 | All | USA,Canada | No
ML14KC1-030-230A** | LW31M7+TXV | - - - | R-454B | - - - | - - - | - - - | 28200 | 15.2 | 13 | No | 215911997 | All | USA,Canada | No
ML14KC1-030-230A** | LW39L9+TXV | - - - | R-454B | - - - | - - - | - - - | 29000 | 16 | 13 | No | 215911998 | All | USA,Canada | No
ML14KC1-030-230A** | M36E34+TXV+TD | - - - | R-454B | - - - | - - - | - - - | 27200 | 14.3 | 11.7 | No | 215868137 | All | USA,Canada | No
ML14KC1-030-230A** | M36E35+TXV+TD | - - - | R-454B | - - - | - - - | - - - | 27200 | 14.3 | 11.7 | No | 215868138 | All | USA,Canada | No
ML14KC1-030-230A** | M36E36+TXV+TD | - - - | R-454B | - - - | - - - | - - - | 27200 | 14.5 | 12 | No | 215868139 | All | USA,Canada | No
ML14KC1-030-230A** | M36E58+TXV+TD | - - - | R-454B | - - - | - - - | - - - | 27200 | 14.3 | 11.7 | No | 215868140 | All | USA,Canada | No
ML14KC1-030-230A** | M36E59+TXV+TD | - - - | R-454B | - - - | - - - | - - - | 27200 | 14.5 | 12 | No | 215868141 | All | USA,Canada | No
ML14KC1-030-230A** | M36E66+TXV+TD | - - - | R-454B | - - - | - - - | - - - | 27200 | 14.5 | 12 | No | 215868142 | All | USA,Canada | No
ML14KC1-030-230A** | SK631+TXV | - - - | R-454B | - - - | - - - | - - - | 27000 | 15.2 | 12.5 | No | 215868232 | All | USA,Canada | No
ML14KC1-030-230A** | SK731+TXV | - - - | R-454B | - - - | - - - | - - - | 28200 | 15.2 | 13 | No | 215868233 | All | USA,Canada | No
ML14KC1-030-230A** | SL131+TXV | - - - | R-454B | - - - | - - - | - - - | 27000 | 15.2 | 12.5 | No | 215868228 | All | USA,Canada | No
ML14KC1-030-230A** | SL531+TXV | - - - | R-454B | - - - | - - - | - - - | 27400 | 15.2 | 12.5 | No | 215868231 | All | USA,Canada | No
ML14KC1-030-230A** | SL537+TXV | - - - | R-454B | - - - | - - - | - - - | 27200 | 15.2 | 12.5 | No | 215868230 | All | USA,Canada | No
ML14KC1-030-230A** | SL631+TXV | - - - | R-454B | - - - | - - - | - - - | 28800 | 16 | 13 | No | 215868237 | All | USA,Canada | No
ML14KC1-030-230A** | SL637+TXV | - - - | R-454B | - - - | - - - | - - - | 28400 | 16 | 13 | No | 215868236 | All | USA,Canada | No
ML14KC1-030-230A** | SL939+TXV | - - - | R-454B | - - - | - - - | - - - | 29000 | 16 | 13 | No | 215866864 | All | USA,Canada | No
ML14KC1-030-230A** | SM531+TXV | - - - | R-454B | - - - | - - - | - - - | 27400 | 15.2 | 12.5 | No | 215868229 | All | USA,Canada | No
ML14KC1-030-230A** | SM537+TXV | - - - | R-454B | - - - | - - - | - - - | 27200 | 15.2 | 12.5 | No | 215866862 | All | USA,Canada | No
ML14KC1-030-230A** | SM631+TXV | - - - | R-454B | - - - | - - - | - - - | 28800 | 16 | 13 | No | 215868235 | All | USA,Canada | No
ML14KC1-030-230A** | SM637+TXV | - - - | R-454B | - - - | - - - | - - - | 28400 | 16 | 13 | No | 215868234 | All | USA,Canada | No
ML14KC1-030-230A** | SM731+TXV | - - - | R-454B | - - - | - - - | - - - | 28200 | 15.2 | 13 | No | 215866863 | All | USA,Canada | No
ML14KC1-036-230A** | BCB536+TXV+TD | - - - | R-454B | - - - | - - - | - - - | 33200 | 14.5 | 12 | No | 216494353 | All | USA,Canada | No
ML14KC1-036-230A** | BVB937+TXV | - - - | R-454B | - - - | - - - | - - - | 34200 | 16 | 13 | No | 215866918 | All | USA,Canada | No
ML14KC1-036-230A** | BVC137+TXV | - - - | R-454B | - - - | - - - | - - - | 36000 | 16 | 14 | No | 215868310 | All | USA,Canada | No
ML14KC1-036-230A** | BVC337+TXV | - - - | R-454B | - - - | - - - | - - - | 35800 | 16 | 13.5 | No | 215866919 | All | USA,Canada | No
ML14KC1-036-230A** | BVC437+TXV | - - - | R-454B | - - - | - - - | - - - | 36000 | 16 | 14 | No | 215868311 | All | USA,Canada | No
ML14KC1-036-230A** | BVC537+TXV | - - - | R-454B | - - - | - - - | - - - | 35000 | 15.2 | 13 | No | 215868309 | All | USA,Canada | No
ML14KC1-036-230A** | BVC637+TXV | - - - | R-454B | - - - | - - - | - - - | 36000 | 16 | 13.5 | No | 215866920 | All | USA,Canada | No
ML14KC1-036-230A** | BVC737+TXV | - - - | R-454B | - - - | - - - | - - - | 36000 | 16 | 14 | No | 215868312 | All | USA,Canada | No
ML14KC1-036-230A** | FEBB837+TXV | - - - | R-454B | - - - | - - - | - - - | 32400 | 15.2 | 12.5 | No | 215868568 | All | USA,Canada | No
ML14KC1-036-230A** | FEBB937+TXV | - - - | R-454B | - - - | - - - | - - - | 35800 | 15.2 | 13 | No | 215868569 | All | USA,Canada | No
ML14KC1-036-230A** | FECC137+TXV | - - - | R-454B | - - - | - - - | - - - | 35800 | 16 | 13.5 | No | 215868578 | All | USA,Canada | No
ML14KC1-036-230A** | FECC337+TXV | - - - | R-454B | - - - | - - - | - - - | 34800 | 15.2 | 13.5 | No | 215868570 | All | USA,Canada | No
ML14KC1-036-230A** | FECC437+TXV | - - - | R-454B | - - - | - - - | - - - | 36000 | 16 | 14 | No | 215868580 | All | USA,Canada | No
ML14KC1-036-230A** | FECC637+TXV | - - - | R-454B | - - - | - - - | - - - | 36000 | 15.2 | 13.5 | No | 215868572 | All | USA,Canada | No
ML14KC1-036-230A** | FECC737+TXV | - - - | R-454B | - - - | - - - | - - - | 36000 | 16 | 14 | No | 215868582 | All | USA,Canada | No
ML14KC1-036-230A** | FEE2236+TXV | - - - | R-454B | - - - | - - - | - - - | 31200 | 14.3 | 11.7 | No | 215868567 | All | USA,Canada | No
ML14KC1-036-230A** | FEE3236+TXV | - - - | R-454B | - - - | - - - | - - - | 33400 | 15.2 | 11 | No | 215868574 | All | USA,Canada | No
ML14KC1-036-230A** | FEE3336+TXV | - - - | R-454B | - - - | - - - | - - - | 33200 | 15.2 | 12.5 | No | 215868576 | All | USA,Canada | No
ML14KC1-036-230A** | FEE3436+TXV | - - - | R-454B | - - - | - - - | - - - | 34600 | 15.2 | 13 | No | 215867037 | All | USA,Canada | No
ML14KC1-036-230A** | FEG2236+TXV | - - - | R-454B | - - - | - - - | - - - | 31200 | 14.3 | 11.7 | No | 215868566 | All | USA,Canada | No
ML14KC1-036-230A** | FEG3236+TXV | - - - | R-454B | - - - | - - - | - - - | 33400 | 15.2 | 11 | No | 215868573 | All | USA,Canada | No
ML14KC1-036-230A** | FEG3336+TXV | - - - | R-454B | - - - | - - - | - - - | 33200 | 15.2 | 12.5 | No | 215868575 | All | USA,Canada | No
ML14KC1-036-230A** | FEG3436+TXV | - - - | R-454B | - - - | - - - | - - - | 34600 | 15.2 | 13 | No | 215867035 | All | USA,Canada | No
ML14KC1-036-230A** | FESS937+TXV | - - - | R-454B | - - - | - - - | - - - | 35800 | 15.2 | 13 | No | 215867031 | All | USA,Canada | No
ML14KC1-036-230A** | FETT137+TXV | - - - | R-454B | - - - | - - - | - - - | 35800 | 16 | 13.5 | No | 215868577 | All | USA,Canada | No
ML14KC1-036-230A** | FETT337+TXV | - - - | R-454B | - - - | - - - | - - - | 34800 | 15.2 | 13.5 | No | 215867033 | All | USA,Canada | No
ML14KC1-036-230A** | FETT437+TXV | - - - | R-454B | - - - | - - - | - - - | 36000 | 16 | 14 | No | 215868579 | All | USA,Canada | No
ML14KC1-036-230A** | FETT637+TXV | - - - | R-454B | - - - | - - - | - - - | 36000 | 15.2 | 13.5 | No | 215868571 | All | USA,Canada | No
ML14KC1-036-230A** | FETT737+TXV | - - - | R-454B | - - - | - - - | - - - | 36000 | 16 | 14 | No | 215868581 | All | USA,Canada | No
ML14KC1-036-230A** | HG1K36+TXV+TD | - - - | R-454B | - - - | - - - | - - - | 34200 | 14.3 | 11.7 | No | 215868052 | All | USA,Canada | No
ML14KC1-036-230A** | HG3636+TXV+TD | - - - | R-454B | - - - | - - - | - - - | 34200 | 14.3 | 11.7 | No | 215868893 | All | USA,Canada | No
ML14KC1-036-230A** | HG3736+TXV+TD | - - - | R-454B | - - - | - - - | - - - | 34200 | 14.3 | 11.7 | No | 215868894 | All | USA,Canada | No
ML14KC1-036-230A** | HG4736+TXV+TD | - - - | R-454B | - - - | - - - | - - - | 34200 | 14.5 | 12 | No | 215868053 | All | USA,Canada | No
ML14KC1-036-230A** | HG4836+TXV+TD | - - - | R-454B | - - - | - - - | - - - | 34200 | 14.5 | 12 | No | 215868051 | All | USA,Canada | No
ML14KC1-036-230A** | HG5336+TXV+TD | - - - | R-454B | - - - | - - - | - - - | 34200 | 14.5 | 12 | No | 215868895 | All | USA,Canada | No
ML14KC1-036-230A** | HG8036+TXV+TD | - - - | R-454B | - - - | - - - | - - - | 34200 | 14.3 | 11.7 | No | 215868054 | All | USA,Canada | No
ML14KC1-036-230A** | HG8136+TXV+TD | - - - | R-454B | - - - | - - - | - - - | 34200 | 14.5 | 12 | No | 215868055 | All | USA,Canada | No
ML14KC1-036-230A** | HG8236+TXV+TD | - - - | R-454B | - - - | - - - | - - - | 34200 | 14.5 | 12 | No | 215868056 | All | USA,Canada | No
ML14KC1-036-230A** | HG8336+TXV+TD | - - - | R-454B | - - - | - - - | - - - | 34200 | 14.5 | 12 | No | 215868896 | All | USA,Canada | No
ML14KC1-036-230A** | L18/36T+TXV | EL180UH040NE36A | R-454B | - - - | - - - | - - - | 35200 | 15.2 | 13 | No | 215890774 | All | USA | No
ML14KC1-036-230A** | L18/36T+TXV | EL180UH060NE36A | R-454B | - - - | - - - | - - - | 35200 | 15.2 | 13 | No | 215890776 | All | USA | No
ML14KC1-036-230A** | L18/36T+TXV | EL180UH080NE48B | R-454B | - - - | - - - | - - - | 35200 | 15.2 | 13 | No | 215890779 | All | USA | No
ML14KC1-036-230A** | L18/36T+TXV | EL195UH040NE36B | R-454B | - - - | - - - | - - - | 35400 | 15 | 12.5 | No | 215890783 | All | USA | No
ML14KC1-036-230A** | L18/36T+TXV | EL195UH060NE36B | R-454B | - - - | - - - | - - - | 33200 | 14.5 | 12 | No | 216704064 | All | USA,Canada | No
ML14KC1-036-230A** | L18/36T+TXV | EL196UH030XE36B | R-454B | - - - | - - - | - - - | 35200 | 15 | 12.5 | No | 215890786 | All | USA,Canada | No
ML14KC1-036-230A** | L18/36T+TXV | EL196UH045XE36B | R-454B | - - - | - - - | - - - | 34600 | 14.5 | 12.5 | No | 215890789 | All | USA,Canada | No
ML14KC1-036-230A** | L18/36T+TXV | EL196UH070XE36B | R-454B | - - - | - - - | - - - | 35200 | 15 | 12.5 | No | 215890792 | All | USA,Canada | No
ML14KC1-036-230A** | L18/36T+TXV | EL280UH045E36A | R-454B | - - - | - - - | - - - | 35200 | 15.2 | 13 | No | 215890796 | All | USA | No
ML14KC1-036-230A** | L18/36T+TXV | EL280UH070E36A | R-454B | - - - | - - - | - - - | 35600 | 15.2 | 13 | No | 215890798 | All | USA | No
ML14KC1-036-230A** | L18/36T+TXV | EL280UH070XE36A | R-454B | - - - | - - - | - - - | 35000 | 15.2 | 13 | No | 215890800 | All | USA | No
ML14KC1-036-230A** | L18/36T+TXV | EL280UH090E36B | R-454B | - - - | - - - | - - - | 35600 | 15.2 | 13 | No | 215890803 | All | USA | No
ML14KC1-036-230A** | L18/36T+TXV | EL280UH090E48B | R-454B | - - - | - - - | - - - | 35600 | 15.2 | 13 | No | 215890806 | All | USA | No
ML14KC1-036-230A** | L18/36T+TXV | EL280UH090XE48B | R-454B | - - - | - - - | - - - | 35600 | 15.2 | 13 | No | 215890809 | All | USA | No
ML14KC1-036-230A** | L18/36T+TXV | EL297UH045XE36B | R-454B | - - - | - - - | - - - | 35200 | 15.2 | 13 | No | 215890815 | All | USA,Canada | No
ML14KC1-036-230A** | L18/36T+TXV | EL297UH045XV36B | R-454B | - - - | - - - | - - - | 35200 | 15 | 12.5 | No | 215890818 | All | USA,Canada | No
ML14KC1-036-230A** | L18/36T+TXV | EL297UH070XE36B | R-454B | - - - | - - - | - - - | 35000 | 15.2 | 12.5 | No | 215890821 | All | USA,Canada | No
ML14KC1-036-230A** | L18/36T+TXV | EL297UH070XV36B | R-454B | - - - | - - - | - - - | 35200 | 15.2 | 13 | No | 215890824 | All | USA,Canada | No
ML14KC1-036-230A** | L18/36T+TXV | ML180UH045XE36A | R-454B | - - - | - - - | - - - | 35600 | 15.2 | 13 | No | 216704075 | All | USA | No
ML14KC1-036-230A** | L18/36T+TXV | ML180UH070XE36B | R-454B | - - - | - - - | - - - | 35600 | 15.2 | 13 | No | 216704079 | All | USA | No
ML14KC1-036-230A** | L18/36T+TXV | ML180UH090XE48B | R-454B | - - - | - - - | - - - | 35400 | 15.2 | 13.5 | No | 216704083 | All | USA | No
ML14KC1-036-230A** | L18/36T+TXV | ML193UH045XE36B | R-454B | - - - | - - - | - - - | 35000 | 15.2 | 13 | No | 216704087 | All | USA | No
ML14KC1-036-230A** | L18/36T+TXV | ML193UH070XE36B | R-454B | - - - | - - - | - - - | 35200 | 15.2 | 13 | No | 216704091 | All | USA | No
ML14KC1-036-230A** | L18/36T+TXV | ML296UH045XV36B | R-454B | - - - | - - - | - - - | 35200 | 15.2 | 13 | No | 215890834 | All | USA,Canada | No
ML14KC1-036-230A** | L18/36T+TXV | SL280UH060NV36A | R-454B | - - - | - - - | - - - | 35600 | 15.2 | 13 | No | 215890836 | All | USA | No
ML14KC1-036-230A** | L18/36T+TXV | SL280UH070V36A | R-454B | - - - | - - - | - - - | 35600 | 15 | 12.5 | No | 215890838 | All | USA | No
ML14KC1-036-230A** | L18/36T+TXV | SL280UH070XV36A | R-454B | - - - | - - - | - - - | 35600 | 15 | 12.5 | No | 215890840 | All | USA | No
ML14KC1-036-230A** | L18/36T+TXV | SL280UH080NV48B | R-454B | - - - | - - - | - - - | 35200 | 15.2 | 13 | No | 215890843 | All | USA | No
ML14KC1-036-230A** | L18/36T+TXV | SL280UH090V36B | R-454B | - - - | - - - | - - - | 35600 | 15.2 | 13 | No | 215890847 | All | USA | No
ML14KC1-036-230A** | L18/36T+TXV | SL280UH090V48B | R-454B | - - - | - - - | - - - | 35200 | 15.2 | 13 | No | 215890850 | All | USA | No
ML14KC1-036-230A** | L18/36T+TXV | SL280UH090XV48B | R-454B | - - - | - - - | - - - | 35200 | 15.2 | 13 | No | 215890854 | All | USA | No
ML14KC1-036-230A** | L18/36T+TXV | SL297UH040NV36B | R-454B | - - - | - - - | - - - | 35200 | 15.2 | 13 | No | 215890859 | All | USA,Canada | No
ML14KC1-036-230A** | L18/36T+TXV | SLP99UH070XV36B | R-454B | - - - | - - - | - - - | 35600 | 15.2 | 13 | No | 215890862 | All | USA,Canada | No
ML14KC1-036-230A** | L18/36V+TXV | EL180UH040NE36A | R-454B | - - - | - - - | - - - | 35200 | 15.2 | 13 | No | 215890773 | All | USA | No
ML14KC1-036-230A** | L18/36V+TXV | EL180UH060NE36A | R-454B | - - - | - - - | - - - | 35200 | 15.2 | 13 | No | 215890775 | All | USA | No
ML14KC1-036-230A** | L18/36V+TXV | EL180UH080NE48B | R-454B | - - - | - - - | - - - | 35200 | 15.2 | 13 | No | 215890778 | All | USA | No
ML14KC1-036-230A** | L18/36V+TXV | EL195UH040NE36B | R-454B | - - - | - - - | - - - | 35400 | 15 | 12.5 | No | 215890782 | All | USA | No
ML14KC1-036-230A** | L18/36V+TXV | EL195UH060NE36B | R-454B | - - - | - - - | - - - | 33200 | 14.5 | 12 | No | 216704063 | All | USA,Canada | No
ML14KC1-036-230A** | L18/36V+TXV | EL196UH030XE36B | R-454B | - - - | - - - | - - - | 35200 | 15 | 12.5 | No | 215890785 | All | USA,Canada | No
ML14KC1-036-230A** | L18/36V+TXV | EL196UH045XE36B | R-454B | - - - | - - - | - - - | 34600 | 14.5 | 12.5 | No | 215890788 | All | USA,Canada | No
ML14KC1-036-230A** | L18/36V+TXV | EL196UH070XE36B | R-454B | - - - | - - - | - - - | 35200 | 15 | 12.5 | No | 215890791 | All | USA,Canada | No
ML14KC1-036-230A** | L18/36V+TXV | EL280UH045E36A | R-454B | - - - | - - - | - - - | 35200 | 15.2 | 13 | No | 215890795 | All | USA | No
ML14KC1-036-230A** | L18/36V+TXV | EL280UH070E36A | R-454B | - - - | - - - | - - - | 35600 | 15.2 | 13 | No | 215890797 | All | USA | No
ML14KC1-036-230A** | L18/36V+TXV | EL280UH070XE36A | R-454B | - - - | - - - | - - - | 35000 | 15.2 | 13 | No | 215890799 | All | USA | No
ML14KC1-036-230A** | L18/36V+TXV | EL280UH090E36B | R-454B | - - - | - - - | - - - | 35600 | 15.2 | 13 | No | 215890802 | All | USA | No
ML14KC1-036-230A** | L18/36V+TXV | EL280UH090E48B | R-454B | - - - | - - - | - - - | 35600 | 15.2 | 13 | No | 215890805 | All | USA | No
ML14KC1-036-230A** | L18/36V+TXV | EL280UH090XE48B | R-454B | - - - | - - - | - - - | 35600 | 15.2 | 13 | No | 215890808 | All | USA | No
ML14KC1-036-230A** | L18/36V+TXV | EL297UH045XE36B | R-454B | - - - | - - - | - - - | 35200 | 15.2 | 13 | No | 215890814 | All | USA,Canada | No
ML14KC1-036-230A** | L18/36V+TXV | EL297UH045XV36B | R-454B | - - - | - - - | - - - | 35200 | 15 | 12.5 | No | 215890817 | All | USA,Canada | No
ML14KC1-036-230A** | L18/36V+TXV | EL297UH070XE36B | R-454B | - - - | - - - | - - - | 35000 | 15.2 | 12.5 | No | 215890820 | All | USA,Canada | No
ML14KC1-036-230A** | L18/36V+TXV | EL297UH070XV36B | R-454B | - - - | - - - | - - - | 35200 | 15.2 | 13 | No | 215890823 | All | USA,Canada | No
ML14KC1-036-230A** | L18/36V+TXV | ML180UH045XE36A | R-454B | - - - | - - - | - - - | 35600 | 15.2 | 13 | No | 216704074 | All | USA | No
ML14KC1-036-230A** | L18/36V+TXV | ML180UH070XE36B | R-454B | - - - | - - - | - - - | 35600 | 15.2 | 13 | No | 216704078 | All | USA | No
ML14KC1-036-230A** | L18/36V+TXV | ML180UH090XE48B | R-454B | - - - | - - - | - - - | 35400 | 15.2 | 13.5 | No | 216704082 | All | USA | No
ML14KC1-036-230A** | L18/36V+TXV | ML193UH045XE36B | R-454B | - - - | - - - | - - - | 35000 | 15.2 | 13 | No | 216704086 | All | USA | No
ML14KC1-036-230A** | L18/36V+TXV | ML193UH070XE36B | R-454B | - - - | - - - | - - - | 35200 | 15.2 | 13 | No | 216704090 | All | USA | No
ML14KC1-036-230A** | L18/36V+TXV | ML296UH045XV36B | R-454B | - - - | - - - | - - - | 35200 | 15.2 | 13 | No | 215890833 | All | USA,Canada | No
ML14KC1-036-230A** | L18/36V+TXV | SL280UH060NV36A | R-454B | - - - | - - - | - - - | 35600 | 15.2 | 13 | No | 215890835 | All | USA | No
ML14KC1-036-230A** | L18/36V+TXV | SL280UH070V36A | R-454B | - - - | - - - | - - - | 35600 | 15 | 12.5 | No | 215890837 | All | USA | No
ML14KC1-036-230A** | L18/36V+TXV | SL280UH070XV36A | R-454B | - - - | - - - | - - - | 35600 | 15 | 12.5 | No | 215890839 | All | USA | No
ML14KC1-036-230A** | L18/36V+TXV | SL280UH080NV48B | R-454B | - - - | - - - | - - - | 35200 | 15.2 | 13 | No | 215890842 | All | USA | No
ML14KC1-036-230A** | L18/36V+TXV | SL280UH090V36B | R-454B | - - - | - - - | - - - | 35600 | 15.2 | 13 | No | 215890846 | All | USA | No
ML14KC1-036-230A** | L18/36V+TXV | SL280UH090V48B | R-454B | - - - | - - - | - - - | 35200 | 15.2 | 13 | No | 215890849 | All | USA | No
ML14KC1-036-230A** | L18/36V+TXV | SL280UH090XV48B | R-454B | - - - | - - - | - - - | 35200 | 15.2 | 13 | No | 215890853 | All | USA | No
ML14KC1-036-230A** | L18/36V+TXV | SL297UH040NV36B | R-454B | - - - | - - - | - - - | 35200 | 15.2 | 13 | No | 215890858 | All | USA,Canada | No
ML14KC1-036-230A** | L18/36V+TXV | SLP99UH070XV36B | R-454B | - - - | - - - | - - - | 35600 | 15.2 | 13 | No | 215890861 | All | USA,Canada | No
ML14KC1-036-230A** | L19/36S+TXV | EL180UH040NE36A | R-454B | - - - | - - - | - - - | 36000 | 15.2 | 13 | No | 215858884 | All | USA | No
ML14KC1-036-230A** | L19/36S+TXV | EL180UH060NE36A | R-454B | - - - | - - - | - - - | 36000 | 15.2 | 13 | No | 215858895 | All | USA | No
ML14KC1-036-230A** | L19/36S+TXV | EL180UH080NE48B | R-454B | - - - | - - - | - - - | 36000 | 15.2 | 13 | No | 215858906 | All | USA | No
ML14KC1-036-230A** | L19/36S+TXV | EL195UH040NE36B | R-454B | - - - | - - - | - - - | 35800 | 15.2 | 13 | No | 215858926 | All | USA | No
ML14KC1-036-230A** | L19/36S+TXV | EL195UH060NE36B | R-454B | - - - | - - - | - - - | 33600 | 14.5 | 12.5 | No | 216704067 | All | USA,Canada | No
ML14KC1-036-230A** | L19/36S+TXV | EL196UH030XE36B | R-454B | - - - | - - - | - - - | 35600 | 15 | 13 | No | 215858939 | All | USA,Canada | No
ML14KC1-036-230A** | L19/36S+TXV | EL196UH045XE36B | R-454B | - - - | - - - | - - - | 35000 | 14.5 | 12.5 | No | 215858949 | All | USA,Canada | No
ML14KC1-036-230A** | L19/36S+TXV | EL196UH070XE36B | R-454B | - - - | - - - | - - - | 35000 | 15.2 | 13 | No | 215858959 | All | USA,Canada | No
ML14KC1-036-230A** | L19/36S+TXV | EL280UH045E36A | R-454B | - - - | - - - | - - - | 36000 | 15.2 | 13 | No | 215858977 | All | USA | No
ML14KC1-036-230A** | L19/36S+TXV | EL280UH070E36A | R-454B | - - - | - - - | - - - | 36000 | 15.2 | 13 | No | 215858985 | All | USA | No
ML14KC1-036-230A** | L19/36S+TXV | EL280UH070XE36A | R-454B | - - - | - - - | - - - | 36000 | 15.2 | 13 | No | 215858993 | All | USA | No
ML14KC1-036-230A** | L19/36S+TXV | EL280UH090E36B | R-454B | - - - | - - - | - - - | 36000 | 15.2 | 13 | No | 215859001 | All | USA | No
ML14KC1-036-230A** | L19/36S+TXV | EL280UH090E48B | R-454B | - - - | - - - | - - - | 35600 | 15.2 | 13.5 | No | 215859011 | All | USA | No
ML14KC1-036-230A** | L19/36S+TXV | EL280UH090XE48B | R-454B | - - - | - - - | - - - | 35600 | 15.2 | 13.5 | No | 215859021 | All | USA | No
ML14KC1-036-230A** | L19/36S+TXV | EL297UH045XE36B | R-454B | - - - | - - - | - - - | 35800 | 15.2 | 13 | No | 215859043 | All | USA,Canada | No
ML14KC1-036-230A** | L19/36S+TXV | EL297UH045XV36B | R-454B | - - - | - - - | - - - | 35000 | 15.2 | 13 | No | 215859053 | All | USA,Canada | No
ML14KC1-036-230A** | L19/36S+TXV | EL297UH070XE36B | R-454B | - - - | - - - | - - - | 36000 | 15.2 | 13 | No | 215859063 | All | USA,Canada | No
ML14KC1-036-230A** | L19/36S+TXV | EL297UH070XV36B | R-454B | - - - | - - - | - - - | 36000 | 15.2 | 13 | No | 215859073 | All | USA,Canada | No
ML14KC1-036-230A** | L19/36S+TXV | ML180UH030V36A | R-454B | - - - | - - - | - - - | 35600 | 15.2 | 13.5 | No | 215859111 | All | USA | No
ML14KC1-036-230A** | L19/36S+TXV | ML180UH045E36A | R-454B | - - - | - - - | - - - | 36000 | 15.2 | 13 | No | 215859119 | All | USA | No
ML14KC1-036-230A** | L19/36S+TXV | ML180UH045V36A | R-454B | - - - | - - - | - - - | 36000 | 15.2 | 13 | No | 215859127 | All | USA | No
ML14KC1-036-230A** | L19/36S+TXV | ML180UH045XE36A | R-454B | - - - | - - - | - - - | 36000 | 15.2 | 13 | No | 215859135 | All | USA | No
ML14KC1-036-230A** | L19/36S+TXV | ML180UH070E36A | R-454B | - - - | - - - | - - - | 36000 | 15.2 | 13 | No | 215859143 | All | USA | No
ML14KC1-036-230A** | L19/36S+TXV | ML180UH070E36B | R-454B | - - - | - - - | - - - | 36000 | 15.2 | 13 | No | 215859151 | All | USA | No
ML14KC1-036-230A** | L19/36S+TXV | ML180UH070V36A | R-454B | - - - | - - - | - - - | 36000 | 15.2 | 13 | No | 215859161 | All | USA | No
ML14KC1-036-230A** | L19/36S+TXV | ML180UH070V36B | R-454B | - - - | - - - | - - - | 35200 | 15.2 | 13.5 | No | 215859169 | All | USA | No
ML14KC1-036-230A** | L19/36S+TXV | ML180UH070V48B | R-454B | - - - | - - - | - - - | 36000 | 15.2 | 13.5 | No | 215859179 | All | USA | No
ML14KC1-036-230A** | L19/36S+TXV | ML180UH070XE36A | R-454B | - - - | - - - | - - - | 36000 | 15.2 | 13 | No | 215859189 | All | USA | No
ML14KC1-036-230A** | L19/36S+TXV | ML180UH070XE36B | R-454B | - - - | - - - | - - - | 36000 | 15.2 | 13 | No | 215859197 | All | USA | No
ML14KC1-036-230A** | L19/36S+TXV | ML180UH090E48B | R-454B | - - - | - - - | - - - | 36000 | 15.2 | 13.5 | No | 215859207 | All | USA | No
ML14KC1-036-230A** | L19/36S+TXV | ML180UH090V48B | R-454B | - - - | - - - | - - - | 36000 | 15.2 | 13 | No | 215859221 | All | USA | No
ML14KC1-036-230A** | L19/36S+TXV | ML180UH090XE48B | R-454B | - - - | - - - | - - - | 36000 | 15.2 | 13.5 | No | 215859231 | All | USA | No
ML14KC1-036-230A** | L19/36S+TXV | ML193UH030XE36B | R-454B | - - - | - - - | - - - | 35600 | 15 | 12.5 | No | 215859253 | All | USA | No
ML14KC1-036-230A** | L19/36S+TXV | ML193UH045XE36B | R-454B | - - - | - - - | - - - | 36000 | 15.2 | 13 | No | 215859266 | All | USA | No
ML14KC1-036-230A** | L19/36S+TXV | ML193UH070XE36B | R-454B | - - - | - - - | - - - | 36000 | 15.2 | 13 | No | 215859279 | All | USA | No
ML14KC1-036-230A** | L19/36S+TXV | ML196UH030XE36B | R-454B | - - - | - - - | - - - | 35600 | 15 | 13 | No | 215859320 | All | USA,Canada | No
ML14KC1-036-230A** | L19/36S+TXV | ML196UH045XE36B | R-454B | - - - | - - - | - - - | 35000 | 15.2 | 13 | No | 215859333 | All | USA,Canada | No
ML14KC1-036-230A** | L19/36S+TXV | ML196UH070XE36B | R-454B | - - - | - - - | - - - | 36000 | 15.2 | 13 | No | 215859346 | All | USA,Canada | No
ML14KC1-036-230A** | L19/36S+TXV | ML196UH070XE48B | R-454B | - - - | - - - | - - - | 35800 | 15 | 12.5 | No | 215859359 | All | USA,Canada | No
ML14KC1-036-230A** | L19/36S+TXV | ML296UH045XV36B | R-454B | - - - | - - - | - - - | 36000 | 15.2 | 13 | No | 215859400 | All | USA,Canada | No
ML14KC1-036-230A** | L19/36S+TXV | SL280UH060NV36A | R-454B | - - - | - - - | - - - | 36000 | 15.2 | 13 | No | 215859413 | All | USA | No
ML14KC1-036-230A** | L19/36S+TXV | SL280UH070V36A | R-454B | - - - | - - - | - - - | 36000 | 15.2 | 13 | No | 215859424 | All | USA | No
ML14KC1-036-230A** | L19/36S+TXV | SL280UH070XV36A | R-454B | - - - | - - - | - - - | 36000 | 15.2 | 13 | No | 215859435 | All | USA | No
ML14KC1-036-230A** | L19/36S+TXV | SL280UH080NV48B | R-454B | - - - | - - - | - - - | 36000 | 15.2 | 13 | No | 215859446 | All | USA | No
ML14KC1-036-230A** | L19/36S+TXV | SL280UH090V36B | R-454B | - - - | - - - | - - - | 36000 | 15.2 | 13 | No | 215859466 | All | USA | No
ML14KC1-036-230A** | L19/36S+TXV | SL280UH090V48B | R-454B | - - - | - - - | - - - | 36000 | 15.2 | 13 | No | 215859479 | All | USA | No
ML14KC1-036-230A** | L19/36S+TXV | SL280UH090XV48B | R-454B | - - - | - - - | - - - | 36000 | 15.2 | 13 | No | 215859499 | All | USA | No
ML14KC1-036-230A** | L19/36S+TXV | SL297UH040NV36B | R-454B | - - - | - - - | - - - | 36000 | 15.2 | 13 | No | 215859526 | All | USA,Canada | No
ML14KC1-036-230A** | L19/36S+TXV | SLP99UH070XV36B | R-454B | - - - | - - - | - - - | 36000 | 15.2 | 13 | No | 215859539 | All | USA,Canada | No
ML14KC1-036-230A** | L19/36U+TXV | EL180UH040NE36A | R-454B | - - - | - - - | - - - | 36000 | 15.2 | 13 | No | 215858883 | All | USA | No
ML14KC1-036-230A** | L19/36U+TXV | EL180UH060NE36A | R-454B | - - - | - - - | - - - | 36000 | 15.2 | 13 | No | 215858894 | All | USA | No
ML14KC1-036-230A** | L19/36U+TXV | EL180UH080NE48B | R-454B | - - - | - - - | - - - | 36000 | 15.2 | 13 | No | 215858905 | All | USA | No
ML14KC1-036-230A** | L19/36U+TXV | EL195UH040NE36B | R-454B | - - - | - - - | - - - | 35800 | 15.2 | 13 | No | 215858925 | All | USA | No
ML14KC1-036-230A** | L19/36U+TXV | EL195UH060NE36B | R-454B | - - - | - - - | - - - | 33600 | 14.5 | 12.5 | No | 216704066 | All | USA,Canada | No
ML14KC1-036-230A** | L19/36U+TXV | EL196UH030XE36B | R-454B | - - - | - - - | - - - | 35600 | 15 | 13 | No | 215858938 | All | USA,Canada | No
ML14KC1-036-230A** | L19/36U+TXV | EL196UH045XE36B | R-454B | - - - | - - - | - - - | 35000 | 14.5 | 12.5 | No | 215858948 | All | USA,Canada | No
ML14KC1-036-230A** | L19/36U+TXV | EL196UH070XE36B | R-454B | - - - | - - - | - - - | 35000 | 15.2 | 13 | No | 215858958 | All | USA,Canada | No
ML14KC1-036-230A** | L19/36U+TXV | EL280UH045E36A | R-454B | - - - | - - - | - - - | 36000 | 15.2 | 13 | No | 215858976 | All | USA | No
ML14KC1-036-230A** | L19/36U+TXV | EL280UH070E36A | R-454B | - - - | - - - | - - - | 36000 | 15.2 | 13 | No | 215858984 | All | USA | No
ML14KC1-036-230A** | L19/36U+TXV | EL280UH070XE36A | R-454B | - - - | - - - | - - - | 36000 | 15.2 | 13 | No | 215858992 | All | USA | No
ML14KC1-036-230A** | L19/36U+TXV | EL280UH090E36B | R-454B | - - - | - - - | - - - | 36000 | 15.2 | 13 | No | 215859000 | All | USA | No
ML14KC1-036-230A** | L19/36U+TXV | EL280UH090E48B | R-454B | - - - | - - - | - - - | 35600 | 15.2 | 13.5 | No | 215859010 | All | USA | No
ML14KC1-036-230A** | L19/36U+TXV | EL280UH090XE48B | R-454B | - - - | - - - | - - - | 35600 | 15.2 | 13.5 | No | 215859020 | All | USA | No
ML14KC1-036-230A** | L19/36U+TXV | EL297UH045XE36B | R-454B | - - - | - - - | - - - | 35800 | 15.2 | 13 | No | 215859042 | All | USA,Canada | No
ML14KC1-036-230A** | L19/36U+TXV | EL297UH045XV36B | R-454B | - - - | - - - | - - - | 35000 | 15.2 | 13 | No | 215859052 | All | USA,Canada | No
ML14KC1-036-230A** | L19/36U+TXV | EL297UH070XE36B | R-454B | - - - | - - - | - - - | 36000 | 15.2 | 13 | No | 215859062 | All | USA,Canada | No
ML14KC1-036-230A** | L19/36U+TXV | EL297UH070XV36B | R-454B | - - - | - - - | - - - | 36000 | 15.2 | 13 | No | 215859072 | All | USA,Canada | No
ML14KC1-036-230A** | L19/36U+TXV | ML180UH030V36A | R-454B | - - - | - - - | - - - | 35600 | 15.2 | 13.5 | No | 215859110 | All | USA | No
ML14KC1-036-230A** | L19/36U+TXV | ML180UH045E36A | R-454B | - - - | - - - | - - - | 36000 | 15.2 | 13 | No | 215859118 | All | USA | No
ML14KC1-036-230A** | L19/36U+TXV | ML180UH045V36A | R-454B | - - - | - - - | - - - | 36000 | 15.2 | 13 | No | 215859126 | All | USA | No
ML14KC1-036-230A** | L19/36U+TXV | ML180UH045XE36A | R-454B | - - - | - - - | - - - | 36000 | 15.2 | 13 | No | 215859134 | All | USA | No
ML14KC1-036-230A** | L19/36U+TXV | ML180UH070E36A | R-454B | - - - | - - - | - - - | 36000 | 15.2 | 13 | No | 215859142 | All | USA | No
ML14KC1-036-230A** | L19/36U+TXV | ML180UH070E36B | R-454B | - - - | - - - | - - - | 36000 | 15.2 | 13 | No | 215859150 | All | USA | No
ML14KC1-036-230A** | L19/36U+TXV | ML180UH070V36A | R-454B | - - - | - - - | - - - | 36000 | 15.2 | 13 | No | 215859160 | All | USA | No
ML14KC1-036-230A** | L19/36U+TXV | ML180UH070V36B | R-454B | - - - | - - - | - - - | 35200 | 15.2 | 13.5 | No | 215859168 | All | USA | No
ML14KC1-036-230A** | L19/36U+TXV | ML180UH070V48B | R-454B | - - - | - - - | - - - | 36000 | 15.2 | 13.5 | No | 215859178 | All | USA | No
ML14KC1-036-230A** | L19/36U+TXV | ML180UH070XE36A | R-454B | - - - | - - - | - - - | 36000 | 15.2 | 13 | No | 215859188 | All | USA | No
ML14KC1-036-230A** | L19/36U+TXV | ML180UH070XE36B | R-454B | - - - | - - - | - - - | 36000 | 15.2 | 13 | No | 215859196 | All | USA | No
ML14KC1-036-230A** | L19/36U+TXV | ML180UH090E48B | R-454B | - - - | - - - | - - - | 36000 | 15.2 | 13.5 | No | 215859206 | All | USA | No
ML14KC1-036-230A** | L19/36U+TXV | ML180UH090V48B | R-454B | - - - | - - - | - - - | 36000 | 15.2 | 13 | No | 215859220 | All | USA | No
ML14KC1-036-230A** | L19/36U+TXV | ML180UH090XE48B | R-454B | - - - | - - - | - - - | 36000 | 15.2 | 13.5 | No | 215859230 | All | USA | No
ML14KC1-036-230A** | L19/36U+TXV | ML193UH030XE36B | R-454B | - - - | - - - | - - - | 35600 | 15 | 12.5 | No | 215859252 | All | USA | No
ML14KC1-036-230A** | L19/36U+TXV | ML193UH045XE36B | R-454B | - - - | - - - | - - - | 36000 | 15.2 | 13 | No | 215859265 | All | USA | No
ML14KC1-036-230A** | L19/36U+TXV | ML193UH070XE36B | R-454B | - - - | - - - | - - - | 36000 | 15.2 | 13 | No | 215859278 | All | USA | No
ML14KC1-036-230A** | L19/36U+TXV | ML196UH030XE36B | R-454B | - - - | - - - | - - - | 35600 | 15 | 13 | No | 215859319 | All | USA,Canada | No
ML14KC1-036-230A** | L19/36U+TXV | ML196UH045XE36B | R-454B | - - - | - - - | - - - | 35000 | 15.2 | 13 | No | 215859332 | All | USA,Canada | No
ML14KC1-036-230A** | L19/36U+TXV | ML196UH070XE36B | R-454B | - - - | - - - | - - - | 36000 | 15.2 | 13 | No | 215859345 | All | USA,Canada | No
ML14KC1-036-230A** | L19/36U+TXV | ML196UH070XE48B | R-454B | - - - | - - - | - - - | 35800 | 15 | 12.5 | No | 215859358 | All | USA,Canada | No
ML14KC1-036-230A** | L19/36U+TXV | ML296UH045XV36B | R-454B | - - - | - - - | - - - | 36000 | 15.2 | 13 | No | 215859399 | All | USA,Canada | No
ML14KC1-036-230A** | L19/36U+TXV | SL280UH060NV36A | R-454B | - - - | - - - | - - - | 36000 | 15.2 | 13 | No | 215859412 | All | USA | No
ML14KC1-036-230A** | L19/36U+TXV | SL280UH070V36A | R-454B | - - - | - - - | - - - | 36000 | 15.2 | 13 | No | 215859423 | All | USA | No
ML14KC1-036-230A** | L19/36U+TXV | SL280UH070XV36A | R-454B | - - - | - - - | - - - | 36000 | 15.2 | 13 | No | 215859434 | All | USA | No
ML14KC1-036-230A** | L19/36U+TXV | SL280UH080NV48B | R-454B | - - - | - - - | - - - | 36000 | 15.2 | 13 | No | 215859445 | All | USA | No
ML14KC1-036-230A** | L19/36U+TXV | SL280UH090V36B | R-454B | - - - | - - - | - - - | 36000 | 15.2 | 13 | No | 215859465 | All | USA | No
ML14KC1-036-230A** | L19/36U+TXV | SL280UH090V48B | R-454B | - - - | - - - | - - - | 36000 | 15.2 | 13 | No | 215859478 | All | USA | No
ML14KC1-036-230A** | L19/36U+TXV | SL280UH090XV48B | R-454B | - - - | - - - | - - - | 36000 | 15.2 | 13 | No | 215859498 | All | USA | No
ML14KC1-036-230A** | L19/36U+TXV | SL297UH040NV36B | R-454B | - - - | - - - | - - - | 36000 | 15.2 | 13 | No | 215859525 | All | USA,Canada | No
ML14KC1-036-230A** | L19/36U+TXV | SLP99UH070XV36B | R-454B | - - - | - - - | - - - | 36000 | 15.2 | 13 | No | 215859538 | All | USA,Canada | No
ML14KC1-036-230A** | L23/37Y+TXV | EL180UH080NE48B | R-454B | - - - | - - - | - - - | 36000 | 16 | 14 | No | 215858915 | All | USA | No
ML14KC1-036-230A** | L23/37Y+TXV | EL180UH100NE60C | R-454B | - - - | - - - | - - - | 36000 | 16 | 14 | No | 215858922 | All | USA | No
ML14KC1-036-230A** | L23/37Y+TXV | EL195UH040NE36B | R-454B | - - - | - - - | - - - | 36000 | 15.2 | 14 | No | 215858935 | All | USA | No
ML14KC1-036-230A** | L23/37Y+TXV | EL196UH030XE36B | R-454B | - - - | - - - | - - - | 36000 | 15.2 | 14 | No | 215858945 | All | USA,Canada | No
ML14KC1-036-230A** | L23/37Y+TXV | EL196UH045XE36B | R-454B | - - - | - - - | - - - | 36000 | 15.2 | 13.5 | No | 215858955 | All | USA,Canada | No
ML14KC1-036-230A** | L23/37Y+TXV | EL196UH070XE36B | R-454B | - - - | - - - | - - - | 36000 | 15.2 | 14 | No | 215858965 | All | USA,Canada | No
ML14KC1-036-230A** | L23/37Y+TXV | EL196UH090XE48C | R-454B | - - - | - - - | - - - | 36000 | 16 | 14 | No | 215858969 | All | USA,Canada | No
ML14KC1-036-230A** | L23/37Y+TXV | EL196UH110XE60C | R-454B | - - - | - - - | - - - | 36000 | 16 | 14.5 | No | 215858973 | All | USA,Canada | No
ML14KC1-036-230A** | L23/37Y+TXV | EL280UH090E36B | R-454B | - - - | - - - | - - - | 36000 | 16 | 14.5 | No | 215859007 | All | USA | No
ML14KC1-036-230A** | L23/37Y+TXV | EL280UH090E48B | R-454B | - - - | - - - | - - - | 36000 | 16 | 14.5 | No | 215859017 | All | USA | No
ML14KC1-036-230A** | L23/37Y+TXV | EL280UH090XE48B | R-454B | - - - | - - - | - - - | 36000 | 16 | 14.5 | No | 215859027 | All | USA | No
ML14KC1-036-230A** | L23/37Y+TXV | EL280UH110E48C | R-454B | - - - | - - - | - - - | 36000 | 16 | 14.5 | No | 215859031 | All | USA | No
ML14KC1-036-230A** | L23/37Y+TXV | EL280UH110E60C | R-454B | - - - | - - - | - - - | 36000 | 16 | 14.5 | No | 215859035 | All | USA | No
ML14KC1-036-230A** | L23/37Y+TXV | EL280UH110XE60C | R-454B | - - - | - - - | - - - | 36000 | 16 | 14.5 | No | 215859039 | All | USA | No
ML14KC1-036-230A** | L23/37Y+TXV | EL297UH045XE36B | R-454B | - - - | - - - | - - - | 36000 | 16 | 14 | No | 215859049 | All | USA,Canada | No
ML14KC1-036-230A** | L23/37Y+TXV | EL297UH045XV36B | R-454B | - - - | - - - | - - - | 36000 | 15.2 | 14 | No | 215859059 | All | USA,Canada | No
ML14KC1-036-230A** | L23/37Y+TXV | EL297UH070XE36B | R-454B | - - - | - - - | - - - | 36000 | 16 | 14 | No | 215859069 | All | USA,Canada | No
ML14KC1-036-230A** | L23/37Y+TXV | EL297UH070XV36B | R-454B | - - - | - - - | - - - | 36000 | 16 | 14 | No | 215859079 | All | USA,Canada | No
ML14KC1-036-230A** | L23/37Y+TXV | EL297UH090XE48C | R-454B | - - - | - - - | - - - | 36000 | 16 | 14 | No | 215859083 | All | USA,Canada | No
ML14KC1-036-230A** | L23/37Y+TXV | EL297UH090XV36C | R-454B | - - - | - - - | - - - | 36000 | 16 | 14 | No | 215859087 | All | USA,Canada | No
ML14KC1-036-230A** | L23/37Y+TXV | EL297UH090XV48C | R-454B | - - - | - - - | - - - | 36000 | 16 | 14 | No | 215859091 | All | USA,Canada | No
ML14KC1-036-230A** | L23/37Y+TXV | EL297UH090XV60C | R-454B | - - - | - - - | - - - | 36000 | 16 | 14 | No | 215859095 | All | USA,Canada | No
ML14KC1-036-230A** | L23/37Y+TXV | EL297UH110XE60C | R-454B | - - - | - - - | - - - | 36000 | 16 | 14.5 | No | 215859099 | All | USA,Canada | No
ML14KC1-036-230A** | L23/37Y+TXV | EL297UH110XV48C | R-454B | - - - | - - - | - - - | 36000 | 16 | 14 | No | 215859103 | All | USA,Canada | No
ML14KC1-036-230A** | L23/37Y+TXV | EL297UH110XV60C | R-454B | - - - | - - - | - - - | 36000 | 16 | 14.5 | No | 215859107 | All | USA,Canada | No
ML14KC1-036-230A** | L23/37Y+TXV | ML180UH070E36B | R-454B | - - - | - - - | - - - | 36000 | 16 | 14.5 | No | 215859157 | All | USA | No
ML14KC1-036-230A** | L23/37Y+TXV | ML180UH070V36B | R-454B | - - - | - - - | - - - | 36000 | 16 | 14.5 | No | 215859175 | All | USA | No
ML14KC1-036-230A** | L23/37Y+TXV | ML180UH070V48B | R-454B | - - - | - - - | - - - | 36000 | 16 | 14.5 | No | 215859185 | All | USA | No
ML14KC1-036-230A** | L23/37Y+TXV | ML180UH070XE36B | R-454B | - - - | - - - | - - - | 36000 | 16 | 14.5 | No | 215859203 | All | USA | No
ML14KC1-036-230A** | L23/37Y+TXV | ML180UH090E48B | R-454B | - - - | - - - | - - - | 36000 | 16 | 14.5 | No | 215859213 | All | USA | No
ML14KC1-036-230A** | L23/37Y+TXV | ML180UH090E60C | R-454B | - - - | - - - | - - - | 36000 | 16 | 14.5 | No | 215859217 | All | USA | No
ML14KC1-036-230A** | L23/37Y+TXV | ML180UH090V48B | R-454B | - - - | - - - | - - - | 36000 | 16 | 14.5 | No | 215859227 | All | USA | No
ML14KC1-036-230A** | L23/37Y+TXV | ML180UH090XE48B | R-454B | - - - | - - - | - - - | 36000 | 16 | 14.5 | No | 215859237 | All | USA | No
ML14KC1-036-230A** | L23/37Y+TXV | ML180UH110E60C | R-454B | - - - | - - - | - - - | 36000 | 16 | 14.5 | No | 215859241 | All | USA | No
ML14KC1-036-230A** | L23/37Y+TXV | ML180UH110V60C | R-454B | - - - | - - - | - - - | 36000 | 16 | 14.5 | No | 215859245 | All | USA | No
ML14KC1-036-230A** | L23/37Y+TXV | ML180UH110XE60C | R-454B | - - - | - - - | - - - | 36000 | 16 | 14.5 | No | 215859249 | All | USA | No
ML14KC1-036-230A** | L23/37Y+TXV | ML193UH030XE36B | R-454B | - - - | - - - | - - - | 36000 | 15.2 | 14 | No | 215859262 | All | USA | No
ML14KC1-036-230A** | L23/37Y+TXV | ML193UH045XE36B | R-454B | - - - | - - - | - - - | 36000 | 16 | 14 | No | 215859275 | All | USA | No
ML14KC1-036-230A** | L23/37Y+TXV | ML193UH070XE36B | R-454B | - - - | - - - | - - - | 36000 | 16 | 14 | No | 215859288 | All | USA | No
ML14KC1-036-230A** | L23/37Y+TXV | ML193UH090XE36C | R-454B | - - - | - - - | - - - | 36000 | 16 | 14 | No | 215859295 | All | USA | No
ML14KC1-036-230A** | L23/37Y+TXV | ML193UH090XE48C | R-454B | - - - | - - - | - - - | 36000 | 16 | 14 | No | 215859302 | All | USA | No
ML14KC1-036-230A** | L23/37Y+TXV | ML193UH110XE48C | R-454B | - - - | - - - | - - - | 36000 | 16 | 14.5 | No | 215859309 | All | USA | No
ML14KC1-036-230A** | L23/37Y+TXV | ML193UH110XE60C | R-454B | - - - | - - - | - - - | 36000 | 16 | 14.5 | No | 215859316 | All | USA | No
ML14KC1-036-230A** | L23/37Y+TXV | ML196UH030XE36B | R-454B | - - - | - - - | - - - | 36000 | 15.2 | 14 | No | 215859329 | All | USA,Canada | No
ML14KC1-036-230A** | L23/37Y+TXV | ML196UH045XE36B | R-454B | - - - | - - - | - - - | 36000 | 15.2 | 14 | No | 215859342 | All | USA,Canada | No
ML14KC1-036-230A** | L23/37Y+TXV | ML196UH070XE36B | R-454B | - - - | - - - | - - - | 36000 | 16 | 14 | No | 215859355 | All | USA,Canada | No
ML14KC1-036-230A** | L23/37Y+TXV | ML196UH070XE48B | R-454B | - - - | - - - | - - - | 36000 | 15.2 | 14 | No | 215859368 | All | USA,Canada | No
ML14KC1-036-230A** | L23/37Y+TXV | ML196UH090XE36C | R-454B | - - - | - - - | - - - | 36000 | 16 | 14 | No | 215859375 | All | USA,Canada | No
ML14KC1-036-230A** | L23/37Y+TXV | ML196UH090XE48C | R-454B | - - - | - - - | - - - | 36000 | 16 | 14 | No | 215859382 | All | USA,Canada | No
ML14KC1-036-230A** | L23/37Y+TXV | ML196UH090XE60C | R-454B | - - - | - - - | - - - | 36000 | 16 | 14.5 | No | 215859389 | All | USA,Canada | No
ML14KC1-036-230A** | L23/37Y+TXV | ML196UH110XE60C | R-454B | - - - | - - - | - - - | 36000 | 16 | 14 | No | 215859396 | All | USA,Canada | No
ML14KC1-036-230A** | L23/37Y+TXV | ML296UH045XV36B | R-454B | - - - | - - - | - - - | 36000 | 16 | 14 | No | 215859409 | All | USA,Canada | No
ML14KC1-036-230A** | L23/37Y+TXV | SL280UH080NV48B | R-454B | - - - | - - - | - - - | 36000 | 16 | 14 | No | 215859455 | All | USA | No
ML14KC1-036-230A** | L23/37Y+TXV | SL280UH080NV60C | R-454B | - - - | - - - | - - - | 36000 | 16 | 14.5 | No | 215859462 | All | USA | No
ML14KC1-036-230A** | L23/37Y+TXV | SL280UH090V36B | R-454B | - - - | - - - | - - - | 36000 | 16 | 14.5 | No | 215859475 | All | USA | No
ML14KC1-036-230A** | L23/37Y+TXV | SL280UH090V48B | R-454B | - - - | - - - | - - - | 36000 | 16 | 14.5 | No | 215859488 | All | USA | No
ML14KC1-036-230A** | L23/37Y+TXV | SL280UH090V60C | R-454B | - - - | - - - | - - - | 36000 | 16 | 14.5 | No | 215859495 | All | USA | No
ML14KC1-036-230A** | L23/37Y+TXV | SL280UH090XV48B | R-454B | - - - | - - - | - - - | 36000 | 16 | 14.5 | No | 215859508 | All | USA | No
ML14KC1-036-230A** | L23/37Y+TXV | SL280UH090XV60C | R-454B | - - - | - - - | - - - | 36000 | 16 | 14.5 | No | 215859515 | All | USA | No
ML14KC1-036-230A** | L23/37Y+TXV | SL280UH100NV60C | R-454B | - - - | - - - | - - - | 36000 | 16 | 14.5 | No | 215859522 | All | USA | No
ML14KC1-036-230A** | L23/37Y+TXV | SL297UH040NV36B | R-454B | - - - | - - - | - - - | 36000 | 16 | 14 | No | 215859535 | All | USA,Canada | No
ML14KC1-036-230A** | L23/37Y+TXV | SLP99UH070XV36B | R-454B | - - - | - - - | - - - | 36000 | 16 | 14.5 | No | 215859548 | All | USA,Canada | No
ML14KC1-036-230A** | L23/37Y+TXV | SLP99UH090XV36C | R-454B | - - - | - - - | - - - | 36000 | 16 | 14 | No | 215859555 | All | USA,Canada | No
ML14KC1-036-230A** | L23/37Y+TXV | SLP99UH090XV48C | R-454B | - - - | - - - | - - - | 36000 | 16 | 14 | No | 215859562 | All | USA,Canada | No
ML14KC1-036-230A** | L23/37Y+TXV | SLP99UH090XV60C | R-454B | - - - | - - - | - - - | 36000 | 16 | 14 | No | 215859569 | All | USA,Canada | No
ML14KC1-036-230A** | L23/37Y+TXV | SLP99UH110XV60C | R-454B | - - - | - - - | - - - | 36000 | 16 | 14.5 | No | 215859576 | All | USA,Canada | No
ML14KC1-036-230A** | L23/37Y+TXV+TD | - - - | R-454B | - - - | - - - | - - - | 34200 | 14.5 | 12 | No | 215862619 | All | USA,Canada | No
ML14KC1-036-230A** | L23/37Z+TXV | EL180UH080NE48B | R-454B | - - - | - - - | - - - | 36000 | 16 | 14 | No | 215858914 | All | USA | No
ML14KC1-036-230A** | L23/37Z+TXV | EL180UH100NE60C | R-454B | - - - | - - - | - - - | 36000 | 16 | 14 | No | 215858921 | All | USA | No
ML14KC1-036-230A** | L23/37Z+TXV | EL195UH040NE36B | R-454B | - - - | - - - | - - - | 36000 | 15.2 | 14 | No | 215858934 | All | USA | No
ML14KC1-036-230A** | L23/37Z+TXV | EL196UH030XE36B | R-454B | - - - | - - - | - - - | 36000 | 15.2 | 14 | No | 215858944 | All | USA,Canada | No
ML14KC1-036-230A** | L23/37Z+TXV | EL196UH045XE36B | R-454B | - - - | - - - | - - - | 36000 | 15.2 | 13.5 | No | 215858954 | All | USA,Canada | No
ML14KC1-036-230A** | L23/37Z+TXV | EL196UH070XE36B | R-454B | - - - | - - - | - - - | 36000 | 15.2 | 14 | No | 215858964 | All | USA,Canada | No
ML14KC1-036-230A** | L23/37Z+TXV | EL196UH090XE48C | R-454B | - - - | - - - | - - - | 36000 | 16 | 14 | No | 215858968 | All | USA,Canada | No
ML14KC1-036-230A** | L23/37Z+TXV | EL196UH110XE60C | R-454B | - - - | - - - | - - - | 36000 | 16 | 14.5 | No | 215858972 | All | USA,Canada | No
ML14KC1-036-230A** | L23/37Z+TXV | EL280UH090E36B | R-454B | - - - | - - - | - - - | 36000 | 16 | 14.5 | No | 215859006 | All | USA | No
ML14KC1-036-230A** | L23/37Z+TXV | EL280UH090E48B | R-454B | - - - | - - - | - - - | 36000 | 16 | 14.5 | No | 215859016 | All | USA | No
ML14KC1-036-230A** | L23/37Z+TXV | EL280UH090XE48B | R-454B | - - - | - - - | - - - | 36000 | 16 | 14.5 | No | 215859026 | All | USA | No
ML14KC1-036-230A** | L23/37Z+TXV | EL280UH110E48C | R-454B | - - - | - - - | - - - | 36000 | 16 | 14.5 | No | 215859030 | All | USA | No
ML14KC1-036-230A** | L23/37Z+TXV | EL280UH110E60C | R-454B | - - - | - - - | - - - | 36000 | 16 | 14.5 | No | 215859034 | All | USA | No
ML14KC1-036-230A** | L23/37Z+TXV | EL280UH110XE60C | R-454B | - - - | - - - | - - - | 36000 | 16 | 14.5 | No | 215859038 | All | USA | No
ML14KC1-036-230A** | L23/37Z+TXV | EL297UH045XE36B | R-454B | - - - | - - - | - - - | 36000 | 16 | 14 | No | 215859048 | All | USA,Canada | No
ML14KC1-036-230A** | L23/37Z+TXV | EL297UH045XV36B | R-454B | - - - | - - - | - - - | 36000 | 15.2 | 14 | No | 215859058 | All | USA,Canada | No
ML14KC1-036-230A** | L23/37Z+TXV | EL297UH070XE36B | R-454B | - - - | - - - | - - - | 36000 | 16 | 14 | No | 215859068 | All | USA,Canada | No
ML14KC1-036-230A** | L23/37Z+TXV | EL297UH070XV36B | R-454B | - - - | - - - | - - - | 36000 | 16 | 14 | No | 215859078 | All | USA,Canada | No
ML14KC1-036-230A** | L23/37Z+TXV | EL297UH090XE48C | R-454B | - - - | - - - | - - - | 36000 | 16 | 14 | No | 215859082 | All | USA,Canada | No
ML14KC1-036-230A** | L23/37Z+TXV | EL297UH090XV36C | R-454B | - - - | - - - | - - - | 36000 | 16 | 14 | No | 215859086 | All | USA,Canada | No
ML14KC1-036-230A** | L23/37Z+TXV | EL297UH090XV48C | R-454B | - - - | - - - | - - - | 36000 | 16 | 14 | No | 215859090 | All | USA,Canada | No
ML14KC1-036-230A** | L23/37Z+TXV | EL297UH090XV60C | R-454B | - - - | - - - | - - - | 36000 | 16 | 14 | No | 215859094 | All | USA,Canada | No
ML14KC1-036-230A** | L23/37Z+TXV | EL297UH110XE60C | R-454B | - - - | - - - | - - - | 36000 | 16 | 14.5 | No | 215859098 | All | USA,Canada | No
ML14KC1-036-230A** | L23/37Z+TXV | EL297UH110XV48C | R-454B | - - - | - - - | - - - | 36000 | 16 | 14 | No | 215859102 | All | USA,Canada | No
ML14KC1-036-230A** | L23/37Z+TXV | EL297UH110XV60C | R-454B | - - - | - - - | - - - | 36000 | 16 | 14.5 | No | 215859106 | All | USA,Canada | No
ML14KC1-036-230A** | L23/37Z+TXV | ML180UH070E36B | R-454B | - - - | - - - | - - - | 36000 | 16 | 14.5 | No | 215859156 | All | USA | No
ML14KC1-036-230A** | L23/37Z+TXV | ML180UH070V36B | R-454B | - - - | - - - | - - - | 36000 | 16 | 14.5 | No | 215859174 | All | USA | No
ML14KC1-036-230A** | L23/37Z+TXV | ML180UH070V48B | R-454B | - - - | - - - | - - - | 36000 | 16 | 14.5 | No | 215859184 | All | USA | No
ML14KC1-036-230A** | L23/37Z+TXV | ML180UH070XE36B | R-454B | - - - | - - - | - - - | 36000 | 16 | 14.5 | No | 215859202 | All | USA | No
ML14KC1-036-230A** | L23/37Z+TXV | ML180UH090E48B | R-454B | - - - | - - - | - - - | 36000 | 16 | 14.5 | No | 215859212 | All | USA | No
ML14KC1-036-230A** | L23/37Z+TXV | ML180UH090E60C | R-454B | - - - | - - - | - - - | 36000 | 16 | 14.5 | No | 215859216 | All | USA | No
ML14KC1-036-230A** | L23/37Z+TXV | ML180UH090V48B | R-454B | - - - | - - - | - - - | 36000 | 16 | 14.5 | No | 215859226 | All | USA | No
ML14KC1-036-230A** | L23/37Z+TXV | ML180UH090XE48B | R-454B | - - - | - - - | - - - | 36000 | 16 | 14.5 | No | 215859236 | All | USA | No
ML14KC1-036-230A** | L23/37Z+TXV | ML180UH110E60C | R-454B | - - - | - - - | - - - | 36000 | 16 | 14.5 | No | 215859240 | All | USA | No
ML14KC1-036-230A** | L23/37Z+TXV | ML180UH110V60C | R-454B | - - - | - - - | - - - | 36000 | 16 | 14.5 | No | 215859244 | All | USA | No
ML14KC1-036-230A** | L23/37Z+TXV | ML180UH110XE60C | R-454B | - - - | - - - | - - - | 36000 | 16 | 14.5 | No | 215859248 | All | USA | No
ML14KC1-036-230A** | L23/37Z+TXV | ML193UH030XE36B | R-454B | - - - | - - - | - - - | 36000 | 15.2 | 14 | No | 215859261 | All | USA | No
ML14KC1-036-230A** | L23/37Z+TXV | ML193UH045XE36B | R-454B | - - - | - - - | - - - | 36000 | 16 | 14 | No | 215859274 | All | USA | No
ML14KC1-036-230A** | L23/37Z+TXV | ML193UH070XE36B | R-454B | - - - | - - - | - - - | 36000 | 16 | 14 | No | 215859287 | All | USA | No
ML14KC1-036-230A** | L23/37Z+TXV | ML193UH090XE36C | R-454B | - - - | - - - | - - - | 36000 | 16 | 14 | No | 215859294 | All | USA | No
ML14KC1-036-230A** | L23/37Z+TXV | ML193UH090XE48C | R-454B | - - - | - - - | - - - | 36000 | 16 | 14 | No | 215859301 | All | USA | No
ML14KC1-036-230A** | L23/37Z+TXV | ML193UH110XE48C | R-454B | - - - | - - - | - - - | 36000 | 16 | 14.5 | No | 215859308 | All | USA | No
ML14KC1-036-230A** | L23/37Z+TXV | ML193UH110XE60C | R-454B | - - - | - - - | - - - | 36000 | 16 | 14.5 | No | 215859315 | All | USA | No
ML14KC1-036-230A** | L23/37Z+TXV | ML196UH030XE36B | R-454B | - - - | - - - | - - - | 36000 | 15.2 | 14 | No | 215859328 | All | USA,Canada | No
ML14KC1-036-230A** | L23/37Z+TXV | ML196UH045XE36B | R-454B | - - - | - - - | - - - | 36000 | 15.2 | 14 | No | 215859341 | All | USA,Canada | No
ML14KC1-036-230A** | L23/37Z+TXV | ML196UH070XE36B | R-454B | - - - | - - - | - - - | 36000 | 16 | 14 | No | 215859354 | All | USA,Canada | No
ML14KC1-036-230A** | L23/37Z+TXV | ML196UH070XE48B | R-454B | - - - | - - - | - - - | 36000 | 15.2 | 14 | No | 215859367 | All | USA,Canada | No
ML14KC1-036-230A** | L23/37Z+TXV | ML196UH090XE36C | R-454B | - - - | - - - | - - - | 36000 | 16 | 14 | No | 215859374 | All | USA,Canada | No
ML14KC1-036-230A** | L23/37Z+TXV | ML196UH090XE48C | R-454B | - - - | - - - | - - - | 36000 | 16 | 14 | No | 215859381 | All | USA,Canada | No
ML14KC1-036-230A** | L23/37Z+TXV | ML196UH090XE60C | R-454B | - - - | - - - | - - - | 36000 | 16 | 14.5 | No | 215859388 | All | USA,Canada | No
ML14KC1-036-230A** | L23/37Z+TXV | ML196UH110XE60C | R-454B | - - - | - - - | - - - | 36000 | 16 | 14 | No | 215859395 | All | USA,Canada | No
ML14KC1-036-230A** | L23/37Z+TXV | ML296UH045XV36B | R-454B | - - - | - - - | - - - | 36000 | 16 | 14 | No | 215859408 | All | USA,Canada | No
ML14KC1-036-230A** | L23/37Z+TXV | SL280UH080NV48B | R-454B | - - - | - - - | - - - | 36000 | 16 | 14 | No | 215859454 | All | USA | No
ML14KC1-036-230A** | L23/37Z+TXV | SL280UH080NV60C | R-454B | - - - | - - - | - - - | 36000 | 16 | 14.5 | No | 215859461 | All | USA | No
ML14KC1-036-230A** | L23/37Z+TXV | SL280UH090V36B | R-454B | - - - | - - - | - - - | 36000 | 16 | 14.5 | No | 215859474 | All | USA | No
ML14KC1-036-230A** | L23/37Z+TXV | SL280UH090V48B | R-454B | - - - | - - - | - - - | 36000 | 16 | 14.5 | No | 215859487 | All | USA | No
ML14KC1-036-230A** | L23/37Z+TXV | SL280UH090V60C | R-454B | - - - | - - - | - - - | 36000 | 16 | 14.5 | No | 215859494 | All | USA | No
ML14KC1-036-230A** | L23/37Z+TXV | SL280UH090XV48B | R-454B | - - - | - - - | - - - | 36000 | 16 | 14.5 | No | 215859507 | All | USA | No
ML14KC1-036-230A** | L23/37Z+TXV | SL280UH090XV60C | R-454B | - - - | - - - | - - - | 36000 | 16 | 14.5 | No | 215859514 | All | USA | No
ML14KC1-036-230A** | L23/37Z+TXV | SL280UH100NV60C | R-454B | - - - | - - - | - - - | 36000 | 16 | 14.5 | No | 215859521 | All | USA | No
ML14KC1-036-230A** | L23/37Z+TXV | SL297UH040NV36B | R-454B | - - - | - - - | - - - | 36000 | 16 | 14 | No | 215859534 | All | USA,Canada | No
ML14KC1-036-230A** | L23/37Z+TXV | SLP99UH070XV36B | R-454B | - - - | - - - | - - - | 36000 | 16 | 14.5 | No | 215859547 | All | USA,Canada | No
ML14KC1-036-230A** | L23/37Z+TXV | SLP99UH090XV36C | R-454B | - - - | - - - | - - - | 36000 | 16 | 14 | No | 215859554 | All | USA,Canada | No
ML14KC1-036-230A** | L23/37Z+TXV | SLP99UH090XV48C | R-454B | - - - | - - - | - - - | 36000 | 16 | 14 | No | 215859561 | All | USA,Canada | No
ML14KC1-036-230A** | L23/37Z+TXV | SLP99UH090XV60C | R-454B | - - - | - - - | - - - | 36000 | 16 | 14 | No | 215859568 | All | USA,Canada | No
ML14KC1-036-230A** | L23/37Z+TXV | SLP99UH110XV60C | R-454B | - - - | - - - | - - - | 36000 | 16 | 14.5 | No | 215859575 | All | USA,Canada | No
ML14KC1-036-230A** | L23/37Z+TXV+TD | - - - | R-454B | - - - | - - - | - - - | 34200 | 14.5 | 12 | No | 215862618 | All | USA,Canada | No
ML14KC1-036-230A** | L30/36S+TXV | EL180UH040NE36A | R-454B | - - - | - - - | - - - | 36000 | 15.2 | 13.5 | No | 215889242 | All | USA | No
ML14KC1-036-230A** | L30/36S+TXV | EL180UH060NE36A | R-454B | - - - | - - - | - - - | 36000 | 15.2 | 13.5 | No | 215889244 | All | USA | No
ML14KC1-036-230A** | L30/36S+TXV | EL280UH045E36A | R-454B | - - - | - - - | - - - | 36000 | 15.2 | 13.5 | No | 215889256 | All | USA | No
ML14KC1-036-230A** | L30/36S+TXV | EL280UH070E36A | R-454B | - - - | - - - | - - - | 36000 | 15.2 | 13.5 | No | 215889259 | All | USA | No
ML14KC1-036-230A** | L30/36S+TXV | EL280UH070XE36A | R-454B | - - - | - - - | - - - | 36000 | 15.2 | 13 | No | 215889262 | All | USA | No
ML14KC1-036-230A** | L30/36S+TXV | SL280UH060NV36A | R-454B | - - - | - - - | - - - | 36000 | 15.2 | 13.5 | No | 215889299 | All | USA | No
ML14KC1-036-230A** | L30/36S+TXV | SL280UH070V36A | R-454B | - - - | - - - | - - - | 36000 | 15.2 | 13 | No | 215889301 | All | USA | No
ML14KC1-036-230A** | L30/36S+TXV | SL280UH070XV36A | R-454B | - - - | - - - | - - - | 36000 | 15.2 | 13 | No | 215889303 | All | USA | No
ML14KC1-036-230A** | L30/36S+TXV+TD | - - - | R-454B | - - - | - - - | - - - | 34200 | 14.3 | 11.7 | No | 216498627 | All | USA,Canada | No
ML14KC1-036-230A** | L30/36T+TXV+TD | - - - | R-454B | - - - | - - - | - - - | 34200 | 14.5 | 12 | No | 216498628 | All | USA,Canada | No
ML14KC1-036-230A** | L30/36U+TXV | EL180UH040NE36A | R-454B | - - - | - - - | - - - | 36000 | 15.2 | 13.5 | No | 215889241 | All | USA | No
ML14KC1-036-230A** | L30/36U+TXV | EL180UH060NE36A | R-454B | - - - | - - - | - - - | 36000 | 15.2 | 13.5 | No | 215889243 | All | USA | No
ML14KC1-036-230A** | L30/36U+TXV | EL280UH045E36A | R-454B | - - - | - - - | - - - | 36000 | 15.2 | 13.5 | No | 215889255 | All | USA | No
ML14KC1-036-230A** | L30/36U+TXV | EL280UH070E36A | R-454B | - - - | - - - | - - - | 36000 | 15.2 | 13.5 | No | 215889258 | All | USA | No
ML14KC1-036-230A** | L30/36U+TXV | EL280UH070XE36A | R-454B | - - - | - - - | - - - | 36000 | 15.2 | 13 | No | 215889261 | All | USA | No
ML14KC1-036-230A** | L30/36U+TXV | SL280UH060NV36A | R-454B | - - - | - - - | - - - | 36000 | 15.2 | 13.5 | No | 215889298 | All | USA | No
ML14KC1-036-230A** | L30/36U+TXV | SL280UH070V36A | R-454B | - - - | - - - | - - - | 36000 | 15.2 | 13 | No | 215889300 | All | USA | No
ML14KC1-036-230A** | L30/36U+TXV | SL280UH070XV36A | R-454B | - - - | - - - | - - - | 36000 | 15.2 | 13 | No | 215889302 | All | USA | No
ML14KC1-036-230A** | L35/36S+TXV | EL180UH040NE36A | R-454B | - - - | - - - | - - - | 36000 | 15.2 | 13.5 | No | 215858888 | All | USA | No
ML14KC1-036-230A** | L35/36S+TXV | EL180UH060NE36A | R-454B | - - - | - - - | - - - | 36000 | 15.2 | 13.5 | No | 215858899 | All | USA | No
ML14KC1-036-230A** | L35/36S+TXV | EL180UH080NE48B | R-454B | - - - | - - - | - - - | 36000 | 15.2 | 13.5 | No | 215858910 | All | USA | No
ML14KC1-036-230A** | L35/36S+TXV | EL195UH040NE36B | R-454B | - - - | - - - | - - - | 36000 | 15.2 | 13 | No | 215858930 | All | USA | No
ML14KC1-036-230A** | L35/36S+TXV | EL195UH060NE36B | R-454B | - - - | - - - | - - - | 34800 | 15 | 13 | No | 216704069 | All | USA,Canada | No
ML14KC1-036-230A** | L35/36S+TXV | EL196UH030XE36B | R-454B | - - - | - - - | - - - | 36000 | 15.2 | 13 | No | 215858941 | All | USA,Canada | No
ML14KC1-036-230A** | L35/36S+TXV | EL196UH045XE36B | R-454B | - - - | - - - | - - - | 36000 | 15.2 | 13 | No | 215858951 | All | USA,Canada | No
ML14KC1-036-230A** | L35/36S+TXV | EL196UH070XE36B | R-454B | - - - | - - - | - - - | 35200 | 15.2 | 13.5 | No | 215858961 | All | USA,Canada | No
ML14KC1-036-230A** | L35/36S+TXV | EL280UH045E36A | R-454B | - - - | - - - | - - - | 36000 | 15.2 | 13.5 | No | 215858979 | All | USA | No
ML14KC1-036-230A** | L35/36S+TXV | EL280UH070E36A | R-454B | - - - | - - - | - - - | 36000 | 15.2 | 13.5 | No | 215858987 | All | USA | No
ML14KC1-036-230A** | L35/36S+TXV | EL280UH070XE36A | R-454B | - - - | - - - | - - - | 36000 | 15.2 | 13.5 | No | 215858995 | All | USA | No
ML14KC1-036-230A** | L35/36S+TXV | EL280UH090E36B | R-454B | - - - | - - - | - - - | 36000 | 16 | 13.5 | No | 215859003 | All | USA | No
ML14KC1-036-230A** | L35/36S+TXV | EL280UH090E48B | R-454B | - - - | - - - | - - - | 36000 | 16 | 14 | No | 215859013 | All | USA | No
ML14KC1-036-230A** | L35/36S+TXV | EL280UH090XE48B | R-454B | - - - | - - - | - - - | 36000 | 16 | 14 | No | 215859023 | All | USA | No
ML14KC1-036-230A** | L35/36S+TXV | EL297UH045XE36B | R-454B | - - - | - - - | - - - | 36000 | 15.2 | 13.5 | No | 215859045 | All | USA,Canada | No
ML14KC1-036-230A** | L35/36S+TXV | EL297UH045XV36B | R-454B | - - - | - - - | - - - | 36000 | 15.2 | 13 | No | 215859055 | All | USA,Canada | No
ML14KC1-036-230A** | L35/36S+TXV | EL297UH070XE36B | R-454B | - - - | - - - | - - - | 36000 | 15.2 | 13 | No | 215859065 | All | USA,Canada | No
ML14KC1-036-230A** | L35/36S+TXV | EL297UH070XV36B | R-454B | - - - | - - - | - - - | 36000 | 15.2 | 13.5 | No | 215859075 | All | USA,Canada | No
ML14KC1-036-230A** | L35/36S+TXV | ML180UH030V36A | R-454B | - - - | - - - | - - - | 36000 | 15.2 | 13.5 | No | 215859113 | All | USA | No
ML14KC1-036-230A** | L35/36S+TXV | ML180UH045E36A | R-454B | - - - | - - - | - - - | 36000 | 15.2 | 13.5 | No | 215859121 | All | USA | No
ML14KC1-036-230A** | L35/36S+TXV | ML180UH045V36A | R-454B | - - - | - - - | - - - | 36000 | 15.2 | 13.5 | No | 215859129 | All | USA | No
ML14KC1-036-230A** | L35/36S+TXV | ML180UH045XE36A | R-454B | - - - | - - - | - - - | 36000 | 15.2 | 13.5 | No | 215859137 | All | USA | No
ML14KC1-036-230A** | L35/36S+TXV | ML180UH070E36A | R-454B | - - - | - - - | - - - | 36000 | 15.2 | 13.5 | No | 215859145 | All | USA | No
ML14KC1-036-230A** | L35/36S+TXV | ML180UH070E36B | R-454B | - - - | - - - | - - - | 36000 | 16 | 13.5 | No | 215859153 | All | USA | No
ML14KC1-036-230A** | L35/36S+TXV | ML180UH070V36A | R-454B | - - - | - - - | - - - | 36000 | 15.2 | 13.5 | No | 215859163 | All | USA | No
ML14KC1-036-230A** | L35/36S+TXV | ML180UH070V36B | R-454B | - - - | - - - | - - - | 36000 | 16 | 13.5 | No | 215859171 | All | USA | No
ML14KC1-036-230A** | L35/36S+TXV | ML180UH070V48B | R-454B | - - - | - - - | - - - | 36000 | 16 | 14 | No | 215859181 | All | USA | No
ML14KC1-036-230A** | L35/36S+TXV | ML180UH070XE36A | R-454B | - - - | - - - | - - - | 36000 | 15.2 | 13.5 | No | 215859191 | All | USA | No
ML14KC1-036-230A** | L35/36S+TXV | ML180UH070XE36B | R-454B | - - - | - - - | - - - | 35600 | 15.2 | 14 | No | 215859199 | All | USA | No
ML14KC1-036-230A** | L35/36S+TXV | ML180UH090E48B | R-454B | - - - | - - - | - - - | 36000 | 16 | 14 | No | 215859209 | All | USA | No
ML14KC1-036-230A** | L35/36S+TXV | ML180UH090V48B | R-454B | - - - | - - - | - - - | 36000 | 15.2 | 13.5 | No | 215859223 | All | USA | No
ML14KC1-036-230A** | L35/36S+TXV | ML180UH090XE48B | R-454B | - - - | - - - | - - - | 36000 | 16 | 14 | No | 215859233 | All | USA | No
ML14KC1-036-230A** | L35/36S+TXV | ML193UH030XE36B | R-454B | - - - | - - - | - - - | 36000 | 15.2 | 13 | No | 215859257 | All | USA | No
ML14KC1-036-230A** | L35/36S+TXV | ML193UH045XE36B | R-454B | - - - | - - - | - - - | 36000 | 15.2 | 13.5 | No | 215859270 | All | USA | No
ML14KC1-036-230A** | L35/36S+TXV | ML193UH070XE36B | R-454B | - - - | - - - | - - - | 36000 | 15.2 | 13.5 | No | 215859283 | All | USA | No
ML14KC1-036-230A** | L35/36S+TXV | ML196UH030XE36B | R-454B | - - - | - - - | - - - | 36000 | 15.2 | 13 | No | 215859324 | All | USA,Canada | No
ML14KC1-036-230A** | L35/36S+TXV | ML196UH045XE36B | R-454B | - - - | - - - | - - - | 36000 | 15.2 | 13 | No | 215859337 | All | USA,Canada | No
ML14KC1-036-230A** | L35/36S+TXV | ML196UH070XE36B | R-454B | - - - | - - - | - - - | 36000 | 15.2 | 13.5 | No | 215859350 | All | USA,Canada | No
ML14KC1-036-230A** | L35/36S+TXV | ML196UH070XE48B | R-454B | - - - | - - - | - - - | 36000 | 15.2 | 13 | No | 215859363 | All | USA,Canada | No
ML14KC1-036-230A** | L35/36S+TXV | ML296UH045XV36B | R-454B | - - - | - - - | - - - | 36000 | 15.2 | 13.5 | No | 215859404 | All | USA,Canada | No
ML14KC1-036-230A** | L35/36S+TXV | SL280UH060NV36A | R-454B | - - - | - - - | - - - | 36000 | 15.2 | 13.5 | No | 215859417 | All | USA | No
ML14KC1-036-230A** | L35/36S+TXV | SL280UH070V36A | R-454B | - - - | - - - | - - - | 36000 | 15.2 | 13 | No | 215859428 | All | USA | No
ML14KC1-036-230A** | L35/36S+TXV | SL280UH070XV36A | R-454B | - - - | - - - | - - - | 36000 | 15.2 | 13 | No | 215859439 | All | USA | No
ML14KC1-036-230A** | L35/36S+TXV | SL280UH080NV48B | R-454B | - - - | - - - | - - - | 36000 | 15.2 | 13.5 | No | 215859450 | All | USA | No
ML14KC1-036-230A** | L35/36S+TXV | SL280UH090V36B | R-454B | - - - | - - - | - - - | 36000 | 16 | 13.5 | No | 215859470 | All | USA | No
ML14KC1-036-230A** | L35/36S+TXV | SL280UH090V48B | R-454B | - - - | - - - | - - - | 36000 | 15.2 | 13.5 | No | 215859483 | All | USA | No
ML14KC1-036-230A** | L35/36S+TXV | SL280UH090XV48B | R-454B | - - - | - - - | - - - | 36000 | 15.2 | 13.5 | No | 215859503 | All | USA | No
ML14KC1-036-230A** | L35/36S+TXV | SL297UH040NV36B | R-454B | - - - | - - - | - - - | 36000 | 15.2 | 13.5 | No | 215859530 | All | USA,Canada | No
ML14KC1-036-230A** | L35/36S+TXV | SLP99UH070XV36B | R-454B | - - - | - - - | - - - | 36000 | 15.2 | 13.5 | No | 215859543 | All | USA,Canada | No
ML14KC1-036-230A** | L35/36S+TXV+TD | - - - | R-454B | - - - | - - - | - - - | 34200 | 14.3 | 11.7 | No | 215862612 | All | USA,Canada | No
ML14KC1-036-230A** | L35/36U+TXV | EL180UH040NE36A | R-454B | - - - | - - - | - - - | 36000 | 15.2 | 13.5 | No | 215858887 | All | USA | No
ML14KC1-036-230A** | L35/36U+TXV | EL180UH060NE36A | R-454B | - - - | - - - | - - - | 36000 | 15.2 | 13.5 | No | 215858898 | All | USA | No
ML14KC1-036-230A** | L35/36U+TXV | EL180UH080NE48B | R-454B | - - - | - - - | - - - | 36000 | 15.2 | 13.5 | No | 215858909 | All | USA | No
ML14KC1-036-230A** | L35/36U+TXV | EL195UH040NE36B | R-454B | - - - | - - - | - - - | 36000 | 15.2 | 13 | No | 215858929 | All | USA | No
ML14KC1-036-230A** | L35/36U+TXV | EL195UH060NE36B | R-454B | - - - | - - - | - - - | 34800 | 15 | 13 | No | 216704068 | All | USA,Canada | No
ML14KC1-036-230A** | L35/36U+TXV | EL196UH030XE36B | R-454B | - - - | - - - | - - - | 36000 | 15.2 | 13 | No | 215858940 | All | USA,Canada | No
ML14KC1-036-230A** | L35/36U+TXV | EL196UH045XE36B | R-454B | - - - | - - - | - - - | 36000 | 15.2 | 13 | No | 215858950 | All | USA,Canada | No
ML14KC1-036-230A** | L35/36U+TXV | EL196UH070XE36B | R-454B | - - - | - - - | - - - | 35200 | 15.2 | 13.5 | No | 215858960 | All | USA,Canada | No
ML14KC1-036-230A** | L35/36U+TXV | EL280UH045E36A | R-454B | - - - | - - - | - - - | 36000 | 15.2 | 13.5 | No | 215858978 | All | USA | No
ML14KC1-036-230A** | L35/36U+TXV | EL280UH070E36A | R-454B | - - - | - - - | - - - | 36000 | 15.2 | 13.5 | No | 215858986 | All | USA | No
ML14KC1-036-230A** | L35/36U+TXV | EL280UH070XE36A | R-454B | - - - | - - - | - - - | 36000 | 15.2 | 13.5 | No | 215858994 | All | USA | No
ML14KC1-036-230A** | L35/36U+TXV | EL280UH090E36B | R-454B | - - - | - - - | - - - | 36000 | 16 | 13.5 | No | 215859002 | All | USA | No
ML14KC1-036-230A** | L35/36U+TXV | EL280UH090E48B | R-454B | - - - | - - - | - - - | 36000 | 16 | 14 | No | 215859012 | All | USA | No
ML14KC1-036-230A** | L35/36U+TXV | EL280UH090XE48B | R-454B | - - - | - - - | - - - | 36000 | 16 | 14 | No | 215859022 | All | USA | No
ML14KC1-036-230A** | L35/36U+TXV | EL297UH045XE36B | R-454B | - - - | - - - | - - - | 36000 | 15.2 | 13.5 | No | 215859044 | All | USA,Canada | No
ML14KC1-036-230A** | L35/36U+TXV | EL297UH045XV36B | R-454B | - - - | - - - | - - - | 36000 | 15.2 | 13 | No | 215859054 | All | USA,Canada | No
ML14KC1-036-230A** | L35/36U+TXV | EL297UH070XE36B | R-454B | - - - | - - - | - - - | 36000 | 15.2 | 13 | No | 215859064 | All | USA,Canada | No
ML14KC1-036-230A** | L35/36U+TXV | EL297UH070XV36B | R-454B | - - - | - - - | - - - | 36000 | 15.2 | 13.5 | No | 215859074 | All | USA,Canada | No
ML14KC1-036-230A** | L35/36U+TXV | ML180UH030V36A | R-454B | - - - | - - - | - - - | 36000 | 15.2 | 13.5 | No | 215859112 | All | USA | No
ML14KC1-036-230A** | L35/36U+TXV | ML180UH045E36A | R-454B | - - - | - - - | - - - | 36000 | 15.2 | 13.5 | No | 215859120 | All | USA | No
ML14KC1-036-230A** | L35/36U+TXV | ML180UH045V36A | R-454B | - - - | - - - | - - - | 36000 | 15.2 | 13.5 | No | 215859128 | All | USA | No
ML14KC1-036-230A** | L35/36U+TXV | ML180UH045XE36A | R-454B | - - - | - - - | - - - | 36000 | 15.2 | 13.5 | No | 215859136 | All | USA | No
ML14KC1-036-230A** | L35/36U+TXV | ML180UH070E36A | R-454B | - - - | - - - | - - - | 36000 | 15.2 | 13.5 | No | 215859144 | All | USA | No
ML14KC1-036-230A** | L35/36U+TXV | ML180UH070E36B | R-454B | - - - | - - - | - - - | 36000 | 16 | 13.5 | No | 215859152 | All | USA | No
ML14KC1-036-230A** | L35/36U+TXV | ML180UH070V36A | R-454B | - - - | - - - | - - - | 36000 | 15.2 | 13.5 | No | 215859162 | All | USA | No
ML14KC1-036-230A** | L35/36U+TXV | ML180UH070V36B | R-454B | - - - | - - - | - - - | 36000 | 16 | 13.5 | No | 215859170 | All | USA | No
ML14KC1-036-230A** | L35/36U+TXV | ML180UH070V48B | R-454B | - - - | - - - | - - - | 36000 | 16 | 14 | No | 215859180 | All | USA | No
ML14KC1-036-230A** | L35/36U+TXV | ML180UH070XE36A | R-454B | - - - | - - - | - - - | 36000 | 15.2 | 13.5 | No | 215859190 | All | USA | No
ML14KC1-036-230A** | L35/36U+TXV | ML180UH070XE36B | R-454B | - - - | - - - | - - - | 35600 | 15.2 | 14 | No | 215859198 | All | USA | No
ML14KC1-036-230A** | L35/36U+TXV | ML180UH090E48B | R-454B | - - - | - - - | - - - | 36000 | 16 | 14 | No | 215859208 | All | USA | No
ML14KC1-036-230A** | L35/36U+TXV | ML180UH090V48B | R-454B | - - - | - - - | - - - | 36000 | 15.2 | 13.5 | No | 215859222 | All | USA | No
ML14KC1-036-230A** | L35/36U+TXV | ML180UH090XE48B | R-454B | - - - | - - - | - - - | 36000 | 16 | 14 | No | 215859232 | All | USA | No
ML14KC1-036-230A** | L35/36U+TXV | ML193UH030XE36B | R-454B | - - - | - - - | - - - | 36000 | 15.2 | 13 | No | 215859256 | All | USA | No
ML14KC1-036-230A** | L35/36U+TXV | ML193UH045XE36B | R-454B | - - - | - - - | - - - | 36000 | 15.2 | 13.5 | No | 215859269 | All | USA | No
ML14KC1-036-230A** | L35/36U+TXV | ML193UH070XE36B | R-454B | - - - | - - - | - - - | 36000 | 15.2 | 13.5 | No | 215859282 | All | USA | No
ML14KC1-036-230A** | L35/36U+TXV | ML196UH030XE36B | R-454B | - - - | - - - | - - - | 36000 | 15.2 | 13 | No | 215859323 | All | USA,Canada | No
ML14KC1-036-230A** | L35/36U+TXV | ML196UH045XE36B | R-454B | - - - | - - - | - - - | 36000 | 15.2 | 13 | No | 215859336 | All | USA,Canada | No
ML14KC1-036-230A** | L35/36U+TXV | ML196UH070XE36B | R-454B | - - - | - - - | - - - | 36000 | 15.2 | 13.5 | No | 215859349 | All | USA,Canada | No
ML14KC1-036-230A** | L35/36U+TXV | ML196UH070XE48B | R-454B | - - - | - - - | - - - | 36000 | 15.2 | 13 | No | 215859362 | All | USA,Canada | No
ML14KC1-036-230A** | L35/36U+TXV | ML296UH045XV36B | R-454B | - - - | - - - | - - - | 36000 | 15.2 | 13.5 | No | 215859403 | All | USA,Canada | No
ML14KC1-036-230A** | L35/36U+TXV | SL280UH060NV36A | R-454B | - - - | - - - | - - - | 36000 | 15.2 | 13.5 | No | 215859416 | All | USA | No
ML14KC1-036-230A** | L35/36U+TXV | SL280UH070V36A | R-454B | - - - | - - - | - - - | 36000 | 15.2 | 13 | No | 215859427 | All | USA | No
ML14KC1-036-230A** | L35/36U+TXV | SL280UH070XV36A | R-454B | - - - | - - - | - - - | 36000 | 15.2 | 13 | No | 215859438 | All | USA | No
ML14KC1-036-230A** | L35/36U+TXV | SL280UH080NV48B | R-454B | - - - | - - - | - - - | 36000 | 15.2 | 13.5 | No | 215859449 | All | USA | No
ML14KC1-036-230A** | L35/36U+TXV | SL280UH090V36B | R-454B | - - - | - - - | - - - | 36000 | 16 | 13.5 | No | 215859469 | All | USA | No
ML14KC1-036-230A** | L35/36U+TXV | SL280UH090V48B | R-454B | - - - | - - - | - - - | 36000 | 15.2 | 13.5 | No | 215859482 | All | USA | No
ML14KC1-036-230A** | L35/36U+TXV | SL280UH090XV48B | R-454B | - - - | - - - | - - - | 36000 | 15.2 | 13.5 | No | 215859502 | All | USA | No
ML14KC1-036-230A** | L35/36U+TXV | SL297UH040NV36B | R-454B | - - - | - - - | - - - | 36000 | 15.2 | 13.5 | No | 215859529 | All | USA,Canada | No
ML14KC1-036-230A** | L35/36U+TXV | SLP99UH070XV36B | R-454B | - - - | - - - | - - - | 36000 | 15.2 | 13.5 | No | 215859542 | All | USA,Canada | No
ML14KC1-036-230A** | L35/36U+TXV+TD | - - - | R-454B | - - - | - - - | - - - | 34200 | 14.3 | 11.7 | No | 215862611 | All | USA,Canada | No
ML14KC1-036-230A** | LEM3643E+TXV | - - - | R-454B | - - - | - - - | - - - | 34600 | 15.2 | 13 | No | 215876589 | All | USA,Canada | No
ML14KC1-036-230A** | LEM3643G+TXV | - - - | R-454B | - - - | - - - | - - - | 34600 | 15.2 | 13 | No | 215876588 | All | USA,Canada | No
ML14KC1-036-230A** | LEM373TT+TXV | - - - | R-454B | - - - | - - - | - - - | 34800 | 15.2 | 13.5 | No | 215876587 | All | USA,Canada | No
ML14KC1-036-230A** | LEM377TT+TXV | - - - | R-454B | - - - | - - - | - - - | 36000 | 16 | 14 | No | 215876590 | All | USA,Canada | No
ML14KC1-036-230A** | LH18/36D+TXV | EL180UH040NE36A | R-454B | - - - | - - - | - - - | 34800 | 15.2 | 12.5 | No | 215858882 | All | USA | No
ML14KC1-036-230A** | LH18/36D+TXV | EL180UH060NE36A | R-454B | - - - | - - - | - - - | 34800 | 15.2 | 12.5 | No | 215858893 | All | USA | No
ML14KC1-036-230A** | LH18/36D+TXV | EL280UH045E36A | R-454B | - - - | - - - | - - - | 34800 | 15.2 | 12.5 | No | 215858975 | All | USA | No
ML14KC1-036-230A** | LH18/36D+TXV | EL280UH070E36A | R-454B | - - - | - - - | - - - | 35200 | 15.2 | 13 | No | 215858983 | All | USA | No
ML14KC1-036-230A** | LH18/36D+TXV | EL280UH070XE36A | R-454B | - - - | - - - | - - - | 35200 | 15 | 12.5 | No | 215858991 | All | USA | No
ML14KC1-036-230A** | LH18/36D+TXV | ML180UH030V36A | R-454B | - - - | - - - | - - - | 35200 | 15.2 | 13 | No | 215859109 | All | USA | No
ML14KC1-036-230A** | LH18/36D+TXV | ML180UH045E36A | R-454B | - - - | - - - | - - - | 35200 | 15.2 | 13 | No | 215859117 | All | USA | No
ML14KC1-036-230A** | LH18/36D+TXV | ML180UH045V36A | R-454B | - - - | - - - | - - - | 35200 | 15.2 | 13 | No | 215859125 | All | USA | No
ML14KC1-036-230A** | LH18/36D+TXV | ML180UH045XE36A | R-454B | - - - | - - - | - - - | 35200 | 15.2 | 13 | No | 215859133 | All | USA | No
ML14KC1-036-230A** | LH18/36D+TXV | ML180UH070E36A | R-454B | - - - | - - - | - - - | 34800 | 15.2 | 12.5 | No | 215859141 | All | USA | No
ML14KC1-036-230A** | LH18/36D+TXV | ML180UH070V36A | R-454B | - - - | - - - | - - - | 35200 | 15.2 | 13 | No | 215859159 | All | USA | No
ML14KC1-036-230A** | LH18/36D+TXV | ML180UH070XE36A | R-454B | - - - | - - - | - - - | 35200 | 15 | 12.5 | No | 215859187 | All | USA | No
ML14KC1-036-230A** | LH18/36D+TXV | SL280UH060NV36A | R-454B | - - - | - - - | - - - | 35200 | 15.2 | 13 | No | 215859411 | All | USA | No
ML14KC1-036-230A** | LH18/36D+TXV | SL280UH070V36A | R-454B | - - - | - - - | - - - | 35200 | 15 | 12.5 | No | 215859422 | All | USA | No
ML14KC1-036-230A** | LH18/36D+TXV | SL280UH070XV36A | R-454B | - - - | - - - | - - - | 35200 | 15 | 12.5 | No | 215859433 | All | USA | No
ML14KC1-036-230A** | LH18/36R+TXV | EL180UH040NE36A | R-454B | - - - | - - - | - - - | 34800 | 15.2 | 12.5 | No | 215858881 | All | USA | No
ML14KC1-036-230A** | LH18/36R+TXV | EL180UH060NE36A | R-454B | - - - | - - - | - - - | 34800 | 15.2 | 12.5 | No | 215858892 | All | USA | No
ML14KC1-036-230A** | LH18/36R+TXV | EL280UH045E36A | R-454B | - - - | - - - | - - - | 34800 | 15.2 | 12.5 | No | 215858974 | All | USA | No
ML14KC1-036-230A** | LH18/36R+TXV | EL280UH070E36A | R-454B | - - - | - - - | - - - | 35200 | 15.2 | 13 | No | 215858982 | All | USA | No
ML14KC1-036-230A** | LH18/36R+TXV | EL280UH070XE36A | R-454B | - - - | - - - | - - - | 35200 | 15 | 12.5 | No | 215858990 | All | USA | No
ML14KC1-036-230A** | LH18/36R+TXV | ML180UH030V36A | R-454B | - - - | - - - | - - - | 35200 | 15.2 | 13 | No | 215859108 | All | USA | No
ML14KC1-036-230A** | LH18/36R+TXV | ML180UH045E36A | R-454B | - - - | - - - | - - - | 35200 | 15.2 | 13 | No | 215859116 | All | USA | No
ML14KC1-036-230A** | LH18/36R+TXV | ML180UH045V36A | R-454B | - - - | - - - | - - - | 35200 | 15.2 | 13 | No | 215859124 | All | USA | No
ML14KC1-036-230A** | LH18/36R+TXV | ML180UH045XE36A | R-454B | - - - | - - - | - - - | 35200 | 15.2 | 13 | No | 215859132 | All | USA | No
ML14KC1-036-230A** | LH18/36R+TXV | ML180UH070E36A | R-454B | - - - | - - - | - - - | 34800 | 15.2 | 12.5 | No | 215859140 | All | USA | No
ML14KC1-036-230A** | LH18/36R+TXV | ML180UH070V36A | R-454B | - - - | - - - | - - - | 35200 | 15.2 | 13 | No | 215859158 | All | USA | No
ML14KC1-036-230A** | LH18/36R+TXV | ML180UH070XE36A | R-454B | - - - | - - - | - - - | 35200 | 15 | 12.5 | No | 215859186 | All | USA | No
ML14KC1-036-230A** | LH18/36R+TXV | SL280UH060NV36A | R-454B | - - - | - - - | - - - | 35200 | 15.2 | 13 | No | 215859410 | All | USA | No
ML14KC1-036-230A** | LH18/36R+TXV | SL280UH070V36A | R-454B | - - - | - - - | - - - | 35200 | 15 | 12.5 | No | 215859421 | All | USA | No
ML14KC1-036-230A** | LH18/36R+TXV | SL280UH070XV36A | R-454B | - - - | - - - | - - - | 35200 | 15 | 12.5 | No | 215859432 | All | USA | No
ML14KC1-036-230A** | LH18/37D+TXV | EL180UH040NE36A | R-454B | - - - | - - - | - - - | 36000 | 15.2 | 13 | No | 215858891 | All | USA | No
ML14KC1-036-230A** | LH18/37D+TXV | EL180UH060NE36A | R-454B | - - - | - - - | - - - | 36000 | 15.2 | 13 | No | 215858902 | All | USA | No
ML14KC1-036-230A** | LH18/37D+TXV | EL280UH045E36A | R-454B | - - - | - - - | - - - | 35800 | 15.2 | 13.5 | No | 215858981 | All | USA | No
ML14KC1-036-230A** | LH18/37D+TXV | EL280UH070E36A | R-454B | - - - | - - - | - - - | 36000 | 15.2 | 13.5 | No | 215858989 | All | USA | No
ML14KC1-036-230A** | LH18/37D+TXV | EL280UH070XE36A | R-454B | - - - | - - - | - - - | 36000 | 15.2 | 13 | No | 215858997 | All | USA | No
ML14KC1-036-230A** | LH18/37D+TXV | ML180UH030V36A | R-454B | - - - | - - - | - - - | 36000 | 15.2 | 13.5 | No | 215859115 | All | USA | No
ML14KC1-036-230A** | LH18/37D+TXV | ML180UH045E36A | R-454B | - - - | - - - | - - - | 36000 | 15.2 | 13.5 | No | 215859123 | All | USA | No
ML14KC1-036-230A** | LH18/37D+TXV | ML180UH045V36A | R-454B | - - - | - - - | - - - | 36000 | 15.2 | 13.5 | No | 215859131 | All | USA | No
ML14KC1-036-230A** | LH18/37D+TXV | ML180UH045XE36A | R-454B | - - - | - - - | - - - | 36000 | 15.2 | 13.5 | No | 215859139 | All | USA | No
ML14KC1-036-230A** | LH18/37D+TXV | ML180UH070E36A | R-454B | - - - | - - - | - - - | 36000 | 15.2 | 13 | No | 215859147 | All | USA | No
ML14KC1-036-230A** | LH18/37D+TXV | ML180UH070V36A | R-454B | - - - | - - - | - - - | 36000 | 15.2 | 13.5 | No | 215859165 | All | USA | No
ML14KC1-036-230A** | LH18/37D+TXV | ML180UH070XE36A | R-454B | - - - | - - - | - - - | 36000 | 15.2 | 13 | No | 215859193 | All | USA | No
ML14KC1-036-230A** | LH18/37D+TXV | SL280UH060NV36A | R-454B | - - - | - - - | - - - | 36000 | 15.2 | 13.5 | No | 215859420 | All | USA | No
ML14KC1-036-230A** | LH18/37D+TXV | SL280UH070V36A | R-454B | - - - | - - - | - - - | 36000 | 15.2 | 13 | No | 215859431 | All | USA | No
ML14KC1-036-230A** | LH18/37D+TXV | SL280UH070XV36A | R-454B | - - - | - - - | - - - | 36000 | 15.2 | 13 | No | 215859442 | All | USA | No
ML14KC1-036-230A** | LH18/37D+TXV+TD | - - - | R-454B | - - - | - - - | - - - | 34200 | 14.3 | 11.7 | No | 215862615 | All | USA,Canada | No
ML14KC1-036-230A** | LH18/37R+TXV | EL180UH040NE36A | R-454B | - - - | - - - | - - - | 36000 | 15.2 | 13 | No | 215858889 | All | USA | No
ML14KC1-036-230A** | LH18/37R+TXV | EL180UH060NE36A | R-454B | - - - | - - - | - - - | 36000 | 15.2 | 13 | No | 215858900 | All | USA | No
ML14KC1-036-230A** | LH18/37R+TXV | EL180UH080NE48B | R-454B | - - - | - - - | - - - | 36000 | 15.2 | 13 | No | 216704060 | All | USA | No
ML14KC1-036-230A** | LH18/37R+TXV | EL195UH040NE36B | R-454B | - - - | - - - | - - - | 36000 | 15.2 | 13 | No | 216704061 | All | USA | No
ML14KC1-036-230A** | LH18/37R+TXV | EL195UH060NE36B | R-454B | - - - | - - - | - - - | 34200 | 15 | 12.5 | No | 216704070 | All | USA,Canada | No
ML14KC1-036-230A** | LH18/37R+TXV | EL280UH045E36A | R-454B | - - - | - - - | - - - | 35800 | 15.2 | 13.5 | No | 215858980 | All | USA | No
ML14KC1-036-230A** | LH18/37R+TXV | EL280UH070E36A | R-454B | - - - | - - - | - - - | 36000 | 15.2 | 13.5 | No | 215858988 | All | USA | No
ML14KC1-036-230A** | LH18/37R+TXV | EL280UH070XE36A | R-454B | - - - | - - - | - - - | 36000 | 15.2 | 13 | No | 215858996 | All | USA | No
ML14KC1-036-230A** | LH18/37R+TXV | ML180UH030V36A | R-454B | - - - | - - - | - - - | 36000 | 15.2 | 13.5 | No | 215859114 | All | USA | No
ML14KC1-036-230A** | LH18/37R+TXV | ML180UH045E36A | R-454B | - - - | - - - | - - - | 36000 | 15.2 | 13.5 | No | 215859122 | All | USA | No
ML14KC1-036-230A** | LH18/37R+TXV | ML180UH045V36A | R-454B | - - - | - - - | - - - | 36000 | 15.2 | 13.5 | No | 215859130 | All | USA | No
ML14KC1-036-230A** | LH18/37R+TXV | ML180UH045XE36A | R-454B | - - - | - - - | - - - | 36000 | 15.2 | 13.5 | No | 215859138 | All | USA | No
ML14KC1-036-230A** | LH18/37R+TXV | ML180UH070E36A | R-454B | - - - | - - - | - - - | 36000 | 15.2 | 13 | No | 215859146 | All | USA | No
ML14KC1-036-230A** | LH18/37R+TXV | ML180UH070V36A | R-454B | - - - | - - - | - - - | 36000 | 15.2 | 13.5 | No | 215859164 | All | USA | No
ML14KC1-036-230A** | LH18/37R+TXV | ML180UH070XE36A | R-454B | - - - | - - - | - - - | 36000 | 15.2 | 13 | No | 215859192 | All | USA | No
ML14KC1-036-230A** | LH18/37R+TXV | ML180UH070XE36B | R-454B | - - - | - - - | - - - | 36000 | 15.2 | 13.5 | No | 216704080 | All | USA | No
ML14KC1-036-230A** | LH18/37R+TXV | ML180UH090XE48B | R-454B | - - - | - - - | - - - | 36000 | 16 | 13.5 | No | 216704084 | All | USA | No
ML14KC1-036-230A** | LH18/37R+TXV | ML193UH045XE36B | R-454B | - - - | - - - | - - - | 36000 | 15.2 | 13 | No | 216704088 | All | USA | No
ML14KC1-036-230A** | LH18/37R+TXV | ML193UH070XE36B | R-454B | - - - | - - - | - - - | 36000 | 15.2 | 13 | No | 216704092 | All | USA | No
ML14KC1-036-230A** | LH18/37R+TXV | SL280UH060NV36A | R-454B | - - - | - - - | - - - | 36000 | 15.2 | 13.5 | No | 215859418 | All | USA | No
ML14KC1-036-230A** | LH18/37R+TXV | SL280UH070V36A | R-454B | - - - | - - - | - - - | 36000 | 15.2 | 13 | No | 215859429 | All | USA | No
ML14KC1-036-230A** | LH18/37R+TXV | SL280UH070XV36A | R-454B | - - - | - - - | - - - | 36000 | 15.2 | 13 | No | 215859440 | All | USA | No
ML14KC1-036-230A** | LH18/37R+TXV | SL297UH040NV36B | R-454B | - - - | - - - | - - - | 36000 | 15.2 | 13 | No | 216704095 | All | USA,Canada | No
ML14KC1-036-230A** | LH18/37R+TXV+TD | - - - | R-454B | - - - | - - - | - - - | 34200 | 14.3 | 11.7 | No | 215862613 | All | USA,Canada | No
ML14KC1-036-230A** | LH23/37E+TXV | EL180UH100NE60C | R-454B | - - - | - - - | - - - | 36000 | 16 | 14 | No | 215858920 | All | USA | No
ML14KC1-036-230A** | LH23/37E+TXV | EL196UH090XE48C | R-454B | - - - | - - - | - - - | 36000 | 16 | 14 | No | 215858967 | All | USA,Canada | No
ML14KC1-036-230A** | LH23/37E+TXV | EL196UH110XE60C | R-454B | - - - | - - - | - - - | 36000 | 16 | 14.5 | No | 215858971 | All | USA,Canada | No
ML14KC1-036-230A** | LH23/37E+TXV | EL280UH110E48C | R-454B | - - - | - - - | - - - | 36000 | 16 | 14.5 | No | 215859029 | All | USA | No
ML14KC1-036-230A** | LH23/37E+TXV | EL280UH110E60C | R-454B | - - - | - - - | - - - | 36000 | 16 | 14.5 | No | 215859033 | All | USA | No
ML14KC1-036-230A** | LH23/37E+TXV | EL280UH110XE60C | R-454B | - - - | - - - | - - - | 36000 | 16 | 14.5 | No | 215859037 | All | USA | No
ML14KC1-036-230A** | LH23/37E+TXV | EL297UH090XE48C | R-454B | - - - | - - - | - - - | 36000 | 16 | 14 | No | 215859081 | All | USA,Canada | No
ML14KC1-036-230A** | LH23/37E+TXV | EL297UH090XV36C | R-454B | - - - | - - - | - - - | 36000 | 16 | 14 | No | 215859085 | All | USA,Canada | No
ML14KC1-036-230A** | LH23/37E+TXV | EL297UH090XV48C | R-454B | - - - | - - - | - - - | 36000 | 16 | 14 | No | 215859089 | All | USA,Canada | No
ML14KC1-036-230A** | LH23/37E+TXV | EL297UH090XV60C | R-454B | - - - | - - - | - - - | 36000 | 16 | 14 | No | 215859093 | All | USA,Canada | No
ML14KC1-036-230A** | LH23/37E+TXV | EL297UH110XE60C | R-454B | - - - | - - - | - - - | 36000 | 16 | 14 | No | 215859097 | All | USA,Canada | No
ML14KC1-036-230A** | LH23/37E+TXV | EL297UH110XV48C | R-454B | - - - | - - - | - - - | 36000 | 16 | 14 | No | 215859101 | All | USA,Canada | No
ML14KC1-036-230A** | LH23/37E+TXV | EL297UH110XV60C | R-454B | - - - | - - - | - - - | 36000 | 16 | 14 | No | 215859105 | All | USA,Canada | No
ML14KC1-036-230A** | LH23/37E+TXV | ML180UH090E60C | R-454B | - - - | - - - | - - - | 36000 | 16 | 14.5 | No | 215859215 | All | USA | No
ML14KC1-036-230A** | LH23/37E+TXV | ML180UH110E60C | R-454B | - - - | - - - | - - - | 36000 | 16 | 14.5 | No | 215859239 | All | USA | No
ML14KC1-036-230A** | LH23/37E+TXV | ML180UH110V60C | R-454B | - - - | - - - | - - - | 36000 | 16 | 14.5 | No | 215859243 | All | USA | No
ML14KC1-036-230A** | LH23/37E+TXV | ML180UH110XE60C | R-454B | - - - | - - - | - - - | 36000 | 16 | 14.5 | No | 215859247 | All | USA | No
ML14KC1-036-230A** | LH23/37E+TXV | ML193UH090XE36C | R-454B | - - - | - - - | - - - | 36000 | 16 | 14 | No | 215859293 | All | USA | No
ML14KC1-036-230A** | LH23/37E+TXV | ML193UH090XE48C | R-454B | - - - | - - - | - - - | 36000 | 16 | 14 | No | 215859300 | All | USA | No
ML14KC1-036-230A** | LH23/37E+TXV | ML193UH110XE48C | R-454B | - - - | - - - | - - - | 36000 | 16 | 14.5 | No | 215859307 | All | USA | No
ML14KC1-036-230A** | LH23/37E+TXV | ML193UH110XE60C | R-454B | - - - | - - - | - - - | 36000 | 16 | 14.5 | No | 215859314 | All | USA | No
ML14KC1-036-230A** | LH23/37E+TXV | ML196UH090XE36C | R-454B | - - - | - - - | - - - | 36000 | 16 | 14 | No | 215859373 | All | USA,Canada | No
ML14KC1-036-230A** | LH23/37E+TXV | ML196UH090XE48C | R-454B | - - - | - - - | - - - | 36000 | 16 | 14 | No | 215859380 | All | USA,Canada | No
ML14KC1-036-230A** | LH23/37E+TXV | ML196UH090XE60C | R-454B | - - - | - - - | - - - | 36000 | 16 | 14.5 | No | 215859387 | All | USA,Canada | No
ML14KC1-036-230A** | LH23/37E+TXV | ML196UH110XE60C | R-454B | - - - | - - - | - - - | 36000 | 16 | 14 | No | 215859394 | All | USA,Canada | No
ML14KC1-036-230A** | LH23/37E+TXV | SL280UH080NV60C | R-454B | - - - | - - - | - - - | 36000 | 16 | 14.5 | No | 215859460 | All | USA | No
ML14KC1-036-230A** | LH23/37E+TXV | SL280UH090V60C | R-454B | - - - | - - - | - - - | 36000 | 16 | 14.5 | No | 215859493 | All | USA | No
ML14KC1-036-230A** | LH23/37E+TXV | SL280UH090XV60C | R-454B | - - - | - - - | - - - | 36000 | 16 | 14.5 | No | 215859513 | All | USA | No
ML14KC1-036-230A** | LH23/37E+TXV | SL280UH100NV60C | R-454B | - - - | - - - | - - - | 36000 | 16 | 14 | No | 215859520 | All | USA | No
ML14KC1-036-230A** | LH23/37E+TXV | SLP99UH090XV36C | R-454B | - - - | - - - | - - - | 36000 | 16 | 14 | No | 215859553 | All | USA,Canada | No
ML14KC1-036-230A** | LH23/37E+TXV | SLP99UH090XV48C | R-454B | - - - | - - - | - - - | 36000 | 16 | 14 | No | 215859560 | All | USA,Canada | No
ML14KC1-036-230A** | LH23/37E+TXV | SLP99UH090XV60C | R-454B | - - - | - - - | - - - | 36000 | 16 | 13.5 | No | 215859567 | All | USA,Canada | No
ML14KC1-036-230A** | LH23/37E+TXV | SLP99UH110XV60C | R-454B | - - - | - - - | - - - | 36000 | 16 | 14 | No | 215859574 | All | USA,Canada | No
ML14KC1-036-230A** | LH23/37E+TXV+TD | - - - | R-454B | - - - | - - - | - - - | 34200 | 14.5 | 12 | No | 215862617 | All | USA,Canada | No
ML14KC1-036-230A** | LH23/37W+TXV | EL180UH100NE60C | R-454B | - - - | - - - | - - - | 36000 | 16 | 14 | No | 215858919 | All | USA | No
ML14KC1-036-230A** | LH23/37W+TXV | EL196UH090XE48C | R-454B | - - - | - - - | - - - | 36000 | 16 | 14 | No | 215858966 | All | USA,Canada | No
ML14KC1-036-230A** | LH23/37W+TXV | EL196UH110XE60C | R-454B | - - - | - - - | - - - | 36000 | 16 | 14.5 | No | 215858970 | All | USA,Canada | No
ML14KC1-036-230A** | LH23/37W+TXV | EL280UH110E48C | R-454B | - - - | - - - | - - - | 36000 | 16 | 14.5 | No | 215859028 | All | USA | No
ML14KC1-036-230A** | LH23/37W+TXV | EL280UH110E60C | R-454B | - - - | - - - | - - - | 36000 | 16 | 14.5 | No | 215859032 | All | USA | No
ML14KC1-036-230A** | LH23/37W+TXV | EL280UH110XE60C | R-454B | - - - | - - - | - - - | 36000 | 16 | 14.5 | No | 215859036 | All | USA | No
ML14KC1-036-230A** | LH23/37W+TXV | EL297UH090XE48C | R-454B | - - - | - - - | - - - | 36000 | 16 | 14 | No | 215859080 | All | USA,Canada | No
ML14KC1-036-230A** | LH23/37W+TXV | EL297UH090XV36C | R-454B | - - - | - - - | - - - | 36000 | 16 | 14 | No | 215859084 | All | USA,Canada | No
ML14KC1-036-230A** | LH23/37W+TXV | EL297UH090XV48C | R-454B | - - - | - - - | - - - | 36000 | 16 | 14 | No | 215859088 | All | USA,Canada | No
ML14KC1-036-230A** | LH23/37W+TXV | EL297UH090XV60C | R-454B | - - - | - - - | - - - | 36000 | 16 | 14 | No | 215859092 | All | USA,Canada | No
ML14KC1-036-230A** | LH23/37W+TXV | EL297UH110XE60C | R-454B | - - - | - - - | - - - | 36000 | 16 | 14 | No | 215859096 | All | USA,Canada | No
ML14KC1-036-230A** | LH23/37W+TXV | EL297UH110XV48C | R-454B | - - - | - - - | - - - | 36000 | 16 | 14 | No | 215859100 | All | USA,Canada | No
ML14KC1-036-230A** | LH23/37W+TXV | EL297UH110XV60C | R-454B | - - - | - - - | - - - | 36000 | 16 | 14 | No | 215859104 | All | USA,Canada | No
ML14KC1-036-230A** | LH23/37W+TXV | ML180UH090E60C | R-454B | - - - | - - - | - - - | 36000 | 16 | 14.5 | No | 215859214 | All | USA | No
ML14KC1-036-230A** | LH23/37W+TXV | ML180UH110E60C | R-454B | - - - | - - - | - - - | 36000 | 16 | 14.5 | No | 215859238 | All | USA | No
ML14KC1-036-230A** | LH23/37W+TXV | ML180UH110V60C | R-454B | - - - | - - - | - - - | 36000 | 16 | 14.5 | No | 215859242 | All | USA | No
ML14KC1-036-230A** | LH23/37W+TXV | ML180UH110XE60C | R-454B | - - - | - - - | - - - | 36000 | 16 | 14.5 | No | 215859246 | All | USA | No
ML14KC1-036-230A** | LH23/37W+TXV | ML193UH090XE36C | R-454B | - - - | - - - | - - - | 36000 | 16 | 14 | No | 215859292 | All | USA | No
ML14KC1-036-230A** | LH23/37W+TXV | ML193UH090XE48C | R-454B | - - - | - - - | - - - | 36000 | 16 | 14 | No | 215859299 | All | USA | No
ML14KC1-036-230A** | LH23/37W+TXV | ML193UH110XE48C | R-454B | - - - | - - - | - - - | 36000 | 16 | 14.5 | No | 215859306 | All | USA | No
ML14KC1-036-230A** | LH23/37W+TXV | ML193UH110XE60C | R-454B | - - - | - - - | - - - | 36000 | 16 | 14.5 | No | 215859313 | All | USA | No
ML14KC1-036-230A** | LH23/37W+TXV | ML196UH090XE36C | R-454B | - - - | - - - | - - - | 36000 | 16 | 14 | No | 215859372 | All | USA,Canada | No
ML14KC1-036-230A** | LH23/37W+TXV | ML196UH090XE48C | R-454B | - - - | - - - | - - - | 36000 | 16 | 14 | No | 215859379 | All | USA,Canada | No
ML14KC1-036-230A** | LH23/37W+TXV | ML196UH090XE60C | R-454B | - - - | - - - | - - - | 36000 | 16 | 14.5 | No | 215859386 | All | USA,Canada | No
ML14KC1-036-230A** | LH23/37W+TXV | ML196UH110XE60C | R-454B | - - - | - - - | - - - | 36000 | 16 | 14 | No | 215859393 | All | USA,Canada | No
ML14KC1-036-230A** | LH23/37W+TXV | SL280UH080NV60C | R-454B | - - - | - - - | - - - | 36000 | 16 | 14.5 | No | 215859459 | All | USA | No
ML14KC1-036-230A** | LH23/37W+TXV | SL280UH090V60C | R-454B | - - - | - - - | - - - | 36000 | 16 | 14.5 | No | 215859492 | All | USA | No
ML14KC1-036-230A** | LH23/37W+TXV | SL280UH090XV60C | R-454B | - - - | - - - | - - - | 36000 | 16 | 14.5 | No | 215859512 | All | USA | No
ML14KC1-036-230A** | LH23/37W+TXV | SL280UH100NV60C | R-454B | - - - | - - - | - - - | 36000 | 16 | 14 | No | 215859519 | All | USA | No
ML14KC1-036-230A** | LH23/37W+TXV | SLP99UH090XV36C | R-454B | - - - | - - - | - - - | 36000 | 16 | 14 | No | 215859552 | All | USA,Canada | No
ML14KC1-036-230A** | LH23/37W+TXV | SLP99UH090XV48C | R-454B | - - - | - - - | - - - | 36000 | 16 | 14 | No | 215859559 | All | USA,Canada | No
ML14KC1-036-230A** | LH23/37W+TXV | SLP99UH090XV60C | R-454B | - - - | - - - | - - - | 36000 | 16 | 13.5 | No | 215859566 | All | USA,Canada | No
ML14KC1-036-230A** | LH23/37W+TXV | SLP99UH110XV60C | R-454B | - - - | - - - | - - - | 36000 | 16 | 14 | No | 215859573 | All | USA,Canada | No
ML14KC1-036-230A** | LH23/37W+TXV+TD | - - - | R-454B | - - - | - - - | - - - | 34200 | 14.5 | 12 | No | 215862616 | All | USA,Canada | No
ML14KC1-036-230A** | LH24/37F+TXV | EL180UH080NE48B | R-454B | - - - | - - - | - - - | 35400 | 15.2 | 13 | No | 215858913 | All | USA | No
ML14KC1-036-230A** | LH24/37F+TXV | EL195UH040NE36B | R-454B | - - - | - - - | - - - | 35600 | 15 | 12.5 | No | 215858933 | All | USA | No
ML14KC1-036-230A** | LH24/37F+TXV | EL195UH060NE36B | R-454B | - - - | - - - | - - - | 33400 | 14.5 | 12.5 | No | 216704072 | All | USA,Canada | No
ML14KC1-036-230A** | LH24/37F+TXV | EL196UH030XE36B | R-454B | - - - | - - - | - - - | 35400 | 15 | 12.5 | No | 215858943 | All | USA,Canada | No
ML14KC1-036-230A** | LH24/37F+TXV | EL196UH045XE36B | R-454B | - - - | - - - | - - - | 34800 | 14.5 | 12.5 | No | 215858953 | All | USA,Canada | No
ML14KC1-036-230A** | LH24/37F+TXV | EL196UH070XE36B | R-454B | - - - | - - - | - - - | 35400 | 15 | 12.5 | No | 215858963 | All | USA,Canada | No
ML14KC1-036-230A** | LH24/37F+TXV | EL280UH090E36B | R-454B | - - - | - - - | - - - | 35800 | 15.2 | 13 | No | 215859005 | All | USA | No
ML14KC1-036-230A** | LH24/37F+TXV | EL280UH090E48B | R-454B | - - - | - - - | - - - | 35800 | 15.2 | 13 | No | 215859015 | All | USA | No
ML14KC1-036-230A** | LH24/37F+TXV | EL280UH090XE48B | R-454B | - - - | - - - | - - - | 35800 | 15.2 | 13 | No | 215859025 | All | USA | No
ML14KC1-036-230A** | LH24/37F+TXV | EL297UH045XE36B | R-454B | - - - | - - - | - - - | 35400 | 15.2 | 13 | No | 215859047 | All | USA,Canada | No
ML14KC1-036-230A** | LH24/37F+TXV | EL297UH045XV36B | R-454B | - - - | - - - | - - - | 35400 | 15 | 12.5 | No | 215859057 | All | USA,Canada | No
ML14KC1-036-230A** | LH24/37F+TXV | EL297UH070XE36B | R-454B | - - - | - - - | - - - | 35200 | 15.2 | 12.5 | No | 215859067 | All | USA,Canada | No
ML14KC1-036-230A** | LH24/37F+TXV | EL297UH070XV36B | R-454B | - - - | - - - | - - - | 35400 | 15.2 | 13 | No | 215859077 | All | USA,Canada | No
ML14KC1-036-230A** | LH24/37F+TXV | ML180UH070E36B | R-454B | - - - | - - - | - - - | 35800 | 15.2 | 13 | No | 215859155 | All | USA | No
ML14KC1-036-230A** | LH24/37F+TXV | ML180UH070V36B | R-454B | - - - | - - - | - - - | 35200 | 15.2 | 13.5 | No | 215859173 | All | USA | No
ML14KC1-036-230A** | LH24/37F+TXV | ML180UH070V48B | R-454B | - - - | - - - | - - - | 35800 | 15.2 | 13.5 | No | 215859183 | All | USA | No
ML14KC1-036-230A** | LH24/37F+TXV | ML180UH070XE36B | R-454B | - - - | - - - | - - - | 35800 | 15.2 | 13 | No | 215859201 | All | USA | No
ML14KC1-036-230A** | LH24/37F+TXV | ML180UH090E48B | R-454B | - - - | - - - | - - - | 35800 | 15.2 | 13.5 | No | 215859211 | All | USA | No
ML14KC1-036-230A** | LH24/37F+TXV | ML180UH090V48B | R-454B | - - - | - - - | - - - | 35800 | 15.2 | 13 | No | 215859225 | All | USA | No
ML14KC1-036-230A** | LH24/37F+TXV | ML180UH090XE48B | R-454B | - - - | - - - | - - - | 35800 | 15.2 | 13.5 | No | 215859235 | All | USA | No
ML14KC1-036-230A** | LH24/37F+TXV | ML193UH030XE36B | R-454B | - - - | - - - | - - - | 35400 | 15 | 12.5 | No | 215859260 | All | USA | No
ML14KC1-036-230A** | LH24/37F+TXV | ML193UH045XE36B | R-454B | - - - | - - - | - - - | 35200 | 15.2 | 13 | No | 215859273 | All | USA | No
ML14KC1-036-230A** | LH24/37F+TXV | ML193UH070XE36B | R-454B | - - - | - - - | - - - | 35400 | 15.2 | 13 | No | 215859286 | All | USA | No
ML14KC1-036-230A** | LH24/37F+TXV | ML196UH030XE36B | R-454B | - - - | - - - | - - - | 35400 | 15 | 12.5 | No | 215859327 | All | USA,Canada | No
ML14KC1-036-230A** | LH24/37F+TXV | ML196UH045XE36B | R-454B | - - - | - - - | - - - | 34800 | 15 | 12.5 | No | 215859340 | All | USA,Canada | No
ML14KC1-036-230A** | LH24/37F+TXV | ML196UH070XE36B | R-454B | - - - | - - - | - - - | 35400 | 15.2 | 13 | No | 215859353 | All | USA,Canada | No
ML14KC1-036-230A** | LH24/37F+TXV | ML196UH070XE48B | R-454B | - - - | - - - | - - - | 35400 | 15 | 12.5 | No | 215859366 | All | USA,Canada | No
ML14KC1-036-230A** | LH24/37F+TXV | ML296UH045XV36B | R-454B | - - - | - - - | - - - | 35400 | 15.2 | 13 | No | 215859407 | All | USA,Canada | No
ML14KC1-036-230A** | LH24/37F+TXV | SL280UH080NV48B | R-454B | - - - | - - - | - - - | 35400 | 15.2 | 13 | No | 215859453 | All | USA | No
ML14KC1-036-230A** | LH24/37F+TXV | SL280UH090V36B | R-454B | - - - | - - - | - - - | 35800 | 15.2 | 13 | No | 215859473 | All | USA | No
ML14KC1-036-230A** | LH24/37F+TXV | SL280UH090V48B | R-454B | - - - | - - - | - - - | 35400 | 15.2 | 13 | No | 215859486 | All | USA | No
ML14KC1-036-230A** | LH24/37F+TXV | SL280UH090XV48B | R-454B | - - - | - - - | - - - | 35400 | 15.2 | 13 | No | 215859506 | All | USA | No
ML14KC1-036-230A** | LH24/37F+TXV | SL297UH040NV36B | R-454B | - - - | - - - | - - - | 35400 | 15.2 | 13 | No | 215859533 | All | USA,Canada | No
ML14KC1-036-230A** | LH24/37F+TXV | SLP99UH070XV36B | R-454B | - - - | - - - | - - - | 35800 | 15.2 | 13 | No | 215859546 | All | USA,Canada | No
ML14KC1-036-230A** | LH24/37X+TXV | EL180UH080NE48B | R-454B | - - - | - - - | - - - | 35400 | 15.2 | 13 | No | 215858912 | All | USA | No
ML14KC1-036-230A** | LH24/37X+TXV | EL195UH040NE36B | R-454B | - - - | - - - | - - - | 35600 | 15 | 12.5 | No | 215858932 | All | USA | No
ML14KC1-036-230A** | LH24/37X+TXV | EL195UH060NE36B | R-454B | - - - | - - - | - - - | 33400 | 14.5 | 12.5 | No | 216704071 | All | USA,Canada | No
ML14KC1-036-230A** | LH24/37X+TXV | EL196UH030XE36B | R-454B | - - - | - - - | - - - | 35400 | 15 | 12.5 | No | 215858942 | All | USA,Canada | No
ML14KC1-036-230A** | LH24/37X+TXV | EL196UH045XE36B | R-454B | - - - | - - - | - - - | 34800 | 14.5 | 12.5 | No | 215858952 | All | USA,Canada | No
ML14KC1-036-230A** | LH24/37X+TXV | EL196UH070XE36B | R-454B | - - - | - - - | - - - | 35400 | 15 | 12.5 | No | 215858962 | All | USA,Canada | No
ML14KC1-036-230A** | LH24/37X+TXV | EL280UH090E36B | R-454B | - - - | - - - | - - - | 35800 | 15.2 | 13 | No | 215859004 | All | USA | No
ML14KC1-036-230A** | LH24/37X+TXV | EL280UH090E48B | R-454B | - - - | - - - | - - - | 35800 | 15.2 | 13 | No | 215859014 | All | USA | No
ML14KC1-036-230A** | LH24/37X+TXV | EL280UH090XE48B | R-454B | - - - | - - - | - - - | 35800 | 15.2 | 13 | No | 215859024 | All | USA | No
ML14KC1-036-230A** | LH24/37X+TXV | EL297UH045XE36B | R-454B | - - - | - - - | - - - | 35400 | 15.2 | 13 | No | 215859046 | All | USA,Canada | No
ML14KC1-036-230A** | LH24/37X+TXV | EL297UH045XV36B | R-454B | - - - | - - - | - - - | 35400 | 15 | 12.5 | No | 215859056 | All | USA,Canada | No
ML14KC1-036-230A** | LH24/37X+TXV | EL297UH070XE36B | R-454B | - - - | - - - | - - - | 35200 | 15.2 | 12.5 | No | 215859066 | All | USA,Canada | No
ML14KC1-036-230A** | LH24/37X+TXV | EL297UH070XV36B | R-454B | - - - | - - - | - - - | 35400 | 15.2 | 13 | No | 215859076 | All | USA,Canada | No
ML14KC1-036-230A** | LH24/37X+TXV | ML180UH070E36B | R-454B | - - - | - - - | - - - | 35800 | 15.2 | 13 | No | 215859154 | All | USA | No
ML14KC1-036-230A** | LH24/37X+TXV | ML180UH070V36B | R-454B | - - - | - - - | - - - | 35200 | 15.2 | 13.5 | No | 215859172 | All | USA | No
ML14KC1-036-230A** | LH24/37X+TXV | ML180UH070V48B | R-454B | - - - | - - - | - - - | 35800 | 15.2 | 13.5 | No | 215859182 | All | USA | No
ML14KC1-036-230A** | LH24/37X+TXV | ML180UH070XE36B | R-454B | - - - | - - - | - - - | 35800 | 15.2 | 13 | No | 215859200 | All | USA | No
ML14KC1-036-230A** | LH24/37X+TXV | ML180UH090E48B | R-454B | - - - | - - - | - - - | 35800 | 15.2 | 13.5 | No | 215859210 | All | USA | No
ML14KC1-036-230A** | LH24/37X+TXV | ML180UH090V48B | R-454B | - - - | - - - | - - - | 35800 | 15.2 | 13 | No | 215859224 | All | USA | No
ML14KC1-036-230A** | LH24/37X+TXV | ML180UH090XE48B | R-454B | - - - | - - - | - - - | 35800 | 15.2 | 13.5 | No | 215859234 | All | USA | No
ML14KC1-036-230A** | LH24/37X+TXV | ML193UH030XE36B | R-454B | - - - | - - - | - - - | 35400 | 15 | 12.5 | No | 215859259 | All | USA | No
ML14KC1-036-230A** | LH24/37X+TXV | ML193UH045XE36B | R-454B | - - - | - - - | - - - | 35200 | 15.2 | 13 | No | 215859272 | All | USA | No
ML14KC1-036-230A** | LH24/37X+TXV | ML193UH070XE36B | R-454B | - - - | - - - | - - - | 35400 | 15.2 | 13 | No | 215859285 | All | USA | No
ML14KC1-036-230A** | LH24/37X+TXV | ML196UH030XE36B | R-454B | - - - | - - - | - - - | 35400 | 15 | 12.5 | No | 215859326 | All | USA,Canada | No
ML14KC1-036-230A** | LH24/37X+TXV | ML196UH045XE36B | R-454B | - - - | - - - | - - - | 34800 | 15 | 12.5 | No | 215859339 | All | USA,Canada | No
ML14KC1-036-230A** | LH24/37X+TXV | ML196UH070XE36B | R-454B | - - - | - - - | - - - | 35400 | 15.2 | 13 | No | 215859352 | All | USA,Canada | No
ML14KC1-036-230A** | LH24/37X+TXV | ML196UH070XE48B | R-454B | - - - | - - - | - - - | 35400 | 15 | 12.5 | No | 215859365 | All | USA,Canada | No
ML14KC1-036-230A** | LH24/37X+TXV | ML296UH045XV36B | R-454B | - - - | - - - | - - - | 35400 | 15.2 | 13 | No | 215859406 | All | USA,Canada | No
ML14KC1-036-230A** | LH24/37X+TXV | SL280UH080NV48B | R-454B | - - - | - - - | - - - | 35400 | 15.2 | 13 | No | 215859452 | All | USA | No
ML14KC1-036-230A** | LH24/37X+TXV | SL280UH090V36B | R-454B | - - - | - - - | - - - | 35800 | 15.2 | 13 | No | 215859472 | All | USA | No
ML14KC1-036-230A** | LH24/37X+TXV | SL280UH090V48B | R-454B | - - - | - - - | - - - | 35400 | 15.2 | 13 | No | 215859485 | All | USA | No
ML14KC1-036-230A** | LH24/37X+TXV | SL280UH090XV48B | R-454B | - - - | - - - | - - - | 35400 | 15.2 | 13 | No | 215859505 | All | USA | No
ML14KC1-036-230A** | LH24/37X+TXV | SL297UH040NV36B | R-454B | - - - | - - - | - - - | 35400 | 15.2 | 13 | No | 215859532 | All | USA,Canada | No
ML14KC1-036-230A** | LH24/37X+TXV | SLP99UH070XV36B | R-454B | - - - | - - - | - - - | 35800 | 15.2 | 13 | No | 215859545 | All | USA,Canada | No
ML14KC1-036-230A** | LH29/36F+TXV | EL180UH080NE48B | R-454B | - - - | - - - | - - - | 36000 | 15.2 | 13 | No | 215858904 | All | USA | No
ML14KC1-036-230A** | LH29/36F+TXV | EL195UH040NE36B | R-454B | - - - | - - - | - - - | 35800 | 15.2 | 13 | No | 215858924 | All | USA | No
ML14KC1-036-230A** | LH29/36F+TXV | EL196UH030XE36B | R-454B | - - - | - - - | - - - | 35600 | 15 | 13 | No | 215858937 | All | USA,Canada | No
ML14KC1-036-230A** | LH29/36F+TXV | EL196UH045XE36B | R-454B | - - - | - - - | - - - | 35000 | 14.5 | 12.5 | No | 215858947 | All | USA,Canada | No
ML14KC1-036-230A** | LH29/36F+TXV | EL196UH070XE36B | R-454B | - - - | - - - | - - - | 35000 | 15.2 | 13 | No | 215858957 | All | USA,Canada | No
ML14KC1-036-230A** | LH29/36F+TXV | EL280UH090E36B | R-454B | - - - | - - - | - - - | 36000 | 15.2 | 13 | No | 215858999 | All | USA | No
ML14KC1-036-230A** | LH29/36F+TXV | EL280UH090E48B | R-454B | - - - | - - - | - - - | 35600 | 15.2 | 13.5 | No | 215859009 | All | USA | No
ML14KC1-036-230A** | LH29/36F+TXV | EL280UH090XE48B | R-454B | - - - | - - - | - - - | 35600 | 15.2 | 13.5 | No | 215859019 | All | USA | No
ML14KC1-036-230A** | LH29/36F+TXV | EL297UH045XE36B | R-454B | - - - | - - - | - - - | 35800 | 15.2 | 13 | No | 215859041 | All | USA,Canada | No
ML14KC1-036-230A** | LH29/36F+TXV | EL297UH045XV36B | R-454B | - - - | - - - | - - - | 35000 | 15.2 | 13 | No | 215859051 | All | USA,Canada | No
ML14KC1-036-230A** | LH29/36F+TXV | EL297UH070XE36B | R-454B | - - - | - - - | - - - | 36000 | 15.2 | 13 | No | 215859061 | All | USA,Canada | No
ML14KC1-036-230A** | LH29/36F+TXV | EL297UH070XV36B | R-454B | - - - | - - - | - - - | 36000 | 15.2 | 13 | No | 215859071 | All | USA,Canada | No
ML14KC1-036-230A** | LH29/36F+TXV | ML180UH070E36B | R-454B | - - - | - - - | - - - | 36000 | 15.2 | 13 | No | 215859149 | All | USA | No
ML14KC1-036-230A** | LH29/36F+TXV | ML180UH070V36B | R-454B | - - - | - - - | - - - | 35200 | 15.2 | 13.5 | No | 215859167 | All | USA | No
ML14KC1-036-230A** | LH29/36F+TXV | ML180UH070V48B | R-454B | - - - | - - - | - - - | 36000 | 15.2 | 13.5 | No | 215859177 | All | USA | No
ML14KC1-036-230A** | LH29/36F+TXV | ML180UH070XE36B | R-454B | - - - | - - - | - - - | 36000 | 15.2 | 13 | No | 215859195 | All | USA | No
ML14KC1-036-230A** | LH29/36F+TXV | ML180UH090E48B | R-454B | - - - | - - - | - - - | 36000 | 15.2 | 13.5 | No | 215859205 | All | USA | No
ML14KC1-036-230A** | LH29/36F+TXV | ML180UH090V48B | R-454B | - - - | - - - | - - - | 36000 | 15.2 | 13 | No | 215859219 | All | USA | No
ML14KC1-036-230A** | LH29/36F+TXV | ML180UH090XE48B | R-454B | - - - | - - - | - - - | 36000 | 15.2 | 13.5 | No | 215859229 | All | USA | No
ML14KC1-036-230A** | LH29/36F+TXV | ML193UH030XE36B | R-454B | - - - | - - - | - - - | 35600 | 15 | 12.5 | No | 215859251 | All | USA | No
ML14KC1-036-230A** | LH29/36F+TXV | ML193UH045XE36B | R-454B | - - - | - - - | - - - | 36000 | 15.2 | 13 | No | 215859264 | All | USA | No
ML14KC1-036-230A** | LH29/36F+TXV | ML193UH070XE36B | R-454B | - - - | - - - | - - - | 36000 | 15.2 | 13 | No | 215859277 | All | USA | No
ML14KC1-036-230A** | LH29/36F+TXV | ML196UH030XE36B | R-454B | - - - | - - - | - - - | 35600 | 15 | 13 | No | 215859318 | All | USA,Canada | No
ML14KC1-036-230A** | LH29/36F+TXV | ML196UH045XE36B | R-454B | - - - | - - - | - - - | 35000 | 15.2 | 13 | No | 215859331 | All | USA,Canada | No
ML14KC1-036-230A** | LH29/36F+TXV | ML196UH070XE36B | R-454B | - - - | - - - | - - - | 36000 | 15.2 | 13 | No | 215859344 | All | USA,Canada | No
ML14KC1-036-230A** | LH29/36F+TXV | ML196UH070XE48B | R-454B | - - - | - - - | - - - | 35800 | 15 | 12.5 | No | 215859357 | All | USA,Canada | No
ML14KC1-036-230A** | LH29/36F+TXV | ML296UH045XV36B | R-454B | - - - | - - - | - - - | 36000 | 15.2 | 13 | No | 215859398 | All | USA,Canada | No
ML14KC1-036-230A** | LH29/36F+TXV | SL280UH080NV48B | R-454B | - - - | - - - | - - - | 36000 | 15.2 | 13 | No | 215859444 | All | USA | No
ML14KC1-036-230A** | LH29/36F+TXV | SL280UH090V36B | R-454B | - - - | - - - | - - - | 36000 | 15.2 | 13 | No | 215859464 | All | USA | No
ML14KC1-036-230A** | LH29/36F+TXV | SL280UH090V48B | R-454B | - - - | - - - | - - - | 36000 | 15.2 | 13 | No | 215859477 | All | USA | No
ML14KC1-036-230A** | LH29/36F+TXV | SL280UH090XV48B | R-454B | - - - | - - - | - - - | 36000 | 15.2 | 13 | No | 215859497 | All | USA | No
ML14KC1-036-230A** | LH29/36F+TXV | SL297UH040NV36B | R-454B | - - - | - - - | - - - | 36000 | 15.2 | 13 | No | 215859524 | All | USA,Canada | No
ML14KC1-036-230A** | LH29/36F+TXV | SLP99UH070XV36B | R-454B | - - - | - - - | - - - | 36000 | 15.2 | 13 | No | 215859537 | All | USA,Canada | No
ML14KC1-036-230A** | LH29/36X+TXV | EL180UH080NE48B | R-454B | - - - | - - - | - - - | 36000 | 15.2 | 13 | No | 215858903 | All | USA | No
ML14KC1-036-230A** | LH29/36X+TXV | EL195UH040NE36B | R-454B | - - - | - - - | - - - | 35800 | 15.2 | 13 | No | 215858923 | All | USA | No
ML14KC1-036-230A** | LH29/36X+TXV | EL195UH060NE36B | R-454B | - - - | - - - | - - - | 33600 | 14.5 | 12.5 | No | 216704065 | All | USA,Canada | No
ML14KC1-036-230A** | LH29/36X+TXV | EL196UH030XE36B | R-454B | - - - | - - - | - - - | 35600 | 15 | 13 | No | 215858936 | All | USA,Canada | No
ML14KC1-036-230A** | LH29/36X+TXV | EL196UH045XE36B | R-454B | - - - | - - - | - - - | 35000 | 14.5 | 12.5 | No | 215858946 | All | USA,Canada | No
ML14KC1-036-230A** | LH29/36X+TXV | EL196UH070XE36B | R-454B | - - - | - - - | - - - | 35000 | 15.2 | 13 | No | 215858956 | All | USA,Canada | No
ML14KC1-036-230A** | LH29/36X+TXV | EL280UH090E36B | R-454B | - - - | - - - | - - - | 36000 | 15.2 | 13 | No | 215858998 | All | USA | No
ML14KC1-036-230A** | LH29/36X+TXV | EL280UH090E48B | R-454B | - - - | - - - | - - - | 35600 | 15.2 | 13.5 | No | 215859008 | All | USA | No
ML14KC1-036-230A** | LH29/36X+TXV | EL280UH090XE48B | R-454B | - - - | - - - | - - - | 35600 | 15.2 | 13.5 | No | 215859018 | All | USA | No
ML14KC1-036-230A** | LH29/36X+TXV | EL297UH045XE36B | R-454B | - - - | - - - | - - - | 35800 | 15.2 | 13 | No | 215859040 | All | USA,Canada | No
ML14KC1-036-230A** | LH29/36X+TXV | EL297UH045XV36B | R-454B | - - - | - - - | - - - | 35000 | 15.2 | 13 | No | 215859050 | All | USA,Canada | No
ML14KC1-036-230A** | LH29/36X+TXV | EL297UH070XE36B | R-454B | - - - | - - - | - - - | 36000 | 15.2 | 13 | No | 215859060 | All | USA,Canada | No
ML14KC1-036-230A** | LH29/36X+TXV | EL297UH070XV36B | R-454B | - - - | - - - | - - - | 36000 | 15.2 | 13 | No | 215859070 | All | USA,Canada | No
ML14KC1-036-230A** | LH29/36X+TXV | ML180UH070E36B | R-454B | - - - | - - - | - - - | 36000 | 15.2 | 13 | No | 215859148 | All | USA | No
ML14KC1-036-230A** | LH29/36X+TXV | ML180UH070V36B | R-454B | - - - | - - - | - - - | 35200 | 15.2 | 13.5 | No | 215859166 | All | USA | No
ML14KC1-036-230A** | LH29/36X+TXV | ML180UH070V48B | R-454B | - - - | - - - | - - - | 36000 | 15.2 | 13.5 | No | 215859176 | All | USA | No
ML14KC1-036-230A** | LH29/36X+TXV | ML180UH070XE36B | R-454B | - - - | - - - | - - - | 36000 | 15.2 | 13 | No | 215859194 | All | USA | No
ML14KC1-036-230A** | LH29/36X+TXV | ML180UH090E48B | R-454B | - - - | - - - | - - - | 36000 | 15.2 | 13.5 | No | 215859204 | All | USA | No
ML14KC1-036-230A** | LH29/36X+TXV | ML180UH090V48B | R-454B | - - - | - - - | - - - | 36000 | 15.2 | 13 | No | 215859218 | All | USA | No
ML14KC1-036-230A** | LH29/36X+TXV | ML180UH090XE48B | R-454B | - - - | - - - | - - - | 36000 | 15.2 | 13.5 | No | 215859228 | All | USA | No
ML14KC1-036-230A** | LH29/36X+TXV | ML193UH030XE36B | R-454B | - - - | - - - | - - - | 35600 | 15 | 12.5 | No | 215859250 | All | USA | No
ML14KC1-036-230A** | LH29/36X+TXV | ML193UH045XE36B | R-454B | - - - | - - - | - - - | 36000 | 15.2 | 13 | No | 215859263 | All | USA | No
ML14KC1-036-230A** | LH29/36X+TXV | ML193UH070XE36B | R-454B | - - - | - - - | - - - | 36000 | 15.2 | 13 | No | 215859276 | All | USA | No
ML14KC1-036-230A** | LH29/36X+TXV | ML196UH030XE36B | R-454B | - - - | - - - | - - - | 35600 | 15 | 13 | No | 215859317 | All | USA,Canada | No
ML14KC1-036-230A** | LH29/36X+TXV | ML196UH045XE36B | R-454B | - - - | - - - | - - - | 35000 | 15.2 | 13 | No | 215859330 | All | USA,Canada | No
ML14KC1-036-230A** | LH29/36X+TXV | ML196UH070XE36B | R-454B | - - - | - - - | - - - | 36000 | 15.2 | 13 | No | 215859343 | All | USA,Canada | No
ML14KC1-036-230A** | LH29/36X+TXV | ML196UH070XE48B | R-454B | - - - | - - - | - - - | 35800 | 15 | 12.5 | No | 215859356 | All | USA,Canada | No
ML14KC1-036-230A** | LH29/36X+TXV | ML296UH045XV36B | R-454B | - - - | - - - | - - - | 36000 | 15.2 | 13 | No | 215859397 | All | USA,Canada | No
ML14KC1-036-230A** | LH29/36X+TXV | SL280UH080NV48B | R-454B | - - - | - - - | - - - | 36000 | 15.2 | 13 | No | 215859443 | All | USA | No
ML14KC1-036-230A** | LH29/36X+TXV | SL280UH090V36B | R-454B | - - - | - - - | - - - | 36000 | 15.2 | 13 | No | 215859463 | All | USA | No
ML14KC1-036-230A** | LH29/36X+TXV | SL280UH090V48B | R-454B | - - - | - - - | - - - | 36000 | 15.2 | 13 | No | 215859476 | All | USA | No
ML14KC1-036-230A** | LH29/36X+TXV | SL280UH090XV48B | R-454B | - - - | - - - | - - - | 36000 | 15.2 | 13 | No | 215859496 | All | USA | No
ML14KC1-036-230A** | LH29/36X+TXV | SL297UH040NV36B | R-454B | - - - | - - - | - - - | 36000 | 15.2 | 13 | No | 215859523 | All | USA,Canada | No
ML14KC1-036-230A** | LH29/36X+TXV | SLP99UH070XV36B | R-454B | - - - | - - - | - - - | 36000 | 15.2 | 13 | No | 215859536 | All | USA,Canada | No
ML14KC1-036-230A** | LH35/36X+TXV | EL180UH080NE48B | R-454B | - - - | - - - | - - - | 36000 | 15.2 | 13 | No | 216704585 | All | USA | No
ML14KC1-036-230A** | LH35/36X+TXV | EL195UH040NE36B | R-454B | - - - | - - - | - - - | 36000 | 15.2 | 13 | No | 216704586 | All | USA | No
ML14KC1-036-230A** | LH35/36X+TXV | EL195UH060NE36B | R-454B | - - - | - - - | - - - | 34200 | 15 | 12.5 | No | 216704587 | All | USA,Canada | No
ML14KC1-036-230A** | LH35/36X+TXV | ML180UH070XE36B | R-454B | - - - | - - - | - - - | 36000 | 15.2 | 13.5 | No | 216704588 | All | USA | No
ML14KC1-036-230A** | LH35/36X+TXV | ML180UH090XE48B | R-454B | - - - | - - - | - - - | 36000 | 16 | 13.5 | No | 216704589 | All | USA | No
ML14KC1-036-230A** | LH35/36X+TXV | ML193UH045XE36B | R-454B | - - - | - - - | - - - | 36000 | 15.2 | 13 | No | 216704590 | All | USA | No
ML14KC1-036-230A** | LH35/36X+TXV | ML193UH070XE36B | R-454B | - - - | - - - | - - - | 36000 | 15.2 | 13 | No | 216704591 | All | USA | No
ML14KC1-036-230A** | LH35/36X+TXV | SL297UH040NV36B | R-454B | - - - | - - - | - - - | 36000 | 15.2 | 13 | No | 216704592 | All | USA,Canada | No
ML14KC1-036-230A** | LP18/37R+TXV | EL180UH040NE36A | R-454B | - - - | - - - | - - - | 36000 | 15.2 | 13 | No | 215858890 | All | USA | No
ML14KC1-036-230A** | LP18/37R+TXV | EL180UH060NE36A | R-454B | - - - | - - - | - - - | 36000 | 15.2 | 13 | No | 215858901 | All | USA | No
ML14KC1-036-230A** | LP18/37R+TXV | EL180UH080NE48B | R-454B | - - - | - - - | - - - | 36000 | 15.2 | 13 | No | 215858911 | All | USA | No
ML14KC1-036-230A** | LP18/37R+TXV | EL180UH100NE60C | R-454B | - - - | - - - | - - - | 35600 | 15.2 | 13.5 | No | 215858918 | All | USA | No
ML14KC1-036-230A** | LP18/37R+TXV | EL195UH040NE36B | R-454B | - - - | - - - | - - - | 36000 | 15.2 | 13 | No | 215858931 | All | USA | No
ML14KC1-036-230A** | LP18/37R+TXV | EL280UH045E36A | R-454B | - - - | - - - | - - - | 35800 | 15.2 | 13.5 | No | 215889257 | All | USA | No
ML14KC1-036-230A** | LP18/37R+TXV | EL280UH070E36A | R-454B | - - - | - - - | - - - | 36000 | 15.2 | 13.5 | No | 215889260 | All | USA | No
ML14KC1-036-230A** | LP18/37R+TXV | EL280UH070XE36A | R-454B | - - - | - - - | - - - | 36000 | 15.2 | 13 | No | 215889263 | All | USA | No
ML14KC1-036-230A** | LP18/37R+TXV | ML180UH045XE36A | R-454B | - - - | - - - | - - - | 36000 | 15.2 | 13.5 | No | 216704076 | All | USA | No
ML14KC1-036-230A** | LP18/37R+TXV | ML193UH030XE36B | R-454B | - - - | - - - | - - - | 36000 | 15.2 | 13 | No | 215859258 | All | USA | No
ML14KC1-036-230A** | LP18/37R+TXV | ML193UH045XE36B | R-454B | - - - | - - - | - - - | 36000 | 15.2 | 13 | No | 215859271 | All | USA | No
ML14KC1-036-230A** | LP18/37R+TXV | ML193UH070XE36B | R-454B | - - - | - - - | - - - | 36000 | 15.2 | 13 | No | 215859284 | All | USA | No
ML14KC1-036-230A** | LP18/37R+TXV | ML193UH090XE36C | R-454B | - - - | - - - | - - - | 35600 | 15.2 | 13.5 | No | 215859291 | All | USA | No
ML14KC1-036-230A** | LP18/37R+TXV | ML193UH090XE48C | R-454B | - - - | - - - | - - - | 35600 | 15.2 | 13.5 | No | 215859298 | All | USA | No
ML14KC1-036-230A** | LP18/37R+TXV | ML193UH110XE48C | R-454B | - - - | - - - | - - - | 35800 | 15.2 | 13.5 | No | 215859305 | All | USA | No
ML14KC1-036-230A** | LP18/37R+TXV | ML193UH110XE60C | R-454B | - - - | - - - | - - - | 35600 | 15.2 | 13.5 | No | 215859312 | All | USA | No
ML14KC1-036-230A** | LP18/37R+TXV | ML196UH030XE36B | R-454B | - - - | - - - | - - - | 36000 | 15.2 | 13 | No | 215859325 | All | USA,Canada | No
ML14KC1-036-230A** | LP18/37R+TXV | ML196UH045XE36B | R-454B | - - - | - - - | - - - | 35400 | 15.2 | 13 | No | 215859338 | All | USA,Canada | No
ML14KC1-036-230A** | LP18/37R+TXV | ML196UH070XE36B | R-454B | - - - | - - - | - - - | 36000 | 15.2 | 13 | No | 215859351 | All | USA,Canada | No
ML14KC1-036-230A** | LP18/37R+TXV | ML196UH070XE48B | R-454B | - - - | - - - | - - - | 36000 | 15.2 | 13 | No | 215859364 | All | USA,Canada | No
ML14KC1-036-230A** | LP18/37R+TXV | ML196UH090XE36C | R-454B | - - - | - - - | - - - | 35800 | 15.2 | 13 | No | 215859371 | All | USA,Canada | No
ML14KC1-036-230A** | LP18/37R+TXV | ML196UH090XE48C | R-454B | - - - | - - - | - - - | 35800 | 15.2 | 13.5 | No | 215859378 | All | USA,Canada | No
ML14KC1-036-230A** | LP18/37R+TXV | ML196UH090XE60C | R-454B | - - - | - - - | - - - | 35600 | 15.2 | 13.5 | No | 215859385 | All | USA,Canada | No
ML14KC1-036-230A** | LP18/37R+TXV | ML196UH110XE60C | R-454B | - - - | - - - | - - - | 35800 | 15.2 | 13.5 | No | 215859392 | All | USA,Canada | No
ML14KC1-036-230A** | LP18/37R+TXV | ML296UH045XV36B | R-454B | - - - | - - - | - - - | 36000 | 15.2 | 13 | No | 215859405 | All | USA,Canada | No
ML14KC1-036-230A** | LP18/37R+TXV | SL280UH060NV36A | R-454B | - - - | - - - | - - - | 36000 | 15.2 | 13.5 | No | 215859419 | All | USA | No
ML14KC1-036-230A** | LP18/37R+TXV | SL280UH070V36A | R-454B | - - - | - - - | - - - | 36000 | 15.2 | 13 | No | 215859430 | All | USA | No
ML14KC1-036-230A** | LP18/37R+TXV | SL280UH070XV36A | R-454B | - - - | - - - | - - - | 36000 | 15.2 | 13 | No | 215859441 | All | USA | No
ML14KC1-036-230A** | LP18/37R+TXV | SL280UH080NV48B | R-454B | - - - | - - - | - - - | 36000 | 15.2 | 13 | No | 215859451 | All | USA | No
ML14KC1-036-230A** | LP18/37R+TXV | SL280UH080NV60C | R-454B | - - - | - - - | - - - | 35800 | 15.2 | 13.5 | No | 215859458 | All | USA | No
ML14KC1-036-230A** | LP18/37R+TXV | SL280UH090V36B | R-454B | - - - | - - - | - - - | 36000 | 15.2 | 13.5 | No | 215859471 | All | USA | No
ML14KC1-036-230A** | LP18/37R+TXV | SL280UH090V48B | R-454B | - - - | - - - | - - - | 36000 | 15.2 | 13.5 | No | 215859484 | All | USA | No
ML14KC1-036-230A** | LP18/37R+TXV | SL280UH090V60C | R-454B | - - - | - - - | - - - | 34600 | 16 | 13 | No | 215859491 | All | USA | No
ML14KC1-036-230A** | LP18/37R+TXV | SL280UH090XV48B | R-454B | - - - | - - - | - - - | 36000 | 15.2 | 13.5 | No | 215859504 | All | USA | No
ML14KC1-036-230A** | LP18/37R+TXV | SL280UH090XV60C | R-454B | - - - | - - - | - - - | 34600 | 16 | 13 | No | 215859511 | All | USA | No
ML14KC1-036-230A** | LP18/37R+TXV | SL280UH100NV60C | R-454B | - - - | - - - | - - - | 35800 | 15.2 | 13.5 | No | 215859518 | All | USA | No
ML14KC1-036-230A** | LP18/37R+TXV | SL297UH040NV36B | R-454B | - - - | - - - | - - - | 36000 | 15.2 | 13 | No | 215859531 | All | USA,Canada | No
ML14KC1-036-230A** | LP18/37R+TXV | SLP99UH070XV36B | R-454B | - - - | - - - | - - - | 36000 | 15.2 | 13.5 | No | 215859544 | All | USA,Canada | No
ML14KC1-036-230A** | LP18/37R+TXV | SLP99UH090XV36C | R-454B | - - - | - - - | - - - | 35800 | 15.2 | 13 | No | 215859551 | All | USA,Canada | No
ML14KC1-036-230A** | LP18/37R+TXV | SLP99UH090XV48C | R-454B | - - - | - - - | - - - | 35800 | 15.2 | 13 | No | 215859558 | All | USA,Canada | No
ML14KC1-036-230A** | LP18/37R+TXV | SLP99UH090XV60C | R-454B | - - - | - - - | - - - | 35800 | 15.2 | 13 | No | 215859565 | All | USA,Canada | No
ML14KC1-036-230A** | LP18/37R+TXV | SLP99UH110XV60C | R-454B | - - - | - - - | - - - | 35800 | 15.2 | 13.5 | No | 215859572 | All | USA,Canada | No
ML14KC1-036-230A** | LP18/37R+TXV+TD | - - - | R-454B | - - - | - - - | - - - | 34200 | 14.3 | 11.7 | No | 215862614 | All | USA,Canada | No
ML14KC1-036-230A** | LP25/36R+TXV | EL180UH040NE36A | R-454B | - - - | - - - | - - - | 36000 | 15.2 | 13 | No | 215858885 | All | USA | No
ML14KC1-036-230A** | LP25/36R+TXV | EL180UH060NE36A | R-454B | - - - | - - - | - - - | 36000 | 15.2 | 13 | No | 215858896 | All | USA | No
ML14KC1-036-230A** | LP25/36R+TXV | EL180UH080NE48B | R-454B | - - - | - - - | - - - | 35600 | 15.2 | 13 | No | 215858907 | All | USA | No
ML14KC1-036-230A** | LP25/36R+TXV | EL180UH100NE60C | R-454B | - - - | - - - | - - - | 35200 | 15.2 | 13 | No | 215858916 | All | USA | No
ML14KC1-036-230A** | LP25/36R+TXV | EL195UH040NE36B | R-454B | - - - | - - - | - - - | 35000 | 15.2 | 13 | No | 215858927 | All | USA | No
ML14KC1-036-230A** | LP25/36R+TXV | EL196UH030XE36B | R-454B | - - - | - - - | - - - | 35600 | 15 | 13 | No | 215889245 | All | USA,Canada | No
ML14KC1-036-230A** | LP25/36R+TXV | EL196UH045XE36B | R-454B | - - - | - - - | - - - | 35000 | 14.5 | 12.5 | No | 215889247 | All | USA,Canada | No
ML14KC1-036-230A** | LP25/36R+TXV | EL196UH070XE36B | R-454B | - - - | - - - | - - - | 35000 | 15.2 | 13 | No | 215889249 | All | USA,Canada | No
ML14KC1-036-230A** | LP25/36R+TXV | EL196UH090XE48C | R-454B | - - - | - - - | - - - | 35200 | 15.2 | 13 | No | 215889251 | All | USA,Canada | No
ML14KC1-036-230A** | LP25/36R+TXV | EL196UH110XE60C | R-454B | - - - | - - - | - - - | 35000 | 15.2 | 13.5 | No | 215889253 | All | USA,Canada | No
ML14KC1-036-230A** | LP25/36R+TXV | EL280UH090E36B | R-454B | - - - | - - - | - - - | 36000 | 15.2 | 13 | No | 215889264 | All | USA | No
ML14KC1-036-230A** | LP25/36R+TXV | EL280UH090E48B | R-454B | - - - | - - - | - - - | 35400 | 15.2 | 13.5 | No | 215889266 | All | USA | No
ML14KC1-036-230A** | LP25/36R+TXV | EL280UH090XE48B | R-454B | - - - | - - - | - - - | 35400 | 15.2 | 13.5 | No | 215889268 | All | USA | No
ML14KC1-036-230A** | LP25/36R+TXV | EL280UH110E48C | R-454B | - - - | - - - | - - - | 35000 | 15.2 | 13.5 | No | 215889270 | All | USA | No
ML14KC1-036-230A** | LP25/36R+TXV | EL280UH110E60C | R-454B | - - - | - - - | - - - | 35200 | 15.2 | 13.5 | No | 215889272 | All | USA | No
ML14KC1-036-230A** | LP25/36R+TXV | EL280UH110XE60C | R-454B | - - - | - - - | - - - | 35200 | 15.2 | 13.5 | No | 215889274 | All | USA | No
ML14KC1-036-230A** | LP25/36R+TXV | EL297UH045XE36B | R-454B | - - - | - - - | - - - | 35600 | 15.2 | 13 | No | 215889276 | All | USA,Canada | No
ML14KC1-036-230A** | LP25/36R+TXV | EL297UH045XV36B | R-454B | - - - | - - - | - - - | 34800 | 15.2 | 12.5 | No | 215889278 | All | USA,Canada | No
ML14KC1-036-230A** | LP25/36R+TXV | EL297UH070XE36B | R-454B | - - - | - - - | - - - | 36000 | 15.2 | 13 | No | 215889280 | All | USA,Canada | No
ML14KC1-036-230A** | LP25/36R+TXV | EL297UH070XV36B | R-454B | - - - | - - - | - - - | 36000 | 15.2 | 13 | No | 215889282 | All | USA,Canada | No
ML14KC1-036-230A** | LP25/36R+TXV | EL297UH090XE48C | R-454B | - - - | - - - | - - - | 35200 | 15.2 | 13 | No | 215889284 | All | USA,Canada | No
ML14KC1-036-230A** | LP25/36R+TXV | EL297UH090XV36C | R-454B | - - - | - - - | - - - | 35200 | 15.2 | 13 | No | 215889286 | All | USA,Canada | No
ML14KC1-036-230A** | LP25/36R+TXV | EL297UH090XV48C | R-454B | - - - | - - - | - - - | 35200 | 15.2 | 13 | No | 215889288 | All | USA,Canada | No
ML14KC1-036-230A** | LP25/36R+TXV | EL297UH090XV60C | R-454B | - - - | - - - | - - - | 35200 | 15.2 | 13 | No | 215889290 | All | USA,Canada | No
ML14KC1-036-230A** | LP25/36R+TXV | EL297UH110XE60C | R-454B | - - - | - - - | - - - | 35200 | 15.2 | 13 | No | 215889292 | All | USA,Canada | No
ML14KC1-036-230A** | LP25/36R+TXV | EL297UH110XV48C | R-454B | - - - | - - - | - - - | 35200 | 15.2 | 13 | No | 215889294 | All | USA,Canada | No
ML14KC1-036-230A** | LP25/36R+TXV | EL297UH110XV60C | R-454B | - - - | - - - | - - - | 36000 | 15.2 | 13 | No | 215889296 | All | USA,Canada | No
ML14KC1-036-230A** | LP25/36R+TXV | ML193UH030XE36B | R-454B | - - - | - - - | - - - | 35600 | 15 | 12.5 | No | 215859254 | All | USA | No
ML14KC1-036-230A** | LP25/36R+TXV | ML193UH045XE36B | R-454B | - - - | - - - | - - - | 35600 | 15.2 | 13 | No | 215859267 | All | USA | No
ML14KC1-036-230A** | LP25/36R+TXV | ML193UH070XE36B | R-454B | - - - | - - - | - - - | 35600 | 15.2 | 13 | No | 215859280 | All | USA | No
ML14KC1-036-230A** | LP25/36R+TXV | ML193UH090XE36C | R-454B | - - - | - - - | - - - | 35200 | 15.2 | 13 | No | 215859289 | All | USA | No
ML14KC1-036-230A** | LP25/36R+TXV | ML193UH090XE48C | R-454B | - - - | - - - | - - - | 35200 | 15.2 | 13 | No | 215859296 | All | USA | No
ML14KC1-036-230A** | LP25/36R+TXV | ML193UH110XE48C | R-454B | - - - | - - - | - - - | 35000 | 15.2 | 13.5 | No | 215859303 | All | USA | No
ML14KC1-036-230A** | LP25/36R+TXV | ML193UH110XE60C | R-454B | - - - | - - - | - - - | 34800 | 15.2 | 13.5 | No | 215859310 | All | USA | No
ML14KC1-036-230A** | LP25/36R+TXV | ML196UH030XE36B | R-454B | - - - | - - - | - - - | 35600 | 15 | 13 | No | 215859321 | All | USA,Canada | No
ML14KC1-036-230A** | LP25/36R+TXV | ML196UH045XE36B | R-454B | - - - | - - - | - - - | 34800 | 15.2 | 12.5 | No | 215859334 | All | USA,Canada | No
ML14KC1-036-230A** | LP25/36R+TXV | ML196UH070XE36B | R-454B | - - - | - - - | - - - | 36000 | 15.2 | 13 | No | 215859347 | All | USA,Canada | No
ML14KC1-036-230A** | LP25/36R+TXV | ML196UH070XE48B | R-454B | - - - | - - - | - - - | 35600 | 15 | 12.5 | No | 215859360 | All | USA,Canada | No
ML14KC1-036-230A** | LP25/36R+TXV | ML196UH090XE36C | R-454B | - - - | - - - | - - - | 35200 | 15.2 | 13 | No | 215859369 | All | USA,Canada | No
ML14KC1-036-230A** | LP25/36R+TXV | ML196UH090XE48C | R-454B | - - - | - - - | - - - | 35200 | 15.2 | 13 | No | 215859376 | All | USA,Canada | No
ML14KC1-036-230A** | LP25/36R+TXV | ML196UH090XE60C | R-454B | - - - | - - - | - - - | 35000 | 15.2 | 13.5 | No | 215859383 | All | USA,Canada | No
ML14KC1-036-230A** | LP25/36R+TXV | ML196UH110XE60C | R-454B | - - - | - - - | - - - | 35200 | 15.2 | 13 | No | 215859390 | All | USA,Canada | No
ML14KC1-036-230A** | LP25/36R+TXV | ML296UH045XV36B | R-454B | - - - | - - - | - - - | 35600 | 15.2 | 13 | No | 215859401 | All | USA,Canada | No
ML14KC1-036-230A** | LP25/36R+TXV | SL280UH060NV36A | R-454B | - - - | - - - | - - - | 36000 | 15.2 | 13 | No | 215859414 | All | USA | No
ML14KC1-036-230A** | LP25/36R+TXV | SL280UH070V36A | R-454B | - - - | - - - | - - - | 36000 | 15.2 | 13 | No | 215859425 | All | USA | No
ML14KC1-036-230A** | LP25/36R+TXV | SL280UH070XV36A | R-454B | - - - | - - - | - - - | 36000 | 15.2 | 13 | No | 215859436 | All | USA | No
ML14KC1-036-230A** | LP25/36R+TXV | SL280UH080NV48B | R-454B | - - - | - - - | - - - | 36000 | 15.2 | 13 | No | 215859447 | All | USA | No
ML14KC1-036-230A** | LP25/36R+TXV | SL280UH080NV60C | R-454B | - - - | - - - | - - - | 35000 | 15.2 | 13.5 | No | 215859456 | All | USA | No
ML14KC1-036-230A** | LP25/36R+TXV | SL280UH090V36B | R-454B | - - - | - - - | - - - | 36000 | 15.2 | 13 | No | 215859467 | All | USA | No
ML14KC1-036-230A** | LP25/36R+TXV | SL280UH090V48B | R-454B | - - - | - - - | - - - | 36000 | 15.2 | 13 | No | 215859480 | All | USA | No
ML14KC1-036-230A** | LP25/36R+TXV | SL280UH090V60C | R-454B | - - - | - - - | - - - | 35000 | 15.2 | 13.5 | No | 215859489 | All | USA | No
ML14KC1-036-230A** | LP25/36R+TXV | SL280UH090XV48B | R-454B | - - - | - - - | - - - | 36000 | 15.2 | 13 | No | 215859500 | All | USA | No
ML14KC1-036-230A** | LP25/36R+TXV | SL280UH090XV60C | R-454B | - - - | - - - | - - - | 35000 | 15.2 | 13.5 | No | 215859509 | All | USA | No
ML14KC1-036-230A** | LP25/36R+TXV | SL280UH100NV60C | R-454B | - - - | - - - | - - - | 36000 | 15.2 | 13 | No | 215859516 | All | USA | No
ML14KC1-036-230A** | LP25/36R+TXV | SL297UH040NV36B | R-454B | - - - | - - - | - - - | 35600 | 15.2 | 13 | No | 215859527 | All | USA,Canada | No
ML14KC1-036-230A** | LP25/36R+TXV | SLP99UH070XV36B | R-454B | - - - | - - - | - - - | 36000 | 15.2 | 13 | No | 215859540 | All | USA,Canada | No
ML14KC1-036-230A** | LP25/36R+TXV | SLP99UH090XV36C | R-454B | - - - | - - - | - - - | 35200 | 15.2 | 13 | No | 215859549 | All | USA,Canada | No
ML14KC1-036-230A** | LP25/36R+TXV | SLP99UH090XV48C | R-454B | - - - | - - - | - - - | 35200 | 15.2 | 13 | No | 215859556 | All | USA,Canada | No
ML14KC1-036-230A** | LP25/36R+TXV | SLP99UH090XV60C | R-454B | - - - | - - - | - - - | 35200 | 15.2 | 13 | No | 215859563 | All | USA,Canada | No
ML14KC1-036-230A** | LP25/36R+TXV | SLP99UH110XV60C | R-454B | - - - | - - - | - - - | 35200 | 15.2 | 13 | No | 215859570 | All | USA,Canada | No
ML14KC1-036-230A** | LP29/36X+TXV | EL180UH040NE36A | R-454B | - - - | - - - | - - - | 36000 | 15.2 | 13 | No | 215858886 | All | USA | No
ML14KC1-036-230A** | LP29/36X+TXV | EL180UH060NE36A | R-454B | - - - | - - - | - - - | 36000 | 15.2 | 13 | No | 215858897 | All | USA | No
ML14KC1-036-230A** | LP29/36X+TXV | EL180UH080NE48B | R-454B | - - - | - - - | - - - | 36000 | 15.2 | 13 | No | 215858908 | All | USA | No
ML14KC1-036-230A** | LP29/36X+TXV | EL180UH100NE60C | R-454B | - - - | - - - | - - - | 35400 | 15.2 | 13.5 | No | 215858917 | All | USA | No
ML14KC1-036-230A** | LP29/36X+TXV | EL195UH040NE36B | R-454B | - - - | - - - | - - - | 36000 | 15.2 | 13 | No | 215858928 | All | USA | No
ML14KC1-036-230A** | LP29/36X+TXV | EL196UH030XE36B | R-454B | - - - | - - - | - - - | 36000 | 15.2 | 13 | No | 215889246 | All | USA,Canada | No
ML14KC1-036-230A** | LP29/36X+TXV | EL196UH045XE36B | R-454B | - - - | - - - | - - - | 35400 | 15 | 12.5 | No | 215889248 | All | USA,Canada | No
ML14KC1-036-230A** | LP29/36X+TXV | EL196UH070XE36B | R-454B | - - - | - - - | - - - | 36000 | 15.2 | 13 | No | 215889250 | All | USA,Canada | No
ML14KC1-036-230A** | LP29/36X+TXV | EL196UH090XE48C | R-454B | - - - | - - - | - - - | 35400 | 15.2 | 13.5 | No | 215889252 | All | USA,Canada | No
ML14KC1-036-230A** | LP29/36X+TXV | EL196UH110XE60C | R-454B | - - - | - - - | - - - | 34600 | 16 | 13 | No | 215889254 | All | USA,Canada | No
ML14KC1-036-230A** | LP29/36X+TXV | EL280UH090E36B | R-454B | - - - | - - - | - - - | 36000 | 15.2 | 13.5 | No | 215889265 | All | USA | No
ML14KC1-036-230A** | LP29/36X+TXV | EL280UH090E48B | R-454B | - - - | - - - | - - - | 36000 | 16 | 13.5 | No | 215889267 | All | USA | No
ML14KC1-036-230A** | LP29/36X+TXV | EL280UH090XE48B | R-454B | - - - | - - - | - - - | 36000 | 16 | 13.5 | No | 215889269 | All | USA | No
ML14KC1-036-230A** | LP29/36X+TXV | EL280UH110E48C | R-454B | - - - | - - - | - - - | 34600 | 16 | 13.5 | No | 215889271 | All | USA | No
ML14KC1-036-230A** | LP29/36X+TXV | EL280UH110E60C | R-454B | - - - | - - - | - - - | 34600 | 16 | 13.5 | No | 215889273 | All | USA | No
ML14KC1-036-230A** | LP29/36X+TXV | EL280UH110XE60C | R-454B | - - - | - - - | - - - | 34600 | 16 | 13.5 | No | 215889275 | All | USA | No
ML14KC1-036-230A** | LP29/36X+TXV | EL297UH045XE36B | R-454B | - - - | - - - | - - - | 36000 | 15.2 | 13 | No | 215889277 | All | USA,Canada | No
ML14KC1-036-230A** | LP29/36X+TXV | EL297UH045XV36B | R-454B | - - - | - - - | - - - | 36000 | 15.2 | 13 | No | 215889279 | All | USA,Canada | No
ML14KC1-036-230A** | LP29/36X+TXV | EL297UH070XE36B | R-454B | - - - | - - - | - - - | 36000 | 15.2 | 13 | No | 215889281 | All | USA,Canada | No
ML14KC1-036-230A** | LP29/36X+TXV | EL297UH070XV36B | R-454B | - - - | - - - | - - - | 36000 | 15.2 | 13 | No | 215889283 | All | USA,Canada | No
ML14KC1-036-230A** | LP29/36X+TXV | EL297UH090XE48C | R-454B | - - - | - - - | - - - | 35400 | 15.2 | 13.5 | No | 215889285 | All | USA,Canada | No
ML14KC1-036-230A** | LP29/36X+TXV | EL297UH090XV36C | R-454B | - - - | - - - | - - - | 35400 | 15.2 | 13.5 | No | 215889287 | All | USA,Canada | No
ML14KC1-036-230A** | LP29/36X+TXV | EL297UH090XV48C | R-454B | - - - | - - - | - - - | 35600 | 15.2 | 13 | No | 215889289 | All | USA,Canada | No
ML14KC1-036-230A** | LP29/36X+TXV | EL297UH090XV60C | R-454B | - - - | - - - | - - - | 35600 | 15.2 | 13 | No | 215889291 | All | USA,Canada | No
ML14KC1-036-230A** | LP29/36X+TXV | EL297UH110XE60C | R-454B | - - - | - - - | - - - | 35600 | 15.2 | 13.5 | No | 215889293 | All | USA,Canada | No
ML14KC1-036-230A** | LP29/36X+TXV | EL297UH110XV48C | R-454B | - - - | - - - | - - - | 35400 | 15.2 | 13.5 | No | 215889295 | All | USA,Canada | No
ML14KC1-036-230A** | LP29/36X+TXV | EL297UH110XV60C | R-454B | - - - | - - - | - - - | 35400 | 15.2 | 13.5 | No | 215889297 | All | USA,Canada | No
ML14KC1-036-230A** | LP29/36X+TXV | ML193UH030XE36B | R-454B | - - - | - - - | - - - | 36000 | 15.2 | 13 | No | 215859255 | All | USA | No
ML14KC1-036-230A** | LP29/36X+TXV | ML193UH045XE36B | R-454B | - - - | - - - | - - - | 36000 | 15.2 | 13 | No | 215859268 | All | USA | No
ML14KC1-036-230A** | LP29/36X+TXV | ML193UH070XE36B | R-454B | - - - | - - - | - - - | 36000 | 15.2 | 13 | No | 215859281 | All | USA | No
ML14KC1-036-230A** | LP29/36X+TXV | ML193UH090XE36C | R-454B | - - - | - - - | - - - | 35400 | 15.2 | 13.5 | No | 215859290 | All | USA | No
ML14KC1-036-230A** | LP29/36X+TXV | ML193UH090XE48C | R-454B | - - - | - - - | - - - | 35400 | 15.2 | 13.5 | No | 215859297 | All | USA | No
ML14KC1-036-230A** | LP29/36X+TXV | ML193UH110XE48C | R-454B | - - - | - - - | - - - | 35600 | 15.2 | 13.5 | No | 215859304 | All | USA | No
ML14KC1-036-230A** | LP29/36X+TXV | ML193UH110XE60C | R-454B | - - - | - - - | - - - | 35400 | 15.2 | 13.5 | No | 215859311 | All | USA | No
ML14KC1-036-230A** | LP29/36X+TXV | ML196UH030XE36B | R-454B | - - - | - - - | - - - | 36000 | 15.2 | 13 | No | 215859322 | All | USA,Canada | No
ML14KC1-036-230A** | LP29/36X+TXV | ML196UH045XE36B | R-454B | - - - | - - - | - - - | 35400 | 15.2 | 13 | No | 215859335 | All | USA,Canada | No
ML14KC1-036-230A** | LP29/36X+TXV | ML196UH070XE36B | R-454B | - - - | - - - | - - - | 36000 | 15.2 | 13 | No | 215859348 | All | USA,Canada | No
ML14KC1-036-230A** | LP29/36X+TXV | ML196UH070XE48B | R-454B | - - - | - - - | - - - | 36000 | 15.2 | 13 | No | 215859361 | All | USA,Canada | No
ML14KC1-036-230A** | LP29/36X+TXV | ML196UH090XE36C | R-454B | - - - | - - - | - - - | 35600 | 15.2 | 13 | No | 215859370 | All | USA,Canada | No
ML14KC1-036-230A** | LP29/36X+TXV | ML196UH090XE48C | R-454B | - - - | - - - | - - - | 35400 | 15.2 | 13.5 | No | 215859377 | All | USA,Canada | No
ML14KC1-036-230A** | LP29/36X+TXV | ML196UH090XE60C | R-454B | - - - | - - - | - - - | 35600 | 15.2 | 13.5 | No | 215859384 | All | USA,Canada | No
ML14KC1-036-230A** | LP29/36X+TXV | ML196UH110XE60C | R-454B | - - - | - - - | - - - | 35600 | 15.2 | 13.5 | No | 215859391 | All | USA,Canada | No
ML14KC1-036-230A** | LP29/36X+TXV | ML296UH045XV36B | R-454B | - - - | - - - | - - - | 36000 | 15.2 | 13 | No | 215859402 | All | USA,Canada | No
ML14KC1-036-230A** | LP29/36X+TXV | SL280UH060NV36A | R-454B | - - - | - - - | - - - | 36000 | 15.2 | 13.5 | No | 215859415 | All | USA | No
ML14KC1-036-230A** | LP29/36X+TXV | SL280UH070V36A | R-454B | - - - | - - - | - - - | 36000 | 15.2 | 13 | No | 215859426 | All | USA | No
ML14KC1-036-230A** | LP29/36X+TXV | SL280UH070XV36A | R-454B | - - - | - - - | - - - | 36000 | 15.2 | 13 | No | 215859437 | All | USA | No
ML14KC1-036-230A** | LP29/36X+TXV | SL280UH080NV48B | R-454B | - - - | - - - | - - - | 36000 | 15.2 | 13 | No | 215859448 | All | USA | No
ML14KC1-036-230A** | LP29/36X+TXV | SL280UH080NV60C | R-454B | - - - | - - - | - - - | 35600 | 15.2 | 13.5 | No | 215859457 | All | USA | No
ML14KC1-036-230A** | LP29/36X+TXV | SL280UH090V36B | R-454B | - - - | - - - | - - - | 36000 | 15.2 | 13.5 | No | 215859468 | All | USA | No
ML14KC1-036-230A** | LP29/36X+TXV | SL280UH090V48B | R-454B | - - - | - - - | - - - | 36000 | 15.2 | 13.5 | No | 215859481 | All | USA | No
ML14KC1-036-230A** | LP29/36X+TXV | SL280UH090V60C | R-454B | - - - | - - - | - - - | 34600 | 16 | 13 | No | 215859490 | All | USA | No
ML14KC1-036-230A** | LP29/36X+TXV | SL280UH090XV48B | R-454B | - - - | - - - | - - - | 36000 | 15.2 | 13.5 | No | 215859501 | All | USA | No
ML14KC1-036-230A** | LP29/36X+TXV | SL280UH090XV60C | R-454B | - - - | - - - | - - - | 34600 | 16 | 13 | No | 215859510 | All | USA | No
ML14KC1-036-230A** | LP29/36X+TXV | SL280UH100NV60C | R-454B | - - - | - - - | - - - | 35400 | 15.2 | 13.5 | No | 215859517 | All | USA | No
ML14KC1-036-230A** | LP29/36X+TXV | SL297UH040NV36B | R-454B | - - - | - - - | - - - | 36000 | 15.2 | 13 | No | 215859528 | All | USA,Canada | No
ML14KC1-036-230A** | LP29/36X+TXV | SLP99UH070XV36B | R-454B | - - - | - - - | - - - | 36000 | 15.2 | 13.5 | No | 215859541 | All | USA,Canada | No
ML14KC1-036-230A** | LP29/36X+TXV | SLP99UH090XV36C | R-454B | - - - | - - - | - - - | 35600 | 15.2 | 13 | No | 215859550 | All | USA,Canada | No
ML14KC1-036-230A** | LP29/36X+TXV | SLP99UH090XV48C | R-454B | - - - | - - - | - - - | 35600 | 15.2 | 13 | No | 215859557 | All | USA,Canada | No
ML14KC1-036-230A** | LP29/36X+TXV | SLP99UH090XV60C | R-454B | - - - | - - - | - - - | 35600 | 15.2 | 13 | No | 215859564 | All | USA,Canada | No
ML14KC1-036-230A** | LP29/36X+TXV | SLP99UH110XV60C | R-454B | - - - | - - - | - - - | 35400 | 15.2 | 13.5 | No | 215859571 | All | USA,Canada | No
ML14KC1-036-230A** | LP36/37R+TXV | EL180UH040NE36A | R-454B | - - - | - - - | - - - | 36000 | 15.2 | 14 | No | 216704058 | All | USA | No
ML14KC1-036-230A** | LP36/37R+TXV | EL180UH060NE36A | R-454B | - - - | - - - | - - - | 36000 | 15.2 | 14 | No | 216704059 | All | USA | No
ML14KC1-036-230A** | LP36/37R+TXV | EL180UH080NE48B | R-454B | - - - | - - - | - - - | 36000 | 15.2 | 14 | No | 215890777 | All | USA | No
ML14KC1-036-230A** | LP36/37R+TXV | EL180UH100NE60C | R-454B | - - - | - - - | - - - | 36000 | 15.2 | 14 | No | 215890780 | All | USA | No
ML14KC1-036-230A** | LP36/37R+TXV | EL195UH040NE36B | R-454B | - - - | - - - | - - - | 36000 | 15.2 | 13.5 | No | 215890781 | All | USA | No
ML14KC1-036-230A** | LP36/37R+TXV | EL195UH060NE36B | R-454B | - - - | - - - | - - - | 35600 | 15.2 | 13 | No | 216704062 | All | USA,Canada | No
ML14KC1-036-230A** | LP36/37R+TXV | EL196UH030XE36B | R-454B | - - - | - - - | - - - | 36000 | 15.2 | 13.5 | No | 215890784 | All | USA,Canada | No
ML14KC1-036-230A** | LP36/37R+TXV | EL196UH045XE36B | R-454B | - - - | - - - | - - - | 36000 | 15.2 | 13.5 | No | 215890787 | All | USA,Canada | No
ML14KC1-036-230A** | LP36/37R+TXV | EL196UH070XE36B | R-454B | - - - | - - - | - - - | 35200 | 15.2 | 14 | No | 215890790 | All | USA,Canada | No
ML14KC1-036-230A** | LP36/37R+TXV | EL196UH090XE48C | R-454B | - - - | - - - | - - - | 36000 | 16 | 14 | No | 215890793 | All | USA,Canada | No
ML14KC1-036-230A** | LP36/37R+TXV | EL196UH110XE60C | R-454B | - - - | - - - | - - - | 36000 | 16 | 14 | No | 215890794 | All | USA,Canada | No
ML14KC1-036-230A** | LP36/37R+TXV | EL280UH090E36B | R-454B | - - - | - - - | - - - | 36000 | 16 | 14 | No | 215890801 | All | USA | No
ML14KC1-036-230A** | LP36/37R+TXV | EL280UH090E48B | R-454B | - - - | - - - | - - - | 36000 | 16 | 14 | No | 215890804 | All | USA | No
ML14KC1-036-230A** | LP36/37R+TXV | EL280UH090XE48B | R-454B | - - - | - - - | - - - | 36000 | 16 | 14 | No | 215890807 | All | USA | No
ML14KC1-036-230A** | LP36/37R+TXV | EL280UH110E48C | R-454B | - - - | - - - | - - - | 36000 | 16 | 14 | No | 215890810 | All | USA | No
ML14KC1-036-230A** | LP36/37R+TXV | EL280UH110E60C | R-454B | - - - | - - - | - - - | 36000 | 16 | 14 | No | 215890811 | All | USA | No
ML14KC1-036-230A** | LP36/37R+TXV | EL280UH110XE60C | R-454B | - - - | - - - | - - - | 36000 | 16 | 14 | No | 215890812 | All | USA | No
ML14KC1-036-230A** | LP36/37R+TXV | EL297UH045XE36B | R-454B | - - - | - - - | - - - | 36000 | 15.2 | 14 | No | 215890813 | All | USA,Canada | No
ML14KC1-036-230A** | LP36/37R+TXV | EL297UH045XV36B | R-454B | - - - | - - - | - - - | 36000 | 15.2 | 13.5 | No | 215890816 | All | USA,Canada | No
ML14KC1-036-230A** | LP36/37R+TXV | EL297UH070XE36B | R-454B | - - - | - - - | - - - | 36000 | 15.2 | 13.5 | No | 215890819 | All | USA,Canada | No
ML14KC1-036-230A** | LP36/37R+TXV | EL297UH070XV36B | R-454B | - - - | - - - | - - - | 36000 | 15.2 | 14 | No | 215890822 | All | USA,Canada | No
ML14KC1-036-230A** | LP36/37R+TXV | EL297UH090XE48C | R-454B | - - - | - - - | - - - | 36000 | 16 | 14 | No | 215890825 | All | USA,Canada | No
ML14KC1-036-230A** | LP36/37R+TXV | EL297UH090XV36C | R-454B | - - - | - - - | - - - | 36000 | 16 | 14 | No | 215890826 | All | USA,Canada | No
ML14KC1-036-230A** | LP36/37R+TXV | EL297UH090XV48C | R-454B | - - - | - - - | - - - | 36000 | 16 | 13.5 | No | 215890827 | All | USA,Canada | No
ML14KC1-036-230A** | LP36/37R+TXV | EL297UH090XV60C | R-454B | - - - | - - - | - - - | 36000 | 15.2 | 13.5 | No | 215890828 | All | USA,Canada | No
ML14KC1-036-230A** | LP36/37R+TXV | EL297UH110XE60C | R-454B | - - - | - - - | - - - | 36000 | 16 | 14 | No | 215890829 | All | USA,Canada | No
ML14KC1-036-230A** | LP36/37R+TXV | EL297UH110XV48C | R-454B | - - - | - - - | - - - | 36000 | 16 | 14 | No | 215890830 | All | USA,Canada | No
ML14KC1-036-230A** | LP36/37R+TXV | EL297UH110XV60C | R-454B | - - - | - - - | - - - | 36000 | 16 | 14 | No | 215890831 | All | USA,Canada | No
ML14KC1-036-230A** | LP36/37R+TXV | ML180UH045XE36A | R-454B | - - - | - - - | - - - | 36000 | 16 | 14 | No | 216704073 | All | USA | No
ML14KC1-036-230A** | LP36/37R+TXV | ML180UH070XE36B | R-454B | - - - | - - - | - - - | 36000 | 15.2 | 14 | No | 216704077 | All | USA | No
ML14KC1-036-230A** | LP36/37R+TXV | ML180UH090XE48B | R-454B | - - - | - - - | - - - | 36000 | 16 | 14.5 | No | 216704081 | All | USA | No
ML14KC1-036-230A** | LP36/37R+TXV | ML193UH045XE36B | R-454B | - - - | - - - | - - - | 36000 | 15.2 | 14 | No | 216704085 | All | USA | No
ML14KC1-036-230A** | LP36/37R+TXV | ML193UH070XE36B | R-454B | - - - | - - - | - - - | 36000 | 15.2 | 14 | No | 216704089 | All | USA | No
ML14KC1-036-230A** | LP36/37R+TXV | ML193UH090XE48C | R-454B | - - - | - - - | - - - | 36000 | 16 | 14 | No | 216704093 | All | USA | No
ML14KC1-036-230A** | LP36/37R+TXV | ML296UH045XV36B | R-454B | - - - | - - - | - - - | 36000 | 15.2 | 14 | No | 215890832 | All | USA,Canada | No
ML14KC1-036-230A** | LP36/37R+TXV | SL280UH060NV36A | R-454B | - - - | - - - | - - - | 36000 | 15.2 | 14 | No | 216704094 | All | USA | No
ML14KC1-036-230A** | LP36/37R+TXV | SL280UH080NV48B | R-454B | - - - | - - - | - - - | 36000 | 15.2 | 14 | No | 215890841 | All | USA | No
ML14KC1-036-230A** | LP36/37R+TXV | SL280UH080NV60C | R-454B | - - - | - - - | - - - | 36000 | 16 | 14 | No | 215890844 | All | USA | No
ML14KC1-036-230A** | LP36/37R+TXV | SL280UH090V36B | R-454B | - - - | - - - | - - - | 36000 | 16 | 14 | No | 215890845 | All | USA | No
ML14KC1-036-230A** | LP36/37R+TXV | SL280UH090V48B | R-454B | - - - | - - - | - - - | 36000 | 15.2 | 14 | No | 215890848 | All | USA | No
ML14KC1-036-230A** | LP36/37R+TXV | SL280UH090V60C | R-454B | - - - | - - - | - - - | 36000 | 16 | 14 | No | 215890851 | All | USA | No
ML14KC1-036-230A** | LP36/37R+TXV | SL280UH090XV48B | R-454B | - - - | - - - | - - - | 36000 | 15.2 | 14 | No | 215890852 | All | USA | No
ML14KC1-036-230A** | LP36/37R+TXV | SL280UH090XV60C | R-454B | - - - | - - - | - - - | 36000 | 16 | 14 | No | 215890855 | All | USA | No
ML14KC1-036-230A** | LP36/37R+TXV | SL280UH100NV60C | R-454B | - - - | - - - | - - - | 36000 | 16 | 14 | No | 215890856 | All | USA | No
ML14KC1-036-230A** | LP36/37R+TXV | SL297UH040NV36B | R-454B | - - - | - - - | - - - | 36000 | 15.2 | 14 | No | 215890857 | All | USA,Canada | No
ML14KC1-036-230A** | LP36/37R+TXV | SLP99UH070XV36B | R-454B | - - - | - - - | - - - | 36000 | 16 | 14 | No | 215890860 | All | USA,Canada | No
ML14KC1-036-230A** | LP36/37R+TXV | SLP99UH090XV36C | R-454B | - - - | - - - | - - - | 36000 | 15.2 | 13.5 | No | 215890863 | All | USA,Canada | No
ML14KC1-036-230A** | LP36/37R+TXV | SLP99UH090XV48C | R-454B | - - - | - - - | - - - | 36000 | 15.2 | 13.5 | No | 215890864 | All | USA,Canada | No
ML14KC1-036-230A** | LP36/37R+TXV | SLP99UH090XV60C | R-454B | - - - | - - - | - - - | 36000 | 15.2 | 13.5 | No | 215890865 | All | USA,Canada | No
ML14KC1-036-230A** | LP36/37R+TXV | SLP99UH110XV60C | R-454B | - - - | - - - | - - - | 36000 | 16 | 14 | No | 215890866 | All | USA,Canada | No
ML14KC1-036-230A** | LS374CC+TXV+TD | - - - | R-454B | - - - | - - - | - - - | 34200 | 14.5 | 12 | No | 215911932 | All | USA,Canada | No
ML14KC1-036-230A** | LW39L9+TXV | - - - | R-454B | - - - | - - - | - - - | 33400 | 16 | 13 | No | 215911999 | All | USA,Canada | No
ML14KC1-036-230A** | M36E36+TXV+TD | - - - | R-454B | - - - | - - - | - - - | 33200 | 14.3 | 11.7 | No | 215868143 | All | USA,Canada | No
ML14KC1-036-230A** | M36E58+TXV+TD | - - - | R-454B | - - - | - - - | - - - | 33200 | 14.3 | 11.7 | No | 215868144 | All | USA,Canada | No
ML14KC1-036-230A** | M36E59+TXV+TD | - - - | R-454B | - - - | - - - | - - - | 33200 | 14.3 | 11.7 | No | 215868145 | All | USA,Canada | No
ML14KC1-036-230A** | M36E66+TXV+TD | - - - | R-454B | - - - | - - - | - - - | 33200 | 14.5 | 12 | No | 215868146 | All | USA,Canada | No
ML14KC1-036-230A** | SL537+TXV | - - - | R-454B | - - - | - - - | - - - | 32800 | 14.5 | 12.5 | No | 215868238 | All | USA,Canada | No
ML14KC1-036-230A** | SL637+TXV | - - - | R-454B | - - - | - - - | - - - | 32800 | 15.2 | 13 | No | 215868240 | All | USA,Canada | No
ML14KC1-036-230A** | SL939+TXV | - - - | R-454B | - - - | - - - | - - - | 33400 | 16 | 13 | No | 215866866 | All | USA,Canada | No
ML14KC1-036-230A** | SM537+TXV | - - - | R-454B | - - - | - - - | - - - | 32800 | 14.5 | 12.5 | No | 215866865 | All | USA,Canada | No
ML14KC1-036-230A** | SM6136+TD | - - - | R-454B | - - - | - - - | - - - | 34000 | 14.3 | 13 | No | 216373595 | All | USA,Canada | No
ML14KC1-036-230A** | SM637+TXV | - - - | R-454B | - - - | - - - | - - - | 32800 | 15.2 | 13 | No | 215868239 | All | USA,Canada | No
ML14KC1-041-230A** | BVB942+TXV | - - - | R-454B | - - - | - - - | - - - | 40000 | 15.2 | 13 | No | 215866921 | All | USA,Canada | No
ML14KC1-041-230A** | BVC142+TXV | - - - | R-454B | - - - | - - - | - - - | 41500 | 16 | 13.5 | No | 215868315 | All | USA,Canada | No
ML14KC1-041-230A** | BVC342+TXV | - - - | R-454B | - - - | - - - | - - - | 40500 | 15.2 | 13 | No | 215866923 | All | USA,Canada | No
ML14KC1-041-230A** | BVC348+TXV | - - - | R-454B | - - - | - - - | - - - | 41000 | 16 | 13 | No | 215866922 | All | USA,Canada | No
ML14KC1-041-230A** | BVC442+TXV | - - - | R-454B | - - - | - - - | - - - | 41500 | 16 | 13.5 | No | 215868316 | All | USA,Canada | No
ML14KC1-041-230A** | BVC448+TXV | - - - | R-454B | - - - | - - - | - - - | 41500 | 16 | 13.5 | No | 215866926 | All | USA,Canada | No
ML14KC1-041-230A** | BVC542+TXV | - - - | R-454B | - - - | - - - | - - - | 38500 | 15.2 | 12.5 | No | 215868314 | All | USA,Canada | No
ML14KC1-041-230A** | BVC548+TXV | - - - | R-454B | - - - | - - - | - - - | 39000 | 15.2 | 12.5 | No | 215868313 | All | USA,Canada | No
ML14KC1-041-230A** | BVC642+TXV | - - - | R-454B | - - - | - - - | - - - | 41000 | 16 | 13 | No | 215866925 | All | USA,Canada | No
ML14KC1-041-230A** | BVC648+TXV | - - - | R-454B | - - - | - - - | - - - | 41000 | 16 | 13 | No | 215866924 | All | USA,Canada | No
ML14KC1-041-230A** | BVC742+TXV | - - - | R-454B | - - - | - - - | - - - | 41500 | 16 | 13.5 | No | 215868318 | All | USA,Canada | No
ML14KC1-041-230A** | BVC748+TXV | - - - | R-454B | - - - | - - - | - - - | 40500 | 16 | 14 | No | 215868317 | All | USA,Canada | No
ML14KC1-041-230A** | FEBB942+TXV | - - - | R-454B | - - - | - - - | - - - | 40000 | 15.2 | 13 | No | 215868585 | All | USA,Canada | No
ML14KC1-041-230A** | FEBB948+TXV | - - - | R-454B | - - - | - - - | - - - | 40500 | 16 | 13 | No | 215867038 | All | USA,Canada | No
ML14KC1-041-230A** | FECC142+TXV | - - - | R-454B | - - - | - - - | - - - | 41500 | 16 | 13.5 | No | 215868595 | All | USA,Canada | No
ML14KC1-041-230A** | FECC148+TXV | - - - | R-454B | - - - | - - - | - - - | 41500 | 16 | 13.5 | No | 215867042 | All | USA,Canada | No
ML14KC1-041-230A** | FECC342+TXV | - - - | R-454B | - - - | - - - | - - - | 40500 | 15.2 | 13 | No | 215868589 | All | USA,Canada | No
ML14KC1-041-230A** | FECC348+TXV | - - - | R-454B | - - - | - - - | - - - | 41000 | 16 | 13 | No | 215868588 | All | USA,Canada | No
ML14KC1-041-230A** | FECC442+TXV | - - - | R-454B | - - - | - - - | - - - | 41500 | 16 | 13.5 | No | 215868598 | All | USA,Canada | No
ML14KC1-041-230A** | FECC448+TXV | - - - | R-454B | - - - | - - - | - - - | 41500 | 16 | 13.5 | No | 215868597 | All | USA,Canada | No
ML14KC1-041-230A** | FECC642+TXV | - - - | R-454B | - - - | - - - | - - - | 41000 | 15.2 | 13 | No | 215868593 | All | USA,Canada | No
ML14KC1-041-230A** | FECC648+TXV | - - - | R-454B | - - - | - - - | - - - | 41500 | 16 | 13.5 | No | 215868592 | All | USA,Canada | No
ML14KC1-041-230A** | FECC742+TXV | - - - | R-454B | - - - | - - - | - - - | 41500 | 16 | 13.5 | No | 215868602 | All | USA,Canada | No
ML14KC1-041-230A** | FECC748+TXV | - - - | R-454B | - - - | - - - | - - - | 40500 | 16 | 14 | No | 215868601 | All | USA,Canada | No
ML14KC1-041-230A** | FESS942+TXV | - - - | R-454B | - - - | - - - | - - - | 40000 | 15.2 | 13 | No | 215868584 | All | USA,Canada | No
ML14KC1-041-230A** | FESS948+TXV | - - - | R-454B | - - - | - - - | - - - | 40500 | 16 | 13 | No | 215868583 | All | USA,Canada | No
ML14KC1-041-230A** | FETT142+TXV | - - - | R-454B | - - - | - - - | - - - | 41500 | 16 | 13.5 | No | 215868594 | All | USA,Canada | No
ML14KC1-041-230A** | FETT148+TXV | - - - | R-454B | - - - | - - - | - - - | 41500 | 16 | 13.5 | No | 215867040 | All | USA,Canada | No
ML14KC1-041-230A** | FETT342+TXV | - - - | R-454B | - - - | - - - | - - - | 40500 | 15.2 | 13 | No | 215868587 | All | USA,Canada | No
ML14KC1-041-230A** | FETT348+TXV | - - - | R-454B | - - - | - - - | - - - | 41000 | 16 | 13 | No | 215868586 | All | USA,Canada | No
ML14KC1-041-230A** | FETT442+TXV | - - - | R-454B | - - - | - - - | - - - | 41500 | 16 | 13.5 | No | 215868596 | All | USA,Canada | No
ML14KC1-041-230A** | FETT448+TXV | - - - | R-454B | - - - | - - - | - - - | 41500 | 16 | 13.5 | No | 215867044 | All | USA,Canada | No
ML14KC1-041-230A** | FETT642+TXV | - - - | R-454B | - - - | - - - | - - - | 41000 | 15.2 | 13 | No | 215868591 | All | USA,Canada | No
ML14KC1-041-230A** | FETT648+TXV | - - - | R-454B | - - - | - - - | - - - | 41500 | 16 | 13.5 | No | 215868590 | All | USA,Canada | No
ML14KC1-041-230A** | FETT742+TXV | - - - | R-454B | - - - | - - - | - - - | 41500 | 16 | 13.5 | No | 215868600 | All | USA,Canada | No
ML14KC1-041-230A** | FETT748+TXV | - - - | R-454B | - - - | - - - | - - - | 40500 | 16 | 14 | No | 215868599 | All | USA,Canada | No
ML14KC1-041-230A** | HG1K42+TXV+TD | - - - | R-454B | - - - | - - - | - - - | 39000 | 14.5 | 11.7 | No | 215868913 | All | USA,Canada | No
ML14KC1-041-230A** | HG1K48+TXV+TD | - - - | R-454B | - - - | - - - | - - - | 39000 | 14.5 | 11.7 | No | 215868914 | All | USA,Canada | No
ML14KC1-041-230A** | HG2K48+TXV+TD | - - - | R-454B | - - - | - - - | - - - | 39500 | 14.5 | 11.7 | No | 215868904 | All | USA,Canada | No
ML14KC1-041-230A** | HG2K60+TXV+TD | - - - | R-454B | - - - | - - - | - - - | 39500 | 14.5 | 11.7 | No | 215868058 | All | USA,Canada | No
ML14KC1-041-230A** | HG3542+TXV+TD | - - - | R-454B | - - - | - - - | - - - | 39000 | 14.3 | 11.7 | No | 215868897 | All | USA,Canada | No
ML14KC1-041-230A** | HG3548+TXV+TD | - - - | R-454B | - - - | - - - | - - - | 39000 | 14.3 | 11.7 | No | 215868057 | All | USA,Canada | No
ML14KC1-041-230A** | HG3642+TXV+TD | - - - | R-454B | - - - | - - - | - - - | 39000 | 14.5 | 11.7 | No | 215868898 | All | USA,Canada | No
ML14KC1-041-230A** | HG3648+TXV+TD | - - - | R-454B | - - - | - - - | - - - | 39000 | 14.5 | 11.7 | No | 215868899 | All | USA,Canada | No
ML14KC1-041-230A** | HG3660+TXV+TD | - - - | R-454B | - - - | - - - | - - - | 39000 | 14.5 | 11.7 | No | 215868900 | All | USA,Canada | No
ML14KC1-041-230A** | HG3742+TXV+TD | - - - | R-454B | - - - | - - - | - - - | 39500 | 14.5 | 11.7 | No | 215868901 | All | USA,Canada | No
ML14KC1-041-230A** | HG3748+TXV+TD | - - - | R-454B | - - - | - - - | - - - | 39500 | 14.5 | 11.7 | No | 215868902 | All | USA,Canada | No
ML14KC1-041-230A** | HG3760+TXV+TD | - - - | R-454B | - - - | - - - | - - - | 39500 | 14.5 | 11.7 | No | 215868903 | All | USA,Canada | No
ML14KC1-041-230A** | HG3K48+TXV+TD | - - - | R-454B | - - - | - - - | - - - | 40000 | 14.5 | 12 | No | 215868907 | All | USA,Canada | No
ML14KC1-041-230A** | HG3K60+TXV+TD | - - - | R-454B | - - - | - - - | - - - | 40000 | 14.5 | 12 | No | 215868908 | All | USA,Canada | No
ML14KC1-041-230A** | HG4842+TXV+TD | - - - | R-454B | - - - | - - - | - - - | 40000 | 14.5 | 12 | No | 215868909 | All | USA,Canada | No
ML14KC1-041-230A** | HG4848+TXV+TD | - - - | R-454B | - - - | - - - | - - - | 40000 | 14.5 | 12 | No | 215868910 | All | USA,Canada | No
ML14KC1-041-230A** | HG4860+TXV+TD | - - - | R-454B | - - - | - - - | - - - | 40000 | 14.5 | 12 | No | 215868911 | All | USA,Canada | No
ML14KC1-041-230A** | HG4948+TXV+TD | - - - | R-454B | - - - | - - - | - - - | 40500 | 14.5 | 12 | No | 215868921 | All | USA,Canada | No
ML14KC1-041-230A** | HG4960+TXV+TD | - - - | R-454B | - - - | - - - | - - - | 40500 | 14.5 | 12 | No | 215868922 | All | USA,Canada | No
ML14KC1-041-230A** | HG5048+TXV+TD | - - - | R-454B | - - - | - - - | - - - | 40500 | 14.5 | 12 | No | 215868923 | All | USA,Canada | No
ML14KC1-041-230A** | HG5060+TXV+TD | - - - | R-454B | - - - | - - - | - - - | 40500 | 14.5 | 12 | No | 215868059 | All | USA,Canada | No
ML14KC1-041-230A** | HG5142+TXV+TD | - - - | R-454B | - - - | - - - | - - - | 40500 | 14.5 | 12.5 | No | 215868924 | All | USA,Canada | No
ML14KC1-041-230A** | HG5148+TXV+TD | - - - | R-454B | - - - | - - - | - - - | 40500 | 14.5 | 12.5 | No | 215868925 | All | USA,Canada | No
ML14KC1-041-230A** | HG5160+TXV+TD | - - - | R-454B | - - - | - - - | - - - | 40500 | 14.5 | 12.5 | No | 215868926 | All | USA,Canada | No
ML14KC1-041-230A** | HG5248+TXV+TD | - - - | R-454B | - - - | - - - | - - - | 40500 | 15 | 12.5 | No | 215868929 | All | USA,Canada | No
ML14KC1-041-230A** | HG5260+TXV+TD | - - - | R-454B | - - - | - - - | - - - | 40500 | 15 | 12.5 | No | 215868060 | All | USA,Canada | No
ML14KC1-041-230A** | HG5342+TXV+TD | - - - | R-454B | - - - | - - - | - - - | 40500 | 14.5 | 12 | No | 215868919 | All | USA,Canada | No
ML14KC1-041-230A** | HG5348+TXV+TD | - - - | R-454B | - - - | - - - | - - - | 40500 | 14.5 | 12 | No | 215868920 | All | USA,Canada | No
ML14KC1-041-230A** | HG5448+TXV+TD | - - - | R-454B | - - - | - - - | - - - | 40500 | 14.5 | 12 | No | 215868915 | All | USA,Canada | No
ML14KC1-041-230A** | HG5460+TXV+TD | - - - | R-454B | - - - | - - - | - - - | 40500 | 14.5 | 12 | No | 215868916 | All | USA,Canada | No
ML14KC1-041-230A** | HG5548+TXV+TD | - - - | R-454B | - - - | - - - | - - - | 40500 | 14.5 | 12 | No | 215868917 | All | USA,Canada | No
ML14KC1-041-230A** | HG5560+TXV+TD | - - - | R-454B | - - - | - - - | - - - | 40500 | 14.5 | 12 | No | 215868918 | All | USA,Canada | No
ML14KC1-041-230A** | HG7248+TXV+TD | - - - | R-454B | - - - | - - - | - - - | 40500 | 14.5 | 12 | No | 215868905 | All | USA,Canada | No
ML14KC1-041-230A** | HG7260+TXV+TD | - - - | R-454B | - - - | - - - | - - - | 40500 | 14.5 | 12 | No | 215868906 | All | USA,Canada | No
ML14KC1-041-230A** | HG7448+TXV+TD | - - - | R-454B | - - - | - - - | - - - | 40500 | 14.5 | 12 | No | 215868927 | All | USA,Canada | No
ML14KC1-041-230A** | HG7460+TXV+TD | - - - | R-454B | - - - | - - - | - - - | 40500 | 14.5 | 12 | No | 215868928 | All | USA,Canada | No
ML14KC1-041-230A** | HG8442+TXV+TD | - - - | R-454B | - - - | - - - | - - - | 40500 | 14.5 | 12 | No | 215868930 | All | USA,Canada | No
ML14KC1-041-230A** | HG8448+TXV+TD | - - - | R-454B | - - - | - - - | - - - | 40500 | 14.5 | 12 | No | 215868061 | All | USA,Canada | No
ML14KC1-041-230A** | HG8460+TXV+TD | - - - | R-454B | - - - | - - - | - - - | 40500 | 14.5 | 12 | No | 215868062 | All | USA,Canada | No
ML14KC1-041-230A** | HG8648+TXV+TD | - - - | R-454B | - - - | - - - | - - - | 40500 | 14.5 | 12.5 | No | 215868931 | All | USA,Canada | No
ML14KC1-041-230A** | HG8660+TXV+TD | - - - | R-454B | - - - | - - - | - - - | 40500 | 14.5 | 12.5 | No | 215868063 | All | USA,Canada | No
ML14KC1-041-230A** | HG8848+TXV+TD | - - - | R-454B | - - - | - - - | - - - | 40500 | 15 | 12.5 | No | 215868932 | All | USA,Canada | No
ML14KC1-041-230A** | HG8860+TXV+TD | - - - | R-454B | - - - | - - - | - - - | 40500 | 15 | 12.5 | No | 215868064 | All | USA,Canada | No
ML14KC1-041-230A** | HG9J42+TXV+TD | - - - | R-454B | - - - | - - - | - - - | 39000 | 14.3 | 11.7 | No | 215868912 | All | USA,Canada | No
ML14KC1-041-230A** | L42/49K+TXV | EL180UH080NE48B | R-454B | - - - | - - - | - - - | 40000 | 15.2 | 13.5 | No | 215859583 | All | USA | No
ML14KC1-041-230A** | L42/49K+TXV | EL280UH090E48B | R-454B | - - - | - - - | - - - | 39000 | 16 | 14 | No | 215859630 | All | USA | No
ML14KC1-041-230A** | L42/49K+TXV | EL280UH090XE48B | R-454B | - - - | - - - | - - - | 39000 | 16 | 14 | No | 215859638 | All | USA | No
ML14KC1-041-230A** | L42/49K+TXV | ML180UH070V48B | R-454B | - - - | - - - | - - - | 39500 | 16 | 14 | No | 215859772 | All | USA | No
ML14KC1-041-230A** | L42/49K+TXV | ML180UH090E48B | R-454B | - - - | - - - | - - - | 41000 | 16 | 14 | No | 215859780 | All | USA | No
ML14KC1-041-230A** | L42/49K+TXV | ML180UH090V48B | R-454B | - - - | - - - | - - - | 41000 | 16 | 13.5 | No | 215859800 | All | USA | No
ML14KC1-041-230A** | L42/49K+TXV | ML180UH090XE48B | R-454B | - - - | - - - | - - - | 38500 | 16 | 14 | No | 215859808 | All | USA | No
ML14KC1-041-230A** | L42/49K+TXV | ML196UH070XE48B | R-454B | - - - | - - - | - - - | 40500 | 15.2 | 13 | No | 215859904 | All | USA,Canada | No
ML14KC1-041-230A** | L42/49K+TXV | SL280UH080NV48B | R-454B | - - - | - - - | - - - | 41000 | 16 | 13.5 | No | 215859965 | All | USA | No
ML14KC1-041-230A** | L42/49K+TXV | SL280UH090V48B | R-454B | - - - | - - - | - - - | 41000 | 16 | 13.5 | No | 215859989 | All | USA | No
ML14KC1-041-230A** | L42/49K+TXV | SL280UH090XV48B | R-454B | - - - | - - - | - - - | 41000 | 16 | 13.5 | No | 215860013 | All | USA | No
ML14KC1-041-230A** | L42/49K+TXV+TD | - - - | R-454B | - - - | - - - | - - - | 39500 | 14.5 | 11.7 | No | 215862630 | All | USA,Canada | No
ML14KC1-041-230A** | L42/49L+TXV | EL180UH080NE48B | R-454B | - - - | - - - | - - - | 40000 | 15.2 | 13.5 | No | 215859582 | All | USA | No
ML14KC1-041-230A** | L42/49L+TXV | EL280UH090E48B | R-454B | - - - | - - - | - - - | 39000 | 16 | 14 | No | 215859629 | All | USA | No
ML14KC1-041-230A** | L42/49L+TXV | EL280UH090XE48B | R-454B | - - - | - - - | - - - | 39000 | 16 | 14 | No | 215859637 | All | USA | No
ML14KC1-041-230A** | L42/49L+TXV | ML180UH070V48B | R-454B | - - - | - - - | - - - | 39500 | 16 | 14 | No | 215859771 | All | USA | No
ML14KC1-041-230A** | L42/49L+TXV | ML180UH090E48B | R-454B | - - - | - - - | - - - | 41000 | 16 | 14 | No | 215859779 | All | USA | No
ML14KC1-041-230A** | L42/49L+TXV | ML180UH090V48B | R-454B | - - - | - - - | - - - | 41000 | 16 | 13.5 | No | 215859799 | All | USA | No
ML14KC1-041-230A** | L42/49L+TXV | ML180UH090XE48B | R-454B | - - - | - - - | - - - | 38500 | 16 | 14 | No | 215859807 | All | USA | No
ML14KC1-041-230A** | L42/49L+TXV | ML196UH070XE48B | R-454B | - - - | - - - | - - - | 40500 | 15.2 | 13 | No | 215859903 | All | USA,Canada | No
ML14KC1-041-230A** | L42/49L+TXV | SL280UH080NV48B | R-454B | - - - | - - - | - - - | 41000 | 16 | 13.5 | No | 215859964 | All | USA | No
ML14KC1-041-230A** | L42/49L+TXV | SL280UH090V48B | R-454B | - - - | - - - | - - - | 41000 | 16 | 13.5 | No | 215859988 | All | USA | No
ML14KC1-041-230A** | L42/49L+TXV | SL280UH090XV48B | R-454B | - - - | - - - | - - - | 41000 | 16 | 13.5 | No | 215860012 | All | USA | No
ML14KC1-041-230A** | L42/49L+TXV+TD | - - - | R-454B | - - - | - - - | - - - | 39500 | 14.5 | 11.7 | No | 215862629 | All | USA,Canada | No
ML14KC1-041-230A** | L42/60S+TXV | EL180UH080NE48B | R-454B | - - - | - - - | - - - | 38500 | 15.2 | 13.5 | No | 215859581 | All | USA | No
ML14KC1-041-230A** | L42/60S+TXV | EL180UH100NE60C | R-454B | - - - | - - - | - - - | 40500 | 16 | 13 | No | 215859593 | All | USA | No
ML14KC1-041-230A** | L42/60S+TXV | EL195UH080NE48C | R-454B | - - - | - - - | - - - | 41000 | 15.2 | 13.5 | No | 216704108 | All | USA,Canada | No
ML14KC1-041-230A** | L42/60S+TXV | EL196UH090XE48C | R-454B | - - - | - - - | - - - | 40500 | 16 | 13 | No | 215859606 | All | USA,Canada | No
ML14KC1-041-230A** | L42/60S+TXV | EL196UH110XE60C | R-454B | - - - | - - - | - - - | 41500 | 16 | 13.5 | No | 215859618 | All | USA,Canada | No
ML14KC1-041-230A** | L42/60S+TXV | EL280UH090E48B | R-454B | - - - | - - - | - - - | 39000 | 16 | 14 | No | 215859628 | All | USA | No
ML14KC1-041-230A** | L42/60S+TXV | EL280UH090XE48B | R-454B | - - - | - - - | - - - | 39000 | 16 | 14 | No | 215859636 | All | USA | No
ML14KC1-041-230A** | L42/60S+TXV | EL280UH110E48C | R-454B | - - - | - - - | - - - | 41500 | 16 | 13.5 | No | 215859646 | All | USA | No
ML14KC1-041-230A** | L42/60S+TXV | EL280UH110E60C | R-454B | - - - | - - - | - - - | 41500 | 16 | 13.5 | No | 215859658 | All | USA | No
ML14KC1-041-230A** | L42/60S+TXV | EL280UH110XE60C | R-454B | - - - | - - - | - - - | 41500 | 16 | 13.5 | No | 215859670 | All | USA | No
ML14KC1-041-230A** | L42/60S+TXV | EL297UH090XE48C | R-454B | - - - | - - - | - - - | 40500 | 16 | 13.5 | No | 215859682 | All | USA,Canada | No
ML14KC1-041-230A** | L42/60S+TXV | EL297UH090XV48C | R-454B | - - - | - - - | - - - | 41500 | 15.2 | 13 | No | 215859694 | All | USA,Canada | No
ML14KC1-041-230A** | L42/60S+TXV | EL297UH090XV60C | R-454B | - - - | - - - | - - - | 40500 | 16 | 13 | No | 215859706 | All | USA,Canada | No
ML14KC1-041-230A** | L42/60S+TXV | EL297UH110XE60C | R-454B | - - - | - - - | - - - | 41000 | 16 | 13.5 | No | 215859718 | All | USA,Canada | No
ML14KC1-041-230A** | L42/60S+TXV | EL297UH110XV48C | R-454B | - - - | - - - | - - - | 40000 | 16 | 13 | No | 215859730 | All | USA,Canada | No
ML14KC1-041-230A** | L42/60S+TXV | EL297UH110XV60C | R-454B | - - - | - - - | - - - | 40500 | 16 | 13.5 | No | 215859742 | All | USA,Canada | No
ML14KC1-041-230A** | L42/60S+TXV | ML180UH070V48B | R-454B | - - - | - - - | - - - | 39500 | 16 | 14 | No | 215859770 | All | USA | No
ML14KC1-041-230A** | L42/60S+TXV | ML180UH090E48B | R-454B | - - - | - - - | - - - | 41000 | 16 | 14 | No | 215859778 | All | USA | No
ML14KC1-041-230A** | L42/60S+TXV | ML180UH090E60C | R-454B | - - - | - - - | - - - | 41000 | 16 | 13.5 | No | 215859788 | All | USA | No
ML14KC1-041-230A** | L42/60S+TXV | ML180UH090V48B | R-454B | - - - | - - - | - - - | 39000 | 15.2 | 13.5 | No | 215859798 | All | USA | No
ML14KC1-041-230A** | L42/60S+TXV | ML180UH090XE48B | R-454B | - - - | - - - | - - - | 38500 | 16 | 14 | No | 215859806 | All | USA | No
ML14KC1-041-230A** | L42/60S+TXV | ML180UH110E60C | R-454B | - - - | - - - | - - - | 41500 | 16 | 13.5 | No | 215859816 | All | USA | No
ML14KC1-041-230A** | L42/60S+TXV | ML180UH110V60C | R-454B | - - - | - - - | - - - | 42000 | 16 | 13.5 | No | 215859828 | All | USA | No
ML14KC1-041-230A** | L42/60S+TXV | ML180UH110XE60C | R-454B | - - - | - - - | - - - | 41500 | 16 | 13.5 | No | 215859840 | All | USA | No
ML14KC1-041-230A** | L42/60S+TXV | ML193UH090XE48C | R-454B | - - - | - - - | - - - | 41000 | 16 | 13 | No | 215859862 | All | USA | No
ML14KC1-041-230A** | L42/60S+TXV | ML193UH110XE48C | R-454B | - - - | - - - | - - - | 41000 | 16 | 13.5 | No | 215859876 | All | USA | No
ML14KC1-041-230A** | L42/60S+TXV | ML193UH110XE60C | R-454B | - - - | - - - | - - - | 41000 | 16 | 13.5 | No | 215859890 | All | USA | No
ML14KC1-041-230A** | L42/60S+TXV | ML196UH070XE48B | R-454B | - - - | - - - | - - - | 40500 | 15.2 | 13 | No | 215859902 | All | USA,Canada | No
ML14KC1-041-230A** | L42/60S+TXV | ML196UH090XE48C | R-454B | - - - | - - - | - - - | 40500 | 16 | 13 | No | 215859914 | All | USA,Canada | No
ML14KC1-041-230A** | L42/60S+TXV | ML196UH090XE60C | R-454B | - - - | - - - | - - - | 41000 | 16 | 13.5 | No | 215859928 | All | USA,Canada | No
ML14KC1-041-230A** | L42/60S+TXV | ML196UH110XE60C | R-454B | - - - | - - - | - - - | 41000 | 16 | 13.5 | No | 215859942 | All | USA,Canada | No
ML14KC1-041-230A** | L42/60S+TXV | SL280UH080NV48B | R-454B | - - - | - - - | - - - | 40500 | 16 | 13 | No | 215859963 | All | USA | No
ML14KC1-041-230A** | L42/60S+TXV | SL280UH080NV60C | R-454B | - - - | - - - | - - - | 41500 | 16 | 13.5 | No | 215859975 | All | USA | No
ML14KC1-041-230A** | L42/60S+TXV | SL280UH090V48B | R-454B | - - - | - - - | - - - | 40500 | 16 | 13.5 | No | 215859987 | All | USA | No
ML14KC1-041-230A** | L42/60S+TXV | SL280UH090V60C | R-454B | - - - | - - - | - - - | 41500 | 16 | 13 | No | 215859999 | All | USA | No
ML14KC1-041-230A** | L42/60S+TXV | SL280UH090XV48B | R-454B | - - - | - - - | - - - | 40500 | 16 | 13.5 | No | 215860011 | All | USA | No
ML14KC1-041-230A** | L42/60S+TXV | SL280UH090XV60C | R-454B | - - - | - - - | - - - | 41000 | 16 | 13.5 | No | 215860023 | All | USA | No
ML14KC1-041-230A** | L42/60S+TXV | SL280UH100NV60C | R-454B | - - - | - - - | - - - | 40500 | 16 | 13.5 | No | 215860037 | All | USA | No
ML14KC1-041-230A** | L42/60S+TXV | SL280UH110V60C | R-454B | - - - | - - - | - - - | 41500 | 16 | 13 | No | 215860051 | All | USA | No
ML14KC1-041-230A** | L42/60S+TXV | SL280UH110XV60C | R-454B | - - - | - - - | - - - | 41500 | 16 | 13 | No | 215860065 | All | USA | No
ML14KC1-041-230A** | L42/60S+TXV | SLP99UH090XV48C | R-454B | - - - | - - - | - - - | 41500 | 15.2 | 13 | No | 215860088 | All | USA,Canada | No
ML14KC1-041-230A** | L42/60S+TXV | SLP99UH090XV60C | R-454B | - - - | - - - | - - - | 40000 | 16 | 12.5 | No | 215860102 | All | USA,Canada | No
ML14KC1-041-230A** | L42/60S+TXV | SLP99UH110XV60C | R-454B | - - - | - - - | - - - | 40000 | 16 | 12.5 | No | 215860116 | All | USA,Canada | No
ML14KC1-041-230A** | L42/60S+TXV+TD | - - - | R-454B | - - - | - - - | - - - | 39000 | 14.5 | 11.7 | No | 215862628 | All | USA,Canada | No
ML14KC1-041-230A** | L42/60T+TXV | EL180UH080NE48B | R-454B | - - - | - - - | - - - | 40000 | 15.2 | 13.5 | No | 215859585 | All | USA | No
ML14KC1-041-230A** | L42/60T+TXV | EL180UH100NE60C | R-454B | - - - | - - - | - - - | 41500 | 16 | 13.5 | No | 215859595 | All | USA | No
ML14KC1-041-230A** | L42/60T+TXV | EL196UH090XE48C | R-454B | - - - | - - - | - - - | 41500 | 16 | 13.5 | No | 215859608 | All | USA,Canada | No
ML14KC1-041-230A** | L42/60T+TXV | EL196UH110XE60C | R-454B | - - - | - - - | - - - | 39500 | 16 | 14 | No | 215859620 | All | USA,Canada | No
ML14KC1-041-230A** | L42/60T+TXV | EL280UH090E48B | R-454B | - - - | - - - | - - - | 40500 | 16 | 14 | No | 215859632 | All | USA | No
ML14KC1-041-230A** | L42/60T+TXV | EL280UH090XE48B | R-454B | - - - | - - - | - - - | 40500 | 16 | 14 | No | 215859640 | All | USA | No
ML14KC1-041-230A** | L42/60T+TXV | EL280UH110E48C | R-454B | - - - | - - - | - - - | 39500 | 16 | 14 | No | 215859648 | All | USA | No
ML14KC1-041-230A** | L42/60T+TXV | EL280UH110E60C | R-454B | - - - | - - - | - - - | 41500 | 16 | 14 | No | 215859660 | All | USA | No
ML14KC1-041-230A** | L42/60T+TXV | EL280UH110XE60C | R-454B | - - - | - - - | - - - | 41500 | 16 | 14 | No | 215859672 | All | USA | No
ML14KC1-041-230A** | L42/60T+TXV | EL297UH090XE48C | R-454B | - - - | - - - | - - - | 41000 | 16 | 13.5 | No | 215859684 | All | USA,Canada | No
ML14KC1-041-230A** | L42/60T+TXV | EL297UH090XV48C | R-454B | - - - | - - - | - - - | 41500 | 16 | 13 | No | 215859696 | All | USA,Canada | No
ML14KC1-041-230A** | L42/60T+TXV | EL297UH090XV60C | R-454B | - - - | - - - | - - - | 41000 | 16 | 13.5 | No | 215859708 | All | USA,Canada | No
ML14KC1-041-230A** | L42/60T+TXV | EL297UH110XE60C | R-454B | - - - | - - - | - - - | 41500 | 16 | 13.5 | No | 215859720 | All | USA,Canada | No
ML14KC1-041-230A** | L42/60T+TXV | EL297UH110XV48C | R-454B | - - - | - - - | - - - | 41000 | 16 | 13 | No | 215859732 | All | USA,Canada | No
ML14KC1-041-230A** | L42/60T+TXV | EL297UH110XV60C | R-454B | - - - | - - - | - - - | 39000 | 16 | 14 | No | 215859744 | All | USA,Canada | No
ML14KC1-041-230A** | L42/60T+TXV | ML180UH070V48B | R-454B | - - - | - - - | - - - | 39500 | 16 | 14 | No | 215859774 | All | USA | No
ML14KC1-041-230A** | L42/60T+TXV | ML180UH090E48B | R-454B | - - - | - - - | - - - | 41000 | 16 | 14 | No | 215859782 | All | USA | No
ML14KC1-041-230A** | L42/60T+TXV | ML180UH090E60C | R-454B | - - - | - - - | - - - | 41500 | 16 | 14 | No | 215859790 | All | USA | No
ML14KC1-041-230A** | L42/60T+TXV | ML180UH090V48B | R-454B | - - - | - - - | - - - | 41000 | 16 | 13.5 | No | 215859802 | All | USA | No
ML14KC1-041-230A** | L42/60T+TXV | ML180UH090XE48B | R-454B | - - - | - - - | - - - | 40500 | 16 | 14 | No | 215859810 | All | USA | No
ML14KC1-041-230A** | L42/60T+TXV | ML180UH110E60C | R-454B | - - - | - - - | - - - | 41000 | 16 | 14 | No | 215859818 | All | USA | No
ML14KC1-041-230A** | L42/60T+TXV | ML180UH110V60C | R-454B | - - - | - - - | - - - | 42000 | 16 | 13.5 | No | 215859830 | All | USA | No
ML14KC1-041-230A** | L42/60T+TXV | ML180UH110XE60C | R-454B | - - - | - - - | - - - | 41500 | 16 | 14 | No | 215859842 | All | USA | No
ML14KC1-041-230A** | L42/60T+TXV | ML193UH090XE48C | R-454B | - - - | - - - | - - - | 41000 | 16 | 13.5 | No | 215859864 | All | USA | No
ML14KC1-041-230A** | L42/60T+TXV | ML193UH110XE48C | R-454B | - - - | - - - | - - - | 41000 | 16 | 14 | No | 215859878 | All | USA | No
ML14KC1-041-230A** | L42/60T+TXV | ML193UH110XE60C | R-454B | - - - | - - - | - - - | 41000 | 16 | 14 | No | 215859892 | All | USA | No
ML14KC1-041-230A** | L42/60T+TXV | ML196UH070XE48B | R-454B | - - - | - - - | - - - | 40500 | 15.2 | 13.5 | No | 215859906 | All | USA,Canada | No
ML14KC1-041-230A** | L42/60T+TXV | ML196UH090XE48C | R-454B | - - - | - - - | - - - | 41000 | 16 | 13.5 | No | 215859916 | All | USA,Canada | No
ML14KC1-041-230A** | L42/60T+TXV | ML196UH090XE60C | R-454B | - - - | - - - | - - - | 41500 | 16 | 13.5 | No | 215859930 | All | USA,Canada | No
ML14KC1-041-230A** | L42/60T+TXV | ML196UH110XE60C | R-454B | - - - | - - - | - - - | 41500 | 16 | 13.5 | No | 215859944 | All | USA,Canada | No
ML14KC1-041-230A** | L42/60T+TXV | SL280UH080NV48B | R-454B | - - - | - - - | - - - | 38500 | 16 | 14 | No | 215859967 | All | USA | No
ML14KC1-041-230A** | L42/60T+TXV | SL280UH080NV60C | R-454B | - - - | - - - | - - - | 42000 | 16 | 13.5 | No | 215859977 | All | USA | No
ML14KC1-041-230A** | L42/60T+TXV | SL280UH090V48B | R-454B | - - - | - - - | - - - | 39000 | 16 | 14 | No | 215859991 | All | USA | No
ML14KC1-041-230A** | L42/60T+TXV | SL280UH090V60C | R-454B | - - - | - - - | - - - | 41500 | 16 | 13.5 | No | 215860001 | All | USA | No
ML14KC1-041-230A** | L42/60T+TXV | SL280UH090XV48B | R-454B | - - - | - - - | - - - | 39000 | 16 | 14 | No | 215860015 | All | USA | No
ML14KC1-041-230A** | L42/60T+TXV | SL280UH090XV60C | R-454B | - - - | - - - | - - - | 41000 | 16 | 14 | No | 215860025 | All | USA | No
ML14KC1-041-230A** | L42/60T+TXV | SL280UH100NV60C | R-454B | - - - | - - - | - - - | 42000 | 16 | 13.5 | No | 215860039 | All | USA | No
ML14KC1-041-230A** | L42/60T+TXV | SL280UH110V60C | R-454B | - - - | - - - | - - - | 42000 | 16 | 13.5 | No | 215860053 | All | USA | No
ML14KC1-041-230A** | L42/60T+TXV | SL280UH110XV60C | R-454B | - - - | - - - | - - - | 42000 | 16 | 13.5 | No | 215860067 | All | USA | No
ML14KC1-041-230A** | L42/60T+TXV | SLP99UH090XV48C | R-454B | - - - | - - - | - - - | 41000 | 16 | 13.5 | No | 215860090 | All | USA,Canada | No
ML14KC1-041-230A** | L42/60T+TXV | SLP99UH090XV60C | R-454B | - - - | - - - | - - - | 41000 | 16 | 13 | No | 215860104 | All | USA,Canada | No
ML14KC1-041-230A** | L42/60T+TXV | SLP99UH110XV60C | R-454B | - - - | - - - | - - - | 41000 | 16 | 13 | No | 215860118 | All | USA,Canada | No
ML14KC1-041-230A** | L42/60T+TXV+TD | - - - | R-454B | - - - | - - - | - - - | 40000 | 14.5 | 12 | No | 215862632 | All | USA,Canada | No
ML14KC1-041-230A** | L42/60U+TXV | EL180UH080NE48B | R-454B | - - - | - - - | - - - | 38500 | 15.2 | 13.5 | No | 215859580 | All | USA | No
ML14KC1-041-230A** | L42/60U+TXV | EL180UH100NE60C | R-454B | - - - | - - - | - - - | 40500 | 16 | 13 | No | 215859592 | All | USA | No
ML14KC1-041-230A** | L42/60U+TXV | EL195UH080NE48C | R-454B | - - - | - - - | - - - | 41000 | 15.2 | 13.5 | No | 216704107 | All | USA,Canada | No
ML14KC1-041-230A** | L42/60U+TXV | EL196UH090XE48C | R-454B | - - - | - - - | - - - | 40500 | 16 | 13 | No | 215859605 | All | USA,Canada | No
ML14KC1-041-230A** | L42/60U+TXV | EL196UH110XE60C | R-454B | - - - | - - - | - - - | 41500 | 16 | 13.5 | No | 215859617 | All | USA,Canada | No
ML14KC1-041-230A** | L42/60U+TXV | EL280UH090E48B | R-454B | - - - | - - - | - - - | 39000 | 16 | 14 | No | 215859627 | All | USA | No
ML14KC1-041-230A** | L42/60U+TXV | EL280UH090XE48B | R-454B | - - - | - - - | - - - | 39000 | 16 | 14 | No | 215859635 | All | USA | No
ML14KC1-041-230A** | L42/60U+TXV | EL280UH110E48C | R-454B | - - - | - - - | - - - | 41500 | 16 | 13.5 | No | 215859645 | All | USA | No
ML14KC1-041-230A** | L42/60U+TXV | EL280UH110E60C | R-454B | - - - | - - - | - - - | 41500 | 16 | 13.5 | No | 215859657 | All | USA | No
ML14KC1-041-230A** | L42/60U+TXV | EL280UH110XE60C | R-454B | - - - | - - - | - - - | 41500 | 16 | 13.5 | No | 215859669 | All | USA | No
ML14KC1-041-230A** | L42/60U+TXV | EL297UH090XE48C | R-454B | - - - | - - - | - - - | 40500 | 16 | 13.5 | No | 215859681 | All | USA,Canada | No
ML14KC1-041-230A** | L42/60U+TXV | EL297UH090XV48C | R-454B | - - - | - - - | - - - | 41500 | 15.2 | 13 | No | 215859693 | All | USA,Canada | No
ML14KC1-041-230A** | L42/60U+TXV | EL297UH090XV60C | R-454B | - - - | - - - | - - - | 40500 | 16 | 13 | No | 215859705 | All | USA,Canada | No
ML14KC1-041-230A** | L42/60U+TXV | EL297UH110XE60C | R-454B | - - - | - - - | - - - | 41000 | 16 | 13.5 | No | 215859717 | All | USA,Canada | No
ML14KC1-041-230A** | L42/60U+TXV | EL297UH110XV48C | R-454B | - - - | - - - | - - - | 40000 | 16 | 13 | No | 215859729 | All | USA,Canada | No
ML14KC1-041-230A** | L42/60U+TXV | EL297UH110XV60C | R-454B | - - - | - - - | - - - | 40500 | 16 | 13.5 | No | 215859741 | All | USA,Canada | No
ML14KC1-041-230A** | L42/60U+TXV | ML180UH070V48B | R-454B | - - - | - - - | - - - | 39500 | 16 | 14 | No | 215859769 | All | USA | No
ML14KC1-041-230A** | L42/60U+TXV | ML180UH090E48B | R-454B | - - - | - - - | - - - | 41000 | 16 | 14 | No | 215859777 | All | USA | No
ML14KC1-041-230A** | L42/60U+TXV | ML180UH090E60C | R-454B | - - - | - - - | - - - | 41000 | 16 | 13.5 | No | 215859787 | All | USA | No
ML14KC1-041-230A** | L42/60U+TXV | ML180UH090V48B | R-454B | - - - | - - - | - - - | 39000 | 15.2 | 13.5 | No | 215859797 | All | USA | No
ML14KC1-041-230A** | L42/60U+TXV | ML180UH090XE48B | R-454B | - - - | - - - | - - - | 38500 | 16 | 14 | No | 215859805 | All | USA | No
ML14KC1-041-230A** | L42/60U+TXV | ML180UH110E60C | R-454B | - - - | - - - | - - - | 41500 | 16 | 13.5 | No | 215859815 | All | USA | No
ML14KC1-041-230A** | L42/60U+TXV | ML180UH110V60C | R-454B | - - - | - - - | - - - | 42000 | 16 | 13.5 | No | 215859827 | All | USA | No
ML14KC1-041-230A** | L42/60U+TXV | ML180UH110XE60C | R-454B | - - - | - - - | - - - | 41500 | 16 | 13.5 | No | 215859839 | All | USA | No
ML14KC1-041-230A** | L42/60U+TXV | ML193UH090XE48C | R-454B | - - - | - - - | - - - | 41000 | 16 | 13 | No | 215859861 | All | USA | No
ML14KC1-041-230A** | L42/60U+TXV | ML193UH110XE48C | R-454B | - - - | - - - | - - - | 41000 | 16 | 13.5 | No | 215859875 | All | USA | No
ML14KC1-041-230A** | L42/60U+TXV | ML193UH110XE60C | R-454B | - - - | - - - | - - - | 41000 | 16 | 13.5 | No | 215859889 | All | USA | No
ML14KC1-041-230A** | L42/60U+TXV | ML196UH070XE48B | R-454B | - - - | - - - | - - - | 40500 | 15.2 | 13 | No | 215859901 | All | USA,Canada | No
ML14KC1-041-230A** | L42/60U+TXV | ML196UH090XE48C | R-454B | - - - | - - - | - - - | 40500 | 16 | 13 | No | 215859913 | All | USA,Canada | No
ML14KC1-041-230A** | L42/60U+TXV | ML196UH090XE60C | R-454B | - - - | - - - | - - - | 41000 | 16 | 13.5 | No | 215859927 | All | USA,Canada | No
ML14KC1-041-230A** | L42/60U+TXV | ML196UH110XE60C | R-454B | - - - | - - - | - - - | 41000 | 16 | 13.5 | No | 215859941 | All | USA,Canada | No
ML14KC1-041-230A** | L42/60U+TXV | SL280UH080NV48B | R-454B | - - - | - - - | - - - | 40500 | 16 | 13 | No | 215859962 | All | USA | No
ML14KC1-041-230A** | L42/60U+TXV | SL280UH080NV60C | R-454B | - - - | - - - | - - - | 41500 | 16 | 13.5 | No | 215859974 | All | USA | No
ML14KC1-041-230A** | L42/60U+TXV | SL280UH090V48B | R-454B | - - - | - - - | - - - | 40500 | 16 | 13.5 | No | 215859986 | All | USA | No
ML14KC1-041-230A** | L42/60U+TXV | SL280UH090V60C | R-454B | - - - | - - - | - - - | 41500 | 16 | 13 | No | 215859998 | All | USA | No
ML14KC1-041-230A** | L42/60U+TXV | SL280UH090XV48B | R-454B | - - - | - - - | - - - | 40500 | 16 | 13.5 | No | 215860010 | All | USA | No
ML14KC1-041-230A** | L42/60U+TXV | SL280UH090XV60C | R-454B | - - - | - - - | - - - | 41000 | 16 | 13.5 | No | 215860022 | All | USA | No
ML14KC1-041-230A** | L42/60U+TXV | SL280UH100NV60C | R-454B | - - - | - - - | - - - | 40500 | 16 | 13.5 | No | 215860036 | All | USA | No
ML14KC1-041-230A** | L42/60U+TXV | SL280UH110V60C | R-454B | - - - | - - - | - - - | 41500 | 16 | 13 | No | 215860050 | All | USA | No
ML14KC1-041-230A** | L42/60U+TXV | SL280UH110XV60C | R-454B | - - - | - - - | - - - | 41500 | 16 | 13 | No | 215860064 | All | USA | No
ML14KC1-041-230A** | L42/60U+TXV | SLP99UH090XV48C | R-454B | - - - | - - - | - - - | 41500 | 15.2 | 13 | No | 215860087 | All | USA,Canada | No
ML14KC1-041-230A** | L42/60U+TXV | SLP99UH090XV60C | R-454B | - - - | - - - | - - - | 40000 | 16 | 12.5 | No | 215860101 | All | USA,Canada | No
ML14KC1-041-230A** | L42/60U+TXV | SLP99UH110XV60C | R-454B | - - - | - - - | - - - | 40000 | 16 | 12.5 | No | 215860115 | All | USA,Canada | No
ML14KC1-041-230A** | L42/60U+TXV+TD | - - - | R-454B | - - - | - - - | - - - | 39000 | 14.5 | 11.7 | No | 215862627 | All | USA,Canada | No
ML14KC1-041-230A** | L42/60V+TXV | EL180UH080NE48B | R-454B | - - - | - - - | - - - | 40000 | 15.2 | 13.5 | No | 215859584 | All | USA | No
ML14KC1-041-230A** | L42/60V+TXV | EL180UH100NE60C | R-454B | - - - | - - - | - - - | 41500 | 16 | 13.5 | No | 215859594 | All | USA | No
ML14KC1-041-230A** | L42/60V+TXV | EL196UH090XE48C | R-454B | - - - | - - - | - - - | 41500 | 16 | 13.5 | No | 215859607 | All | USA,Canada | No
ML14KC1-041-230A** | L42/60V+TXV | EL196UH110XE60C | R-454B | - - - | - - - | - - - | 39500 | 16 | 14 | No | 215859619 | All | USA,Canada | No
ML14KC1-041-230A** | L42/60V+TXV | EL280UH090E48B | R-454B | - - - | - - - | - - - | 40500 | 16 | 14 | No | 215859631 | All | USA | No
ML14KC1-041-230A** | L42/60V+TXV | EL280UH090XE48B | R-454B | - - - | - - - | - - - | 40500 | 16 | 14 | No | 215859639 | All | USA | No
ML14KC1-041-230A** | L42/60V+TXV | EL280UH110E48C | R-454B | - - - | - - - | - - - | 39500 | 16 | 14 | No | 215859647 | All | USA | No
ML14KC1-041-230A** | L42/60V+TXV | EL280UH110E60C | R-454B | - - - | - - - | - - - | 41500 | 16 | 14 | No | 215859659 | All | USA | No
ML14KC1-041-230A** | L42/60V+TXV | EL280UH110XE60C | R-454B | - - - | - - - | - - - | 41500 | 16 | 14 | No | 215859671 | All | USA | No
ML14KC1-041-230A** | L42/60V+TXV | EL297UH090XE48C | R-454B | - - - | - - - | - - - | 41000 | 16 | 13.5 | No | 215859683 | All | USA,Canada | No
ML14KC1-041-230A** | L42/60V+TXV | EL297UH090XV48C | R-454B | - - - | - - - | - - - | 41500 | 16 | 13 | No | 215859695 | All | USA,Canada | No
ML14KC1-041-230A** | L42/60V+TXV | EL297UH090XV60C | R-454B | - - - | - - - | - - - | 41000 | 16 | 13.5 | No | 215859707 | All | USA,Canada | No
ML14KC1-041-230A** | L42/60V+TXV | EL297UH110XE60C | R-454B | - - - | - - - | - - - | 41500 | 16 | 13.5 | No | 215859719 | All | USA,Canada | No
ML14KC1-041-230A** | L42/60V+TXV | EL297UH110XV48C | R-454B | - - - | - - - | - - - | 41000 | 16 | 13 | No | 215859731 | All | USA,Canada | No
ML14KC1-041-230A** | L42/60V+TXV | EL297UH110XV60C | R-454B | - - - | - - - | - - - | 39000 | 16 | 14 | No | 215859743 | All | USA,Canada | No
ML14KC1-041-230A** | L42/60V+TXV | ML180UH070V48B | R-454B | - - - | - - - | - - - | 39500 | 16 | 14 | No | 215859773 | All | USA | No
ML14KC1-041-230A** | L42/60V+TXV | ML180UH090E48B | R-454B | - - - | - - - | - - - | 41000 | 16 | 14 | No | 215859781 | All | USA | No
ML14KC1-041-230A** | L42/60V+TXV | ML180UH090E60C | R-454B | - - - | - - - | - - - | 41500 | 16 | 14 | No | 215859789 | All | USA | No
ML14KC1-041-230A** | L42/60V+TXV | ML180UH090V48B | R-454B | - - - | - - - | - - - | 41000 | 16 | 13.5 | No | 215859801 | All | USA | No
ML14KC1-041-230A** | L42/60V+TXV | ML180UH090XE48B | R-454B | - - - | - - - | - - - | 40500 | 16 | 14 | No | 215859809 | All | USA | No
ML14KC1-041-230A** | L42/60V+TXV | ML180UH110E60C | R-454B | - - - | - - - | - - - | 41000 | 16 | 14 | No | 215859817 | All | USA | No
ML14KC1-041-230A** | L42/60V+TXV | ML180UH110V60C | R-454B | - - - | - - - | - - - | 42000 | 16 | 13.5 | No | 215859829 | All | USA | No
ML14KC1-041-230A** | L42/60V+TXV | ML180UH110XE60C | R-454B | - - - | - - - | - - - | 41500 | 16 | 14 | No | 215859841 | All | USA | No
ML14KC1-041-230A** | L42/60V+TXV | ML193UH090XE48C | R-454B | - - - | - - - | - - - | 41000 | 16 | 13.5 | No | 215859863 | All | USA | No
ML14KC1-041-230A** | L42/60V+TXV | ML193UH110XE48C | R-454B | - - - | - - - | - - - | 41000 | 16 | 14 | No | 215859877 | All | USA | No
ML14KC1-041-230A** | L42/60V+TXV | ML193UH110XE60C | R-454B | - - - | - - - | - - - | 41000 | 16 | 14 | No | 215859891 | All | USA | No
ML14KC1-041-230A** | L42/60V+TXV | ML196UH070XE48B | R-454B | - - - | - - - | - - - | 40500 | 15.2 | 13.5 | No | 215859905 | All | USA,Canada | No
ML14KC1-041-230A** | L42/60V+TXV | ML196UH090XE48C | R-454B | - - - | - - - | - - - | 41000 | 16 | 13.5 | No | 215859915 | All | USA,Canada | No
ML14KC1-041-230A** | L42/60V+TXV | ML196UH090XE60C | R-454B | - - - | - - - | - - - | 41500 | 16 | 13.5 | No | 215859929 | All | USA,Canada | No
ML14KC1-041-230A** | L42/60V+TXV | ML196UH110XE60C | R-454B | - - - | - - - | - - - | 41500 | 16 | 13.5 | No | 215859943 | All | USA,Canada | No
ML14KC1-041-230A** | L42/60V+TXV | SL280UH080NV48B | R-454B | - - - | - - - | - - - | 38500 | 16 | 14 | No | 215859966 | All | USA | No
ML14KC1-041-230A** | L42/60V+TXV | SL280UH080NV60C | R-454B | - - - | - - - | - - - | 42000 | 16 | 13.5 | No | 215859976 | All | USA | No
ML14KC1-041-230A** | L42/60V+TXV | SL280UH090V48B | R-454B | - - - | - - - | - - - | 39000 | 16 | 14 | No | 215859990 | All | USA | No
ML14KC1-041-230A** | L42/60V+TXV | SL280UH090V60C | R-454B | - - - | - - - | - - - | 41500 | 16 | 13.5 | No | 215860000 | All | USA | No
ML14KC1-041-230A** | L42/60V+TXV | SL280UH090XV48B | R-454B | - - - | - - - | - - - | 39000 | 16 | 14 | No | 215860014 | All | USA | No
ML14KC1-041-230A** | L42/60V+TXV | SL280UH090XV60C | R-454B | - - - | - - - | - - - | 41000 | 16 | 14 | No | 215860024 | All | USA | No
ML14KC1-041-230A** | L42/60V+TXV | SL280UH100NV60C | R-454B | - - - | - - - | - - - | 42000 | 16 | 13.5 | No | 215860038 | All | USA | No
ML14KC1-041-230A** | L42/60V+TXV | SL280UH110V60C | R-454B | - - - | - - - | - - - | 42000 | 16 | 13.5 | No | 215860052 | All | USA | No
ML14KC1-041-230A** | L42/60V+TXV | SL280UH110XV60C | R-454B | - - - | - - - | - - - | 42000 | 16 | 13.5 | No | 215860066 | All | USA | No
ML14KC1-041-230A** | L42/60V+TXV | SLP99UH090XV48C | R-454B | - - - | - - - | - - - | 41000 | 16 | 13.5 | No | 215860089 | All | USA,Canada | No
ML14KC1-041-230A** | L42/60V+TXV | SLP99UH090XV60C | R-454B | - - - | - - - | - - - | 41000 | 16 | 13 | No | 215860103 | All | USA,Canada | No
ML14KC1-041-230A** | L42/60V+TXV | SLP99UH110XV60C | R-454B | - - - | - - - | - - - | 41000 | 16 | 13 | No | 215860117 | All | USA,Canada | No
ML14KC1-041-230A** | L42/60V+TXV+TD | - - - | R-454B | - - - | - - - | - - - | 40000 | 14.5 | 12 | No | 215862631 | All | USA,Canada | No
ML14KC1-041-230A** | L42/60Y+TXV | EL180UH080NE48B | R-454B | - - - | - - - | - - - | 40000 | 16 | 14 | No | 216704099 | All | USA | No
ML14KC1-041-230A** | L42/60Y+TXV | EL180UH100NE60C | R-454B | - - - | - - - | - - - | 41500 | 16 | 14 | No | 215859597 | All | USA | No
ML14KC1-041-230A** | L42/60Y+TXV | EL195UH080NE48C | R-454B | - - - | - - - | - - - | 41000 | 16 | 14 | No | 216704110 | All | USA,Canada | No
ML14KC1-041-230A** | L42/60Y+TXV | EL196UH090XE48C | R-454B | - - - | - - - | - - - | 39000 | 16 | 14 | No | 215859610 | All | USA,Canada | No
ML14KC1-041-230A** | L42/60Y+TXV | EL196UH110XE60C | R-454B | - - - | - - - | - - - | 42000 | 16 | 14 | No | 215859622 | All | USA,Canada | No
ML14KC1-041-230A** | L42/60Y+TXV | EL280UH110E48C | R-454B | - - - | - - - | - - - | 42000 | 17 | 14 | No | 215859650 | All | USA | Yes
ML14KC1-041-230A** | L42/60Y+TXV | EL280UH110E60C | R-454B | - - - | - - - | - - - | 42000 | 17 | 13.5 | No | 215859662 | All | USA | Yes
ML14KC1-041-230A** | L42/60Y+TXV | EL280UH110XE60C | R-454B | - - - | - - - | - - - | 42000 | 17 | 13.5 | No | 215859674 | All | USA | Yes
ML14KC1-041-230A** | L42/60Y+TXV | EL297UH090XE48C | R-454B | - - - | - - - | - - - | 40500 | 16 | 14 | No | 215859686 | All | USA,Canada | No
ML14KC1-041-230A** | L42/60Y+TXV | EL297UH090XV48C | R-454B | - - - | - - - | - - - | 42000 | 16 | 13.5 | No | 215859698 | All | USA,Canada | No
ML14KC1-041-230A** | L42/60Y+TXV | EL297UH090XV60C | R-454B | - - - | - - - | - - - | 40500 | 16 | 14 | No | 215859710 | All | USA,Canada | No
ML14KC1-041-230A** | L42/60Y+TXV | EL297UH110XE60C | R-454B | - - - | - - - | - - - | 41500 | 16 | 14 | No | 215859722 | All | USA,Canada | No
ML14KC1-041-230A** | L42/60Y+TXV | EL297UH110XV48C | R-454B | - - - | - - - | - - - | 41000 | 16 | 14 | No | 215859734 | All | USA,Canada | No
ML14KC1-041-230A** | L42/60Y+TXV | EL297UH110XV60C | R-454B | - - - | - - - | - - - | 39000 | 16 | 14.5 | No | 215859746 | All | USA,Canada | No
ML14KC1-041-230A** | L42/60Y+TXV | EL297UH135XE60D | R-454B | - - - | - - - | - - - | 41500 | 16 | 13.5 | No | 215859750 | All | USA,Canada | No
ML14KC1-041-230A** | L42/60Y+TXV | EL297UH135XV60D | R-454B | - - - | - - - | - - - | 41500 | 16 | 13.5 | No | 215859759 | All | USA,Canada | No
ML14KC1-041-230A** | L42/60Y+TXV | ML180UH090E60C | R-454B | - - - | - - - | - - - | 41000 | 17 | 14 | No | 215859792 | All | USA | Yes
ML14KC1-041-230A** | L42/60Y+TXV | ML180UH090XE48B | R-454B | - - - | - - - | - - - | 40500 | 17 | 14 | No | 216704120 | All | USA | Yes
ML14KC1-041-230A** | L42/60Y+TXV | ML180UH110E60C | R-454B | - - - | - - - | - - - | 41500 | 16 | 14 | No | 215859820 | All | USA | No
ML14KC1-041-230A** | L42/60Y+TXV | ML180UH110V60C | R-454B | - - - | - - - | - - - | 42000 | 17 | 14 | No | 215859832 | All | USA | Yes
ML14KC1-041-230A** | L42/60Y+TXV | ML180UH110XE60C | R-454B | - - - | - - - | - - - | 42000 | 16 | 14 | No | 215859844 | All | USA | No
ML14KC1-041-230A** | L42/60Y+TXV | ML180UH135E60D | R-454B | - - - | - - - | - - - | 42000 | 16 | 13.5 | No | 215859848 | All | USA | No
ML14KC1-041-230A** | L42/60Y+TXV | ML193UH090XE48C | R-454B | - - - | - - - | - - - | 42000 | 16 | 13.5 | No | 215859866 | All | USA | No
ML14KC1-041-230A** | L42/60Y+TXV | ML193UH110XE48C | R-454B | - - - | - - - | - - - | 41000 | 16 | 14 | No | 215859880 | All | USA | No
ML14KC1-041-230A** | L42/60Y+TXV | ML193UH110XE60C | R-454B | - - - | - - - | - - - | 41500 | 16 | 14 | No | 215859894 | All | USA | No
ML14KC1-041-230A** | L42/60Y+TXV | ML196UH090XE48C | R-454B | - - - | - - - | - - - | 39000 | 16 | 14 | No | 215859918 | All | USA,Canada | No
ML14KC1-041-230A** | L42/60Y+TXV | ML196UH090XE60C | R-454B | - - - | - - - | - - - | 41000 | 16 | 14 | No | 215859932 | All | USA,Canada | No
ML14KC1-041-230A** | L42/60Y+TXV | ML196UH110XE60C | R-454B | - - - | - - - | - - - | 41500 | 16 | 14 | No | 215859946 | All | USA,Canada | No
ML14KC1-041-230A** | L42/60Y+TXV | ML196UH135XE60D | R-454B | - - - | - - - | - - - | 42000 | 16 | 13.5 | No | 215859951 | All | USA,Canada | No
ML14KC1-041-230A** | L42/60Y+TXV | SL280UH080NV60C | R-454B | - - - | - - - | - - - | 41500 | 16 | 14 | No | 215859979 | All | USA | No
ML14KC1-041-230A** | L42/60Y+TXV | SL280UH090V60C | R-454B | - - - | - - - | - - - | 41500 | 16 | 14 | No | 215860003 | All | USA | No
ML14KC1-041-230A** | L42/60Y+TXV | SL280UH090XV60C | R-454B | - - - | - - - | - - - | 41500 | 17 | 14 | No | 215860027 | All | USA | Yes
ML14KC1-041-230A** | L42/60Y+TXV | SL280UH100NV60C | R-454B | - - - | - - - | - - - | 41500 | 16 | 14 | No | 215860041 | All | USA | No
ML14KC1-041-230A** | L42/60Y+TXV | SL280UH110V60C | R-454B | - - - | - - - | - - - | 41500 | 16 | 14 | No | 215860055 | All | USA | No
ML14KC1-041-230A** | L42/60Y+TXV | SL280UH110XV60C | R-454B | - - - | - - - | - - - | 41500 | 16 | 14 | No | 215860069 | All | USA | No
ML14KC1-041-230A** | L42/60Y+TXV | SL280UH135V60D | R-454B | - - - | - - - | - - - | 42000 | 16 | 13.5 | No | 215860074 | All | USA | No
ML14KC1-041-230A** | L42/60Y+TXV | SLP99UH090XV48C | R-454B | - - - | - - - | - - - | 41000 | 16 | 14 | No | 215860092 | All | USA,Canada | No
ML14KC1-041-230A** | L42/60Y+TXV | SLP99UH090XV60C | R-454B | - - - | - - - | - - - | 42000 | 16 | 13.5 | No | 215860106 | All | USA,Canada | No
ML14KC1-041-230A** | L42/60Y+TXV | SLP99UH110XV60C | R-454B | - - - | - - - | - - - | 41000 | 16 | 14 | No | 215860120 | All | USA,Canada | No
ML14KC1-041-230A** | L42/60Y+TXV | SLP99UH135XV60D | R-454B | - - - | - - - | - - - | 41500 | 16 | 13.5 | No | 215860125 | All | USA,Canada | No
ML14KC1-041-230A** | L42/60Y+TXV+TD | - - - | R-454B | - - - | - - - | - - - | 40500 | 14.5 | 12 | No | 215862634 | All | USA,Canada | No
ML14KC1-041-230A** | L42/60Z+TXV | EL180UH080NE48B | R-454B | - - - | - - - | - - - | 40000 | 16 | 14 | No | 216704098 | All | USA | No
ML14KC1-041-230A** | L42/60Z+TXV | EL180UH100NE60C | R-454B | - - - | - - - | - - - | 41500 | 16 | 14 | No | 215859596 | All | USA | No
ML14KC1-041-230A** | L42/60Z+TXV | EL195UH080NE48C | R-454B | - - - | - - - | - - - | 41000 | 16 | 14 | No | 216704109 | All | USA,Canada | No
ML14KC1-041-230A** | L42/60Z+TXV | EL196UH090XE48C | R-454B | - - - | - - - | - - - | 39000 | 16 | 14 | No | 215859609 | All | USA,Canada | No
ML14KC1-041-230A** | L42/60Z+TXV | EL196UH110XE60C | R-454B | - - - | - - - | - - - | 42000 | 16 | 14 | No | 215859621 | All | USA,Canada | No
ML14KC1-041-230A** | L42/60Z+TXV | EL280UH110E48C | R-454B | - - - | - - - | - - - | 42000 | 17 | 14 | No | 215859649 | All | USA | Yes
ML14KC1-041-230A** | L42/60Z+TXV | EL280UH110E60C | R-454B | - - - | - - - | - - - | 42000 | 17 | 13.5 | No | 215859661 | All | USA | Yes
ML14KC1-041-230A** | L42/60Z+TXV | EL280UH110XE60C | R-454B | - - - | - - - | - - - | 42000 | 17 | 13.5 | No | 215859673 | All | USA | Yes
ML14KC1-041-230A** | L42/60Z+TXV | EL297UH090XE48C | R-454B | - - - | - - - | - - - | 40500 | 16 | 14 | No | 215859685 | All | USA,Canada | No
ML14KC1-041-230A** | L42/60Z+TXV | EL297UH090XV48C | R-454B | - - - | - - - | - - - | 42000 | 16 | 13.5 | No | 215859697 | All | USA,Canada | No
ML14KC1-041-230A** | L42/60Z+TXV | EL297UH090XV60C | R-454B | - - - | - - - | - - - | 40500 | 16 | 14 | No | 215859709 | All | USA,Canada | No
ML14KC1-041-230A** | L42/60Z+TXV | EL297UH110XE60C | R-454B | - - - | - - - | - - - | 41500 | 16 | 14 | No | 215859721 | All | USA,Canada | No
ML14KC1-041-230A** | L42/60Z+TXV | EL297UH110XV48C | R-454B | - - - | - - - | - - - | 41000 | 16 | 14 | No | 215859733 | All | USA,Canada | No
ML14KC1-041-230A** | L42/60Z+TXV | EL297UH110XV60C | R-454B | - - - | - - - | - - - | 39000 | 16 | 14.5 | No | 215859745 | All | USA,Canada | No
ML14KC1-041-230A** | L42/60Z+TXV | EL297UH135XE60D | R-454B | - - - | - - - | - - - | 41500 | 16 | 13.5 | No | 215859749 | All | USA,Canada | No
ML14KC1-041-230A** | L42/60Z+TXV | EL297UH135XV60D | R-454B | - - - | - - - | - - - | 41500 | 16 | 13.5 | No | 215859758 | All | USA,Canada | No
ML14KC1-041-230A** | L42/60Z+TXV | ML180UH090E60C | R-454B | - - - | - - - | - - - | 41000 | 17 | 14 | No | 215859791 | All | USA | Yes
ML14KC1-041-230A** | L42/60Z+TXV | ML180UH090XE48B | R-454B | - - - | - - - | - - - | 40500 | 17 | 14 | No | 216704119 | All | USA | Yes
ML14KC1-041-230A** | L42/60Z+TXV | ML180UH110E60C | R-454B | - - - | - - - | - - - | 41500 | 16 | 14 | No | 215859819 | All | USA | No
ML14KC1-041-230A** | L42/60Z+TXV | ML180UH110V60C | R-454B | - - - | - - - | - - - | 42000 | 17 | 14 | No | 215859831 | All | USA | Yes
ML14KC1-041-230A** | L42/60Z+TXV | ML180UH110XE60C | R-454B | - - - | - - - | - - - | 42000 | 16 | 14 | No | 215859843 | All | USA | No
ML14KC1-041-230A** | L42/60Z+TXV | ML180UH135E60D | R-454B | - - - | - - - | - - - | 42000 | 16 | 13.5 | No | 215859847 | All | USA | No
ML14KC1-041-230A** | L42/60Z+TXV | ML193UH090XE48C | R-454B | - - - | - - - | - - - | 42000 | 16 | 13.5 | No | 215859865 | All | USA | No
ML14KC1-041-230A** | L42/60Z+TXV | ML193UH110XE48C | R-454B | - - - | - - - | - - - | 41000 | 16 | 14 | No | 215859879 | All | USA | No
ML14KC1-041-230A** | L42/60Z+TXV | ML193UH110XE60C | R-454B | - - - | - - - | - - - | 41500 | 16 | 14 | No | 215859893 | All | USA | No
ML14KC1-041-230A** | L42/60Z+TXV | ML196UH090XE48C | R-454B | - - - | - - - | - - - | 39000 | 16 | 14 | No | 215859917 | All | USA,Canada | No
ML14KC1-041-230A** | L42/60Z+TXV | ML196UH090XE60C | R-454B | - - - | - - - | - - - | 41000 | 16 | 14 | No | 215859931 | All | USA,Canada | No
ML14KC1-041-230A** | L42/60Z+TXV | ML196UH110XE60C | R-454B | - - - | - - - | - - - | 41500 | 16 | 14 | No | 215859945 | All | USA,Canada | No
ML14KC1-041-230A** | L42/60Z+TXV | ML196UH135XE60D | R-454B | - - - | - - - | - - - | 42000 | 16 | 13.5 | No | 215859950 | All | USA,Canada | No
ML14KC1-041-230A** | L42/60Z+TXV | SL280UH080NV60C | R-454B | - - - | - - - | - - - | 41500 | 16 | 14 | No | 215859978 | All | USA | No
ML14KC1-041-230A** | L42/60Z+TXV | SL280UH090V60C | R-454B | - - - | - - - | - - - | 41500 | 16 | 14 | No | 215860002 | All | USA | No
ML14KC1-041-230A** | L42/60Z+TXV | SL280UH090XV60C | R-454B | - - - | - - - | - - - | 41500 | 17 | 14 | No | 215860026 | All | USA | Yes
ML14KC1-041-230A** | L42/60Z+TXV | SL280UH100NV60C | R-454B | - - - | - - - | - - - | 41500 | 16 | 14 | No | 215860040 | All | USA | No
ML14KC1-041-230A** | L42/60Z+TXV | SL280UH110V60C | R-454B | - - - | - - - | - - - | 41500 | 16 | 14 | No | 215860054 | All | USA | No
ML14KC1-041-230A** | L42/60Z+TXV | SL280UH110XV60C | R-454B | - - - | - - - | - - - | 41500 | 16 | 14 | No | 215860068 | All | USA | No
ML14KC1-041-230A** | L42/60Z+TXV | SL280UH135V60D | R-454B | - - - | - - - | - - - | 42000 | 16 | 13.5 | No | 215860073 | All | USA | No
ML14KC1-041-230A** | L42/60Z+TXV | SLP99UH090XV48C | R-454B | - - - | - - - | - - - | 41000 | 16 | 14 | No | 215860091 | All | USA,Canada | No
ML14KC1-041-230A** | L42/60Z+TXV | SLP99UH090XV60C | R-454B | - - - | - - - | - - - | 42000 | 16 | 13.5 | No | 215860105 | All | USA,Canada | No
ML14KC1-041-230A** | L42/60Z+TXV | SLP99UH110XV60C | R-454B | - - - | - - - | - - - | 41000 | 16 | 14 | No | 215860119 | All | USA,Canada | No
ML14KC1-041-230A** | L42/60Z+TXV | SLP99UH135XV60D | R-454B | - - - | - - - | - - - | 41500 | 16 | 13.5 | No | 215860124 | All | USA,Canada | No
ML14KC1-041-230A** | L42/60Z+TXV+TD | - - - | R-454B | - - - | - - - | - - - | 40500 | 14.5 | 12 | No | 215862633 | All | USA,Canada | No
ML14KC1-041-230A** | L42/61K+TXV | EL180UH080NE48B | R-454B | - - - | - - - | - - - | 40000 | 15.2 | 13.5 | No | 215890870 | All | USA | No
ML14KC1-041-230A** | L42/61K+TXV | EL180UH100NE60C | R-454B | - - - | - - - | - - - | 41500 | 16 | 13.5 | No | 215890876 | All | USA | No
ML14KC1-041-230A** | L42/61K+TXV | EL196UH090XE48C | R-454B | - - - | - - - | - - - | 41000 | 16 | 13 | No | 215890883 | All | USA,Canada | No
ML14KC1-041-230A** | L42/61K+TXV | EL196UH110XE60C | R-454B | - - - | - - - | - - - | 41500 | 16 | 13.5 | No | 215890890 | All | USA,Canada | No
ML14KC1-041-230A** | L42/61K+TXV | EL280UH090E48B | R-454B | - - - | - - - | - - - | 39000 | 16 | 14 | No | 215890897 | All | USA | No
ML14KC1-041-230A** | L42/61K+TXV | EL280UH090XE48B | R-454B | - - - | - - - | - - - | 39000 | 16 | 14 | No | 215890903 | All | USA | No
ML14KC1-041-230A** | L42/61K+TXV | EL280UH110E48C | R-454B | - - - | - - - | - - - | 39500 | 16 | 14 | No | 215890909 | All | USA | No
ML14KC1-041-230A** | L42/61K+TXV | EL280UH110E60C | R-454B | - - - | - - - | - - - | 41500 | 16 | 13.5 | No | 215890916 | All | USA | No
ML14KC1-041-230A** | L42/61K+TXV | EL280UH110XE60C | R-454B | - - - | - - - | - - - | 41500 | 16 | 13.5 | No | 215890923 | All | USA | No
ML14KC1-041-230A** | L42/61K+TXV | EL297UH090XE48C | R-454B | - - - | - - - | - - - | 40500 | 16 | 13.5 | No | 215890930 | All | USA,Canada | No
ML14KC1-041-230A** | L42/61K+TXV | EL297UH090XV48C | R-454B | - - - | - - - | - - - | 41500 | 16 | 13 | No | 215890937 | All | USA,Canada | No
ML14KC1-041-230A** | L42/61K+TXV | EL297UH090XV60C | R-454B | - - - | - - - | - - - | 40500 | 16 | 13.5 | No | 215890944 | All | USA,Canada | No
ML14KC1-041-230A** | L42/61K+TXV | EL297UH110XE60C | R-454B | - - - | - - - | - - - | 41500 | 16 | 13.5 | No | 215890951 | All | USA,Canada | No
ML14KC1-041-230A** | L42/61K+TXV | EL297UH110XV48C | R-454B | - - - | - - - | - - - | 41000 | 16 | 13 | No | 215890958 | All | USA,Canada | No
ML14KC1-041-230A** | L42/61K+TXV | EL297UH110XV60C | R-454B | - - - | - - - | - - - | 39000 | 16 | 14 | No | 215890965 | All | USA,Canada | No
ML14KC1-041-230A** | L42/61K+TXV | SL280UH080NV48B | R-454B | - - - | - - - | - - - | 41000 | 16 | 13.5 | No | 215890972 | All | USA | No
ML14KC1-041-230A** | L42/61K+TXV | SL280UH080NV60C | R-454B | - - - | - - - | - - - | 41500 | 16 | 13.5 | No | 215890978 | All | USA | No
ML14KC1-041-230A** | L42/61K+TXV | SL280UH090V48B | R-454B | - - - | - - - | - - - | 41000 | 16 | 13.5 | No | 215890984 | All | USA | No
ML14KC1-041-230A** | L42/61K+TXV | SL280UH090V60C | R-454B | - - - | - - - | - - - | 40500 | 16 | 13.5 | No | 215890990 | All | USA | No
ML14KC1-041-230A** | L42/61K+TXV | SL280UH090XV48B | R-454B | - - - | - - - | - - - | 41000 | 16 | 13.5 | No | 215890996 | All | USA | No
ML14KC1-041-230A** | L42/61K+TXV | SL280UH090XV60C | R-454B | - - - | - - - | - - - | 41500 | 16 | 13.5 | No | 215891002 | All | USA | No
ML14KC1-041-230A** | L42/61K+TXV | SL280UH100NV60C | R-454B | - - - | - - - | - - - | 41000 | 16 | 13.5 | No | 215891008 | All | USA | No
ML14KC1-041-230A** | L42/61K+TXV | SL280UH110V60C | R-454B | - - - | - - - | - - - | 41500 | 16 | 13.5 | No | 215891014 | All | USA | No
ML14KC1-041-230A** | L42/61K+TXV | SL280UH110XV60C | R-454B | - - - | - - - | - - - | 41500 | 16 | 13.5 | No | 215891020 | All | USA | No
ML14KC1-041-230A** | L42/61K+TXV | SLP99UH090XV48C | R-454B | - - - | - - - | - - - | 41000 | 16 | 13.5 | No | 215891026 | All | USA,Canada | No
ML14KC1-041-230A** | L42/61K+TXV | SLP99UH090XV60C | R-454B | - - - | - - - | - - - | 41000 | 16 | 13 | No | 215891032 | All | USA,Canada | No
ML14KC1-041-230A** | L42/61K+TXV | SLP99UH110XV60C | R-454B | - - - | - - - | - - - | 40500 | 16 | 13 | No | 215891038 | All | USA,Canada | No
ML14KC1-041-230A** | L42/61L+TXV | EL180UH080NE48B | R-454B | - - - | - - - | - - - | 40000 | 15.2 | 13.5 | No | 215890869 | All | USA | No
ML14KC1-041-230A** | L42/61L+TXV | EL180UH100NE60C | R-454B | - - - | - - - | - - - | 41500 | 16 | 13.5 | No | 215890875 | All | USA | No
ML14KC1-041-230A** | L42/61L+TXV | EL196UH090XE48C | R-454B | - - - | - - - | - - - | 41000 | 16 | 13 | No | 215890882 | All | USA,Canada | No
ML14KC1-041-230A** | L42/61L+TXV | EL196UH110XE60C | R-454B | - - - | - - - | - - - | 41500 | 16 | 13.5 | No | 215890889 | All | USA,Canada | No
ML14KC1-041-230A** | L42/61L+TXV | EL280UH090E48B | R-454B | - - - | - - - | - - - | 39000 | 16 | 14 | No | 215890896 | All | USA | No
ML14KC1-041-230A** | L42/61L+TXV | EL280UH090XE48B | R-454B | - - - | - - - | - - - | 39000 | 16 | 14 | No | 215890902 | All | USA | No
ML14KC1-041-230A** | L42/61L+TXV | EL280UH110E48C | R-454B | - - - | - - - | - - - | 39500 | 16 | 14 | No | 215890908 | All | USA | No
ML14KC1-041-230A** | L42/61L+TXV | EL280UH110E60C | R-454B | - - - | - - - | - - - | 41500 | 16 | 13.5 | No | 215890915 | All | USA | No
ML14KC1-041-230A** | L42/61L+TXV | EL280UH110XE60C | R-454B | - - - | - - - | - - - | 41500 | 16 | 13.5 | No | 215890922 | All | USA | No
ML14KC1-041-230A** | L42/61L+TXV | EL297UH090XE48C | R-454B | - - - | - - - | - - - | 40500 | 16 | 13.5 | No | 215890929 | All | USA,Canada | No
ML14KC1-041-230A** | L42/61L+TXV | EL297UH090XV48C | R-454B | - - - | - - - | - - - | 41500 | 16 | 13 | No | 215890936 | All | USA,Canada | No
ML14KC1-041-230A** | L42/61L+TXV | EL297UH090XV60C | R-454B | - - - | - - - | - - - | 40500 | 16 | 13.5 | No | 215890943 | All | USA,Canada | No
ML14KC1-041-230A** | L42/61L+TXV | EL297UH110XE60C | R-454B | - - - | - - - | - - - | 41500 | 16 | 13.5 | No | 215890950 | All | USA,Canada | No
ML14KC1-041-230A** | L42/61L+TXV | EL297UH110XV48C | R-454B | - - - | - - - | - - - | 41000 | 16 | 13 | No | 215890957 | All | USA,Canada | No
ML14KC1-041-230A** | L42/61L+TXV | EL297UH110XV60C | R-454B | - - - | - - - | - - - | 39000 | 16 | 14 | No | 215890964 | All | USA,Canada | No
ML14KC1-041-230A** | L42/61L+TXV | SL280UH080NV48B | R-454B | - - - | - - - | - - - | 41000 | 16 | 13.5 | No | 215890971 | All | USA | No
ML14KC1-041-230A** | L42/61L+TXV | SL280UH080NV60C | R-454B | - - - | - - - | - - - | 41500 | 16 | 13.5 | No | 215890977 | All | USA | No
ML14KC1-041-230A** | L42/61L+TXV | SL280UH090V48B | R-454B | - - - | - - - | - - - | 41000 | 16 | 13.5 | No | 215890983 | All | USA | No
ML14KC1-041-230A** | L42/61L+TXV | SL280UH090V60C | R-454B | - - - | - - - | - - - | 40500 | 16 | 13.5 | No | 215890989 | All | USA | No
ML14KC1-041-230A** | L42/61L+TXV | SL280UH090XV48B | R-454B | - - - | - - - | - - - | 41000 | 16 | 13.5 | No | 215890995 | All | USA | No
ML14KC1-041-230A** | L42/61L+TXV | SL280UH090XV60C | R-454B | - - - | - - - | - - - | 41500 | 16 | 13.5 | No | 215891001 | All | USA | No
ML14KC1-041-230A** | L42/61L+TXV | SL280UH100NV60C | R-454B | - - - | - - - | - - - | 41000 | 16 | 13.5 | No | 215891007 | All | USA | No
ML14KC1-041-230A** | L42/61L+TXV | SL280UH110V60C | R-454B | - - - | - - - | - - - | 41500 | 16 | 13.5 | No | 215891013 | All | USA | No
ML14KC1-041-230A** | L42/61L+TXV | SL280UH110XV60C | R-454B | - - - | - - - | - - - | 41500 | 16 | 13.5 | No | 215891019 | All | USA | No
ML14KC1-041-230A** | L42/61L+TXV | SLP99UH090XV48C | R-454B | - - - | - - - | - - - | 41000 | 16 | 13.5 | No | 215891025 | All | USA,Canada | No
ML14KC1-041-230A** | L42/61L+TXV | SLP99UH090XV60C | R-454B | - - - | - - - | - - - | 41000 | 16 | 13 | No | 215891031 | All | USA,Canada | No
ML14KC1-041-230A** | L42/61L+TXV | SLP99UH110XV60C | R-454B | - - - | - - - | - - - | 40500 | 16 | 13 | No | 215891037 | All | USA,Canada | No
ML14KC1-041-230A** | L48/60Y+TXV | EL297UH135XE60D | R-454B | - - - | - - - | - - - | 41500 | 16 | 14 | No | 215859753 | All | USA,Canada | No
ML14KC1-041-230A** | L48/60Y+TXV | EL297UH135XV60D | R-454B | - - - | - - - | - - - | 41500 | 16 | 14 | No | 215859762 | All | USA,Canada | No
ML14KC1-041-230A** | L48/60Y+TXV | ML180UH135E60D | R-454B | - - - | - - - | - - - | 42000 | 16 | 14 | No | 215859851 | All | USA | No
ML14KC1-041-230A** | L48/60Y+TXV | ML196UH135XE60D | R-454B | - - - | - - - | - - - | 42000 | 16 | 14 | No | 215859954 | All | USA,Canada | No
ML14KC1-041-230A** | L48/60Y+TXV | SL280UH135V60D | R-454B | - - - | - - - | - - - | 42000 | 16 | 14 | No | 215860077 | All | USA | No
ML14KC1-041-230A** | L48/60Y+TXV | SLP99UH135XV60D | R-454B | - - - | - - - | - - - | 41500 | 16 | 14 | No | 215860128 | All | USA,Canada | No
ML14KC1-041-230A** | L48/60Y+TXV+TD | - - - | R-454B | - - - | - - - | - - - | 40500 | 15 | 12.5 | No | 215862640 | All | USA,Canada | No
ML14KC1-041-230A** | L48/60Z+TXV | EL297UH135XE60D | R-454B | - - - | - - - | - - - | 41500 | 16 | 14 | No | 215859752 | All | USA,Canada | No
ML14KC1-041-230A** | L48/60Z+TXV | EL297UH135XV60D | R-454B | - - - | - - - | - - - | 41500 | 16 | 14 | No | 215859761 | All | USA,Canada | No
ML14KC1-041-230A** | L48/60Z+TXV | ML180UH135E60D | R-454B | - - - | - - - | - - - | 42000 | 16 | 14 | No | 215859850 | All | USA | No
ML14KC1-041-230A** | L48/60Z+TXV | ML196UH135XE60D | R-454B | - - - | - - - | - - - | 42000 | 16 | 14 | No | 215859953 | All | USA,Canada | No
ML14KC1-041-230A** | L48/60Z+TXV | SL280UH135V60D | R-454B | - - - | - - - | - - - | 42000 | 16 | 14 | No | 215860076 | All | USA | No
ML14KC1-041-230A** | L48/60Z+TXV | SLP99UH135XV60D | R-454B | - - - | - - - | - - - | 41500 | 16 | 14 | No | 215860127 | All | USA,Canada | No
ML14KC1-041-230A** | L48/60Z+TXV+TD | - - - | R-454B | - - - | - - - | - - - | 40500 | 15 | 12.5 | No | 215862639 | All | USA,Canada | No
ML14KC1-041-230A** | L49/63Y+TXV | EL297UH135XE60D | R-454B | - - - | - - - | - - - | 41500 | 16 | 14 | No | 215859755 | All | USA,Canada | No
ML14KC1-041-230A** | L49/63Y+TXV | EL297UH135XV60D | R-454B | - - - | - - - | - - - | 41500 | 16 | 14 | No | 215859764 | All | USA,Canada | No
ML14KC1-041-230A** | L49/63Y+TXV | ML180UH135E60D | R-454B | - - - | - - - | - - - | 42000 | 16 | 14 | No | 215859853 | All | USA | No
ML14KC1-041-230A** | L49/63Y+TXV | ML196UH135XE60D | R-454B | - - - | - - - | - - - | 42000 | 16 | 14 | No | 215859956 | All | USA,Canada | No
ML14KC1-041-230A** | L49/63Y+TXV | SL280UH135V60D | R-454B | - - - | - - - | - - - | 42000 | 16 | 14 | No | 215860079 | All | USA | No
ML14KC1-041-230A** | L49/63Y+TXV | SLP99UH135XV60D | R-454B | - - - | - - - | - - - | 41500 | 16 | 14 | No | 215860130 | All | USA,Canada | No
ML14KC1-041-230A** | L49/63Y+TXV+TD | - - - | R-454B | - - - | - - - | - - - | 40500 | 15.2 | 12.5 | No | 215862642 | All | USA,Canada | No
ML14KC1-041-230A** | L49/63Z+TXV | EL297UH135XE60D | R-454B | - - - | - - - | - - - | 41500 | 16 | 14 | No | 215859754 | All | USA,Canada | No
ML14KC1-041-230A** | L49/63Z+TXV | EL297UH135XV60D | R-454B | - - - | - - - | - - - | 41500 | 16 | 14 | No | 215859763 | All | USA,Canada | No
ML14KC1-041-230A** | L49/63Z+TXV | ML180UH135E60D | R-454B | - - - | - - - | - - - | 42000 | 16 | 14 | No | 215859852 | All | USA | No
ML14KC1-041-230A** | L49/63Z+TXV | ML196UH135XE60D | R-454B | - - - | - - - | - - - | 42000 | 16 | 14 | No | 215859955 | All | USA,Canada | No
ML14KC1-041-230A** | L49/63Z+TXV | SL280UH135V60D | R-454B | - - - | - - - | - - - | 42000 | 16 | 14 | No | 215860078 | All | USA | No
ML14KC1-041-230A** | L49/63Z+TXV | SLP99UH135XV60D | R-454B | - - - | - - - | - - - | 41500 | 16 | 14 | No | 215860129 | All | USA,Canada | No
ML14KC1-041-230A** | L49/63Z+TXV+TD | - - - | R-454B | - - - | - - - | - - - | 40500 | 15.2 | 12.5 | No | 215862641 | All | USA,Canada | No
ML14KC1-041-230A** | LEM481TT+TXV | - - - | R-454B | - - - | - - - | - - - | 41500 | 16 | 13.5 | No | 215876591 | All | USA,Canada | No
ML14KC1-041-230A** | LH40/61E+TXV | EL180UH100NE60C | R-454B | - - - | - - - | - - - | 42000 | 16 | 13.5 | No | 215859591 | All | USA | No
ML14KC1-041-230A** | LH40/61E+TXV | EL196UH090XE48C | R-454B | - - - | - - - | - - - | 39000 | 16 | 14 | No | 215859604 | All | USA,Canada | No
ML14KC1-041-230A** | LH40/61E+TXV | EL196UH110XE60C | R-454B | - - - | - - - | - - - | 42000 | 16 | 14 | No | 215859616 | All | USA,Canada | No
ML14KC1-041-230A** | LH40/61E+TXV | EL280UH110E48C | R-454B | - - - | - - - | - - - | 38500 | 16 | 14.5 | No | 215859644 | All | USA | No
ML14KC1-041-230A** | LH40/61E+TXV | EL280UH110E60C | R-454B | - - - | - - - | - - - | 41500 | 16 | 14 | No | 215859656 | All | USA | No
ML14KC1-041-230A** | LH40/61E+TXV | EL280UH110XE60C | R-454B | - - - | - - - | - - - | 41500 | 16 | 14 | No | 215859668 | All | USA | No
ML14KC1-041-230A** | LH40/61E+TXV | EL297UH090XE48C | R-454B | - - - | - - - | - - - | 40500 | 16 | 14 | No | 215859680 | All | USA,Canada | No
ML14KC1-041-230A** | LH40/61E+TXV | EL297UH090XV48C | R-454B | - - - | - - - | - - - | 42000 | 16 | 13.5 | No | 215859692 | All | USA,Canada | No
ML14KC1-041-230A** | LH40/61E+TXV | EL297UH090XV60C | R-454B | - - - | - - - | - - - | 40500 | 16 | 14 | No | 215859704 | All | USA,Canada | No
ML14KC1-041-230A** | LH40/61E+TXV | EL297UH110XE60C | R-454B | - - - | - - - | - - - | 42000 | 16 | 13.5 | No | 215859716 | All | USA,Canada | No
ML14KC1-041-230A** | LH40/61E+TXV | EL297UH110XV48C | R-454B | - - - | - - - | - - - | 42000 | 16 | 13.5 | No | 215859728 | All | USA,Canada | No
ML14KC1-041-230A** | LH40/61E+TXV | EL297UH110XV60C | R-454B | - - - | - - - | - - - | 39000 | 16 | 14.5 | No | 215859740 | All | USA,Canada | No
ML14KC1-041-230A** | LH40/61E+TXV | ML180UH090E60C | R-454B | - - - | - - - | - - - | 41000 | 17 | 14 | No | 215859786 | All | USA | Yes
ML14KC1-041-230A** | LH40/61E+TXV | ML180UH110E60C | R-454B | - - - | - - - | - - - | 41000 | 16 | 14 | No | 215859814 | All | USA | No
ML14KC1-041-230A** | LH40/61E+TXV | ML180UH110V60C | R-454B | - - - | - - - | - - - | 42000 | 16 | 14 | No | 215859826 | All | USA | No
ML14KC1-041-230A** | LH40/61E+TXV | ML180UH110XE60C | R-454B | - - - | - - - | - - - | 41500 | 16 | 14 | No | 215859838 | All | USA | No
ML14KC1-041-230A** | LH40/61E+TXV | ML193UH090XE48C | R-454B | - - - | - - - | - - - | 41000 | 16 | 13.5 | No | 215859860 | All | USA | No
ML14KC1-041-230A** | LH40/61E+TXV | ML193UH110XE48C | R-454B | - - - | - - - | - - - | 41000 | 16 | 14 | No | 215859874 | All | USA | No
ML14KC1-041-230A** | LH40/61E+TXV | ML193UH110XE60C | R-454B | - - - | - - - | - - - | 41000 | 16 | 14 | No | 215859888 | All | USA | No
ML14KC1-041-230A** | LH40/61E+TXV | ML196UH090XE48C | R-454B | - - - | - - - | - - - | 39000 | 16 | 14 | No | 215859912 | All | USA,Canada | No
ML14KC1-041-230A** | LH40/61E+TXV | ML196UH090XE60C | R-454B | - - - | - - - | - - - | 42000 | 16 | 13.5 | No | 215859926 | All | USA,Canada | No
ML14KC1-041-230A** | LH40/61E+TXV | ML196UH110XE60C | R-454B | - - - | - - - | - - - | 41500 | 16 | 14 | No | 215859940 | All | USA,Canada | No
ML14KC1-041-230A** | LH40/61E+TXV | SL280UH080NV60C | R-454B | - - - | - - - | - - - | 41500 | 16 | 14 | No | 215859973 | All | USA | No
ML14KC1-041-230A** | LH40/61E+TXV | SL280UH090V60C | R-454B | - - - | - - - | - - - | 38000 | 16 | 14 | No | 215859997 | All | USA | No
ML14KC1-041-230A** | LH40/61E+TXV | SL280UH090XV60C | R-454B | - - - | - - - | - - - | 41500 | 16 | 14 | No | 215860021 | All | USA | No
ML14KC1-041-230A** | LH40/61E+TXV | SL280UH100NV60C | R-454B | - - - | - - - | - - - | 40500 | 16 | 14 | No | 215860035 | All | USA | No
ML14KC1-041-230A** | LH40/61E+TXV | SL280UH110V60C | R-454B | - - - | - - - | - - - | 41500 | 16 | 14 | No | 215860049 | All | USA | No
ML14KC1-041-230A** | LH40/61E+TXV | SL280UH110XV60C | R-454B | - - - | - - - | - - - | 41500 | 16 | 14 | No | 215860063 | All | USA | No
ML14KC1-041-230A** | LH40/61E+TXV | SLP99UH090XV48C | R-454B | - - - | - - - | - - - | 42000 | 16 | 13.5 | No | 215860086 | All | USA,Canada | No
ML14KC1-041-230A** | LH40/61E+TXV | SLP99UH090XV60C | R-454B | - - - | - - - | - - - | 42000 | 16 | 13.5 | No | 215860100 | All | USA,Canada | No
ML14KC1-041-230A** | LH40/61E+TXV | SLP99UH110XV60C | R-454B | - - - | - - - | - - - | 42000 | 16 | 13.5 | No | 215860114 | All | USA,Canada | No
ML14KC1-041-230A** | LH40/61E+TXV+TD | - - - | R-454B | - - - | - - - | - - - | 40500 | 14.5 | 12 | No | 215862626 | All | USA,Canada | No
ML14KC1-041-230A** | LH40/61W+TXV | EL180UH080NE48B | R-454B | - - - | - - - | - - - | 39500 | 16 | 13.5 | No | 216704097 | All | USA | No
ML14KC1-041-230A** | LH40/61W+TXV | EL180UH100NE60C | R-454B | - - - | - - - | - - - | 42000 | 16 | 13.5 | No | 215859590 | All | USA | No
ML14KC1-041-230A** | LH40/61W+TXV | EL195UH080NE48C | R-454B | - - - | - - - | - - - | 41000 | 16 | 13.5 | No | 216704106 | All | USA,Canada | No
ML14KC1-041-230A** | LH40/61W+TXV | EL196UH090XE48C | R-454B | - - - | - - - | - - - | 39000 | 16 | 14 | No | 215859603 | All | USA,Canada | No
ML14KC1-041-230A** | LH40/61W+TXV | EL196UH110XE60C | R-454B | - - - | - - - | - - - | 42000 | 16 | 14 | No | 215859615 | All | USA,Canada | No
ML14KC1-041-230A** | LH40/61W+TXV | EL280UH110E48C | R-454B | - - - | - - - | - - - | 38500 | 16 | 14.5 | No | 215859643 | All | USA | No
ML14KC1-041-230A** | LH40/61W+TXV | EL280UH110E60C | R-454B | - - - | - - - | - - - | 41500 | 16 | 14 | No | 215859655 | All | USA | No
ML14KC1-041-230A** | LH40/61W+TXV | EL280UH110XE60C | R-454B | - - - | - - - | - - - | 41500 | 16 | 14 | No | 215859667 | All | USA | No
ML14KC1-041-230A** | LH40/61W+TXV | EL297UH090XE48C | R-454B | - - - | - - - | - - - | 40500 | 16 | 14 | No | 215859679 | All | USA,Canada | No
ML14KC1-041-230A** | LH40/61W+TXV | EL297UH090XV48C | R-454B | - - - | - - - | - - - | 42000 | 16 | 13.5 | No | 215859691 | All | USA,Canada | No
ML14KC1-041-230A** | LH40/61W+TXV | EL297UH090XV60C | R-454B | - - - | - - - | - - - | 40500 | 16 | 14 | No | 215859703 | All | USA,Canada | No
ML14KC1-041-230A** | LH40/61W+TXV | EL297UH110XE60C | R-454B | - - - | - - - | - - - | 42000 | 16 | 13.5 | No | 215859715 | All | USA,Canada | No
ML14KC1-041-230A** | LH40/61W+TXV | EL297UH110XV48C | R-454B | - - - | - - - | - - - | 42000 | 16 | 13.5 | No | 215859727 | All | USA,Canada | No
ML14KC1-041-230A** | LH40/61W+TXV | EL297UH110XV60C | R-454B | - - - | - - - | - - - | 39000 | 16 | 14.5 | No | 215859739 | All | USA,Canada | No
ML14KC1-041-230A** | LH40/61W+TXV | ML180UH090E60C | R-454B | - - - | - - - | - - - | 41000 | 17 | 14 | No | 215859785 | All | USA | Yes
ML14KC1-041-230A** | LH40/61W+TXV | ML180UH090XE48B | R-454B | - - - | - - - | - - - | 40500 | 17 | 14 | No | 216704118 | All | USA | Yes
ML14KC1-041-230A** | LH40/61W+TXV | ML180UH110E60C | R-454B | - - - | - - - | - - - | 41000 | 16 | 14 | No | 215859813 | All | USA | No
ML14KC1-041-230A** | LH40/61W+TXV | ML180UH110V60C | R-454B | - - - | - - - | - - - | 42000 | 16 | 14 | No | 215859825 | All | USA | No
ML14KC1-041-230A** | LH40/61W+TXV | ML180UH110XE60C | R-454B | - - - | - - - | - - - | 41500 | 16 | 14 | No | 215859837 | All | USA | No
ML14KC1-041-230A** | LH40/61W+TXV | ML193UH090XE48C | R-454B | - - - | - - - | - - - | 41000 | 16 | 13.5 | No | 215859859 | All | USA | No
ML14KC1-041-230A** | LH40/61W+TXV | ML193UH110XE48C | R-454B | - - - | - - - | - - - | 41000 | 16 | 14 | No | 215859873 | All | USA | No
ML14KC1-041-230A** | LH40/61W+TXV | ML193UH110XE60C | R-454B | - - - | - - - | - - - | 41000 | 16 | 14 | No | 215859887 | All | USA | No
ML14KC1-041-230A** | LH40/61W+TXV | ML196UH090XE48C | R-454B | - - - | - - - | - - - | 39000 | 16 | 14 | No | 215859911 | All | USA,Canada | No
ML14KC1-041-230A** | LH40/61W+TXV | ML196UH090XE60C | R-454B | - - - | - - - | - - - | 42000 | 16 | 13.5 | No | 215859925 | All | USA,Canada | No
ML14KC1-041-230A** | LH40/61W+TXV | ML196UH110XE60C | R-454B | - - - | - - - | - - - | 41500 | 16 | 14 | No | 215859939 | All | USA,Canada | No
ML14KC1-041-230A** | LH40/61W+TXV | SL280UH080NV60C | R-454B | - - - | - - - | - - - | 41500 | 16 | 14 | No | 215859972 | All | USA | No
ML14KC1-041-230A** | LH40/61W+TXV | SL280UH090V60C | R-454B | - - - | - - - | - - - | 38000 | 16 | 14 | No | 215859996 | All | USA | No
ML14KC1-041-230A** | LH40/61W+TXV | SL280UH090XV60C | R-454B | - - - | - - - | - - - | 41500 | 16 | 14 | No | 215860020 | All | USA | No
ML14KC1-041-230A** | LH40/61W+TXV | SL280UH100NV60C | R-454B | - - - | - - - | - - - | 40500 | 16 | 14 | No | 215860034 | All | USA | No
ML14KC1-041-230A** | LH40/61W+TXV | SL280UH110V60C | R-454B | - - - | - - - | - - - | 41500 | 16 | 14 | No | 215860048 | All | USA | No
ML14KC1-041-230A** | LH40/61W+TXV | SL280UH110XV60C | R-454B | - - - | - - - | - - - | 41500 | 16 | 14 | No | 215860062 | All | USA | No
ML14KC1-041-230A** | LH40/61W+TXV | SLP99UH090XV48C | R-454B | - - - | - - - | - - - | 42000 | 16 | 13.5 | No | 215860085 | All | USA,Canada | No
ML14KC1-041-230A** | LH40/61W+TXV | SLP99UH090XV60C | R-454B | - - - | - - - | - - - | 42000 | 16 | 13.5 | No | 215860099 | All | USA,Canada | No
ML14KC1-041-230A** | LH40/61W+TXV | SLP99UH110XV60C | R-454B | - - - | - - - | - - - | 42000 | 16 | 13.5 | No | 215860113 | All | USA,Canada | No
ML14KC1-041-230A** | LH40/61W+TXV+TD | - - - | R-454B | - - - | - - - | - - - | 40500 | 14.5 | 12 | No | 215862625 | All | USA,Canada | No
ML14KC1-041-230A** | LH42/49F+TXV | EL180UH080NE48B | R-454B | - - - | - - - | - - - | 40500 | 15.2 | 13 | No | 215859579 | All | USA | No
ML14KC1-041-230A** | LH42/49F+TXV | EL280UH090E48B | R-454B | - - - | - - - | - - - | 40500 | 16 | 13.5 | No | 215859626 | All | USA | No
ML14KC1-041-230A** | LH42/49F+TXV | EL280UH090XE48B | R-454B | - - - | - - - | - - - | 40500 | 16 | 13.5 | No | 215859634 | All | USA | No
ML14KC1-041-230A** | LH42/49F+TXV | ML180UH070V48B | R-454B | - - - | - - - | - - - | 39500 | 16 | 14 | No | 215859768 | All | USA | No
ML14KC1-041-230A** | LH42/49F+TXV | ML180UH090E48B | R-454B | - - - | - - - | - - - | 40500 | 16 | 13.5 | No | 215859776 | All | USA | No
ML14KC1-041-230A** | LH42/49F+TXV | ML180UH090V48B | R-454B | - - - | - - - | - - - | 39000 | 15.2 | 13.5 | No | 215859796 | All | USA | No
ML14KC1-041-230A** | LH42/49F+TXV | ML180UH090XE48B | R-454B | - - - | - - - | - - - | 40500 | 16 | 13.5 | No | 215859804 | All | USA | No
ML14KC1-041-230A** | LH42/49F+TXV | ML196UH070XE48B | R-454B | - - - | - - - | - - - | 40000 | 15.2 | 13 | No | 215859900 | All | USA,Canada | No
ML14KC1-041-230A** | LH42/49F+TXV | SL280UH080NV48B | R-454B | - - - | - - - | - - - | 40500 | 16 | 13 | No | 215859961 | All | USA | No
ML14KC1-041-230A** | LH42/49F+TXV | SL280UH090V48B | R-454B | - - - | - - - | - - - | 40500 | 16 | 13.5 | No | 215859985 | All | USA | No
ML14KC1-041-230A** | LH42/49F+TXV | SL280UH090XV48B | R-454B | - - - | - - - | - - - | 40500 | 16 | 13.5 | No | 215860009 | All | USA | No
ML14KC1-041-230A** | LH42/49F+TXV+TD | - - - | R-454B | - - - | - - - | - - - | 39000 | 14.3 | 11.7 | No | 215862622 | All | USA,Canada | No
ML14KC1-041-230A** | LH42/49X+TXV | EL180UH080NE48B | R-454B | - - - | - - - | - - - | 40500 | 15.2 | 13 | No | 215859578 | All | USA | No
ML14KC1-041-230A** | LH42/49X+TXV | EL280UH090E48B | R-454B | - - - | - - - | - - - | 40500 | 16 | 13.5 | No | 215859625 | All | USA | No
ML14KC1-041-230A** | LH42/49X+TXV | EL280UH090XE48B | R-454B | - - - | - - - | - - - | 40500 | 16 | 13.5 | No | 215859633 | All | USA | No
ML14KC1-041-230A** | LH42/49X+TXV | ML180UH070V48B | R-454B | - - - | - - - | - - - | 39500 | 16 | 14 | No | 215859767 | All | USA | No
ML14KC1-041-230A** | LH42/49X+TXV | ML180UH090E48B | R-454B | - - - | - - - | - - - | 40500 | 16 | 13.5 | No | 215859775 | All | USA | No
ML14KC1-041-230A** | LH42/49X+TXV | ML180UH090V48B | R-454B | - - - | - - - | - - - | 39000 | 15.2 | 13.5 | No | 215859795 | All | USA | No
ML14KC1-041-230A** | LH42/49X+TXV | ML180UH090XE48B | R-454B | - - - | - - - | - - - | 40500 | 16 | 13.5 | No | 215859803 | All | USA | No
ML14KC1-041-230A** | LH42/49X+TXV | ML196UH070XE48B | R-454B | - - - | - - - | - - - | 40000 | 15.2 | 13 | No | 215859899 | All | USA,Canada | No
ML14KC1-041-230A** | LH42/49X+TXV | SL280UH080NV48B | R-454B | - - - | - - - | - - - | 40500 | 16 | 13 | No | 215859960 | All | USA | No
ML14KC1-041-230A** | LH42/49X+TXV | SL280UH090V48B | R-454B | - - - | - - - | - - - | 40500 | 16 | 13.5 | No | 215859984 | All | USA | No
ML14KC1-041-230A** | LH42/49X+TXV | SL280UH090XV48B | R-454B | - - - | - - - | - - - | 40500 | 16 | 13.5 | No | 215860008 | All | USA | No
ML14KC1-041-230A** | LH42/49X+TXV+TD | - - - | R-454B | - - - | - - - | - - - | 39000 | 14.3 | 11.7 | No | 215862621 | All | USA,Canada | No
ML14KC1-041-230A** | LH42/60D+TXV | EL180UH100NE60C | R-454B | - - - | - - - | - - - | 40500 | 16 | 13 | No | 215859589 | All | USA | No
ML14KC1-041-230A** | LH42/60D+TXV | EL196UH090XE48C | R-454B | - - - | - - - | - - - | 40500 | 16 | 13 | No | 215859602 | All | USA,Canada | No
ML14KC1-041-230A** | LH42/60D+TXV | EL196UH110XE60C | R-454B | - - - | - - - | - - - | 41500 | 16 | 13.5 | No | 215859614 | All | USA,Canada | No
ML14KC1-041-230A** | LH42/60D+TXV | EL280UH110E48C | R-454B | - - - | - - - | - - - | 41500 | 16 | 13.5 | No | 215859642 | All | USA | No
ML14KC1-041-230A** | LH42/60D+TXV | EL280UH110E60C | R-454B | - - - | - - - | - - - | 41500 | 16 | 13.5 | No | 215859654 | All | USA | No
ML14KC1-041-230A** | LH42/60D+TXV | EL280UH110XE60C | R-454B | - - - | - - - | - - - | 41500 | 16 | 13.5 | No | 215859666 | All | USA | No
ML14KC1-041-230A** | LH42/60D+TXV | EL297UH090XE48C | R-454B | - - - | - - - | - - - | 40500 | 16 | 13.5 | No | 215859678 | All | USA,Canada | No
ML14KC1-041-230A** | LH42/60D+TXV | EL297UH090XV48C | R-454B | - - - | - - - | - - - | 41500 | 15.2 | 13 | No | 215859690 | All | USA,Canada | No
ML14KC1-041-230A** | LH42/60D+TXV | EL297UH090XV60C | R-454B | - - - | - - - | - - - | 40500 | 16 | 13.5 | No | 215859702 | All | USA,Canada | No
ML14KC1-041-230A** | LH42/60D+TXV | EL297UH110XE60C | R-454B | - - - | - - - | - - - | 41000 | 16 | 13.5 | No | 215859714 | All | USA,Canada | No
ML14KC1-041-230A** | LH42/60D+TXV | EL297UH110XV48C | R-454B | - - - | - - - | - - - | 40500 | 16 | 13 | No | 215859726 | All | USA,Canada | No
ML14KC1-041-230A** | LH42/60D+TXV | EL297UH110XV60C | R-454B | - - - | - - - | - - - | 40500 | 16 | 13.5 | No | 215859738 | All | USA,Canada | No
ML14KC1-041-230A** | LH42/60D+TXV | ML180UH090E60C | R-454B | - - - | - - - | - - - | 41000 | 16 | 13.5 | No | 215859784 | All | USA | No
ML14KC1-041-230A** | LH42/60D+TXV | ML180UH110E60C | R-454B | - - - | - - - | - - - | 41500 | 16 | 13.5 | No | 215859812 | All | USA | No
ML14KC1-041-230A** | LH42/60D+TXV | ML180UH110V60C | R-454B | - - - | - - - | - - - | 42000 | 16 | 13.5 | No | 215859824 | All | USA | No
ML14KC1-041-230A** | LH42/60D+TXV | ML180UH110XE60C | R-454B | - - - | - - - | - - - | 41500 | 16 | 13.5 | No | 215859836 | All | USA | No
ML14KC1-041-230A** | LH42/60D+TXV | ML193UH090XE48C | R-454B | - - - | - - - | - - - | 41000 | 16 | 13 | No | 215859858 | All | USA | No
ML14KC1-041-230A** | LH42/60D+TXV | ML193UH110XE48C | R-454B | - - - | - - - | - - - | 41000 | 16 | 13.5 | No | 215859872 | All | USA | No
ML14KC1-041-230A** | LH42/60D+TXV | ML193UH110XE60C | R-454B | - - - | - - - | - - - | 41000 | 16 | 13.5 | No | 215859886 | All | USA | No
ML14KC1-041-230A** | LH42/60D+TXV | ML196UH090XE48C | R-454B | - - - | - - - | - - - | 40500 | 16 | 13 | No | 215859910 | All | USA,Canada | No
ML14KC1-041-230A** | LH42/60D+TXV | ML196UH090XE60C | R-454B | - - - | - - - | - - - | 41000 | 16 | 13.5 | No | 215859924 | All | USA,Canada | No
ML14KC1-041-230A** | LH42/60D+TXV | ML196UH110XE60C | R-454B | - - - | - - - | - - - | 41000 | 16 | 13.5 | No | 215859938 | All | USA,Canada | No
ML14KC1-041-230A** | LH42/60D+TXV | SL280UH080NV60C | R-454B | - - - | - - - | - - - | 41500 | 16 | 13.5 | No | 215859971 | All | USA | No
ML14KC1-041-230A** | LH42/60D+TXV | SL280UH090V60C | R-454B | - - - | - - - | - - - | 41500 | 16 | 13 | No | 215859995 | All | USA | No
ML14KC1-041-230A** | LH42/60D+TXV | SL280UH090XV60C | R-454B | - - - | - - - | - - - | 41500 | 16 | 13.5 | No | 215860019 | All | USA | No
ML14KC1-041-230A** | LH42/60D+TXV | SL280UH100NV60C | R-454B | - - - | - - - | - - - | 40500 | 16 | 13.5 | No | 215860033 | All | USA | No
ML14KC1-041-230A** | LH42/60D+TXV | SL280UH110V60C | R-454B | - - - | - - - | - - - | 41500 | 16 | 13.5 | No | 215860047 | All | USA | No
ML14KC1-041-230A** | LH42/60D+TXV | SL280UH110XV60C | R-454B | - - - | - - - | - - - | 41500 | 16 | 13.5 | No | 215860061 | All | USA | No
ML14KC1-041-230A** | LH42/60D+TXV | SLP99UH090XV48C | R-454B | - - - | - - - | - - - | 41500 | 15.2 | 13 | No | 215860084 | All | USA,Canada | No
ML14KC1-041-230A** | LH42/60D+TXV | SLP99UH090XV60C | R-454B | - - - | - - - | - - - | 40500 | 16 | 13 | No | 215860098 | All | USA,Canada | No
ML14KC1-041-230A** | LH42/60D+TXV | SLP99UH110XV60C | R-454B | - - - | - - - | - - - | 40500 | 16 | 13 | No | 215860112 | All | USA,Canada | No
ML14KC1-041-230A** | LH42/60D+TXV+TD | - - - | R-454B | - - - | - - - | - - - | 39500 | 14.5 | 11.7 | No | 215862624 | All | USA,Canada | No
ML14KC1-041-230A** | LH42/60R+TXV | EL180UH080NE48B | R-454B | - - - | - - - | - - - | 40000 | 15.2 | 13.5 | No | 216704096 | All | USA | No
ML14KC1-041-230A** | LH42/60R+TXV | EL180UH100NE60C | R-454B | - - - | - - - | - - - | 40500 | 16 | 13 | No | 215859588 | All | USA | No
ML14KC1-041-230A** | LH42/60R+TXV | EL195UH080NE48C | R-454B | - - - | - - - | - - - | 41000 | 15.2 | 13.5 | No | 216704105 | All | USA,Canada | No
ML14KC1-041-230A** | LH42/60R+TXV | EL196UH090XE48C | R-454B | - - - | - - - | - - - | 40500 | 16 | 13 | No | 215859601 | All | USA,Canada | No
ML14KC1-041-230A** | LH42/60R+TXV | EL196UH110XE60C | R-454B | - - - | - - - | - - - | 41500 | 16 | 13.5 | No | 215859613 | All | USA,Canada | No
ML14KC1-041-230A** | LH42/60R+TXV | EL280UH110E48C | R-454B | - - - | - - - | - - - | 41500 | 16 | 13.5 | No | 215859641 | All | USA | No
ML14KC1-041-230A** | LH42/60R+TXV | EL280UH110E60C | R-454B | - - - | - - - | - - - | 41500 | 16 | 13.5 | No | 215859653 | All | USA | No
ML14KC1-041-230A** | LH42/60R+TXV | EL280UH110XE60C | R-454B | - - - | - - - | - - - | 41500 | 16 | 13.5 | No | 215859665 | All | USA | No
ML14KC1-041-230A** | LH42/60R+TXV | EL297UH090XE48C | R-454B | - - - | - - - | - - - | 40500 | 16 | 13.5 | No | 215859677 | All | USA,Canada | No
ML14KC1-041-230A** | LH42/60R+TXV | EL297UH090XV48C | R-454B | - - - | - - - | - - - | 41500 | 15.2 | 13 | No | 215859689 | All | USA,Canada | No
ML14KC1-041-230A** | LH42/60R+TXV | EL297UH090XV60C | R-454B | - - - | - - - | - - - | 40500 | 16 | 13.5 | No | 215859701 | All | USA,Canada | No
ML14KC1-041-230A** | LH42/60R+TXV | EL297UH110XE60C | R-454B | - - - | - - - | - - - | 41000 | 16 | 13.5 | No | 215859713 | All | USA,Canada | No
ML14KC1-041-230A** | LH42/60R+TXV | EL297UH110XV48C | R-454B | - - - | - - - | - - - | 40500 | 16 | 13 | No | 215859725 | All | USA,Canada | No
ML14KC1-041-230A** | LH42/60R+TXV | EL297UH110XV60C | R-454B | - - - | - - - | - - - | 40500 | 16 | 13.5 | No | 215859737 | All | USA,Canada | No
ML14KC1-041-230A** | LH42/60R+TXV | ML180UH090E60C | R-454B | - - - | - - - | - - - | 41000 | 16 | 13.5 | No | 215859783 | All | USA | No
ML14KC1-041-230A** | LH42/60R+TXV | ML180UH090XE48B | R-454B | - - - | - - - | - - - | 38500 | 16 | 14 | No | 216704117 | All | USA | No
ML14KC1-041-230A** | LH42/60R+TXV | ML180UH110E60C | R-454B | - - - | - - - | - - - | 41500 | 16 | 13.5 | No | 215859811 | All | USA | No
ML14KC1-041-230A** | LH42/60R+TXV | ML180UH110V60C | R-454B | - - - | - - - | - - - | 42000 | 16 | 13.5 | No | 215859823 | All | USA | No
ML14KC1-041-230A** | LH42/60R+TXV | ML180UH110XE60C | R-454B | - - - | - - - | - - - | 41500 | 16 | 13.5 | No | 215859835 | All | USA | No
ML14KC1-041-230A** | LH42/60R+TXV | ML193UH090XE48C | R-454B | - - - | - - - | - - - | 41000 | 16 | 13 | No | 215859857 | All | USA | No
ML14KC1-041-230A** | LH42/60R+TXV | ML193UH110XE48C | R-454B | - - - | - - - | - - - | 41000 | 16 | 13.5 | No | 215859871 | All | USA | No
ML14KC1-041-230A** | LH42/60R+TXV | ML193UH110XE60C | R-454B | - - - | - - - | - - - | 41000 | 16 | 13.5 | No | 215859885 | All | USA | No
ML14KC1-041-230A** | LH42/60R+TXV | ML196UH090XE48C | R-454B | - - - | - - - | - - - | 40500 | 16 | 13 | No | 215859909 | All | USA,Canada | No
ML14KC1-041-230A** | LH42/60R+TXV | ML196UH090XE60C | R-454B | - - - | - - - | - - - | 41000 | 16 | 13.5 | No | 215859923 | All | USA,Canada | No
ML14KC1-041-230A** | LH42/60R+TXV | ML196UH110XE60C | R-454B | - - - | - - - | - - - | 41000 | 16 | 13.5 | No | 215859937 | All | USA,Canada | No
ML14KC1-041-230A** | LH42/60R+TXV | SL280UH080NV60C | R-454B | - - - | - - - | - - - | 41500 | 16 | 13.5 | No | 215859970 | All | USA | No
ML14KC1-041-230A** | LH42/60R+TXV | SL280UH090V60C | R-454B | - - - | - - - | - - - | 41500 | 16 | 13 | No | 215859994 | All | USA | No
ML14KC1-041-230A** | LH42/60R+TXV | SL280UH090XV60C | R-454B | - - - | - - - | - - - | 41500 | 16 | 13.5 | No | 215860018 | All | USA | No
ML14KC1-041-230A** | LH42/60R+TXV | SL280UH100NV60C | R-454B | - - - | - - - | - - - | 40500 | 16 | 13.5 | No | 215860032 | All | USA | No
ML14KC1-041-230A** | LH42/60R+TXV | SL280UH110V60C | R-454B | - - - | - - - | - - - | 41500 | 16 | 13.5 | No | 215860046 | All | USA | No
ML14KC1-041-230A** | LH42/60R+TXV | SL280UH110XV60C | R-454B | - - - | - - - | - - - | 41500 | 16 | 13.5 | No | 215860060 | All | USA | No
ML14KC1-041-230A** | LH42/60R+TXV | SLP99UH090XV48C | R-454B | - - - | - - - | - - - | 41500 | 15.2 | 13 | No | 215860083 | All | USA,Canada | No
ML14KC1-041-230A** | LH42/60R+TXV | SLP99UH090XV60C | R-454B | - - - | - - - | - - - | 40500 | 16 | 13 | No | 215860097 | All | USA,Canada | No
ML14KC1-041-230A** | LH42/60R+TXV | SLP99UH110XV60C | R-454B | - - - | - - - | - - - | 40500 | 16 | 13 | No | 215860111 | All | USA,Canada | No
ML14KC1-041-230A** | LH42/60R+TXV+TD | - - - | R-454B | - - - | - - - | - - - | 39500 | 14.5 | 11.7 | No | 215862623 | All | USA,Canada | No
ML14KC1-041-230A** | LH42/62E+TXV | EL180UH080NE48B | R-454B | - - - | - - - | - - - | 40000 | 16 | 14 | No | 216704102 | All | USA | No
ML14KC1-041-230A** | LH42/62E+TXV | EL180UH100NE60C | R-454B | - - - | - - - | - - - | 41500 | 16 | 14 | No | 215859600 | All | USA | No
ML14KC1-041-230A** | LH42/62E+TXV | EL195UH080NE48C | R-454B | - - - | - - - | - - - | 41000 | 16 | 14 | No | 216704114 | All | USA,Canada | No
ML14KC1-041-230A** | LH42/62E+TXV | EL196UH090XE48C | R-454B | - - - | - - - | - - - | 41000 | 16 | 14 | No | 215859612 | All | USA,Canada | No
ML14KC1-041-230A** | LH42/62E+TXV | EL196UH110XE60C | R-454B | - - - | - - - | - - - | 39500 | 16 | 14.5 | No | 215859624 | All | USA,Canada | No
ML14KC1-041-230A** | LH42/62E+TXV | EL280UH110E48C | R-454B | - - - | - - - | - - - | 42000 | 17 | 14 | No | 215859652 | All | USA | Yes
ML14KC1-041-230A** | LH42/62E+TXV | EL280UH110E60C | R-454B | - - - | - - - | - - - | 41500 | 17 | 14.5 | No | 215859664 | All | USA | Yes
ML14KC1-041-230A** | LH42/62E+TXV | EL280UH110XE60C | R-454B | - - - | - - - | - - - | 41500 | 17 | 14.5 | No | 215859676 | All | USA | Yes
ML14KC1-041-230A** | LH42/62E+TXV | EL297UH090XE48C | R-454B | - - - | - - - | - - - | 40500 | 16 | 14 | No | 215859688 | All | USA,Canada | No
ML14KC1-041-230A** | LH42/62E+TXV | EL297UH090XV48C | R-454B | - - - | - - - | - - - | 41000 | 16 | 14 | No | 215859700 | All | USA,Canada | No
ML14KC1-041-230A** | LH42/62E+TXV | EL297UH090XV60C | R-454B | - - - | - - - | - - - | 41000 | 16 | 14 | No | 215859712 | All | USA,Canada | No
ML14KC1-041-230A** | LH42/62E+TXV | EL297UH110XE60C | R-454B | - - - | - - - | - - - | 41500 | 16 | 14 | No | 215859724 | All | USA,Canada | No
ML14KC1-041-230A** | LH42/62E+TXV | EL297UH110XV48C | R-454B | - - - | - - - | - - - | 41000 | 16 | 14 | No | 215859736 | All | USA,Canada | No
ML14KC1-041-230A** | LH42/62E+TXV | EL297UH110XV60C | R-454B | - - - | - - - | - - - | 39000 | 16 | 14.5 | No | 215859748 | All | USA,Canada | No
ML14KC1-041-230A** | LH42/62E+TXV | ML180UH090E60C | R-454B | - - - | - - - | - - - | 41000 | 17 | 14 | No | 215859794 | All | USA | Yes
ML14KC1-041-230A** | LH42/62E+TXV | ML180UH090XE48B | R-454B | - - - | - - - | - - - | 41000 | 17 | 14 | No | 216704124 | All | USA | Yes
ML14KC1-041-230A** | LH42/62E+TXV | ML180UH110E60C | R-454B | - - - | - - - | - - - | 41000 | 17 | 14.5 | No | 215859822 | All | USA | Yes
ML14KC1-041-230A** | LH42/62E+TXV | ML180UH110V60C | R-454B | - - - | - - - | - - - | 42000 | 17 | 14 | No | 215859834 | All | USA | Yes
ML14KC1-041-230A** | LH42/62E+TXV | ML180UH110XE60C | R-454B | - - - | - - - | - - - | 41500 | 17 | 14.5 | No | 215859846 | All | USA | Yes
ML14KC1-041-230A** | LH42/62E+TXV | ML193UH090XE48C | R-454B | - - - | - - - | - - - | 41000 | 16 | 14 | No | 215859869 | All | USA | No
ML14KC1-041-230A** | LH42/62E+TXV | ML193UH110XE48C | R-454B | - - - | - - - | - - - | 41000 | 17 | 14.5 | No | 215859883 | All | USA | Yes
ML14KC1-041-230A** | LH42/62E+TXV | ML193UH110XE60C | R-454B | - - - | - - - | - - - | 41000 | 17 | 14.5 | No | 215859897 | All | USA | Yes
ML14KC1-041-230A** | LH42/62E+TXV | ML196UH090XE48C | R-454B | - - - | - - - | - - - | 41000 | 16 | 14 | No | 215859921 | All | USA,Canada | No
ML14KC1-041-230A** | LH42/62E+TXV | ML196UH090XE60C | R-454B | - - - | - - - | - - - | 41000 | 16 | 14 | No | 215859935 | All | USA,Canada | No
ML14KC1-041-230A** | LH42/62E+TXV | ML196UH110XE60C | R-454B | - - - | - - - | - - - | 42000 | 16 | 14 | No | 215859949 | All | USA,Canada | No
ML14KC1-041-230A** | LH42/62E+TXV | SL280UH080NV60C | R-454B | - - - | - - - | - - - | 42000 | 16 | 14 | No | 215859982 | All | USA | No
ML14KC1-041-230A** | LH42/62E+TXV | SL280UH090V60C | R-454B | - - - | - - - | - - - | 41000 | 17 | 13.5 | No | 215860006 | All | USA | Yes
ML14KC1-041-230A** | LH42/62E+TXV | SL280UH090XV60C | R-454B | - - - | - - - | - - - | 41500 | 17 | 14 | No | 215860030 | All | USA | Yes
ML14KC1-041-230A** | LH42/62E+TXV | SL280UH100NV60C | R-454B | - - - | - - - | - - - | 39500 | 16 | 14.5 | No | 215860044 | All | USA | No
ML14KC1-041-230A** | LH42/62E+TXV | SL280UH110V60C | R-454B | - - - | - - - | - - - | 42000 | 16 | 14 | No | 215860058 | All | USA | No
ML14KC1-041-230A** | LH42/62E+TXV | SL280UH110XV60C | R-454B | - - - | - - - | - - - | 42000 | 16 | 14 | No | 215860072 | All | USA | No
ML14KC1-041-230A** | LH42/62E+TXV | SLP99UH090XV48C | R-454B | - - - | - - - | - - - | 41000 | 16 | 14 | No | 215860095 | All | USA,Canada | No
ML14KC1-041-230A** | LH42/62E+TXV | SLP99UH090XV60C | R-454B | - - - | - - - | - - - | 42000 | 16 | 13.5 | No | 215860109 | All | USA,Canada | No
ML14KC1-041-230A** | LH42/62E+TXV | SLP99UH110XV60C | R-454B | - - - | - - - | - - - | 41500 | 16 | 14 | No | 215860123 | All | USA,Canada | No
ML14KC1-041-230A** | LH42/62E+TXV+TD | - - - | R-454B | - - - | - - - | - - - | 40500 | 15 | 12.5 | No | 215862637 | All | USA,Canada | No
ML14KC1-041-230A** | LH42/62W+TXV | EL180UH080NE48B | R-454B | - - - | - - - | - - - | 40000 | 16 | 14 | No | 216704101 | All | USA | No
ML14KC1-041-230A** | LH42/62W+TXV | EL180UH100NE60C | R-454B | - - - | - - - | - - - | 41500 | 16 | 14 | No | 215859598 | All | USA | No
ML14KC1-041-230A** | LH42/62W+TXV | EL195UH080NE48C | R-454B | - - - | - - - | - - - | 41000 | 16 | 14 | No | 216704112 | All | USA,Canada | No
ML14KC1-041-230A** | LH42/62W+TXV | EL196UH090XE48C | R-454B | - - - | - - - | - - - | 41000 | 16 | 14 | No | 215859611 | All | USA,Canada | No
ML14KC1-041-230A** | LH42/62W+TXV | EL196UH110XE60C | R-454B | - - - | - - - | - - - | 39500 | 16 | 14.5 | No | 215859623 | All | USA,Canada | No
ML14KC1-041-230A** | LH42/62W+TXV | EL280UH110E48C | R-454B | - - - | - - - | - - - | 42000 | 17 | 14 | No | 215859651 | All | USA | Yes
ML14KC1-041-230A** | LH42/62W+TXV | EL280UH110E60C | R-454B | - - - | - - - | - - - | 41500 | 17 | 14.5 | No | 215859663 | All | USA | Yes
ML14KC1-041-230A** | LH42/62W+TXV | EL280UH110XE60C | R-454B | - - - | - - - | - - - | 41500 | 17 | 14.5 | No | 215859675 | All | USA | Yes
ML14KC1-041-230A** | LH42/62W+TXV | EL297UH090XE48C | R-454B | - - - | - - - | - - - | 40500 | 16 | 14 | No | 215859687 | All | USA,Canada | No
ML14KC1-041-230A** | LH42/62W+TXV | EL297UH090XV48C | R-454B | - - - | - - - | - - - | 41000 | 16 | 14 | No | 215859699 | All | USA,Canada | No
ML14KC1-041-230A** | LH42/62W+TXV | EL297UH090XV60C | R-454B | - - - | - - - | - - - | 41000 | 16 | 14 | No | 215859711 | All | USA,Canada | No
ML14KC1-041-230A** | LH42/62W+TXV | EL297UH110XE60C | R-454B | - - - | - - - | - - - | 41500 | 16 | 14 | No | 215859723 | All | USA,Canada | No
ML14KC1-041-230A** | LH42/62W+TXV | EL297UH110XV48C | R-454B | - - - | - - - | - - - | 41000 | 16 | 14 | No | 215859735 | All | USA,Canada | No
ML14KC1-041-230A** | LH42/62W+TXV | EL297UH110XV60C | R-454B | - - - | - - - | - - - | 39000 | 16 | 14.5 | No | 215859747 | All | USA,Canada | No
ML14KC1-041-230A** | LH42/62W+TXV | ML180UH090E60C | R-454B | - - - | - - - | - - - | 41000 | 17 | 14 | No | 215859793 | All | USA | Yes
ML14KC1-041-230A** | LH42/62W+TXV | ML180UH090XE48B | R-454B | - - - | - - - | - - - | 41000 | 17 | 14 | No | 216704122 | All | USA | Yes
ML14KC1-041-230A** | LH42/62W+TXV | ML180UH110E60C | R-454B | - - - | - - - | - - - | 41000 | 17 | 14.5 | No | 215859821 | All | USA | Yes
ML14KC1-041-230A** | LH42/62W+TXV | ML180UH110V60C | R-454B | - - - | - - - | - - - | 42000 | 17 | 14 | No | 215859833 | All | USA | Yes
ML14KC1-041-230A** | LH42/62W+TXV | ML180UH110XE60C | R-454B | - - - | - - - | - - - | 41500 | 17 | 14.5 | No | 215859845 | All | USA | Yes
ML14KC1-041-230A** | LH42/62W+TXV | ML193UH090XE48C | R-454B | - - - | - - - | - - - | 41000 | 16 | 14 | No | 215859867 | All | USA | No
ML14KC1-041-230A** | LH42/62W+TXV | ML193UH110XE48C | R-454B | - - - | - - - | - - - | 41000 | 17 | 14.5 | No | 215859881 | All | USA | Yes
ML14KC1-041-230A** | LH42/62W+TXV | ML193UH110XE60C | R-454B | - - - | - - - | - - - | 41000 | 17 | 14.5 | No | 215859895 | All | USA | Yes
ML14KC1-041-230A** | LH42/62W+TXV | ML196UH090XE48C | R-454B | - - - | - - - | - - - | 41000 | 16 | 14 | No | 215859919 | All | USA,Canada | No
ML14KC1-041-230A** | LH42/62W+TXV | ML196UH090XE60C | R-454B | - - - | - - - | - - - | 41000 | 16 | 14 | No | 215859933 | All | USA,Canada | No
ML14KC1-041-230A** | LH42/62W+TXV | ML196UH110XE60C | R-454B | - - - | - - - | - - - | 42000 | 16 | 14 | No | 215859947 | All | USA,Canada | No
ML14KC1-041-230A** | LH42/62W+TXV | SL280UH080NV60C | R-454B | - - - | - - - | - - - | 42000 | 16 | 14 | No | 215859980 | All | USA | No
ML14KC1-041-230A** | LH42/62W+TXV | SL280UH090V60C | R-454B | - - - | - - - | - - - | 41000 | 17 | 13.5 | No | 215860004 | All | USA | Yes
ML14KC1-041-230A** | LH42/62W+TXV | SL280UH090XV60C | R-454B | - - - | - - - | - - - | 41500 | 17 | 14 | No | 215860028 | All | USA | Yes
ML14KC1-041-230A** | LH42/62W+TXV | SL280UH100NV60C | R-454B | - - - | - - - | - - - | 39500 | 16 | 14.5 | No | 215860042 | All | USA | No
ML14KC1-041-230A** | LH42/62W+TXV | SL280UH110V60C | R-454B | - - - | - - - | - - - | 42000 | 16 | 14 | No | 215860056 | All | USA | No
ML14KC1-041-230A** | LH42/62W+TXV | SL280UH110XV60C | R-454B | - - - | - - - | - - - | 42000 | 16 | 14 | No | 215860070 | All | USA | No
ML14KC1-041-230A** | LH42/62W+TXV | SLP99UH090XV48C | R-454B | - - - | - - - | - - - | 41000 | 16 | 14 | No | 215860093 | All | USA,Canada | No
ML14KC1-041-230A** | LH42/62W+TXV | SLP99UH090XV60C | R-454B | - - - | - - - | - - - | 42000 | 16 | 13.5 | No | 215860107 | All | USA,Canada | No
ML14KC1-041-230A** | LH42/62W+TXV | SLP99UH110XV60C | R-454B | - - - | - - - | - - - | 41500 | 16 | 14 | No | 215860121 | All | USA,Canada | No
ML14KC1-041-230A** | LH42/62W+TXV+TD | - - - | R-454B | - - - | - - - | - - - | 40500 | 15 | 12.5 | No | 215862635 | All | USA,Canada | No
ML14KC1-041-230A** | LH48/60E+TXV | EL297UH135XE60D | R-454B | - - - | - - - | - - - | 41500 | 16 | 14 | No | 215859751 | All | USA,Canada | No
ML14KC1-041-230A** | LH48/60E+TXV | EL297UH135XV60D | R-454B | - - - | - - - | - - - | 41500 | 16 | 14 | No | 215859760 | All | USA,Canada | No
ML14KC1-041-230A** | LH48/60E+TXV | ML180UH135E60D | R-454B | - - - | - - - | - - - | 42000 | 16 | 14 | No | 215859849 | All | USA | No
ML14KC1-041-230A** | LH48/60E+TXV | ML196UH135XE60D | R-454B | - - - | - - - | - - - | 42000 | 16 | 14 | No | 215859952 | All | USA,Canada | No
ML14KC1-041-230A** | LH48/60E+TXV | SL280UH135V60D | R-454B | - - - | - - - | - - - | 42000 | 16 | 14 | No | 215860075 | All | USA | No
ML14KC1-041-230A** | LH48/60E+TXV | SLP99UH135XV60D | R-454B | - - - | - - - | - - - | 41500 | 16 | 14 | No | 215860126 | All | USA,Canada | No
ML14KC1-041-230A** | LH48/60E+TXV+TD | - - - | R-454B | - - - | - - - | - - - | 40500 | 15 | 12.5 | No | 215862638 | All | USA,Canada | No
ML14KC1-041-230A** | LH49/61W+TXV | EL180UH080NE48B | R-454B | - - - | - - - | - - - | 40000 | 16 | 14 | No | 216704100 | All | USA | No
ML14KC1-041-230A** | LH49/61W+TXV | EL180UH100NE60C | R-454B | - - - | - - - | - - - | 42000 | 16 | 14 | No | 215890878 | All | USA | No
ML14KC1-041-230A** | LH49/61W+TXV | EL195UH080NE48C | R-454B | - - - | - - - | - - - | 41000 | 16 | 14 | No | 216704111 | All | USA,Canada | No
ML14KC1-041-230A** | LH49/61W+TXV | EL196UH090XE48C | R-454B | - - - | - - - | - - - | 39000 | 16 | 14.5 | No | 215890885 | All | USA,Canada | No
ML14KC1-041-230A** | LH49/61W+TXV | EL196UH110XE60C | R-454B | - - - | - - - | - - - | 42000 | 16 | 14.5 | No | 215890892 | All | USA,Canada | No
ML14KC1-041-230A** | LH49/61W+TXV | EL280UH110E48C | R-454B | - - - | - - - | - - - | 42000 | 17 | 14.5 | No | 215890911 | All | USA | Yes
ML14KC1-041-230A** | LH49/61W+TXV | EL280UH110E60C | R-454B | - - - | - - - | - - - | 41500 | 17 | 14.5 | No | 215890918 | All | USA | Yes
ML14KC1-041-230A** | LH49/61W+TXV | EL280UH110XE60C | R-454B | - - - | - - - | - - - | 41500 | 17 | 14.5 | No | 215890925 | All | USA | Yes
ML14KC1-041-230A** | LH49/61W+TXV | EL297UH090XE48C | R-454B | - - - | - - - | - - - | 41000 | 16 | 14 | No | 215890932 | All | USA,Canada | No
ML14KC1-041-230A** | LH49/61W+TXV | EL297UH090XV48C | R-454B | - - - | - - - | - - - | 41500 | 16 | 14 | No | 215890939 | All | USA,Canada | No
ML14KC1-041-230A** | LH49/61W+TXV | EL297UH090XV60C | R-454B | - - - | - - - | - - - | 41000 | 16 | 14 | No | 215890946 | All | USA,Canada | No
ML14KC1-041-230A** | LH49/61W+TXV | EL297UH110XE60C | R-454B | - - - | - - - | - - - | 41500 | 16 | 14 | No | 215890953 | All | USA,Canada | No
ML14KC1-041-230A** | LH49/61W+TXV | EL297UH110XV48C | R-454B | - - - | - - - | - - - | 41000 | 16 | 14.5 | No | 215890960 | All | USA,Canada | No
ML14KC1-041-230A** | LH49/61W+TXV | EL297UH110XV60C | R-454B | - - - | - - - | - - - | 41000 | 16 | 14.5 | No | 215890967 | All | USA,Canada | No
ML14KC1-041-230A** | LH49/61W+TXV | ML180UH090XE48B | R-454B | - - - | - - - | - - - | 41000 | 17 | 14 | No | 216704121 | All | USA | Yes
ML14KC1-041-230A** | LH49/61W+TXV | ML180UH110XE60C | R-454B | - - - | - - - | - - - | 41500 | 17 | 14.5 | No | 216704126 | All | USA | Yes
ML14KC1-041-230A** | LH49/61W+TXV | ML193UH090XE48C | R-454B | - - - | - - - | - - - | 41000 | 16 | 14 | No | 216704129 | All | USA | No
ML14KC1-041-230A** | LH49/61W+TXV | ML193UH110XE60C | R-454B | - - - | - - - | - - - | 41000 | 17 | 14.5 | No | 216704131 | All | USA | Yes
ML14KC1-041-230A** | LH49/61W+TXV | SL280UH080NV60C | R-454B | - - - | - - - | - - - | 41500 | 17 | 14 | No | 216704133 | All | USA | Yes
ML14KC1-041-230A** | LH49/61W+TXV | SL280UH100NV60C | R-454B | - - - | - - - | - - - | 40500 | 16 | 14.5 | No | 216704135 | All | USA | No
ML14KC1-041-230A** | LH49/62E+TXV | EL297UH135XE60D | R-454B | - - - | - - - | - - - | 41000 | 17 | 14.5 | No | 215859757 | All | USA,Canada | Yes
ML14KC1-041-230A** | LH49/62E+TXV | EL297UH135XV60D | R-454B | - - - | - - - | - - - | 41000 | 17 | 14 | No | 215859766 | All | USA,Canada | Yes
ML14KC1-041-230A** | LH49/62E+TXV | ML180UH135E60D | R-454B | - - - | - - - | - - - | 42000 | 17 | 14.5 | No | 215859855 | All | USA | Yes
ML14KC1-041-230A** | LH49/62E+TXV | ML196UH135XE60D | R-454B | - - - | - - - | - - - | 42000 | 17 | 14.5 | No | 215859958 | All | USA,Canada | Yes
ML14KC1-041-230A** | LH49/62E+TXV | SL280UH135V60D | R-454B | - - - | - - - | - - - | 42000 | 17 | 14.5 | No | 215860081 | All | USA | Yes
ML14KC1-041-230A** | LH49/62E+TXV | SLP99UH135XV60D | R-454B | - - - | - - - | - - - | 41000 | 17 | 14 | No | 215860132 | All | USA,Canada | Yes
ML14KC1-041-230A** | LH49/62E+TXV+TD | - - - | R-454B | - - - | - - - | - - - | 40500 | 15.2 | 12.5 | No | 215862644 | All | USA,Canada | No
ML14KC1-041-230A** | LH49/62W+TXV | EL180UH080NE48B | R-454B | - - - | - - - | - - - | 41000 | 16 | 14 | No | 216704103 | All | USA | No
ML14KC1-041-230A** | LH49/62W+TXV | EL180UH100NE60C | R-454B | - - - | - - - | - - - | 42000 | 17 | 14 | No | 216704104 | All | USA | Yes
ML14KC1-041-230A** | LH49/62W+TXV | EL195UH080NE48C | R-454B | - - - | - - - | - - - | 41000 | 16 | 14 | No | 216704115 | All | USA,Canada | No
ML14KC1-041-230A** | LH49/62W+TXV | EL297UH135XE60D | R-454B | - - - | - - - | - - - | 41000 | 17 | 14.5 | No | 215859756 | All | USA,Canada | Yes
ML14KC1-041-230A** | LH49/62W+TXV | EL297UH135XV60D | R-454B | - - - | - - - | - - - | 41000 | 17 | 14 | No | 215859765 | All | USA,Canada | Yes
ML14KC1-041-230A** | LH49/62W+TXV | ML180UH090XE48B | R-454B | - - - | - - - | - - - | 41000 | 17 | 14 | No | 216704125 | All | USA | Yes
ML14KC1-041-230A** | LH49/62W+TXV | ML180UH110XE60C | R-454B | - - - | - - - | - - - | 42000 | 17 | 14.5 | No | 216704128 | All | USA | Yes
ML14KC1-041-230A** | LH49/62W+TXV | ML180UH135E60D | R-454B | - - - | - - - | - - - | 42000 | 17 | 14.5 | No | 215859854 | All | USA | Yes
ML14KC1-041-230A** | LH49/62W+TXV | ML193UH090XE48C | R-454B | - - - | - - - | - - - | 41000 | 17 | 14 | No | 216704130 | All | USA | Yes
ML14KC1-041-230A** | LH49/62W+TXV | ML193UH110XE60C | R-454B | - - - | - - - | - - - | 41500 | 17 | 14.5 | No | 216704132 | All | USA | Yes
ML14KC1-041-230A** | LH49/62W+TXV | ML196UH135XE60D | R-454B | - - - | - - - | - - - | 42000 | 17 | 14.5 | No | 215859957 | All | USA,Canada | Yes
ML14KC1-041-230A** | LH49/62W+TXV | SL280UH080NV60C | R-454B | - - - | - - - | - - - | 42000 | 17 | 14 | No | 216704134 | All | USA | Yes
ML14KC1-041-230A** | LH49/62W+TXV | SL280UH100NV60C | R-454B | - - - | - - - | - - - | 41500 | 17 | 14.5 | No | 216704136 | All | USA | Yes
ML14KC1-041-230A** | LH49/62W+TXV | SL280UH135V60D | R-454B | - - - | - - - | - - - | 42000 | 17 | 14.5 | No | 215860080 | All | USA | Yes
ML14KC1-041-230A** | LH49/62W+TXV | SLP99UH135XV60D | R-454B | - - - | - - - | - - - | 41000 | 17 | 14 | No | 215860131 | All | USA,Canada | Yes
ML14KC1-041-230A** | LH49/62W+TXV+TD | - - - | R-454B | - - - | - - - | - - - | 40500 | 15.2 | 12.5 | No | 215862643 | All | USA,Canada | No
ML14KC1-041-230A** | LP40/42R+TXV | EL180UH080NE48B | R-454B | - - - | - - - | - - - | 39500 | 15.2 | 13 | No | 215890868 | All | USA | No
ML14KC1-041-230A** | LP40/42R+TXV | EL180UH100NE60C | R-454B | - - - | - - - | - - - | 40500 | 15.2 | 13 | No | 215890874 | All | USA | No
ML14KC1-041-230A** | LP40/42R+TXV | EL196UH090XE48C | R-454B | - - - | - - - | - - - | 39000 | 15.2 | 13 | No | 215890881 | All | USA,Canada | No
ML14KC1-041-230A** | LP40/42R+TXV | EL196UH110XE60C | R-454B | - - - | - - - | - - - | 40500 | 15.2 | 13 | No | 215890888 | All | USA,Canada | No
ML14KC1-041-230A** | LP40/42R+TXV | EL280UH090E48B | R-454B | - - - | - - - | - - - | 40000 | 16 | 13 | No | 215890895 | All | USA | No
ML14KC1-041-230A** | LP40/42R+TXV | EL280UH090XE48B | R-454B | - - - | - - - | - - - | 40000 | 16 | 13 | No | 215890901 | All | USA | No
ML14KC1-041-230A** | LP40/42R+TXV | EL280UH110E48C | R-454B | - - - | - - - | - - - | 39500 | 16 | 13.5 | No | 215890907 | All | USA | No
ML14KC1-041-230A** | LP40/42R+TXV | EL280UH110E60C | R-454B | - - - | - - - | - - - | 40500 | 16 | 13 | No | 215890914 | All | USA | No
ML14KC1-041-230A** | LP40/42R+TXV | EL280UH110XE60C | R-454B | - - - | - - - | - - - | 40500 | 16 | 13 | No | 215890921 | All | USA | No
ML14KC1-041-230A** | LP40/42R+TXV | EL297UH090XE48C | R-454B | - - - | - - - | - - - | 39500 | 15.2 | 13 | No | 215890928 | All | USA,Canada | No
ML14KC1-041-230A** | LP40/42R+TXV | EL297UH090XV48C | R-454B | - - - | - - - | - - - | 40500 | 15.2 | 12.5 | No | 215890935 | All | USA,Canada | No
ML14KC1-041-230A** | LP40/42R+TXV | EL297UH090XV60C | R-454B | - - - | - - - | - - - | 39500 | 15.2 | 13 | No | 215890942 | All | USA,Canada | No
ML14KC1-041-230A** | LP40/42R+TXV | EL297UH110XE60C | R-454B | - - - | - - - | - - - | 40500 | 15.2 | 13 | No | 215890949 | All | USA,Canada | No
ML14KC1-041-230A** | LP40/42R+TXV | EL297UH110XV48C | R-454B | - - - | - - - | - - - | 40000 | 15.2 | 13 | No | 215890956 | All | USA,Canada | No
ML14KC1-041-230A** | LP40/42R+TXV | EL297UH110XV60C | R-454B | - - - | - - - | - - - | 40000 | 16 | 13 | No | 215890963 | All | USA,Canada | No
ML14KC1-041-230A** | LP40/42R+TXV | SL280UH080NV48B | R-454B | - - - | - - - | - - - | 40000 | 15.2 | 13 | No | 215890970 | All | USA | No
ML14KC1-041-230A** | LP40/42R+TXV | SL280UH080NV60C | R-454B | - - - | - - - | - - - | 40500 | 16 | 13 | No | 215890976 | All | USA | No
ML14KC1-041-230A** | LP40/42R+TXV | SL280UH090V48B | R-454B | - - - | - - - | - - - | 40500 | 15.2 | 13 | No | 215890982 | All | USA | No
ML14KC1-041-230A** | LP40/42R+TXV | SL280UH090V60C | R-454B | - - - | - - - | - - - | 40000 | 16 | 12.5 | No | 215890988 | All | USA | No
ML14KC1-041-230A** | LP40/42R+TXV | SL280UH090XV48B | R-454B | - - - | - - - | - - - | 40500 | 15.2 | 13 | No | 215890994 | All | USA | No
ML14KC1-041-230A** | LP40/42R+TXV | SL280UH090XV60C | R-454B | - - - | - - - | - - - | 40000 | 16 | 13 | No | 215891000 | All | USA | No
ML14KC1-041-230A** | LP40/42R+TXV | SL280UH100NV60C | R-454B | - - - | - - - | - - - | 39500 | 15.2 | 13 | No | 215891006 | All | USA | No
ML14KC1-041-230A** | LP40/42R+TXV | SL280UH110V60C | R-454B | - - - | - - - | - - - | 40500 | 15.2 | 13 | No | 215891012 | All | USA | No
ML14KC1-041-230A** | LP40/42R+TXV | SL280UH110XV60C | R-454B | - - - | - - - | - - - | 40500 | 15.2 | 13 | No | 215891018 | All | USA | No
ML14KC1-041-230A** | LP40/42R+TXV | SLP99UH090XV48C | R-454B | - - - | - - - | - - - | 40000 | 15.2 | 13 | No | 215891024 | All | USA,Canada | No
ML14KC1-041-230A** | LP40/42R+TXV | SLP99UH090XV60C | R-454B | - - - | - - - | - - - | 40000 | 15.2 | 12.5 | No | 215891030 | All | USA,Canada | No
ML14KC1-041-230A** | LP40/42R+TXV | SLP99UH110XV60C | R-454B | - - - | - - - | - - - | 40000 | 15.2 | 13 | No | 215891036 | All | USA,Canada | No
ML14KC1-041-230A** | LP40/60R+TXV | EL180UH080NE48B | R-454B | - - - | - - - | - - - | 40000 | 15.2 | 13.5 | No | 215890871 | All | USA | No
ML14KC1-041-230A** | LP40/60R+TXV | EL180UH100NE60C | R-454B | - - - | - - - | - - - | 41500 | 16 | 13.5 | No | 215890877 | All | USA | No
ML14KC1-041-230A** | LP40/60R+TXV | EL196UH090XE48C | R-454B | - - - | - - - | - - - | 41500 | 16 | 13.5 | No | 215890884 | All | USA,Canada | No
ML14KC1-041-230A** | LP40/60R+TXV | EL196UH110XE60C | R-454B | - - - | - - - | - - - | 39500 | 16 | 14 | No | 215890891 | All | USA,Canada | No
ML14KC1-041-230A** | LP40/60R+TXV | EL280UH090E48B | R-454B | - - - | - - - | - - - | 40500 | 16 | 14 | No | 215890898 | All | USA | No
ML14KC1-041-230A** | LP40/60R+TXV | EL280UH090XE48B | R-454B | - - - | - - - | - - - | 40500 | 16 | 14 | No | 215890904 | All | USA | No
ML14KC1-041-230A** | LP40/60R+TXV | EL280UH110E48C | R-454B | - - - | - - - | - - - | 39500 | 16 | 14 | No | 215890910 | All | USA | No
ML14KC1-041-230A** | LP40/60R+TXV | EL280UH110E60C | R-454B | - - - | - - - | - - - | 41500 | 16 | 14 | No | 215890917 | All | USA | No
ML14KC1-041-230A** | LP40/60R+TXV | EL280UH110XE60C | R-454B | - - - | - - - | - - - | 41500 | 16 | 14 | No | 215890924 | All | USA | No
ML14KC1-041-230A** | LP40/60R+TXV | EL297UH090XE48C | R-454B | - - - | - - - | - - - | 41000 | 16 | 13.5 | No | 215890931 | All | USA,Canada | No
ML14KC1-041-230A** | LP40/60R+TXV | EL297UH090XV48C | R-454B | - - - | - - - | - - - | 41500 | 16 | 13 | No | 215890938 | All | USA,Canada | No
ML14KC1-041-230A** | LP40/60R+TXV | EL297UH090XV60C | R-454B | - - - | - - - | - - - | 41000 | 16 | 13.5 | No | 215890945 | All | USA,Canada | No
ML14KC1-041-230A** | LP40/60R+TXV | EL297UH110XE60C | R-454B | - - - | - - - | - - - | 41500 | 16 | 13.5 | No | 215890952 | All | USA,Canada | No
ML14KC1-041-230A** | LP40/60R+TXV | EL297UH110XV48C | R-454B | - - - | - - - | - - - | 41000 | 16 | 13 | No | 215890959 | All | USA,Canada | No
ML14KC1-041-230A** | LP40/60R+TXV | EL297UH110XV60C | R-454B | - - - | - - - | - - - | 39000 | 16 | 14 | No | 215890966 | All | USA,Canada | No
ML14KC1-041-230A** | LP40/60R+TXV | SL280UH080NV48B | R-454B | - - - | - - - | - - - | 38500 | 16 | 14 | No | 215890973 | All | USA | No
ML14KC1-041-230A** | LP40/60R+TXV | SL280UH080NV60C | R-454B | - - - | - - - | - - - | 42000 | 16 | 13.5 | No | 215890979 | All | USA | No
ML14KC1-041-230A** | LP40/60R+TXV | SL280UH090V48B | R-454B | - - - | - - - | - - - | 39000 | 16 | 14 | No | 215890985 | All | USA | No
ML14KC1-041-230A** | LP40/60R+TXV | SL280UH090V60C | R-454B | - - - | - - - | - - - | 41500 | 16 | 13.5 | No | 215890991 | All | USA | No
ML14KC1-041-230A** | LP40/60R+TXV | SL280UH090XV48B | R-454B | - - - | - - - | - - - | 39000 | 16 | 14 | No | 215890997 | All | USA | No
ML14KC1-041-230A** | LP40/60R+TXV | SL280UH090XV60C | R-454B | - - - | - - - | - - - | 41000 | 16 | 14 | No | 215891003 | All | USA | No
ML14KC1-041-230A** | LP40/60R+TXV | SL280UH100NV60C | R-454B | - - - | - - - | - - - | 42000 | 16 | 13.5 | No | 215891009 | All | USA | No
ML14KC1-041-230A** | LP40/60R+TXV | SL280UH110V60C | R-454B | - - - | - - - | - - - | 42000 | 16 | 13.5 | No | 215891015 | All | USA | No
ML14KC1-041-230A** | LP40/60R+TXV | SL280UH110XV60C | R-454B | - - - | - - - | - - - | 42000 | 16 | 13.5 | No | 215891021 | All | USA | No
ML14KC1-041-230A** | LP40/60R+TXV | SLP99UH090XV48C | R-454B | - - - | - - - | - - - | 41000 | 16 | 13.5 | No | 215891027 | All | USA,Canada | No
ML14KC1-041-230A** | LP40/60R+TXV | SLP99UH090XV60C | R-454B | - - - | - - - | - - - | 41000 | 16 | 13 | No | 215891033 | All | USA,Canada | No
ML14KC1-041-230A** | LP40/60R+TXV | SLP99UH110XV60C | R-454B | - - - | - - - | - - - | 41000 | 16 | 13 | No | 215891039 | All | USA,Canada | No
ML14KC1-041-230A** | LP41/49X+TXV | EL180UH080NE48B | R-454B | - - - | - - - | - - - | 40000 | 15.2 | 13.5 | No | 215890867 | All | USA | No
ML14KC1-041-230A** | LP41/49X+TXV | EL180UH100NE60C | R-454B | - - - | - - - | - - - | 40500 | 16 | 13 | No | 215890873 | All | USA | No
ML14KC1-041-230A** | LP41/49X+TXV | EL196UH090XE48C | R-454B | - - - | - - - | - - - | 41000 | 16 | 13 | No | 215890880 | All | USA,Canada | No
ML14KC1-041-230A** | LP41/49X+TXV | EL196UH110XE60C | R-454B | - - - | - - - | - - - | 41500 | 16 | 13.5 | No | 215890887 | All | USA,Canada | No
ML14KC1-041-230A** | LP41/49X+TXV | EL280UH090E48B | R-454B | - - - | - - - | - - - | 39000 | 16 | 14 | No | 215890894 | All | USA | No
ML14KC1-041-230A** | LP41/49X+TXV | EL280UH090XE48B | R-454B | - - - | - - - | - - - | 39000 | 16 | 14 | No | 215890900 | All | USA | No
ML14KC1-041-230A** | LP41/49X+TXV | EL280UH110E48C | R-454B | - - - | - - - | - - - | 41500 | 16 | 13.5 | No | 215890906 | All | USA | No
ML14KC1-041-230A** | LP41/49X+TXV | EL280UH110E60C | R-454B | - - - | - - - | - - - | 41500 | 16 | 13.5 | No | 215890913 | All | USA | No
ML14KC1-041-230A** | LP41/49X+TXV | EL280UH110XE60C | R-454B | - - - | - - - | - - - | 41500 | 16 | 13.5 | No | 215890920 | All | USA | No
ML14KC1-041-230A** | LP41/49X+TXV | EL297UH090XE48C | R-454B | - - - | - - - | - - - | 40500 | 16 | 13.5 | No | 215890927 | All | USA,Canada | No
ML14KC1-041-230A** | LP41/49X+TXV | EL297UH090XV48C | R-454B | - - - | - - - | - - - | 41000 | 16 | 13 | No | 215890934 | All | USA,Canada | No
ML14KC1-041-230A** | LP41/49X+TXV | EL297UH090XV60C | R-454B | - - - | - - - | - - - | 40500 | 16 | 13.5 | No | 215890941 | All | USA,Canada | No
ML14KC1-041-230A** | LP41/49X+TXV | EL297UH110XE60C | R-454B | - - - | - - - | - - - | 41000 | 16 | 13.5 | No | 215890948 | All | USA,Canada | No
ML14KC1-041-230A** | LP41/49X+TXV | EL297UH110XV48C | R-454B | - - - | - - - | - - - | 41000 | 16 | 13 | No | 215890955 | All | USA,Canada | No
ML14KC1-041-230A** | LP41/49X+TXV | EL297UH110XV60C | R-454B | - - - | - - - | - - - | 40500 | 16 | 13.5 | No | 215890962 | All | USA,Canada | No
ML14KC1-041-230A** | LP41/49X+TXV | ML180UH090XE48B | R-454B | - - - | - - - | - - - | 38500 | 16 | 14 | No | 216704116 | All | USA | No
ML14KC1-041-230A** | LP41/49X+TXV | SL280UH080NV48B | R-454B | - - - | - - - | - - - | 40500 | 16 | 13.5 | No | 215890969 | All | USA | No
ML14KC1-041-230A** | LP41/49X+TXV | SL280UH080NV60C | R-454B | - - - | - - - | - - - | 41500 | 16 | 13.5 | No | 215890975 | All | USA | No
ML14KC1-041-230A** | LP41/49X+TXV | SL280UH090V48B | R-454B | - - - | - - - | - - - | 40500 | 16 | 13.5 | No | 215890981 | All | USA | No
ML14KC1-041-230A** | LP41/49X+TXV | SL280UH090V60C | R-454B | - - - | - - - | - - - | 41500 | 16 | 13 | No | 215890987 | All | USA | No
ML14KC1-041-230A** | LP41/49X+TXV | SL280UH090XV48B | R-454B | - - - | - - - | - - - | 40500 | 16 | 13.5 | No | 215890993 | All | USA | No
ML14KC1-041-230A** | LP41/49X+TXV | SL280UH090XV60C | R-454B | - - - | - - - | - - - | 41500 | 16 | 13.5 | No | 215890999 | All | USA | No
ML14KC1-041-230A** | LP41/49X+TXV | SL280UH100NV60C | R-454B | - - - | - - - | - - - | 40500 | 16 | 13.5 | No | 215891005 | All | USA | No
ML14KC1-041-230A** | LP41/49X+TXV | SL280UH110V60C | R-454B | - - - | - - - | - - - | 41500 | 16 | 13.5 | No | 215891011 | All | USA | No
ML14KC1-041-230A** | LP41/49X+TXV | SL280UH110XV60C | R-454B | - - - | - - - | - - - | 41500 | 16 | 13.5 | No | 215891017 | All | USA | No
ML14KC1-041-230A** | LP41/49X+TXV | SLP99UH090XV48C | R-454B | - - - | - - - | - - - | 41000 | 16 | 13 | No | 215891023 | All | USA,Canada | No
ML14KC1-041-230A** | LP41/49X+TXV | SLP99UH090XV60C | R-454B | - - - | - - - | - - - | 41000 | 16 | 13 | No | 215891029 | All | USA,Canada | No
ML14KC1-041-230A** | LP41/49X+TXV | SLP99UH110XV60C | R-454B | - - - | - - - | - - - | 40500 | 16 | 13 | No | 215891035 | All | USA,Canada | No
ML14KC1-041-230A** | LP42/62W+TXV | EL180UH080NE48B | R-454B | - - - | - - - | - - - | 40000 | 16 | 14 | No | 215859586 | All | USA | No
ML14KC1-041-230A** | LP42/62W+TXV | EL180UH100NE60C | R-454B | - - - | - - - | - - - | 41500 | 16 | 14 | No | 215859599 | All | USA | No
ML14KC1-041-230A** | LP42/62W+TXV | EL195UH080NE48C | R-454B | - - - | - - - | - - - | 41000 | 16 | 14 | No | 216704113 | All | USA,Canada | No
ML14KC1-041-230A** | LP42/62W+TXV | EL196UH090XE48C | R-454B | - - - | - - - | - - - | 41000 | 16 | 14 | No | 215889305 | All | USA,Canada | No
ML14KC1-041-230A** | LP42/62W+TXV | EL196UH110XE60C | R-454B | - - - | - - - | - - - | 39500 | 16 | 14.5 | No | 215889307 | All | USA,Canada | No
ML14KC1-041-230A** | LP42/62W+TXV | EL280UH090E48B | R-454B | - - - | - - - | - - - | 40500 | 16 | 14.5 | No | 215889309 | All | USA | No
ML14KC1-041-230A** | LP42/62W+TXV | EL280UH090XE48B | R-454B | - - - | - - - | - - - | 40500 | 16 | 14.5 | No | 215889311 | All | USA | No
ML14KC1-041-230A** | LP42/62W+TXV | EL280UH110E48C | R-454B | - - - | - - - | - - - | 42000 | 17 | 14 | No | 215889313 | All | USA | Yes
ML14KC1-041-230A** | LP42/62W+TXV | EL280UH110E60C | R-454B | - - - | - - - | - - - | 41500 | 17 | 14.5 | No | 215889315 | All | USA | Yes
ML14KC1-041-230A** | LP42/62W+TXV | EL280UH110XE60C | R-454B | - - - | - - - | - - - | 41500 | 17 | 14.5 | No | 215889317 | All | USA | Yes
ML14KC1-041-230A** | LP42/62W+TXV | EL297UH090XE48C | R-454B | - - - | - - - | - - - | 40500 | 16 | 14 | No | 215889319 | All | USA,Canada | No
ML14KC1-041-230A** | LP42/62W+TXV | EL297UH090XV48C | R-454B | - - - | - - - | - - - | 41000 | 16 | 14 | No | 215889321 | All | USA,Canada | No
ML14KC1-041-230A** | LP42/62W+TXV | EL297UH090XV60C | R-454B | - - - | - - - | - - - | 41000 | 16 | 14 | No | 215889323 | All | USA,Canada | No
ML14KC1-041-230A** | LP42/62W+TXV | EL297UH110XE60C | R-454B | - - - | - - - | - - - | 41500 | 16 | 14 | No | 215889325 | All | USA,Canada | No
ML14KC1-041-230A** | LP42/62W+TXV | EL297UH110XV48C | R-454B | - - - | - - - | - - - | 41000 | 16 | 14 | No | 215889327 | All | USA,Canada | No
ML14KC1-041-230A** | LP42/62W+TXV | EL297UH110XV60C | R-454B | - - - | - - - | - - - | 39000 | 16 | 14.5 | No | 215889329 | All | USA,Canada | No
ML14KC1-041-230A** | LP42/62W+TXV | ML180UH090XE48B | R-454B | - - - | - - - | - - - | 41000 | 17 | 14 | No | 216704123 | All | USA | Yes
ML14KC1-041-230A** | LP42/62W+TXV | ML180UH110XE60C | R-454B | - - - | - - - | - - - | 41500 | 17 | 14.5 | No | 216704127 | All | USA | Yes
ML14KC1-041-230A** | LP42/62W+TXV | ML193UH090XE48C | R-454B | - - - | - - - | - - - | 41000 | 16 | 14 | No | 215859868 | All | USA | No
ML14KC1-041-230A** | LP42/62W+TXV | ML193UH110XE48C | R-454B | - - - | - - - | - - - | 41000 | 17 | 14.5 | No | 215859882 | All | USA | Yes
ML14KC1-041-230A** | LP42/62W+TXV | ML193UH110XE60C | R-454B | - - - | - - - | - - - | 41000 | 17 | 14.5 | No | 215859896 | All | USA | Yes
ML14KC1-041-230A** | LP42/62W+TXV | ML196UH070XE48B | R-454B | - - - | - - - | - - - | 40500 | 15.2 | 13.5 | No | 215859907 | All | USA,Canada | No
ML14KC1-041-230A** | LP42/62W+TXV | ML196UH090XE48C | R-454B | - - - | - - - | - - - | 41000 | 16 | 14 | No | 215859920 | All | USA,Canada | No
ML14KC1-041-230A** | LP42/62W+TXV | ML196UH090XE60C | R-454B | - - - | - - - | - - - | 41000 | 16 | 14 | No | 215859934 | All | USA,Canada | No
ML14KC1-041-230A** | LP42/62W+TXV | ML196UH110XE60C | R-454B | - - - | - - - | - - - | 42000 | 16 | 14 | No | 215859948 | All | USA,Canada | No
ML14KC1-041-230A** | LP42/62W+TXV | SL280UH080NV48B | R-454B | - - - | - - - | - - - | 41000 | 16 | 14 | No | 215859968 | All | USA | No
ML14KC1-041-230A** | LP42/62W+TXV | SL280UH080NV60C | R-454B | - - - | - - - | - - - | 42000 | 16 | 14 | No | 215859981 | All | USA | No
ML14KC1-041-230A** | LP42/62W+TXV | SL280UH090V48B | R-454B | - - - | - - - | - - - | 41000 | 16 | 14 | No | 215859992 | All | USA | No
ML14KC1-041-230A** | LP42/62W+TXV | SL280UH090V60C | R-454B | - - - | - - - | - - - | 41000 | 17 | 13.5 | No | 215860005 | All | USA | Yes
ML14KC1-041-230A** | LP42/62W+TXV | SL280UH090XV48B | R-454B | - - - | - - - | - - - | 41000 | 16 | 14 | No | 215860016 | All | USA | No
ML14KC1-041-230A** | LP42/62W+TXV | SL280UH090XV60C | R-454B | - - - | - - - | - - - | 41500 | 17 | 14 | No | 215860029 | All | USA | Yes
ML14KC1-041-230A** | LP42/62W+TXV | SL280UH100NV60C | R-454B | - - - | - - - | - - - | 39500 | 16 | 14.5 | No | 215860043 | All | USA | No
ML14KC1-041-230A** | LP42/62W+TXV | SL280UH110V60C | R-454B | - - - | - - - | - - - | 42000 | 16 | 14 | No | 215860057 | All | USA | No
ML14KC1-041-230A** | LP42/62W+TXV | SL280UH110XV60C | R-454B | - - - | - - - | - - - | 42000 | 16 | 14 | No | 215860071 | All | USA | No
ML14KC1-041-230A** | LP42/62W+TXV | SLP99UH090XV48C | R-454B | - - - | - - - | - - - | 41000 | 16 | 14 | No | 215860094 | All | USA,Canada | No
ML14KC1-041-230A** | LP42/62W+TXV | SLP99UH090XV60C | R-454B | - - - | - - - | - - - | 42000 | 16 | 13.5 | No | 215860108 | All | USA,Canada | No
ML14KC1-041-230A** | LP42/62W+TXV | SLP99UH110XV60C | R-454B | - - - | - - - | - - - | 41500 | 16 | 14 | No | 215860122 | All | USA,Canada | No
ML14KC1-041-230A** | LP42/62W+TXV+TD | - - - | R-454B | - - - | - - - | - - - | 40500 | 15 | 12.5 | No | 215862636 | All | USA,Canada | No
ML14KC1-041-230A** | LP43/60X+TXV | EL180UH080NE48B | R-454B | - - - | - - - | - - - | 40000 | 15.2 | 13.5 | No | 215859577 | All | USA | No
ML14KC1-041-230A** | LP43/60X+TXV | EL180UH100NE60C | R-454B | - - - | - - - | - - - | 41500 | 16 | 13.5 | No | 215859587 | All | USA | No
ML14KC1-041-230A** | LP43/60X+TXV | EL196UH090XE48C | R-454B | - - - | - - - | - - - | 41500 | 16 | 13.5 | No | 215889304 | All | USA,Canada | No
ML14KC1-041-230A** | LP43/60X+TXV | EL196UH110XE60C | R-454B | - - - | - - - | - - - | 41500 | 16 | 13.5 | No | 215889306 | All | USA,Canada | No
ML14KC1-041-230A** | LP43/60X+TXV | EL280UH090E48B | R-454B | - - - | - - - | - - - | 40500 | 16 | 14 | No | 215889308 | All | USA | No
ML14KC1-041-230A** | LP43/60X+TXV | EL280UH090XE48B | R-454B | - - - | - - - | - - - | 40500 | 16 | 14 | No | 215889310 | All | USA | No
ML14KC1-041-230A** | LP43/60X+TXV | EL280UH110E48C | R-454B | - - - | - - - | - - - | 39500 | 16 | 14 | No | 215889312 | All | USA | No
ML14KC1-041-230A** | LP43/60X+TXV | EL280UH110E60C | R-454B | - - - | - - - | - - - | 41500 | 16 | 13.5 | No | 215889314 | All | USA | No
ML14KC1-041-230A** | LP43/60X+TXV | EL280UH110XE60C | R-454B | - - - | - - - | - - - | 41500 | 16 | 13.5 | No | 215889316 | All | USA | No
ML14KC1-041-230A** | LP43/60X+TXV | EL297UH090XE48C | R-454B | - - - | - - - | - - - | 41000 | 16 | 13.5 | No | 215889318 | All | USA,Canada | No
ML14KC1-041-230A** | LP43/60X+TXV | EL297UH090XV48C | R-454B | - - - | - - - | - - - | 41500 | 16 | 13 | No | 215889320 | All | USA,Canada | No
ML14KC1-041-230A** | LP43/60X+TXV | EL297UH090XV60C | R-454B | - - - | - - - | - - - | 41000 | 16 | 13.5 | No | 215889322 | All | USA,Canada | No
ML14KC1-041-230A** | LP43/60X+TXV | EL297UH110XE60C | R-454B | - - - | - - - | - - - | 41500 | 16 | 13.5 | No | 215889324 | All | USA,Canada | No
ML14KC1-041-230A** | LP43/60X+TXV | EL297UH110XV48C | R-454B | - - - | - - - | - - - | 41000 | 16 | 13 | No | 215889326 | All | USA,Canada | No
ML14KC1-041-230A** | LP43/60X+TXV | EL297UH110XV60C | R-454B | - - - | - - - | - - - | 39000 | 16 | 14 | No | 215889328 | All | USA,Canada | No
ML14KC1-041-230A** | LP43/60X+TXV | ML193UH090XE48C | R-454B | - - - | - - - | - - - | 41000 | 16 | 13.5 | No | 215859856 | All | USA | No
ML14KC1-041-230A** | LP43/60X+TXV | ML193UH110XE48C | R-454B | - - - | - - - | - - - | 41000 | 16 | 14 | No | 215859870 | All | USA | No
ML14KC1-041-230A** | LP43/60X+TXV | ML193UH110XE60C | R-454B | - - - | - - - | - - - | 41000 | 16 | 14 | No | 215859884 | All | USA | No
ML14KC1-041-230A** | LP43/60X+TXV | ML196UH070XE48B | R-454B | - - - | - - - | - - - | 40500 | 15.2 | 13.5 | No | 215859898 | All | USA,Canada | No
ML14KC1-041-230A** | LP43/60X+TXV | ML196UH090XE48C | R-454B | - - - | - - - | - - - | 41000 | 16 | 13.5 | No | 215859908 | All | USA,Canada | No
ML14KC1-041-230A** | LP43/60X+TXV | ML196UH090XE60C | R-454B | - - - | - - - | - - - | 41500 | 16 | 13.5 | No | 215859922 | All | USA,Canada | No
ML14KC1-041-230A** | LP43/60X+TXV | ML196UH110XE60C | R-454B | - - - | - - - | - - - | 41500 | 16 | 13.5 | No | 215859936 | All | USA,Canada | No
ML14KC1-041-230A** | LP43/60X+TXV | SL280UH080NV48B | R-454B | - - - | - - - | - - - | 38500 | 16 | 14 | No | 215859959 | All | USA | No
ML14KC1-041-230A** | LP43/60X+TXV | SL280UH080NV60C | R-454B | - - - | - - - | - - - | 41500 | 16 | 13.5 | No | 215859969 | All | USA | No
ML14KC1-041-230A** | LP43/60X+TXV | SL280UH090V48B | R-454B | - - - | - - - | - - - | 39000 | 16 | 14 | No | 215859983 | All | USA | No
ML14KC1-041-230A** | LP43/60X+TXV | SL280UH090V60C | R-454B | - - - | - - - | - - - | 41500 | 16 | 13.5 | No | 215859993 | All | USA | No
ML14KC1-041-230A** | LP43/60X+TXV | SL280UH090XV48B | R-454B | - - - | - - - | - - - | 39000 | 16 | 14 | No | 215860007 | All | USA | No
ML14KC1-041-230A** | LP43/60X+TXV | SL280UH090XV60C | R-454B | - - - | - - - | - - - | 41000 | 16 | 14 | No | 215860017 | All | USA | No
ML14KC1-041-230A** | LP43/60X+TXV | SL280UH100NV60C | R-454B | - - - | - - - | - - - | 41500 | 16 | 13.5 | No | 215860031 | All | USA | No
ML14KC1-041-230A** | LP43/60X+TXV | SL280UH110V60C | R-454B | - - - | - - - | - - - | 41500 | 16 | 13.5 | No | 215860045 | All | USA | No
ML14KC1-041-230A** | LP43/60X+TXV | SL280UH110XV60C | R-454B | - - - | - - - | - - - | 41500 | 16 | 13.5 | No | 215860059 | All | USA | No
ML14KC1-041-230A** | LP43/60X+TXV | SLP99UH090XV48C | R-454B | - - - | - - - | - - - | 41000 | 16 | 13.5 | No | 215860082 | All | USA,Canada | No
ML14KC1-041-230A** | LP43/60X+TXV | SLP99UH090XV60C | R-454B | - - - | - - - | - - - | 41000 | 16 | 13 | No | 215860096 | All | USA,Canada | No
ML14KC1-041-230A** | LP43/60X+TXV | SLP99UH110XV60C | R-454B | - - - | - - - | - - - | 41000 | 16 | 13 | No | 215860110 | All | USA,Canada | No
ML14KC1-041-230A** | LP43/60X+TXV+TD | - - - | R-454B | - - - | - - - | - - - | 40000 | 14.5 | 12 | No | 215862620 | All | USA,Canada | No
ML14KC1-041-230A** | LP60/61W+TXV | EL180UH080NE48B | R-454B | - - - | - - - | - - - | 41000 | 16 | 14 | No | 215890872 | All | USA | No
ML14KC1-041-230A** | LP60/61W+TXV | EL180UH100NE60C | R-454B | - - - | - - - | - - - | 42000 | 16 | 14 | No | 215890879 | All | USA | No
ML14KC1-041-230A** | LP60/61W+TXV | EL196UH090XE48C | R-454B | - - - | - - - | - - - | 41000 | 17 | 14.5 | No | 215890886 | All | USA,Canada | Yes
ML14KC1-041-230A** | LP60/61W+TXV | EL196UH110XE60C | R-454B | - - - | - - - | - - - | 42000 | 17 | 14.5 | No | 215890893 | All | USA,Canada | Yes
ML14KC1-041-230A** | LP60/61W+TXV | EL280UH090E48B | R-454B | - - - | - - - | - - - | 40000 | 17 | 14.5 | No | 215890899 | All | USA | Yes
ML14KC1-041-230A** | LP60/61W+TXV | EL280UH090XE48B | R-454B | - - - | - - - | - - - | 40000 | 17 | 14.5 | No | 215890905 | All | USA | Yes
ML14KC1-041-230A** | LP60/61W+TXV | EL280UH110E48C | R-454B | - - - | - - - | - - - | 42000 | 17 | 14.5 | No | 215890912 | All | USA | Yes
ML14KC1-041-230A** | LP60/61W+TXV | EL280UH110E60C | R-454B | - - - | - - - | - - - | 41500 | 17 | 14.5 | No | 215890919 | All | USA | Yes
ML14KC1-041-230A** | LP60/61W+TXV | EL280UH110XE60C | R-454B | - - - | - - - | - - - | 41500 | 17 | 14.5 | No | 215890926 | All | USA | Yes
ML14KC1-041-230A** | LP60/61W+TXV | EL297UH090XE48C | R-454B | - - - | - - - | - - - | 41000 | 17 | 14 | No | 215890933 | All | USA,Canada | Yes
ML14KC1-041-230A** | LP60/61W+TXV | EL297UH090XV48C | R-454B | - - - | - - - | - - - | 42000 | 16 | 14 | No | 215890940 | All | USA,Canada | No
ML14KC1-041-230A** | LP60/61W+TXV | EL297UH090XV60C | R-454B | - - - | - - - | - - - | 41000 | 17 | 14 | No | 215890947 | All | USA,Canada | Yes
ML14KC1-041-230A** | LP60/61W+TXV | EL297UH110XE60C | R-454B | - - - | - - - | - - - | 42000 | 17 | 14 | No | 215890954 | All | USA,Canada | Yes
ML14KC1-041-230A** | LP60/61W+TXV | EL297UH110XV48C | R-454B | - - - | - - - | - - - | 41000 | 16 | 14.5 | No | 215890961 | All | USA,Canada | No
ML14KC1-041-230A** | LP60/61W+TXV | EL297UH110XV60C | R-454B | - - - | - - - | - - - | 40000 | 17 | 14.5 | No | 215890968 | All | USA,Canada | Yes
ML14KC1-041-230A** | LP60/61W+TXV | SL280UH080NV48B | R-454B | - - - | - - - | - - - | 41000 | 17 | 14 | No | 215890974 | All | USA | Yes
ML14KC1-041-230A** | LP60/61W+TXV | SL280UH080NV60C | R-454B | - - - | - - - | - - - | 42000 | 17 | 14 | No | 215890980 | All | USA | Yes
ML14KC1-041-230A** | LP60/61W+TXV | SL280UH090V48B | R-454B | - - - | - - - | - - - | 41500 | 16 | 14 | No | 215890986 | All | USA | No
ML14KC1-041-230A** | LP60/61W+TXV | SL280UH090V60C | R-454B | - - - | - - - | - - - | 41000 | 17 | 14.5 | No | 215890992 | All | USA | Yes
ML14KC1-041-230A** | LP60/61W+TXV | SL280UH090XV48B | R-454B | - - - | - - - | - - - | 41500 | 16 | 14 | No | 215890998 | All | USA | No
ML14KC1-041-230A** | LP60/61W+TXV | SL280UH090XV60C | R-454B | - - - | - - - | - - - | 41500 | 17 | 14.5 | No | 215891004 | All | USA | Yes
ML14KC1-041-230A** | LP60/61W+TXV | SL280UH100NV60C | R-454B | - - - | - - - | - - - | 41500 | 17 | 14.5 | No | 215891010 | All | USA | Yes
ML14KC1-041-230A** | LP60/61W+TXV | SL280UH110V60C | R-454B | - - - | - - - | - - - | 42000 | 17 | 14.5 | No | 215891016 | All | USA | Yes
ML14KC1-041-230A** | LP60/61W+TXV | SL280UH110XV60C | R-454B | - - - | - - - | - - - | 42000 | 17 | 14.5 | No | 215891022 | All | USA | Yes
ML14KC1-041-230A** | LP60/61W+TXV | SLP99UH090XV48C | R-454B | - - - | - - - | - - - | 42000 | 16 | 14 | No | 215891028 | All | USA,Canada | No
ML14KC1-041-230A** | LP60/61W+TXV | SLP99UH090XV60C | R-454B | - - - | - - - | - - - | 42000 | 16 | 14 | No | 215891034 | All | USA,Canada | No
ML14KC1-041-230A** | LP60/61W+TXV | SLP99UH110XV60C | R-454B | - - - | - - - | - - - | 42000 | 16 | 14 | No | 215891040 | All | USA,Canada | No
ML14KC1-041-230A** | LS483CC+TXV+TD | - - - | R-454B | - - - | - - - | - - - | 39500 | 14.5 | 11.7 | No | 215911934 | All | USA,Canada | No
ML14KC1-041-230A** | LS484CC+TXV+TD | - - - | R-454B | - - - | - - - | - - - | 40500 | 14.5 | 12 | No | 215911936 | All | USA,Canada | No
ML14KC1-041-230A** | LS486CC+TXV+TD | - - - | R-454B | - - - | - - - | - - - | 39500 | 14.5 | 11.7 | No | 215911935 | All | USA,Canada | No
ML14KC1-041-230A** | LS487CC+TXV+TD | - - - | R-454B | - - - | - - - | - - - | 40500 | 14.5 | 12.5 | No | 215911937 | All | USA,Canada | No
ML14KC1-041-230A** | LS489BB+TXV+TD | - - - | R-454B | - - - | - - - | - - - | 39000 | 14.3 | 11.7 | No | 215911933 | All | USA,Canada | No
ML14KC1-041-230A** | M42E35+TXV+TD | - - - | R-454B | - - - | - - - | - - - | 38500 | 14.3 | 11.7 | No | 215868147 | All | USA,Canada | No
ML14KC1-041-230A** | M42E36+TXV+TD | - - - | R-454B | - - - | - - - | - - - | 38500 | 14.5 | 11.7 | No | 215868148 | All | USA,Canada | No
ML14KC1-041-230A** | M42E49+TXV+TD | - - - | R-454B | - - - | - - - | - - - | 39500 | 14.5 | 12 | No | 215868155 | All | USA,Canada | No
ML14KC1-041-230A** | M42E59+TXV+TD | - - - | R-454B | - - - | - - - | - - - | 38500 | 14.5 | 11.7 | No | 215868151 | All | USA,Canada | No
ML14KC1-041-230A** | M42E66+TXV+TD | - - - | R-454B | - - - | - - - | - - - | 39500 | 14.5 | 12 | No | 215868152 | All | USA,Canada | No
ML14KC1-041-230A** | M48E36+TXV+TD | - - - | R-454B | - - - | - - - | - - - | 38500 | 14.5 | 11.7 | No | 215868149 | All | USA,Canada | No
ML14KC1-041-230A** | M48E49+TXV+TD | - - - | R-454B | - - - | - - - | - - - | 39500 | 14.5 | 12 | No | 215868156 | All | USA,Canada | No
ML14KC1-041-230A** | M48E67+TXV+TD | - - - | R-454B | - - - | - - - | - - - | 39500 | 14.5 | 12 | No | 215868153 | All | USA,Canada | No
ML14KC1-041-230A** | M60E36+TXV+TD | - - - | R-454B | - - - | - - - | - - - | 38500 | 14.5 | 11.7 | No | 215868150 | All | USA,Canada | No
ML14KC1-041-230A** | M60E49+TXV+TD | - - - | R-454B | - - - | - - - | - - - | 39500 | 14.5 | 12 | No | 215868157 | All | USA,Canada | No
ML14KC1-041-230A** | M60E52+TXV+TD | - - - | R-454B | - - - | - - - | - - - | 39500 | 15 | 12.5 | No | 215868158 | All | USA,Canada | No
ML14KC1-041-230A** | M60E67+TXV+TD | - - - | R-454B | - - - | - - - | - - - | 39500 | 14.5 | 12 | No | 215868154 | All | USA,Canada | No
ML14KC1-042-230A** | BCB942+TXV+TD | - - - | R-454B | - - - | - - - | - - - | 40500 | 14.5 | 11.7 | No | 216480925 | All | USA,Canada | No
ML14KC1-042-230A** | BCC148+TXV+TD | - - - | R-454B | - - - | - - - | - - - | 41500 | 14.3 | 11.7 | No | 216480926 | All | USA,Canada | No
ML14KC1-042-230A** | BVB942+TXV | - - - | R-454B | - - - | - - - | - - - | 40500 | 15 | 11.7 | No | 215866927 | All | USA,Canada | No
ML14KC1-042-230A** | BVC142+TXV | - - - | R-454B | - - - | - - - | - - - | 42000 | 15.2 | 13 | No | 215868321 | All | USA,Canada | No
ML14KC1-042-230A** | BVC342+TXV | - - - | R-454B | - - - | - - - | - - - | 41000 | 15.2 | 11.5 | No | 215866929 | All | USA,Canada | No
ML14KC1-042-230A** | BVC348+TXV | - - - | R-454B | - - - | - - - | - - - | 41500 | 15.2 | 12 | No | 215866928 | All | USA,Canada | No
ML14KC1-042-230A** | BVC442+TXV | - - - | R-454B | - - - | - - - | - - - | 42000 | 15.2 | 13 | No | 215868322 | All | USA,Canada | No
ML14KC1-042-230A** | BVC448+TXV | - - - | R-454B | - - - | - - - | - - - | 42000 | 15.2 | 13 | No | 215866932 | All | USA,Canada | No
ML14KC1-042-230A** | BVC542+TXV | - - - | R-454B | - - - | - - - | - - - | 39000 | 14.5 | 12 | No | 215868320 | All | USA,Canada | No
ML14KC1-042-230A** | BVC548+TXV | - - - | R-454B | - - - | - - - | - - - | 39500 | 14.5 | 12 | No | 215868319 | All | USA,Canada | No
ML14KC1-042-230A** | BVC642+TXV | - - - | R-454B | - - - | - - - | - - - | 41500 | 15.2 | 12 | No | 215866931 | All | USA,Canada | No
ML14KC1-042-230A** | BVC648+TXV | - - - | R-454B | - - - | - - - | - - - | 41500 | 15.2 | 12.5 | No | 215866930 | All | USA,Canada | No
ML14KC1-042-230A** | BVC742+TXV | - - - | R-454B | - - - | - - - | - - - | 41500 | 15.2 | 13.5 | No | 215868324 | All | USA,Canada | No
ML14KC1-042-230A** | BVC748+TXV | - - - | R-454B | - - - | - - - | - - - | 41500 | 15.2 | 13.5 | No | 215868323 | All | USA,Canada | No
ML14KC1-042-230A** | FEBB942+TXV | - - - | R-454B | - - - | - - - | - - - | 40500 | 15 | 11.7 | No | 215868605 | All | USA,Canada | No
ML14KC1-042-230A** | FEBB948+TXV | - - - | R-454B | - - - | - - - | - - - | 41000 | 15.2 | 11.5 | No | 215867045 | All | USA,Canada | No
ML14KC1-042-230A** | FECC142+TXV | - - - | R-454B | - - - | - - - | - - - | 42000 | 15.2 | 12 | No | 215868615 | All | USA,Canada | No
ML14KC1-042-230A** | FECC148+TXV | - - - | R-454B | - - - | - - - | - - - | 42000 | 15.2 | 13 | No | 215867049 | All | USA,Canada | No
ML14KC1-042-230A** | FECC342+TXV | - - - | R-454B | - - - | - - - | - - - | 41000 | 15 | 11.7 | No | 215868609 | All | USA,Canada | No
ML14KC1-042-230A** | FECC348+TXV | - - - | R-454B | - - - | - - - | - - - | 41500 | 15.2 | 12.5 | No | 215868608 | All | USA,Canada | No
ML14KC1-042-230A** | FECC442+TXV | - - - | R-454B | - - - | - - - | - - - | 42000 | 15.2 | 13 | No | 215868618 | All | USA,Canada | No
ML14KC1-042-230A** | FECC448+TXV | - - - | R-454B | - - - | - - - | - - - | 42000 | 15.2 | 13 | No | 215868617 | All | USA,Canada | No
ML14KC1-042-230A** | FECC642+TXV | - - - | R-454B | - - - | - - - | - - - | 41500 | 15.2 | 12 | No | 215868613 | All | USA,Canada | No
ML14KC1-042-230A** | FECC648+TXV | - - - | R-454B | - - - | - - - | - - - | 42000 | 15.2 | 13 | No | 215868612 | All | USA,Canada | No
ML14KC1-042-230A** | FECC742+TXV | - - - | R-454B | - - - | - - - | - - - | 42000 | 15.2 | 13 | No | 215868622 | All | USA,Canada | No
ML14KC1-042-230A** | FECC748+TXV | - - - | R-454B | - - - | - - - | - - - | 42000 | 15.2 | 13.5 | No | 215868621 | All | USA,Canada | No
ML14KC1-042-230A** | FESS942+TXV | - - - | R-454B | - - - | - - - | - - - | 40500 | 15 | 11.7 | No | 215868604 | All | USA,Canada | No
ML14KC1-042-230A** | FESS948+TXV | - - - | R-454B | - - - | - - - | - - - | 41000 | 15.2 | 11.5 | No | 215868603 | All | USA,Canada | No
ML14KC1-042-230A** | FETT142+TXV | - - - | R-454B | - - - | - - - | - - - | 42000 | 15.2 | 12 | No | 215868614 | All | USA,Canada | No
ML14KC1-042-230A** | FETT148+TXV | - - - | R-454B | - - - | - - - | - - - | 42000 | 15.2 | 13 | No | 215867047 | All | USA,Canada | No
ML14KC1-042-230A** | FETT342+TXV | - - - | R-454B | - - - | - - - | - - - | 41000 | 15 | 11.7 | No | 215868607 | All | USA,Canada | No
ML14KC1-042-230A** | FETT348+TXV | - - - | R-454B | - - - | - - - | - - - | 41500 | 15.2 | 12.5 | No | 215868606 | All | USA,Canada | No
ML14KC1-042-230A** | FETT442+TXV | - - - | R-454B | - - - | - - - | - - - | 42000 | 15.2 | 13 | No | 215868616 | All | USA,Canada | No
ML14KC1-042-230A** | FETT448+TXV | - - - | R-454B | - - - | - - - | - - - | 42000 | 15.2 | 13 | No | 215867051 | All | USA,Canada | No
ML14KC1-042-230A** | FETT642+TXV | - - - | R-454B | - - - | - - - | - - - | 41500 | 15.2 | 12 | No | 215868611 | All | USA,Canada | No
ML14KC1-042-230A** | FETT648+TXV | - - - | R-454B | - - - | - - - | - - - | 42000 | 15.2 | 13 | No | 215868610 | All | USA,Canada | No
ML14KC1-042-230A** | FETT742+TXV | - - - | R-454B | - - - | - - - | - - - | 42000 | 15.2 | 13 | No | 215868620 | All | USA,Canada | No
ML14KC1-042-230A** | FETT748+TXV | - - - | R-454B | - - - | - - - | - - - | 42000 | 15.2 | 13.5 | No | 215868619 | All | USA,Canada | No
ML14KC1-042-230A** | HG4948+TXV+TD | - - - | R-454B | - - - | - - - | - - - | 41500 | 14.3 | 11.7 | No | 215868939 | All | USA,Canada | No
ML14KC1-042-230A** | HG4960+TXV+TD | - - - | R-454B | - - - | - - - | - - - | 41500 | 14.3 | 11.7 | No | 215868940 | All | USA,Canada | No
ML14KC1-042-230A** | HG5048+TXV+TD | - - - | R-454B | - - - | - - - | - - - | 41500 | 14.3 | 11.7 | No | 215868941 | All | USA,Canada | No
ML14KC1-042-230A** | HG5060+TXV+TD | - - - | R-454B | - - - | - - - | - - - | 41500 | 14.3 | 11.7 | No | 215868065 | All | USA,Canada | No
ML14KC1-042-230A** | HG5142+TXV+TD | - - - | R-454B | - - - | - - - | - - - | 41500 | 14.3 | 11.7 | No | 215868942 | All | USA,Canada | No
ML14KC1-042-230A** | HG5148+TXV+TD | - - - | R-454B | - - - | - - - | - - - | 41500 | 14.3 | 11.7 | No | 215868943 | All | USA,Canada | No
ML14KC1-042-230A** | HG5160+TXV+TD | - - - | R-454B | - - - | - - - | - - - | 41500 | 14.3 | 11.7 | No | 215868944 | All | USA,Canada | No
ML14KC1-042-230A** | HG5248+TXV+TD | - - - | R-454B | - - - | - - - | - - - | 41500 | 14.5 | 12 | No | 215868947 | All | USA,Canada | No
ML14KC1-042-230A** | HG5260+TXV+TD | - - - | R-454B | - - - | - - - | - - - | 41500 | 14.5 | 12 | No | 215868066 | All | USA,Canada | No
ML14KC1-042-230A** | HG5342+TXV+TD | - - - | R-454B | - - - | - - - | - - - | 41500 | 14.3 | 11.7 | No | 215868937 | All | USA,Canada | No
ML14KC1-042-230A** | HG5348+TXV+TD | - - - | R-454B | - - - | - - - | - - - | 41500 | 14.3 | 11.7 | No | 215868938 | All | USA,Canada | No
ML14KC1-042-230A** | HG5448+TXV+TD | - - - | R-454B | - - - | - - - | - - - | 41500 | 14.3 | 11.7 | No | 215868933 | All | USA,Canada | No
ML14KC1-042-230A** | HG5460+TXV+TD | - - - | R-454B | - - - | - - - | - - - | 41500 | 14.3 | 11.7 | No | 215868934 | All | USA,Canada | No
ML14KC1-042-230A** | HG5548+TXV+TD | - - - | R-454B | - - - | - - - | - - - | 41500 | 14.3 | 11.7 | No | 215868935 | All | USA,Canada | No
ML14KC1-042-230A** | HG5560+TXV+TD | - - - | R-454B | - - - | - - - | - - - | 41500 | 14.3 | 11.7 | No | 215868936 | All | USA,Canada | No
ML14KC1-042-230A** | HG7448+TXV+TD | - - - | R-454B | - - - | - - - | - - - | 41500 | 14.3 | 11.7 | No | 215868945 | All | USA,Canada | No
ML14KC1-042-230A** | HG7460+TXV+TD | - - - | R-454B | - - - | - - - | - - - | 41500 | 14.3 | 11.7 | No | 215868946 | All | USA,Canada | No
ML14KC1-042-230A** | HG8442+TXV+TD | - - - | R-454B | - - - | - - - | - - - | 41500 | 14.3 | 11.7 | No | 215868948 | All | USA,Canada | No
ML14KC1-042-230A** | HG8448+TXV+TD | - - - | R-454B | - - - | - - - | - - - | 41500 | 14.3 | 11.7 | No | 215868067 | All | USA,Canada | No
ML14KC1-042-230A** | HG8460+TXV+TD | - - - | R-454B | - - - | - - - | - - - | 41500 | 14.3 | 11.7 | No | 215868068 | All | USA,Canada | No
ML14KC1-042-230A** | HG8648+TXV+TD | - - - | R-454B | - - - | - - - | - - - | 41500 | 14.3 | 11.7 | No | 215868949 | All | USA,Canada | No
ML14KC1-042-230A** | HG8660+TXV+TD | - - - | R-454B | - - - | - - - | - - - | 41500 | 14.3 | 11.7 | No | 215868069 | All | USA,Canada | No
ML14KC1-042-230A** | HG8848+TXV+TD | - - - | R-454B | - - - | - - - | - - - | 41500 | 14.3 | 11.7 | No | 215868950 | All | USA,Canada | No
ML14KC1-042-230A** | HG8860+TXV+TD | - - - | R-454B | - - - | - - - | - - - | 41500 | 14.3 | 11.7 | No | 215868070 | All | USA,Canada | No
ML14KC1-042-230A** | L42/49K+TXV | EL180UH080NE48B | R-454B | - - - | - - - | - - - | 41500 | 15.2 | 12.5 | No | 215860139 | All | USA | No
ML14KC1-042-230A** | L42/49K+TXV | EL280UH090E48B | R-454B | - - - | - - - | - - - | 42000 | 15.2 | 13 | No | 215860186 | All | USA | No
ML14KC1-042-230A** | L42/49K+TXV | EL280UH090XE48B | R-454B | - - - | - - - | - - - | 42000 | 15.2 | 13 | No | 215860194 | All | USA | No
ML14KC1-042-230A** | L42/49K+TXV | ML180UH070V48B | R-454B | - - - | - - - | - - - | 40500 | 16 | 13 | No | 215860328 | All | USA | No
ML14KC1-042-230A** | L42/49K+TXV | ML180UH090E48B | R-454B | - - - | - - - | - - - | 40000 | 15.2 | 13.5 | No | 215860336 | All | USA | No
ML14KC1-042-230A** | L42/49K+TXV | ML180UH090V48B | R-454B | - - - | - - - | - - - | 41000 | 15.2 | 13 | No | 215860356 | All | USA | No
ML14KC1-042-230A** | L42/49K+TXV | ML180UH090XE48B | R-454B | - - - | - - - | - - - | 40000 | 15.2 | 13.5 | No | 215860364 | All | USA | No
ML14KC1-042-230A** | L42/49K+TXV | ML196UH070XE48B | R-454B | - - - | - - - | - - - | 41000 | 14.5 | 12.5 | No | 215860460 | All | USA,Canada | No
ML14KC1-042-230A** | L42/49K+TXV | SL280UH080NV48B | R-454B | - - - | - - - | - - - | 42000 | 15.2 | 13 | No | 215860521 | All | USA | No
ML14KC1-042-230A** | L42/49K+TXV | SL280UH090V48B | R-454B | - - - | - - - | - - - | 42000 | 15.2 | 13 | No | 215860545 | All | USA | No
ML14KC1-042-230A** | L42/49K+TXV | SL280UH090XV48B | R-454B | - - - | - - - | - - - | 42000 | 15.2 | 13 | No | 215860569 | All | USA | No
ML14KC1-042-230A** | L42/49L+TXV | EL180UH080NE48B | R-454B | - - - | - - - | - - - | 41500 | 15.2 | 12.5 | No | 215860138 | All | USA | No
ML14KC1-042-230A** | L42/49L+TXV | EL280UH090E48B | R-454B | - - - | - - - | - - - | 42000 | 15.2 | 13 | No | 215860185 | All | USA | No
ML14KC1-042-230A** | L42/49L+TXV | EL280UH090XE48B | R-454B | - - - | - - - | - - - | 42000 | 15.2 | 13 | No | 215860193 | All | USA | No
ML14KC1-042-230A** | L42/49L+TXV | ML180UH070V48B | R-454B | - - - | - - - | - - - | 40500 | 16 | 13 | No | 215860327 | All | USA | No
ML14KC1-042-230A** | L42/49L+TXV | ML180UH090E48B | R-454B | - - - | - - - | - - - | 40000 | 15.2 | 13.5 | No | 215860335 | All | USA | No
ML14KC1-042-230A** | L42/49L+TXV | ML180UH090V48B | R-454B | - - - | - - - | - - - | 41000 | 15.2 | 13 | No | 215860355 | All | USA | No
ML14KC1-042-230A** | L42/49L+TXV | ML180UH090XE48B | R-454B | - - - | - - - | - - - | 40000 | 15.2 | 13.5 | No | 215860363 | All | USA | No
ML14KC1-042-230A** | L42/49L+TXV | ML196UH070XE48B | R-454B | - - - | - - - | - - - | 41000 | 14.5 | 12.5 | No | 215860459 | All | USA,Canada | No
ML14KC1-042-230A** | L42/49L+TXV | SL280UH080NV48B | R-454B | - - - | - - - | - - - | 42000 | 15.2 | 13 | No | 215860520 | All | USA | No
ML14KC1-042-230A** | L42/49L+TXV | SL280UH090V48B | R-454B | - - - | - - - | - - - | 42000 | 15.2 | 13 | No | 215860544 | All | USA | No
ML14KC1-042-230A** | L42/49L+TXV | SL280UH090XV48B | R-454B | - - - | - - - | - - - | 42000 | 15.2 | 13 | No | 215860568 | All | USA | No
ML14KC1-042-230A** | L42/60S+TXV | EL180UH080NE48B | R-454B | - - - | - - - | - - - | 41000 | 15.2 | 12.5 | No | 215860137 | All | USA | No
ML14KC1-042-230A** | L42/60S+TXV | EL180UH100NE60C | R-454B | - - - | - - - | - - - | 41500 | 15.2 | 12.5 | No | 215860149 | All | USA | No
ML14KC1-042-230A** | L42/60S+TXV | EL196UH090XE48C | R-454B | - - - | - - - | - - - | 42000 | 15.2 | 13 | No | 215860162 | All | USA,Canada | No
ML14KC1-042-230A** | L42/60S+TXV | EL196UH110XE60C | R-454B | - - - | - - - | - - - | 42000 | 15.2 | 13 | No | 215860174 | All | USA,Canada | No
ML14KC1-042-230A** | L42/60S+TXV | EL280UH090E48B | R-454B | - - - | - - - | - - - | 42000 | 15.2 | 13 | No | 215860184 | All | USA | No
ML14KC1-042-230A** | L42/60S+TXV | EL280UH090XE48B | R-454B | - - - | - - - | - - - | 42000 | 15.2 | 13 | No | 215860192 | All | USA | No
ML14KC1-042-230A** | L42/60S+TXV | EL280UH110E48C | R-454B | - - - | - - - | - - - | 42000 | 15.2 | 13 | No | 215860202 | All | USA | No
ML14KC1-042-230A** | L42/60S+TXV | EL280UH110E60C | R-454B | - - - | - - - | - - - | 42000 | 15.2 | 13 | No | 215860214 | All | USA | No
ML14KC1-042-230A** | L42/60S+TXV | EL280UH110XE60C | R-454B | - - - | - - - | - - - | 42000 | 15.2 | 13 | No | 215860226 | All | USA | No
ML14KC1-042-230A** | L42/60S+TXV | EL297UH090XE48C | R-454B | - - - | - - - | - - - | 42000 | 15.2 | 13 | No | 215860238 | All | USA,Canada | No
ML14KC1-042-230A** | L42/60S+TXV | EL297UH090XV48C | R-454B | - - - | - - - | - - - | 42000 | 15.2 | 12.5 | No | 215860250 | All | USA,Canada | No
ML14KC1-042-230A** | L42/60S+TXV | EL297UH090XV60C | R-454B | - - - | - - - | - - - | 42000 | 15.2 | 12.5 | No | 215860262 | All | USA,Canada | No
ML14KC1-042-230A** | L42/60S+TXV | EL297UH110XE60C | R-454B | - - - | - - - | - - - | 42000 | 15.2 | 13 | No | 215860274 | All | USA,Canada | No
ML14KC1-042-230A** | L42/60S+TXV | EL297UH110XV48C | R-454B | - - - | - - - | - - - | 42000 | 15.2 | 13 | No | 215860286 | All | USA,Canada | No
ML14KC1-042-230A** | L42/60S+TXV | EL297UH110XV60C | R-454B | - - - | - - - | - - - | 42000 | 15.2 | 13 | No | 215860298 | All | USA,Canada | No
ML14KC1-042-230A** | L42/60S+TXV | ML180UH070V48B | R-454B | - - - | - - - | - - - | 40000 | 16 | 13 | No | 215860326 | All | USA | No
ML14KC1-042-230A** | L42/60S+TXV | ML180UH090E48B | R-454B | - - - | - - - | - - - | 40000 | 15.2 | 13.5 | No | 215860334 | All | USA | No
ML14KC1-042-230A** | L42/60S+TXV | ML180UH090E60C | R-454B | - - - | - - - | - - - | 42000 | 15.2 | 13 | No | 215860344 | All | USA | No
ML14KC1-042-230A** | L42/60S+TXV | ML180UH090V48B | R-454B | - - - | - - - | - - - | 41500 | 15.2 | 12.5 | No | 215860354 | All | USA | No
ML14KC1-042-230A** | L42/60S+TXV | ML180UH090XE48B | R-454B | - - - | - - - | - - - | 40000 | 15.2 | 13.5 | No | 215860362 | All | USA | No
ML14KC1-042-230A** | L42/60S+TXV | ML180UH110E60C | R-454B | - - - | - - - | - - - | 42000 | 15.2 | 13 | No | 215860372 | All | USA | No
ML14KC1-042-230A** | L42/60S+TXV | ML180UH110V60C | R-454B | - - - | - - - | - - - | 42000 | 15.2 | 13 | No | 215860384 | All | USA | No
ML14KC1-042-230A** | L42/60S+TXV | ML180UH110XE60C | R-454B | - - - | - - - | - - - | 42000 | 15.2 | 13 | No | 215860396 | All | USA | No
ML14KC1-042-230A** | L42/60S+TXV | ML193UH090XE48C | R-454B | - - - | - - - | - - - | 41500 | 15.2 | 13 | No | 215860418 | All | USA | No
ML14KC1-042-230A** | L42/60S+TXV | ML193UH110XE48C | R-454B | - - - | - - - | - - - | 41500 | 15.2 | 13 | No | 215860432 | All | USA | No
ML14KC1-042-230A** | L42/60S+TXV | ML193UH110XE60C | R-454B | - - - | - - - | - - - | 42000 | 15.2 | 13 | No | 215860446 | All | USA | No
ML14KC1-042-230A** | L42/60S+TXV | ML196UH070XE48B | R-454B | - - - | - - - | - - - | 40500 | 14.5 | 12.5 | No | 215860458 | All | USA,Canada | No
ML14KC1-042-230A** | L42/60S+TXV | ML196UH090XE48C | R-454B | - - - | - - - | - - - | 41500 | 15.2 | 13 | No | 215860470 | All | USA,Canada | No
ML14KC1-042-230A** | L42/60S+TXV | ML196UH090XE60C | R-454B | - - - | - - - | - - - | 42000 | 15.2 | 13 | No | 215860484 | All | USA,Canada | No
ML14KC1-042-230A** | L42/60S+TXV | ML196UH110XE60C | R-454B | - - - | - - - | - - - | 42000 | 15.2 | 13 | No | 215860498 | All | USA,Canada | No
ML14KC1-042-230A** | L42/60S+TXV | SL280UH080NV48B | R-454B | - - - | - - - | - - - | 42000 | 15.2 | 13 | No | 215860519 | All | USA | No
ML14KC1-042-230A** | L42/60S+TXV | SL280UH080NV60C | R-454B | - - - | - - - | - - - | 42000 | 15.2 | 13 | No | 215860531 | All | USA | No
ML14KC1-042-230A** | L42/60S+TXV | SL280UH090V48B | R-454B | - - - | - - - | - - - | 42000 | 15.2 | 13 | No | 215860543 | All | USA | No
ML14KC1-042-230A** | L42/60S+TXV | SL280UH090V60C | R-454B | - - - | - - - | - - - | 42000 | 15.2 | 13 | No | 215860555 | All | USA | No
ML14KC1-042-230A** | L42/60S+TXV | SL280UH090XV48B | R-454B | - - - | - - - | - - - | 42000 | 15.2 | 13 | No | 215860567 | All | USA | No
ML14KC1-042-230A** | L42/60S+TXV | SL280UH090XV60C | R-454B | - - - | - - - | - - - | 42000 | 15.2 | 13 | No | 215860579 | All | USA | No
ML14KC1-042-230A** | L42/60S+TXV | SL280UH100NV60C | R-454B | - - - | - - - | - - - | 42000 | 15.2 | 13 | No | 215860593 | All | USA | No
ML14KC1-042-230A** | L42/60S+TXV | SL280UH110V60C | R-454B | - - - | - - - | - - - | 42000 | 15.2 | 13 | No | 215860607 | All | USA | No
ML14KC1-042-230A** | L42/60S+TXV | SL280UH110XV60C | R-454B | - - - | - - - | - - - | 42000 | 15.2 | 13 | No | 215860621 | All | USA | No
ML14KC1-042-230A** | L42/60S+TXV | SLP99UH090XV48C | R-454B | - - - | - - - | - - - | 42000 | 15.2 | 12.5 | No | 215860644 | All | USA,Canada | No
ML14KC1-042-230A** | L42/60S+TXV | SLP99UH090XV60C | R-454B | - - - | - - - | - - - | 42000 | 15.2 | 12.5 | No | 215860658 | All | USA,Canada | No
ML14KC1-042-230A** | L42/60S+TXV | SLP99UH110XV60C | R-454B | - - - | - - - | - - - | 42000 | 15.2 | 12.5 | No | 215860672 | All | USA,Canada | No
ML14KC1-042-230A** | L42/60T+TXV | EL180UH080NE48B | R-454B | - - - | - - - | - - - | 41500 | 15.2 | 13 | No | 215860141 | All | USA | No
ML14KC1-042-230A** | L42/60T+TXV | EL180UH100NE60C | R-454B | - - - | - - - | - - - | 42000 | 15.2 | 13 | No | 215860151 | All | USA | No
ML14KC1-042-230A** | L42/60T+TXV | EL196UH090XE48C | R-454B | - - - | - - - | - - - | 42000 | 15.2 | 13.5 | No | 215860164 | All | USA,Canada | No
ML14KC1-042-230A** | L42/60T+TXV | EL196UH110XE60C | R-454B | - - - | - - - | - - - | 42000 | 15.2 | 13.5 | No | 215860176 | All | USA,Canada | No
ML14KC1-042-230A** | L42/60T+TXV | EL280UH090E48B | R-454B | - - - | - - - | - - - | 42000 | 15.2 | 13.5 | No | 215860188 | All | USA | No
ML14KC1-042-230A** | L42/60T+TXV | EL280UH090XE48B | R-454B | - - - | - - - | - - - | 42000 | 15.2 | 13.5 | No | 215860196 | All | USA | No
ML14KC1-042-230A** | L42/60T+TXV | EL280UH110E48C | R-454B | - - - | - - - | - - - | 42000 | 15.2 | 13.5 | No | 215860204 | All | USA | No
ML14KC1-042-230A** | L42/60T+TXV | EL280UH110E60C | R-454B | - - - | - - - | - - - | 42000 | 15.2 | 13 | No | 215860216 | All | USA | No
ML14KC1-042-230A** | L42/60T+TXV | EL280UH110XE60C | R-454B | - - - | - - - | - - - | 42000 | 15.2 | 13 | No | 215860228 | All | USA | No
ML14KC1-042-230A** | L42/60T+TXV | EL297UH090XE48C | R-454B | - - - | - - - | - - - | 42000 | 15.2 | 13.5 | No | 215860240 | All | USA,Canada | No
ML14KC1-042-230A** | L42/60T+TXV | EL297UH090XV48C | R-454B | - - - | - - - | - - - | 42000 | 15.2 | 13 | No | 215860252 | All | USA,Canada | No
ML14KC1-042-230A** | L42/60T+TXV | EL297UH090XV60C | R-454B | - - - | - - - | - - - | 42000 | 15.2 | 13 | No | 215860264 | All | USA,Canada | No
ML14KC1-042-230A** | L42/60T+TXV | EL297UH110XE60C | R-454B | - - - | - - - | - - - | 42000 | 15.2 | 13.5 | No | 215860276 | All | USA,Canada | No
ML14KC1-042-230A** | L42/60T+TXV | EL297UH110XV48C | R-454B | - - - | - - - | - - - | 42000 | 15.2 | 13 | No | 215860288 | All | USA,Canada | No
ML14KC1-042-230A** | L42/60T+TXV | EL297UH110XV60C | R-454B | - - - | - - - | - - - | 40000 | 15.2 | 13.5 | No | 215860300 | All | USA,Canada | No
ML14KC1-042-230A** | L42/60T+TXV | ML180UH070V48B | R-454B | - - - | - - - | - - - | 41000 | 16 | 13 | No | 215860330 | All | USA | No
ML14KC1-042-230A** | L42/60T+TXV | ML180UH090E48B | R-454B | - - - | - - - | - - - | 42000 | 15.2 | 13.5 | No | 215860338 | All | USA | No
ML14KC1-042-230A** | L42/60T+TXV | ML180UH090E60C | R-454B | - - - | - - - | - - - | 42000 | 15.2 | 13.5 | No | 215860346 | All | USA | No
ML14KC1-042-230A** | L42/60T+TXV | ML180UH090V48B | R-454B | - - - | - - - | - - - | 41500 | 15.2 | 13 | No | 215860358 | All | USA | No
ML14KC1-042-230A** | L42/60T+TXV | ML180UH090XE48B | R-454B | - - - | - - - | - - - | 41000 | 15.2 | 13.5 | No | 215860366 | All | USA | No
ML14KC1-042-230A** | L42/60T+TXV | ML180UH110E60C | R-454B | - - - | - - - | - - - | 42000 | 15.2 | 13.5 | No | 215860374 | All | USA | No
ML14KC1-042-230A** | L42/60T+TXV | ML180UH110V60C | R-454B | - - - | - - - | - - - | 41000 | 16 | 13 | No | 215860386 | All | USA | No
ML14KC1-042-230A** | L42/60T+TXV | ML180UH110XE60C | R-454B | - - - | - - - | - - - | 42000 | 15.2 | 13.5 | No | 215860398 | All | USA | No
ML14KC1-042-230A** | L42/60T+TXV | ML193UH090XE48C | R-454B | - - - | - - - | - - - | 42000 | 15.2 | 13 | No | 215860420 | All | USA | No
ML14KC1-042-230A** | L42/60T+TXV | ML193UH110XE48C | R-454B | - - - | - - - | - - - | 42000 | 15.2 | 13 | No | 215860434 | All | USA | No
ML14KC1-042-230A** | L42/60T+TXV | ML193UH110XE60C | R-454B | - - - | - - - | - - - | 42000 | 15.2 | 13 | No | 215860448 | All | USA | No
ML14KC1-042-230A** | L42/60T+TXV | ML196UH070XE48B | R-454B | - - - | - - - | - - - | 41000 | 14.5 | 12.5 | No | 215860462 | All | USA,Canada | No
ML14KC1-042-230A** | L42/60T+TXV | ML196UH090XE48C | R-454B | - - - | - - - | - - - | 42000 | 15.2 | 13 | No | 215860472 | All | USA,Canada | No
ML14KC1-042-230A** | L42/60T+TXV | ML196UH090XE60C | R-454B | - - - | - - - | - - - | 42000 | 15.2 | 13.5 | No | 215860486 | All | USA,Canada | No
ML14KC1-042-230A** | L42/60T+TXV | ML196UH110XE60C | R-454B | - - - | - - - | - - - | 42000 | 15.2 | 13 | No | 215860500 | All | USA,Canada | No
ML14KC1-042-230A** | L42/60T+TXV | SL280UH080NV48B | R-454B | - - - | - - - | - - - | 42000 | 15.2 | 13 | No | 215860523 | All | USA | No
ML14KC1-042-230A** | L42/60T+TXV | SL280UH080NV60C | R-454B | - - - | - - - | - - - | 41500 | 15.2 | 13.5 | No | 215860533 | All | USA | No
ML14KC1-042-230A** | L42/60T+TXV | SL280UH090V48B | R-454B | - - - | - - - | - - - | 40000 | 15.2 | 13.5 | No | 215860547 | All | USA | No
ML14KC1-042-230A** | L42/60T+TXV | SL280UH090V60C | R-454B | - - - | - - - | - - - | 42000 | 15.2 | 13 | No | 215860557 | All | USA | No
ML14KC1-042-230A** | L42/60T+TXV | SL280UH090XV48B | R-454B | - - - | - - - | - - - | 40000 | 15.2 | 13.5 | No | 215860571 | All | USA | No
ML14KC1-042-230A** | L42/60T+TXV | SL280UH090XV60C | R-454B | - - - | - - - | - - - | 42000 | 15.2 | 13 | No | 215860581 | All | USA | No
ML14KC1-042-230A** | L42/60T+TXV | SL280UH100NV60C | R-454B | - - - | - - - | - - - | 42000 | 15.2 | 13 | No | 215860595 | All | USA | No
ML14KC1-042-230A** | L42/60T+TXV | SL280UH110V60C | R-454B | - - - | - - - | - - - | 42000 | 15.2 | 13 | No | 215860609 | All | USA | No
ML14KC1-042-230A** | L42/60T+TXV | SL280UH110XV60C | R-454B | - - - | - - - | - - - | 42000 | 15.2 | 13 | No | 215860623 | All | USA | No
ML14KC1-042-230A** | L42/60T+TXV | SLP99UH090XV48C | R-454B | - - - | - - - | - - - | 42000 | 15.2 | 13 | No | 215860646 | All | USA,Canada | No
ML14KC1-042-230A** | L42/60T+TXV | SLP99UH090XV60C | R-454B | - - - | - - - | - - - | 42000 | 15.2 | 13 | No | 215860660 | All | USA,Canada | No
ML14KC1-042-230A** | L42/60T+TXV | SLP99UH110XV60C | R-454B | - - - | - - - | - - - | 42000 | 15.2 | 13 | No | 215860674 | All | USA,Canada | No
ML14KC1-042-230A** | L42/60U+TXV | EL180UH080NE48B | R-454B | - - - | - - - | - - - | 41000 | 15.2 | 12.5 | No | 215860136 | All | USA | No
ML14KC1-042-230A** | L42/60U+TXV | EL180UH100NE60C | R-454B | - - - | - - - | - - - | 41500 | 15.2 | 12.5 | No | 215860148 | All | USA | No
ML14KC1-042-230A** | L42/60U+TXV | EL196UH090XE48C | R-454B | - - - | - - - | - - - | 42000 | 15.2 | 13 | No | 215860161 | All | USA,Canada | No
ML14KC1-042-230A** | L42/60U+TXV | EL196UH110XE60C | R-454B | - - - | - - - | - - - | 42000 | 15.2 | 13 | No | 215860173 | All | USA,Canada | No
ML14KC1-042-230A** | L42/60U+TXV | EL280UH090E48B | R-454B | - - - | - - - | - - - | 42000 | 15.2 | 13 | No | 215860183 | All | USA | No
ML14KC1-042-230A** | L42/60U+TXV | EL280UH090XE48B | R-454B | - - - | - - - | - - - | 42000 | 15.2 | 13 | No | 215860191 | All | USA | No
ML14KC1-042-230A** | L42/60U+TXV | EL280UH110E48C | R-454B | - - - | - - - | - - - | 42000 | 15.2 | 13 | No | 215860201 | All | USA | No
ML14KC1-042-230A** | L42/60U+TXV | EL280UH110E60C | R-454B | - - - | - - - | - - - | 42000 | 15.2 | 13 | No | 215860213 | All | USA | No
ML14KC1-042-230A** | L42/60U+TXV | EL280UH110XE60C | R-454B | - - - | - - - | - - - | 42000 | 15.2 | 13 | No | 215860225 | All | USA | No
ML14KC1-042-230A** | L42/60U+TXV | EL297UH090XE48C | R-454B | - - - | - - - | - - - | 42000 | 15.2 | 13 | No | 215860237 | All | USA,Canada | No
ML14KC1-042-230A** | L42/60U+TXV | EL297UH090XV48C | R-454B | - - - | - - - | - - - | 42000 | 15.2 | 12.5 | No | 215860249 | All | USA,Canada | No
ML14KC1-042-230A** | L42/60U+TXV | EL297UH090XV60C | R-454B | - - - | - - - | - - - | 42000 | 15.2 | 12.5 | No | 215860261 | All | USA,Canada | No
ML14KC1-042-230A** | L42/60U+TXV | EL297UH110XE60C | R-454B | - - - | - - - | - - - | 42000 | 15.2 | 13 | No | 215860273 | All | USA,Canada | No
ML14KC1-042-230A** | L42/60U+TXV | EL297UH110XV48C | R-454B | - - - | - - - | - - - | 42000 | 15.2 | 13 | No | 215860285 | All | USA,Canada | No
ML14KC1-042-230A** | L42/60U+TXV | EL297UH110XV60C | R-454B | - - - | - - - | - - - | 42000 | 15.2 | 13 | No | 215860297 | All | USA,Canada | No
ML14KC1-042-230A** | L42/60U+TXV | ML180UH070V48B | R-454B | - - - | - - - | - - - | 40000 | 16 | 13 | No | 215860325 | All | USA | No
ML14KC1-042-230A** | L42/60U+TXV | ML180UH090E48B | R-454B | - - - | - - - | - - - | 40000 | 15.2 | 13.5 | No | 215860333 | All | USA | No
ML14KC1-042-230A** | L42/60U+TXV | ML180UH090E60C | R-454B | - - - | - - - | - - - | 42000 | 15.2 | 13 | No | 215860343 | All | USA | No
ML14KC1-042-230A** | L42/60U+TXV | ML180UH090V48B | R-454B | - - - | - - - | - - - | 41500 | 15.2 | 12.5 | No | 215860353 | All | USA | No
ML14KC1-042-230A** | L42/60U+TXV | ML180UH090XE48B | R-454B | - - - | - - - | - - - | 40000 | 15.2 | 13.5 | No | 215860361 | All | USA | No
ML14KC1-042-230A** | L42/60U+TXV | ML180UH110E60C | R-454B | - - - | - - - | - - - | 42000 | 15.2 | 13 | No | 215860371 | All | USA | No
ML14KC1-042-230A** | L42/60U+TXV | ML180UH110V60C | R-454B | - - - | - - - | - - - | 42000 | 15.2 | 13 | No | 215860383 | All | USA | No
ML14KC1-042-230A** | L42/60U+TXV | ML180UH110XE60C | R-454B | - - - | - - - | - - - | 42000 | 15.2 | 13 | No | 215860395 | All | USA | No
ML14KC1-042-230A** | L42/60U+TXV | ML193UH090XE48C | R-454B | - - - | - - - | - - - | 41500 | 15.2 | 13 | No | 215860417 | All | USA | No
ML14KC1-042-230A** | L42/60U+TXV | ML193UH110XE48C | R-454B | - - - | - - - | - - - | 41500 | 15.2 | 13 | No | 215860431 | All | USA | No
ML14KC1-042-230A** | L42/60U+TXV | ML193UH110XE60C | R-454B | - - - | - - - | - - - | 42000 | 15.2 | 13 | No | 215860445 | All | USA | No
ML14KC1-042-230A** | L42/60U+TXV | ML196UH070XE48B | R-454B | - - - | - - - | - - - | 40500 | 14.5 | 12.5 | No | 215860457 | All | USA,Canada | No
ML14KC1-042-230A** | L42/60U+TXV | ML196UH090XE48C | R-454B | - - - | - - - | - - - | 41500 | 15.2 | 13 | No | 215860469 | All | USA,Canada | No
ML14KC1-042-230A** | L42/60U+TXV | ML196UH090XE60C | R-454B | - - - | - - - | - - - | 42000 | 15.2 | 13 | No | 215860483 | All | USA,Canada | No
ML14KC1-042-230A** | L42/60U+TXV | ML196UH110XE60C | R-454B | - - - | - - - | - - - | 42000 | 15.2 | 13 | No | 215860497 | All | USA,Canada | No
ML14KC1-042-230A** | L42/60U+TXV | SL280UH080NV48B | R-454B | - - - | - - - | - - - | 42000 | 15.2 | 13 | No | 215860518 | All | USA | No
ML14KC1-042-230A** | L42/60U+TXV | SL280UH080NV60C | R-454B | - - - | - - - | - - - | 42000 | 15.2 | 13 | No | 215860530 | All | USA | No
ML14KC1-042-230A** | L42/60U+TXV | SL280UH090V48B | R-454B | - - - | - - - | - - - | 42000 | 15.2 | 13 | No | 215860542 | All | USA | No
ML14KC1-042-230A** | L42/60U+TXV | SL280UH090V60C | R-454B | - - - | - - - | - - - | 42000 | 15.2 | 13 | No | 215860554 | All | USA | No
ML14KC1-042-230A** | L42/60U+TXV | SL280UH090XV48B | R-454B | - - - | - - - | - - - | 42000 | 15.2 | 13 | No | 215860566 | All | USA | No
ML14KC1-042-230A** | L42/60U+TXV | SL280UH090XV60C | R-454B | - - - | - - - | - - - | 42000 | 15.2 | 13 | No | 215860578 | All | USA | No
ML14KC1-042-230A** | L42/60U+TXV | SL280UH100NV60C | R-454B | - - - | - - - | - - - | 42000 | 15.2 | 13 | No | 215860592 | All | USA | No
ML14KC1-042-230A** | L42/60U+TXV | SL280UH110V60C | R-454B | - - - | - - - | - - - | 42000 | 15.2 | 13 | No | 215860606 | All | USA | No
ML14KC1-042-230A** | L42/60U+TXV | SL280UH110XV60C | R-454B | - - - | - - - | - - - | 42000 | 15.2 | 13 | No | 215860620 | All | USA | No
ML14KC1-042-230A** | L42/60U+TXV | SLP99UH090XV48C | R-454B | - - - | - - - | - - - | 42000 | 15.2 | 12.5 | No | 215860643 | All | USA,Canada | No
ML14KC1-042-230A** | L42/60U+TXV | SLP99UH090XV60C | R-454B | - - - | - - - | - - - | 42000 | 15.2 | 12.5 | No | 215860657 | All | USA,Canada | No
ML14KC1-042-230A** | L42/60U+TXV | SLP99UH110XV60C | R-454B | - - - | - - - | - - - | 42000 | 15.2 | 12.5 | No | 215860671 | All | USA,Canada | No
ML14KC1-042-230A** | L42/60V+TXV | EL180UH080NE48B | R-454B | - - - | - - - | - - - | 41500 | 15.2 | 13 | No | 215860140 | All | USA | No
ML14KC1-042-230A** | L42/60V+TXV | EL180UH100NE60C | R-454B | - - - | - - - | - - - | 42000 | 15.2 | 13 | No | 215860150 | All | USA | No
ML14KC1-042-230A** | L42/60V+TXV | EL196UH090XE48C | R-454B | - - - | - - - | - - - | 42000 | 15.2 | 13.5 | No | 215860163 | All | USA,Canada | No
ML14KC1-042-230A** | L42/60V+TXV | EL196UH110XE60C | R-454B | - - - | - - - | - - - | 42000 | 15.2 | 13.5 | No | 215860175 | All | USA,Canada | No
ML14KC1-042-230A** | L42/60V+TXV | EL280UH090E48B | R-454B | - - - | - - - | - - - | 42000 | 15.2 | 13.5 | No | 215860187 | All | USA | No
ML14KC1-042-230A** | L42/60V+TXV | EL280UH090XE48B | R-454B | - - - | - - - | - - - | 42000 | 15.2 | 13.5 | No | 215860195 | All | USA | No
ML14KC1-042-230A** | L42/60V+TXV | EL280UH110E48C | R-454B | - - - | - - - | - - - | 42000 | 15.2 | 13.5 | No | 215860203 | All | USA | No
ML14KC1-042-230A** | L42/60V+TXV | EL280UH110E60C | R-454B | - - - | - - - | - - - | 42000 | 15.2 | 13 | No | 215860215 | All | USA | No
ML14KC1-042-230A** | L42/60V+TXV | EL280UH110XE60C | R-454B | - - - | - - - | - - - | 42000 | 15.2 | 13 | No | 215860227 | All | USA | No
ML14KC1-042-230A** | L42/60V+TXV | EL297UH090XE48C | R-454B | - - - | - - - | - - - | 42000 | 15.2 | 13.5 | No | 215860239 | All | USA,Canada | No
ML14KC1-042-230A** | L42/60V+TXV | EL297UH090XV48C | R-454B | - - - | - - - | - - - | 42000 | 15.2 | 13 | No | 215860251 | All | USA,Canada | No
ML14KC1-042-230A** | L42/60V+TXV | EL297UH090XV60C | R-454B | - - - | - - - | - - - | 42000 | 15.2 | 13 | No | 215860263 | All | USA,Canada | No
ML14KC1-042-230A** | L42/60V+TXV | EL297UH110XE60C | R-454B | - - - | - - - | - - - | 42000 | 15.2 | 13.5 | No | 215860275 | All | USA,Canada | No
ML14KC1-042-230A** | L42/60V+TXV | EL297UH110XV48C | R-454B | - - - | - - - | - - - | 42000 | 15.2 | 13 | No | 215860287 | All | USA,Canada | No
ML14KC1-042-230A** | L42/60V+TXV | EL297UH110XV60C | R-454B | - - - | - - - | - - - | 40000 | 15.2 | 13.5 | No | 215860299 | All | USA,Canada | No
ML14KC1-042-230A** | L42/60V+TXV | ML180UH070V48B | R-454B | - - - | - - - | - - - | 41000 | 16 | 13 | No | 215860329 | All | USA | No
ML14KC1-042-230A** | L42/60V+TXV | ML180UH090E48B | R-454B | - - - | - - - | - - - | 42000 | 15.2 | 13.5 | No | 215860337 | All | USA | No
ML14KC1-042-230A** | L42/60V+TXV | ML180UH090E60C | R-454B | - - - | - - - | - - - | 42000 | 15.2 | 13.5 | No | 215860345 | All | USA | No
ML14KC1-042-230A** | L42/60V+TXV | ML180UH090V48B | R-454B | - - - | - - - | - - - | 41500 | 15.2 | 13 | No | 215860357 | All | USA | No
ML14KC1-042-230A** | L42/60V+TXV | ML180UH090XE48B | R-454B | - - - | - - - | - - - | 41000 | 15.2 | 13.5 | No | 215860365 | All | USA | No
ML14KC1-042-230A** | L42/60V+TXV | ML180UH110E60C | R-454B | - - - | - - - | - - - | 42000 | 15.2 | 13.5 | No | 215860373 | All | USA | No
ML14KC1-042-230A** | L42/60V+TXV | ML180UH110V60C | R-454B | - - - | - - - | - - - | 41000 | 16 | 13 | No | 215860385 | All | USA | No
ML14KC1-042-230A** | L42/60V+TXV | ML180UH110XE60C | R-454B | - - - | - - - | - - - | 42000 | 15.2 | 13.5 | No | 215860397 | All | USA | No
ML14KC1-042-230A** | L42/60V+TXV | ML193UH090XE48C | R-454B | - - - | - - - | - - - | 42000 | 15.2 | 13 | No | 215860419 | All | USA | No
ML14KC1-042-230A** | L42/60V+TXV | ML193UH110XE48C | R-454B | - - - | - - - | - - - | 42000 | 15.2 | 13 | No | 215860433 | All | USA | No
ML14KC1-042-230A** | L42/60V+TXV | ML193UH110XE60C | R-454B | - - - | - - - | - - - | 42000 | 15.2 | 13 | No | 215860447 | All | USA | No
ML14KC1-042-230A** | L42/60V+TXV | ML196UH070XE48B | R-454B | - - - | - - - | - - - | 41000 | 14.5 | 12.5 | No | 215860461 | All | USA,Canada | No
ML14KC1-042-230A** | L42/60V+TXV | ML196UH090XE48C | R-454B | - - - | - - - | - - - | 42000 | 15.2 | 13 | No | 215860471 | All | USA,Canada | No
ML14KC1-042-230A** | L42/60V+TXV | ML196UH090XE60C | R-454B | - - - | - - - | - - - | 42000 | 15.2 | 13.5 | No | 215860485 | All | USA,Canada | No
ML14KC1-042-230A** | L42/60V+TXV | ML196UH110XE60C | R-454B | - - - | - - - | - - - | 42000 | 15.2 | 13 | No | 215860499 | All | USA,Canada | No
ML14KC1-042-230A** | L42/60V+TXV | SL280UH080NV48B | R-454B | - - - | - - - | - - - | 42000 | 15.2 | 13 | No | 215860522 | All | USA | No
ML14KC1-042-230A** | L42/60V+TXV | SL280UH080NV60C | R-454B | - - - | - - - | - - - | 41500 | 15.2 | 13.5 | No | 215860532 | All | USA | No
ML14KC1-042-230A** | L42/60V+TXV | SL280UH090V48B | R-454B | - - - | - - - | - - - | 40000 | 15.2 | 13.5 | No | 215860546 | All | USA | No
ML14KC1-042-230A** | L42/60V+TXV | SL280UH090V60C | R-454B | - - - | - - - | - - - | 42000 | 15.2 | 13 | No | 215860556 | All | USA | No
ML14KC1-042-230A** | L42/60V+TXV | SL280UH090XV48B | R-454B | - - - | - - - | - - - | 40000 | 15.2 | 13.5 | No | 215860570 | All | USA | No
ML14KC1-042-230A** | L42/60V+TXV | SL280UH090XV60C | R-454B | - - - | - - - | - - - | 42000 | 15.2 | 13 | No | 215860580 | All | USA | No
ML14KC1-042-230A** | L42/60V+TXV | SL280UH100NV60C | R-454B | - - - | - - - | - - - | 42000 | 15.2 | 13 | No | 215860594 | All | USA | No
ML14KC1-042-230A** | L42/60V+TXV | SL280UH110V60C | R-454B | - - - | - - - | - - - | 42000 | 15.2 | 13 | No | 215860608 | All | USA | No
ML14KC1-042-230A** | L42/60V+TXV | SL280UH110XV60C | R-454B | - - - | - - - | - - - | 42000 | 15.2 | 13 | No | 215860622 | All | USA | No
ML14KC1-042-230A** | L42/60V+TXV | SLP99UH090XV48C | R-454B | - - - | - - - | - - - | 42000 | 15.2 | 13 | No | 215860645 | All | USA,Canada | No
ML14KC1-042-230A** | L42/60V+TXV | SLP99UH090XV60C | R-454B | - - - | - - - | - - - | 42000 | 15.2 | 13 | No | 215860659 | All | USA,Canada | No
ML14KC1-042-230A** | L42/60V+TXV | SLP99UH110XV60C | R-454B | - - - | - - - | - - - | 42000 | 15.2 | 13 | No | 215860673 | All | USA,Canada | No
ML14KC1-042-230A** | L42/60Y+TXV | EL180UH080NE48B | R-454B | - - - | - - - | - - - | 41500 | 15.2 | 13.5 | No | 216703793 | All | USA | No
ML14KC1-042-230A** | L42/60Y+TXV | EL180UH100NE60C | R-454B | - - - | - - - | - - - | 42000 | 15.2 | 13 | No | 215860153 | All | USA | No
ML14KC1-042-230A** | L42/60Y+TXV | EL196UH090XE48C | R-454B | - - - | - - - | - - - | 42000 | 16 | 13 | No | 215860166 | All | USA,Canada | No
ML14KC1-042-230A** | L42/60Y+TXV | EL196UH110XE60C | R-454B | - - - | - - - | - - - | 42000 | 16 | 13.5 | No | 215860178 | All | USA,Canada | No
ML14KC1-042-230A** | L42/60Y+TXV | EL280UH110E48C | R-454B | - - - | - - - | - - - | 42000 | 16 | 14 | No | 215860206 | All | USA | No
ML14KC1-042-230A** | L42/60Y+TXV | EL280UH110E60C | R-454B | - - - | - - - | - - - | 42000 | 16 | 13.5 | No | 215860218 | All | USA | No
ML14KC1-042-230A** | L42/60Y+TXV | EL280UH110XE60C | R-454B | - - - | - - - | - - - | 42000 | 16 | 13.5 | No | 215860230 | All | USA | No
ML14KC1-042-230A** | L42/60Y+TXV | EL297UH090XE48C | R-454B | - - - | - - - | - - - | 42000 | 16 | 13 | No | 215860242 | All | USA,Canada | No
ML14KC1-042-230A** | L42/60Y+TXV | EL297UH090XV48C | R-454B | - - - | - - - | - - - | 42000 | 15.2 | 13.5 | No | 215860254 | All | USA,Canada | No
ML14KC1-042-230A** | L42/60Y+TXV | EL297UH090XV60C | R-454B | - - - | - - - | - - - | 42000 | 15.2 | 13.5 | No | 215860266 | All | USA,Canada | No
ML14KC1-042-230A** | L42/60Y+TXV | EL297UH110XE60C | R-454B | - - - | - - - | - - - | 42000 | 16 | 13 | No | 215860278 | All | USA,Canada | No
ML14KC1-042-230A** | L42/60Y+TXV | EL297UH110XV48C | R-454B | - - - | - - - | - - - | 42000 | 16 | 13 | No | 215860290 | All | USA,Canada | No
ML14KC1-042-230A** | L42/60Y+TXV | EL297UH110XV60C | R-454B | - - - | - - - | - - - | 41500 | 16 | 13.5 | No | 215860302 | All | USA,Canada | No
ML14KC1-042-230A** | L42/60Y+TXV | EL297UH135XE60D | R-454B | - - - | - - - | - - - | 42000 | 15.2 | 13 | No | 215860306 | All | USA,Canada | No
ML14KC1-042-230A** | L42/60Y+TXV | EL297UH135XV60D | R-454B | - - - | - - - | - - - | 42000 | 15.2 | 13.5 | No | 215860315 | All | USA,Canada | No
ML14KC1-042-230A** | L42/60Y+TXV | ML180UH090E60C | R-454B | - - - | - - - | - - - | 42000 | 16 | 14 | No | 215860348 | All | USA | No
ML14KC1-042-230A** | L42/60Y+TXV | ML180UH090XE48B | R-454B | - - - | - - - | - - - | 41500 | 16 | 13.5 | No | 216703803 | All | USA | No
ML14KC1-042-230A** | L42/60Y+TXV | ML180UH110E60C | R-454B | - - - | - - - | - - - | 42000 | 16 | 13 | No | 215860376 | All | USA | No
ML14KC1-042-230A** | L42/60Y+TXV | ML180UH110V60C | R-454B | - - - | - - - | - - - | 42000 | 16 | 14 | No | 215860388 | All | USA | No
ML14KC1-042-230A** | L42/60Y+TXV | ML180UH110XE60C | R-454B | - - - | - - - | - - - | 42000 | 16 | 13 | No | 215860400 | All | USA | No
ML14KC1-042-230A** | L42/60Y+TXV | ML180UH135E60D | R-454B | - - - | - - - | - - - | 42000 | 15.2 | 13 | No | 215860404 | All | USA | No
ML14KC1-042-230A** | L42/60Y+TXV | ML193UH090XE48C | R-454B | - - - | - - - | - - - | 41500 | 15.2 | 13.5 | No | 215860422 | All | USA | No
ML14KC1-042-230A** | L42/60Y+TXV | ML193UH110XE48C | R-454B | - - - | - - - | - - - | 42000 | 16 | 13 | No | 215860436 | All | USA | No
ML14KC1-042-230A** | L42/60Y+TXV | ML193UH110XE60C | R-454B | - - - | - - - | - - - | 42000 | 16 | 13 | No | 215860450 | All | USA | No
ML14KC1-042-230A** | L42/60Y+TXV | ML196UH090XE48C | R-454B | - - - | - - - | - - - | 42000 | 16 | 13 | No | 215860474 | All | USA,Canada | No
ML14KC1-042-230A** | L42/60Y+TXV | ML196UH090XE60C | R-454B | - - - | - - - | - - - | 42000 | 16 | 13 | No | 215860488 | All | USA,Canada | No
ML14KC1-042-230A** | L42/60Y+TXV | ML196UH110XE60C | R-454B | - - - | - - - | - - - | 42000 | 16 | 13 | No | 215860502 | All | USA,Canada | No
ML14KC1-042-230A** | L42/60Y+TXV | ML196UH135XE60D | R-454B | - - - | - - - | - - - | 42000 | 15.2 | 13 | No | 215860507 | All | USA,Canada | No
ML14KC1-042-230A** | L42/60Y+TXV | SL280UH080NV60C | R-454B | - - - | - - - | - - - | 42000 | 16 | 13.5 | No | 215860535 | All | USA | No
ML14KC1-042-230A** | L42/60Y+TXV | SL280UH090V60C | R-454B | - - - | - - - | - - - | 42000 | 15.2 | 13.5 | No | 215860559 | All | USA | No
ML14KC1-042-230A** | L42/60Y+TXV | SL280UH090XV60C | R-454B | - - - | - - - | - - - | 42000 | 15.2 | 13.5 | No | 215860583 | All | USA | No
ML14KC1-042-230A** | L42/60Y+TXV | SL280UH100NV60C | R-454B | - - - | - - - | - - - | 42000 | 16 | 13 | No | 215860597 | All | USA | No
ML14KC1-042-230A** | L42/60Y+TXV | SL280UH110V60C | R-454B | - - - | - - - | - - - | 42000 | 16 | 13 | No | 215860611 | All | USA | No
ML14KC1-042-230A** | L42/60Y+TXV | SL280UH110XV60C | R-454B | - - - | - - - | - - - | 42000 | 16 | 13 | No | 215860625 | All | USA | No
ML14KC1-042-230A** | L42/60Y+TXV | SL280UH135V60D | R-454B | - - - | - - - | - - - | 42000 | 15.2 | 13 | No | 215860630 | All | USA | No
ML14KC1-042-230A** | L42/60Y+TXV | SLP99UH090XV48C | R-454B | - - - | - - - | - - - | 42000 | 15.2 | 13.5 | No | 215860648 | All | USA,Canada | No
ML14KC1-042-230A** | L42/60Y+TXV | SLP99UH090XV60C | R-454B | - - - | - - - | - - - | 42000 | 15.2 | 13.5 | No | 215860662 | All | USA,Canada | No
ML14KC1-042-230A** | L42/60Y+TXV | SLP99UH110XV60C | R-454B | - - - | - - - | - - - | 42000 | 15.2 | 13.5 | No | 215860676 | All | USA,Canada | No
ML14KC1-042-230A** | L42/60Y+TXV | SLP99UH135XV60D | R-454B | - - - | - - - | - - - | 42000 | 15.2 | 13 | No | 215860681 | All | USA,Canada | No
ML14KC1-042-230A** | L42/60Y+TXV+TD | - - - | R-454B | - - - | - - - | - - - | 41500 | 14.3 | 11.7 | No | 215862648 | All | USA,Canada | No
ML14KC1-042-230A** | L42/60Z+TXV | EL180UH080NE48B | R-454B | - - - | - - - | - - - | 41500 | 15.2 | 13.5 | No | 216703792 | All | USA | No
ML14KC1-042-230A** | L42/60Z+TXV | EL180UH100NE60C | R-454B | - - - | - - - | - - - | 42000 | 15.2 | 13 | No | 215860152 | All | USA | No
ML14KC1-042-230A** | L42/60Z+TXV | EL196UH090XE48C | R-454B | - - - | - - - | - - - | 42000 | 16 | 13 | No | 215860165 | All | USA,Canada | No
ML14KC1-042-230A** | L42/60Z+TXV | EL196UH110XE60C | R-454B | - - - | - - - | - - - | 42000 | 16 | 13.5 | No | 215860177 | All | USA,Canada | No
ML14KC1-042-230A** | L42/60Z+TXV | EL280UH110E48C | R-454B | - - - | - - - | - - - | 42000 | 16 | 14 | No | 215860205 | All | USA | No
ML14KC1-042-230A** | L42/60Z+TXV | EL280UH110E60C | R-454B | - - - | - - - | - - - | 42000 | 16 | 13.5 | No | 215860217 | All | USA | No
ML14KC1-042-230A** | L42/60Z+TXV | EL280UH110XE60C | R-454B | - - - | - - - | - - - | 42000 | 16 | 13.5 | No | 215860229 | All | USA | No
ML14KC1-042-230A** | L42/60Z+TXV | EL297UH090XE48C | R-454B | - - - | - - - | - - - | 42000 | 16 | 13 | No | 215860241 | All | USA,Canada | No
ML14KC1-042-230A** | L42/60Z+TXV | EL297UH090XV48C | R-454B | - - - | - - - | - - - | 42000 | 15.2 | 13.5 | No | 215860253 | All | USA,Canada | No
ML14KC1-042-230A** | L42/60Z+TXV | EL297UH090XV60C | R-454B | - - - | - - - | - - - | 42000 | 15.2 | 13.5 | No | 215860265 | All | USA,Canada | No
ML14KC1-042-230A** | L42/60Z+TXV | EL297UH110XE60C | R-454B | - - - | - - - | - - - | 42000 | 16 | 13 | No | 215860277 | All | USA,Canada | No
ML14KC1-042-230A** | L42/60Z+TXV | EL297UH110XV48C | R-454B | - - - | - - - | - - - | 42000 | 16 | 13 | No | 215860289 | All | USA,Canada | No
ML14KC1-042-230A** | L42/60Z+TXV | EL297UH110XV60C | R-454B | - - - | - - - | - - - | 41500 | 16 | 13.5 | No | 215860301 | All | USA,Canada | No
ML14KC1-042-230A** | L42/60Z+TXV | EL297UH135XE60D | R-454B | - - - | - - - | - - - | 42000 | 15.2 | 13 | No | 215860305 | All | USA,Canada | No
ML14KC1-042-230A** | L42/60Z+TXV | EL297UH135XV60D | R-454B | - - - | - - - | - - - | 42000 | 15.2 | 13.5 | No | 215860314 | All | USA,Canada | No
ML14KC1-042-230A** | L42/60Z+TXV | ML180UH090E60C | R-454B | - - - | - - - | - - - | 42000 | 16 | 14 | No | 215860347 | All | USA | No
ML14KC1-042-230A** | L42/60Z+TXV | ML180UH090XE48B | R-454B | - - - | - - - | - - - | 41500 | 16 | 13.5 | No | 216703802 | All | USA | No
ML14KC1-042-230A** | L42/60Z+TXV | ML180UH110E60C | R-454B | - - - | - - - | - - - | 42000 | 16 | 13 | No | 215860375 | All | USA | No
ML14KC1-042-230A** | L42/60Z+TXV | ML180UH110V60C | R-454B | - - - | - - - | - - - | 42000 | 16 | 14 | No | 215860387 | All | USA | No
ML14KC1-042-230A** | L42/60Z+TXV | ML180UH110XE60C | R-454B | - - - | - - - | - - - | 42000 | 16 | 13 | No | 215860399 | All | USA | No
ML14KC1-042-230A** | L42/60Z+TXV | ML180UH135E60D | R-454B | - - - | - - - | - - - | 42000 | 15.2 | 13 | No | 215860403 | All | USA | No
ML14KC1-042-230A** | L42/60Z+TXV | ML193UH090XE48C | R-454B | - - - | - - - | - - - | 41500 | 15.2 | 13.5 | No | 215860421 | All | USA | No
ML14KC1-042-230A** | L42/60Z+TXV | ML193UH110XE48C | R-454B | - - - | - - - | - - - | 42000 | 16 | 13 | No | 215860435 | All | USA | No
ML14KC1-042-230A** | L42/60Z+TXV | ML193UH110XE60C | R-454B | - - - | - - - | - - - | 42000 | 16 | 13 | No | 215860449 | All | USA | No
ML14KC1-042-230A** | L42/60Z+TXV | ML196UH090XE48C | R-454B | - - - | - - - | - - - | 42000 | 16 | 13 | No | 215860473 | All | USA,Canada | No
ML14KC1-042-230A** | L42/60Z+TXV | ML196UH090XE60C | R-454B | - - - | - - - | - - - | 42000 | 16 | 13 | No | 215860487 | All | USA,Canada | No
ML14KC1-042-230A** | L42/60Z+TXV | ML196UH110XE60C | R-454B | - - - | - - - | - - - | 42000 | 16 | 13 | No | 215860501 | All | USA,Canada | No
ML14KC1-042-230A** | L42/60Z+TXV | ML196UH135XE60D | R-454B | - - - | - - - | - - - | 42000 | 15.2 | 13 | No | 215860506 | All | USA,Canada | No
ML14KC1-042-230A** | L42/60Z+TXV | SL280UH080NV60C | R-454B | - - - | - - - | - - - | 42000 | 16 | 13.5 | No | 215860534 | All | USA | No
ML14KC1-042-230A** | L42/60Z+TXV | SL280UH090V60C | R-454B | - - - | - - - | - - - | 42000 | 15.2 | 13.5 | No | 215860558 | All | USA | No
ML14KC1-042-230A** | L42/60Z+TXV | SL280UH090XV60C | R-454B | - - - | - - - | - - - | 42000 | 15.2 | 13.5 | No | 215860582 | All | USA | No
ML14KC1-042-230A** | L42/60Z+TXV | SL280UH100NV60C | R-454B | - - - | - - - | - - - | 42000 | 16 | 13 | No | 215860596 | All | USA | No
ML14KC1-042-230A** | L42/60Z+TXV | SL280UH110V60C | R-454B | - - - | - - - | - - - | 42000 | 16 | 13 | No | 215860610 | All | USA | No
ML14KC1-042-230A** | L42/60Z+TXV | SL280UH110XV60C | R-454B | - - - | - - - | - - - | 42000 | 16 | 13 | No | 215860624 | All | USA | No
ML14KC1-042-230A** | L42/60Z+TXV | SL280UH135V60D | R-454B | - - - | - - - | - - - | 42000 | 15.2 | 13 | No | 215860629 | All | USA | No
ML14KC1-042-230A** | L42/60Z+TXV | SLP99UH090XV48C | R-454B | - - - | - - - | - - - | 42000 | 15.2 | 13.5 | No | 215860647 | All | USA,Canada | No
ML14KC1-042-230A** | L42/60Z+TXV | SLP99UH090XV60C | R-454B | - - - | - - - | - - - | 42000 | 15.2 | 13.5 | No | 215860661 | All | USA,Canada | No
ML14KC1-042-230A** | L42/60Z+TXV | SLP99UH110XV60C | R-454B | - - - | - - - | - - - | 42000 | 15.2 | 13.5 | No | 215860675 | All | USA,Canada | No
ML14KC1-042-230A** | L42/60Z+TXV | SLP99UH135XV60D | R-454B | - - - | - - - | - - - | 42000 | 15.2 | 13 | No | 215860680 | All | USA,Canada | No
ML14KC1-042-230A** | L42/60Z+TXV+TD | - - - | R-454B | - - - | - - - | - - - | 41500 | 14.3 | 11.7 | No | 215862647 | All | USA,Canada | No
ML14KC1-042-230A** | L42/61K+TXV | EL180UH080NE48B | R-454B | - - - | - - - | - - - | 41500 | 15.2 | 12.5 | No | 215891044 | All | USA | No
ML14KC1-042-230A** | L42/61K+TXV | EL180UH100NE60C | R-454B | - - - | - - - | - - - | 42000 | 15.2 | 12.5 | No | 215891050 | All | USA | No
ML14KC1-042-230A** | L42/61K+TXV | EL196UH090XE48C | R-454B | - - - | - - - | - - - | 42000 | 15.2 | 13 | No | 215891057 | All | USA,Canada | No
ML14KC1-042-230A** | L42/61K+TXV | EL196UH110XE60C | R-454B | - - - | - - - | - - - | 42000 | 15.2 | 13 | No | 215891064 | All | USA,Canada | No
ML14KC1-042-230A** | L42/61K+TXV | EL280UH090E48B | R-454B | - - - | - - - | - - - | 42000 | 15.2 | 13 | No | 215891071 | All | USA | No
ML14KC1-042-230A** | L42/61K+TXV | EL280UH090XE48B | R-454B | - - - | - - - | - - - | 42000 | 15.2 | 13 | No | 215891077 | All | USA | No
ML14KC1-042-230A** | L42/61K+TXV | EL280UH110E48C | R-454B | - - - | - - - | - - - | 42000 | 15.2 | 13.5 | No | 215891083 | All | USA | No
ML14KC1-042-230A** | L42/61K+TXV | EL280UH110E60C | R-454B | - - - | - - - | - - - | 42000 | 15.2 | 13 | No | 215891090 | All | USA | No
ML14KC1-042-230A** | L42/61K+TXV | EL280UH110XE60C | R-454B | - - - | - - - | - - - | 42000 | 15.2 | 13 | No | 215891097 | All | USA | No
ML14KC1-042-230A** | L42/61K+TXV | EL297UH090XE48C | R-454B | - - - | - - - | - - - | 42000 | 15.2 | 13 | No | 215891104 | All | USA,Canada | No
ML14KC1-042-230A** | L42/61K+TXV | EL297UH090XV48C | R-454B | - - - | - - - | - - - | 42000 | 15.2 | 13 | No | 215891111 | All | USA,Canada | No
ML14KC1-042-230A** | L42/61K+TXV | EL297UH090XV60C | R-454B | - - - | - - - | - - - | 42000 | 15.2 | 13 | No | 215891118 | All | USA,Canada | No
ML14KC1-042-230A** | L42/61K+TXV | EL297UH110XE60C | R-454B | - - - | - - - | - - - | 42000 | 15.2 | 13 | No | 215891125 | All | USA,Canada | No
ML14KC1-042-230A** | L42/61K+TXV | EL297UH110XV48C | R-454B | - - - | - - - | - - - | 42000 | 15.2 | 13 | No | 215891132 | All | USA,Canada | No
ML14KC1-042-230A** | L42/61K+TXV | EL297UH110XV60C | R-454B | - - - | - - - | - - - | 42000 | 15.2 | 13 | No | 215891139 | All | USA,Canada | No
ML14KC1-042-230A** | L42/61K+TXV | SL280UH080NV48B | R-454B | - - - | - - - | - - - | 42000 | 15.2 | 13 | No | 215891146 | All | USA | No
ML14KC1-042-230A** | L42/61K+TXV | SL280UH080NV60C | R-454B | - - - | - - - | - - - | 42000 | 15.2 | 13 | No | 215891152 | All | USA | No
ML14KC1-042-230A** | L42/61K+TXV | SL280UH090V48B | R-454B | - - - | - - - | - - - | 42000 | 15.2 | 13 | No | 215891158 | All | USA | No
ML14KC1-042-230A** | L42/61K+TXV | SL280UH090V60C | R-454B | - - - | - - - | - - - | 42000 | 15.2 | 13 | No | 215891164 | All | USA | No
ML14KC1-042-230A** | L42/61K+TXV | SL280UH090XV48B | R-454B | - - - | - - - | - - - | 42000 | 15.2 | 13 | No | 215891170 | All | USA | No
ML14KC1-042-230A** | L42/61K+TXV | SL280UH090XV60C | R-454B | - - - | - - - | - - - | 42000 | 15.2 | 13 | No | 215891176 | All | USA | No
ML14KC1-042-230A** | L42/61K+TXV | SL280UH100NV60C | R-454B | - - - | - - - | - - - | 42000 | 15.2 | 13 | No | 215891182 | All | USA | No
ML14KC1-042-230A** | L42/61K+TXV | SL280UH110V60C | R-454B | - - - | - - - | - - - | 42000 | 15.2 | 13 | No | 215891188 | All | USA | No
ML14KC1-042-230A** | L42/61K+TXV | SL280UH110XV60C | R-454B | - - - | - - - | - - - | 42000 | 15.2 | 13 | No | 215891194 | All | USA | No
ML14KC1-042-230A** | L42/61K+TXV | SLP99UH090XV48C | R-454B | - - - | - - - | - - - | 42000 | 15.2 | 13 | No | 215891200 | All | USA,Canada | No
ML14KC1-042-230A** | L42/61K+TXV | SLP99UH090XV60C | R-454B | - - - | - - - | - - - | 42000 | 15.2 | 13 | No | 215891206 | All | USA,Canada | No
ML14KC1-042-230A** | L42/61K+TXV | SLP99UH110XV60C | R-454B | - - - | - - - | - - - | 42000 | 15.2 | 13 | No | 215891212 | All | USA,Canada | No
ML14KC1-042-230A** | L42/61L+TXV | EL180UH080NE48B | R-454B | - - - | - - - | - - - | 41500 | 15.2 | 12.5 | No | 215891043 | All | USA | No
ML14KC1-042-230A** | L42/61L+TXV | EL180UH100NE60C | R-454B | - - - | - - - | - - - | 42000 | 15.2 | 12.5 | No | 215891049 | All | USA | No
ML14KC1-042-230A** | L42/61L+TXV | EL196UH090XE48C | R-454B | - - - | - - - | - - - | 42000 | 15.2 | 13 | No | 215891056 | All | USA,Canada | No
ML14KC1-042-230A** | L42/61L+TXV | EL196UH110XE60C | R-454B | - - - | - - - | - - - | 42000 | 15.2 | 13 | No | 215891063 | All | USA,Canada | No
ML14KC1-042-230A** | L42/61L+TXV | EL280UH090E48B | R-454B | - - - | - - - | - - - | 42000 | 15.2 | 13 | No | 215891070 | All | USA | No
ML14KC1-042-230A** | L42/61L+TXV | EL280UH090XE48B | R-454B | - - - | - - - | - - - | 42000 | 15.2 | 13 | No | 215891076 | All | USA | No
ML14KC1-042-230A** | L42/61L+TXV | EL280UH110E48C | R-454B | - - - | - - - | - - - | 42000 | 15.2 | 13.5 | No | 215891082 | All | USA | No
ML14KC1-042-230A** | L42/61L+TXV | EL280UH110E60C | R-454B | - - - | - - - | - - - | 42000 | 15.2 | 13 | No | 215891089 | All | USA | No
ML14KC1-042-230A** | L42/61L+TXV | EL280UH110XE60C | R-454B | - - - | - - - | - - - | 42000 | 15.2 | 13 | No | 215891096 | All | USA | No
ML14KC1-042-230A** | L42/61L+TXV | EL297UH090XE48C | R-454B | - - - | - - - | - - - | 42000 | 15.2 | 13 | No | 215891103 | All | USA,Canada | No
ML14KC1-042-230A** | L42/61L+TXV | EL297UH090XV48C | R-454B | - - - | - - - | - - - | 42000 | 15.2 | 13 | No | 215891110 | All | USA,Canada | No
ML14KC1-042-230A** | L42/61L+TXV | EL297UH090XV60C | R-454B | - - - | - - - | - - - | 42000 | 15.2 | 13 | No | 215891117 | All | USA,Canada | No
ML14KC1-042-230A** | L42/61L+TXV | EL297UH110XE60C | R-454B | - - - | - - - | - - - | 42000 | 15.2 | 13 | No | 215891124 | All | USA,Canada | No
ML14KC1-042-230A** | L42/61L+TXV | EL297UH110XV48C | R-454B | - - - | - - - | - - - | 42000 | 15.2 | 13 | No | 215891131 | All | USA,Canada | No
ML14KC1-042-230A** | L42/61L+TXV | EL297UH110XV60C | R-454B | - - - | - - - | - - - | 42000 | 15.2 | 13 | No | 215891138 | All | USA,Canada | No
ML14KC1-042-230A** | L42/61L+TXV | SL280UH080NV48B | R-454B | - - - | - - - | - - - | 42000 | 15.2 | 13 | No | 215891145 | All | USA | No
ML14KC1-042-230A** | L42/61L+TXV | SL280UH080NV60C | R-454B | - - - | - - - | - - - | 42000 | 15.2 | 13 | No | 215891151 | All | USA | No
ML14KC1-042-230A** | L42/61L+TXV | SL280UH090V48B | R-454B | - - - | - - - | - - - | 42000 | 15.2 | 13 | No | 215891157 | All | USA | No
ML14KC1-042-230A** | L42/61L+TXV | SL280UH090V60C | R-454B | - - - | - - - | - - - | 42000 | 15.2 | 13 | No | 215891163 | All | USA | No
ML14KC1-042-230A** | L42/61L+TXV | SL280UH090XV48B | R-454B | - - - | - - - | - - - | 42000 | 15.2 | 13 | No | 215891169 | All | USA | No
ML14KC1-042-230A** | L42/61L+TXV | SL280UH090XV60C | R-454B | - - - | - - - | - - - | 42000 | 15.2 | 13 | No | 215891175 | All | USA | No
ML14KC1-042-230A** | L42/61L+TXV | SL280UH100NV60C | R-454B | - - - | - - - | - - - | 42000 | 15.2 | 13 | No | 215891181 | All | USA | No
ML14KC1-042-230A** | L42/61L+TXV | SL280UH110V60C | R-454B | - - - | - - - | - - - | 42000 | 15.2 | 13 | No | 215891187 | All | USA | No
ML14KC1-042-230A** | L42/61L+TXV | SL280UH110XV60C | R-454B | - - - | - - - | - - - | 42000 | 15.2 | 13 | No | 215891193 | All | USA | No
ML14KC1-042-230A** | L42/61L+TXV | SLP99UH090XV48C | R-454B | - - - | - - - | - - - | 42000 | 15.2 | 13 | No | 215891199 | All | USA,Canada | No
ML14KC1-042-230A** | L42/61L+TXV | SLP99UH090XV60C | R-454B | - - - | - - - | - - - | 42000 | 15.2 | 13 | No | 215891205 | All | USA,Canada | No
ML14KC1-042-230A** | L42/61L+TXV | SLP99UH110XV60C | R-454B | - - - | - - - | - - - | 42000 | 15.2 | 13 | No | 215891211 | All | USA,Canada | No
ML14KC1-042-230A** | L48/60Y+TXV | EL297UH135XE60D | R-454B | - - - | - - - | - - - | 42000 | 15.2 | 13.5 | No | 215860309 | All | USA,Canada | No
ML14KC1-042-230A** | L48/60Y+TXV | EL297UH135XV60D | R-454B | - - - | - - - | - - - | 42000 | 15.2 | 13.5 | No | 215860318 | All | USA,Canada | No
ML14KC1-042-230A** | L48/60Y+TXV | ML180UH135E60D | R-454B | - - - | - - - | - - - | 42000 | 15.2 | 13.5 | No | 215860407 | All | USA | No
ML14KC1-042-230A** | L48/60Y+TXV | ML196UH135XE60D | R-454B | - - - | - - - | - - - | 42000 | 15.2 | 13.5 | No | 215860510 | All | USA,Canada | No
ML14KC1-042-230A** | L48/60Y+TXV | SL280UH135V60D | R-454B | - - - | - - - | - - - | 42000 | 15.2 | 13.5 | No | 215860633 | All | USA | No
ML14KC1-042-230A** | L48/60Y+TXV | SLP99UH135XV60D | R-454B | - - - | - - - | - - - | 42000 | 15.2 | 13.5 | No | 215860684 | All | USA,Canada | No
ML14KC1-042-230A** | L48/60Y+TXV+TD | - - - | R-454B | - - - | - - - | - - - | 41500 | 14.5 | 12 | No | 215862654 | All | USA,Canada | No
ML14KC1-042-230A** | L48/60Z+TXV | EL297UH135XE60D | R-454B | - - - | - - - | - - - | 42000 | 15.2 | 13.5 | No | 215860308 | All | USA,Canada | No
ML14KC1-042-230A** | L48/60Z+TXV | EL297UH135XV60D | R-454B | - - - | - - - | - - - | 42000 | 15.2 | 13.5 | No | 215860317 | All | USA,Canada | No
ML14KC1-042-230A** | L48/60Z+TXV | ML180UH135E60D | R-454B | - - - | - - - | - - - | 42000 | 15.2 | 13.5 | No | 215860406 | All | USA | No
ML14KC1-042-230A** | L48/60Z+TXV | ML196UH135XE60D | R-454B | - - - | - - - | - - - | 42000 | 15.2 | 13.5 | No | 215860509 | All | USA,Canada | No
ML14KC1-042-230A** | L48/60Z+TXV | SL280UH135V60D | R-454B | - - - | - - - | - - - | 42000 | 15.2 | 13.5 | No | 215860632 | All | USA | No
ML14KC1-042-230A** | L48/60Z+TXV | SLP99UH135XV60D | R-454B | - - - | - - - | - - - | 42000 | 15.2 | 13.5 | No | 215860683 | All | USA,Canada | No
ML14KC1-042-230A** | L48/60Z+TXV+TD | - - - | R-454B | - - - | - - - | - - - | 41500 | 14.5 | 12 | No | 215862653 | All | USA,Canada | No
ML14KC1-042-230A** | L49/63Y+TXV | EL297UH135XE60D | R-454B | - - - | - - - | - - - | 42000 | 15.2 | 13.5 | No | 215860311 | All | USA,Canada | No
ML14KC1-042-230A** | L49/63Y+TXV | EL297UH135XV60D | R-454B | - - - | - - - | - - - | 42000 | 15.2 | 14 | No | 215860320 | All | USA,Canada | No
ML14KC1-042-230A** | L49/63Y+TXV | ML180UH135E60D | R-454B | - - - | - - - | - - - | 42000 | 15.2 | 13.5 | No | 215860409 | All | USA | No
ML14KC1-042-230A** | L49/63Y+TXV | ML196UH135XE60D | R-454B | - - - | - - - | - - - | 42000 | 16 | 13.5 | No | 215860512 | All | USA,Canada | No
ML14KC1-042-230A** | L49/63Y+TXV | SL280UH135V60D | R-454B | - - - | - - - | - - - | 42000 | 15.2 | 13.5 | No | 215860635 | All | USA | No
ML14KC1-042-230A** | L49/63Y+TXV | SLP99UH135XV60D | R-454B | - - - | - - - | - - - | 42000 | 15.2 | 13.5 | No | 215860686 | All | USA,Canada | No
ML14KC1-042-230A** | L49/63Y+TXV+TD | - - - | R-454B | - - - | - - - | - - - | 41500 | 14.5 | 12 | No | 215862656 | All | USA,Canada | No
ML14KC1-042-230A** | L49/63Z+TXV | EL297UH135XE60D | R-454B | - - - | - - - | - - - | 42000 | 15.2 | 13.5 | No | 215860310 | All | USA,Canada | No
ML14KC1-042-230A** | L49/63Z+TXV | EL297UH135XV60D | R-454B | - - - | - - - | - - - | 42000 | 15.2 | 14 | No | 215860319 | All | USA,Canada | No
ML14KC1-042-230A** | L49/63Z+TXV | ML180UH135E60D | R-454B | - - - | - - - | - - - | 42000 | 15.2 | 13.5 | No | 215860408 | All | USA | No
ML14KC1-042-230A** | L49/63Z+TXV | ML196UH135XE60D | R-454B | - - - | - - - | - - - | 42000 | 16 | 13.5 | No | 215860511 | All | USA,Canada | No
ML14KC1-042-230A** | L49/63Z+TXV | SL280UH135V60D | R-454B | - - - | - - - | - - - | 42000 | 15.2 | 13.5 | No | 215860634 | All | USA | No
ML14KC1-042-230A** | L49/63Z+TXV | SLP99UH135XV60D | R-454B | - - - | - - - | - - - | 42000 | 15.2 | 13.5 | No | 215860685 | All | USA,Canada | No
ML14KC1-042-230A** | L49/63Z+TXV+TD | - - - | R-454B | - - - | - - - | - - - | 41500 | 14.5 | 12 | No | 215862655 | All | USA,Canada | No
ML14KC1-042-230A** | LEM481TT+TXV | - - - | R-454B | - - - | - - - | - - - | 42000 | 15.2 | 13 | No | 215876592 | All | USA,Canada | No
ML14KC1-042-230A** | LH40/61E+TXV | EL180UH100NE60C | R-454B | - - - | - - - | - - - | 42000 | 15.2 | 13 | No | 215860147 | All | USA | No
ML14KC1-042-230A** | LH40/61E+TXV | EL196UH090XE48C | R-454B | - - - | - - - | - - - | 42000 | 15.2 | 13.5 | No | 215860160 | All | USA,Canada | No
ML14KC1-042-230A** | LH40/61E+TXV | EL196UH110XE60C | R-454B | - - - | - - - | - - - | 42000 | 15.2 | 13.5 | No | 215860172 | All | USA,Canada | No
ML14KC1-042-230A** | LH40/61E+TXV | EL280UH110E48C | R-454B | - - - | - - - | - - - | 42000 | 16 | 13.5 | No | 215860200 | All | USA | No
ML14KC1-042-230A** | LH40/61E+TXV | EL280UH110E60C | R-454B | - - - | - - - | - - - | 42000 | 16 | 13.5 | No | 215860212 | All | USA | No
ML14KC1-042-230A** | LH40/61E+TXV | EL280UH110XE60C | R-454B | - - - | - - - | - - - | 42000 | 16 | 13.5 | No | 215860224 | All | USA | No
ML14KC1-042-230A** | LH40/61E+TXV | EL297UH090XE48C | R-454B | - - - | - - - | - - - | 42000 | 15.2 | 13.5 | No | 215860236 | All | USA,Canada | No
ML14KC1-042-230A** | LH40/61E+TXV | EL297UH090XV48C | R-454B | - - - | - - - | - - - | 42000 | 15.2 | 13.5 | No | 215860248 | All | USA,Canada | No
ML14KC1-042-230A** | LH40/61E+TXV | EL297UH090XV60C | R-454B | - - - | - - - | - - - | 42000 | 15.2 | 13 | No | 215860260 | All | USA,Canada | No
ML14KC1-042-230A** | LH40/61E+TXV | EL297UH110XE60C | R-454B | - - - | - - - | - - - | 42000 | 15.2 | 13.5 | No | 215860272 | All | USA,Canada | No
ML14KC1-042-230A** | LH40/61E+TXV | EL297UH110XV48C | R-454B | - - - | - - - | - - - | 42000 | 15.2 | 13 | No | 215860284 | All | USA,Canada | No
ML14KC1-042-230A** | LH40/61E+TXV | EL297UH110XV60C | R-454B | - - - | - - - | - - - | 41500 | 16 | 13.5 | No | 215860296 | All | USA,Canada | No
ML14KC1-042-230A** | LH40/61E+TXV | ML180UH090E60C | R-454B | - - - | - - - | - - - | 42000 | 16 | 13.5 | No | 215860342 | All | USA | No
ML14KC1-042-230A** | LH40/61E+TXV | ML180UH110E60C | R-454B | - - - | - - - | - - - | 42000 | 15.2 | 13.5 | No | 215860370 | All | USA | No
ML14KC1-042-230A** | LH40/61E+TXV | ML180UH110V60C | R-454B | - - - | - - - | - - - | 42000 | 16 | 13.5 | No | 215860382 | All | USA | No
ML14KC1-042-230A** | LH40/61E+TXV | ML180UH110XE60C | R-454B | - - - | - - - | - - - | 42000 | 15.2 | 13.5 | No | 215860394 | All | USA | No
ML14KC1-042-230A** | LH40/61E+TXV | ML193UH090XE48C | R-454B | - - - | - - - | - - - | 42000 | 15.2 | 13 | No | 215860416 | All | USA | No
ML14KC1-042-230A** | LH40/61E+TXV | ML193UH110XE48C | R-454B | - - - | - - - | - - - | 42000 | 16 | 13 | No | 215860430 | All | USA | No
ML14KC1-042-230A** | LH40/61E+TXV | ML193UH110XE60C | R-454B | - - - | - - - | - - - | 42000 | 15.2 | 13.5 | No | 215860444 | All | USA | No
ML14KC1-042-230A** | LH40/61E+TXV | ML196UH090XE48C | R-454B | - - - | - - - | - - - | 41000 | 15.2 | 13.5 | No | 215860468 | All | USA,Canada | No
ML14KC1-042-230A** | LH40/61E+TXV | ML196UH090XE60C | R-454B | - - - | - - - | - - - | 42000 | 15.2 | 13.5 | No | 215860482 | All | USA,Canada | No
ML14KC1-042-230A** | LH40/61E+TXV | ML196UH110XE60C | R-454B | - - - | - - - | - - - | 42000 | 15.2 | 13.5 | No | 215860496 | All | USA,Canada | No
ML14KC1-042-230A** | LH40/61E+TXV | SL280UH080NV60C | R-454B | - - - | - - - | - - - | 42000 | 16 | 13.5 | No | 215860529 | All | USA | No
ML14KC1-042-230A** | LH40/61E+TXV | SL280UH090V60C | R-454B | - - - | - - - | - - - | 42000 | 15.2 | 13.5 | No | 215860553 | All | USA | No
ML14KC1-042-230A** | LH40/61E+TXV | SL280UH090XV60C | R-454B | - - - | - - - | - - - | 42000 | 15.2 | 13.5 | No | 215860577 | All | USA | No
ML14KC1-042-230A** | LH40/61E+TXV | SL280UH100NV60C | R-454B | - - - | - - - | - - - | 42000 | 15.2 | 13.5 | No | 215860591 | All | USA | No
ML14KC1-042-230A** | LH40/61E+TXV | SL280UH110V60C | R-454B | - - - | - - - | - - - | 42000 | 15.2 | 13.5 | No | 215860605 | All | USA | No
ML14KC1-042-230A** | LH40/61E+TXV | SL280UH110XV60C | R-454B | - - - | - - - | - - - | 42000 | 15.2 | 13.5 | No | 215860619 | All | USA | No
ML14KC1-042-230A** | LH40/61E+TXV | SLP99UH090XV48C | R-454B | - - - | - - - | - - - | 42000 | 15.2 | 13.5 | No | 215860642 | All | USA,Canada | No
ML14KC1-042-230A** | LH40/61E+TXV | SLP99UH090XV60C | R-454B | - - - | - - - | - - - | 42000 | 15.2 | 13 | No | 215860656 | All | USA,Canada | No
ML14KC1-042-230A** | LH40/61E+TXV | SLP99UH110XV60C | R-454B | - - - | - - - | - - - | 42000 | 15.2 | 13.5 | No | 215860670 | All | USA,Canada | No
ML14KC1-042-230A** | LH40/61E+TXV+TD | - - - | R-454B | - - - | - - - | - - - | 41500 | 14.3 | 11.7 | No | 215862646 | All | USA,Canada | No
ML14KC1-042-230A** | LH40/61W+TXV | EL180UH080NE48B | R-454B | - - - | - - - | - - - | 39500 | 15.2 | 13.5 | No | 216703791 | All | USA | No
ML14KC1-042-230A** | LH40/61W+TXV | EL180UH100NE60C | R-454B | - - - | - - - | - - - | 42000 | 15.2 | 13 | No | 215860146 | All | USA | No
ML14KC1-042-230A** | LH40/61W+TXV | EL196UH090XE48C | R-454B | - - - | - - - | - - - | 42000 | 15.2 | 13.5 | No | 215860159 | All | USA,Canada | No
ML14KC1-042-230A** | LH40/61W+TXV | EL196UH110XE60C | R-454B | - - - | - - - | - - - | 42000 | 15.2 | 13.5 | No | 215860171 | All | USA,Canada | No
ML14KC1-042-230A** | LH40/61W+TXV | EL280UH110E48C | R-454B | - - - | - - - | - - - | 42000 | 16 | 13.5 | No | 215860199 | All | USA | No
ML14KC1-042-230A** | LH40/61W+TXV | EL280UH110E60C | R-454B | - - - | - - - | - - - | 42000 | 16 | 13.5 | No | 215860211 | All | USA | No
ML14KC1-042-230A** | LH40/61W+TXV | EL280UH110XE60C | R-454B | - - - | - - - | - - - | 42000 | 16 | 13.5 | No | 215860223 | All | USA | No
ML14KC1-042-230A** | LH40/61W+TXV | EL297UH090XE48C | R-454B | - - - | - - - | - - - | 42000 | 15.2 | 13.5 | No | 215860235 | All | USA,Canada | No
ML14KC1-042-230A** | LH40/61W+TXV | EL297UH090XV48C | R-454B | - - - | - - - | - - - | 42000 | 15.2 | 13.5 | No | 215860247 | All | USA,Canada | No
ML14KC1-042-230A** | LH40/61W+TXV | EL297UH090XV60C | R-454B | - - - | - - - | - - - | 42000 | 15.2 | 13 | No | 215860259 | All | USA,Canada | No
ML14KC1-042-230A** | LH40/61W+TXV | EL297UH110XE60C | R-454B | - - - | - - - | - - - | 42000 | 15.2 | 13.5 | No | 215860271 | All | USA,Canada | No
ML14KC1-042-230A** | LH40/61W+TXV | EL297UH110XV48C | R-454B | - - - | - - - | - - - | 42000 | 15.2 | 13 | No | 215860283 | All | USA,Canada | No
ML14KC1-042-230A** | LH40/61W+TXV | EL297UH110XV60C | R-454B | - - - | - - - | - - - | 41500 | 16 | 13.5 | No | 215860295 | All | USA,Canada | No
ML14KC1-042-230A** | LH40/61W+TXV | ML180UH090E60C | R-454B | - - - | - - - | - - - | 42000 | 16 | 13.5 | No | 215860341 | All | USA | No
ML14KC1-042-230A** | LH40/61W+TXV | ML180UH090XE48B | R-454B | - - - | - - - | - - - | 41000 | 16 | 13.5 | No | 216703801 | All | USA | No
ML14KC1-042-230A** | LH40/61W+TXV | ML180UH110E60C | R-454B | - - - | - - - | - - - | 42000 | 15.2 | 13.5 | No | 215860369 | All | USA | No
ML14KC1-042-230A** | LH40/61W+TXV | ML180UH110V60C | R-454B | - - - | - - - | - - - | 42000 | 16 | 13.5 | No | 215860381 | All | USA | No
ML14KC1-042-230A** | LH40/61W+TXV | ML180UH110XE60C | R-454B | - - - | - - - | - - - | 42000 | 15.2 | 13.5 | No | 215860393 | All | USA | No
ML14KC1-042-230A** | LH40/61W+TXV | ML193UH090XE48C | R-454B | - - - | - - - | - - - | 42000 | 15.2 | 13 | No | 215860415 | All | USA | No
ML14KC1-042-230A** | LH40/61W+TXV | ML193UH110XE48C | R-454B | - - - | - - - | - - - | 42000 | 16 | 13 | No | 215860429 | All | USA | No
ML14KC1-042-230A** | LH40/61W+TXV | ML193UH110XE60C | R-454B | - - - | - - - | - - - | 42000 | 15.2 | 13.5 | No | 215860443 | All | USA | No
ML14KC1-042-230A** | LH40/61W+TXV | ML196UH090XE48C | R-454B | - - - | - - - | - - - | 41000 | 15.2 | 13.5 | No | 215860467 | All | USA,Canada | No
ML14KC1-042-230A** | LH40/61W+TXV | ML196UH090XE60C | R-454B | - - - | - - - | - - - | 42000 | 15.2 | 13.5 | No | 215860481 | All | USA,Canada | No
ML14KC1-042-230A** | LH40/61W+TXV | ML196UH110XE60C | R-454B | - - - | - - - | - - - | 42000 | 15.2 | 13.5 | No | 215860495 | All | USA,Canada | No
ML14KC1-042-230A** | LH40/61W+TXV | SL280UH080NV60C | R-454B | - - - | - - - | - - - | 42000 | 16 | 13.5 | No | 215860528 | All | USA | No
ML14KC1-042-230A** | LH40/61W+TXV | SL280UH090V60C | R-454B | - - - | - - - | - - - | 42000 | 15.2 | 13.5 | No | 215860552 | All | USA | No
ML14KC1-042-230A** | LH40/61W+TXV | SL280UH090XV60C | R-454B | - - - | - - - | - - - | 42000 | 15.2 | 13.5 | No | 215860576 | All | USA | No
ML14KC1-042-230A** | LH40/61W+TXV | SL280UH100NV60C | R-454B | - - - | - - - | - - - | 42000 | 15.2 | 13.5 | No | 215860590 | All | USA | No
ML14KC1-042-230A** | LH40/61W+TXV | SL280UH110V60C | R-454B | - - - | - - - | - - - | 42000 | 15.2 | 13.5 | No | 215860604 | All | USA | No
ML14KC1-042-230A** | LH40/61W+TXV | SL280UH110XV60C | R-454B | - - - | - - - | - - - | 42000 | 15.2 | 13.5 | No | 215860618 | All | USA | No
ML14KC1-042-230A** | LH40/61W+TXV | SLP99UH090XV48C | R-454B | - - - | - - - | - - - | 42000 | 15.2 | 13.5 | No | 215860641 | All | USA,Canada | No
ML14KC1-042-230A** | LH40/61W+TXV | SLP99UH090XV60C | R-454B | - - - | - - - | - - - | 42000 | 15.2 | 13 | No | 215860655 | All | USA,Canada | No
ML14KC1-042-230A** | LH40/61W+TXV | SLP99UH110XV60C | R-454B | - - - | - - - | - - - | 42000 | 15.2 | 13.5 | No | 215860669 | All | USA,Canada | No
ML14KC1-042-230A** | LH40/61W+TXV+TD | - - - | R-454B | - - - | - - - | - - - | 41500 | 14.3 | 11.7 | No | 215862645 | All | USA,Canada | No
ML14KC1-042-230A** | LH42/49F+TXV | EL180UH080NE48B | R-454B | - - - | - - - | - - - | 41000 | 15.2 | 12.5 | No | 215860135 | All | USA | No
ML14KC1-042-230A** | LH42/49F+TXV | EL280UH090E48B | R-454B | - - - | - - - | - - - | 42000 | 15.2 | 13 | No | 215860182 | All | USA | No
ML14KC1-042-230A** | LH42/49F+TXV | EL280UH090XE48B | R-454B | - - - | - - - | - - - | 42000 | 15.2 | 13 | No | 215860190 | All | USA | No
ML14KC1-042-230A** | LH42/49F+TXV | ML180UH070V48B | R-454B | - - - | - - - | - - - | 40000 | 16 | 13 | No | 215860324 | All | USA | No
ML14KC1-042-230A** | LH42/49F+TXV | ML180UH090E48B | R-454B | - - - | - - - | - - - | 42000 | 15.2 | 13 | No | 215860332 | All | USA | No
ML14KC1-042-230A** | LH42/49F+TXV | ML180UH090V48B | R-454B | - - - | - - - | - - - | 41000 | 15.2 | 12.5 | No | 215860352 | All | USA | No
ML14KC1-042-230A** | LH42/49F+TXV | ML180UH090XE48B | R-454B | - - - | - - - | - - - | 41500 | 15.2 | 13 | No | 215860360 | All | USA | No
ML14KC1-042-230A** | LH42/49F+TXV | ML196UH070XE48B | R-454B | - - - | - - - | - - - | 41000 | 14.5 | 12 | No | 215860456 | All | USA,Canada | No
ML14KC1-042-230A** | LH42/49F+TXV | SL280UH080NV48B | R-454B | - - - | - - - | - - - | 41500 | 15.2 | 13 | No | 215860517 | All | USA | No
ML14KC1-042-230A** | LH42/49F+TXV | SL280UH090V48B | R-454B | - - - | - - - | - - - | 42000 | 15.2 | 13 | No | 215860541 | All | USA | No
ML14KC1-042-230A** | LH42/49F+TXV | SL280UH090XV48B | R-454B | - - - | - - - | - - - | 42000 | 15.2 | 13 | No | 215860565 | All | USA | No
ML14KC1-042-230A** | LH42/49X+TXV | EL180UH080NE48B | R-454B | - - - | - - - | - - - | 41000 | 15.2 | 12.5 | No | 215860134 | All | USA | No
ML14KC1-042-230A** | LH42/49X+TXV | EL280UH090E48B | R-454B | - - - | - - - | - - - | 42000 | 15.2 | 13 | No | 215860181 | All | USA | No
ML14KC1-042-230A** | LH42/49X+TXV | EL280UH090XE48B | R-454B | - - - | - - - | - - - | 42000 | 15.2 | 13 | No | 215860189 | All | USA | No
ML14KC1-042-230A** | LH42/49X+TXV | ML180UH070V48B | R-454B | - - - | - - - | - - - | 40000 | 16 | 13 | No | 215860323 | All | USA | No
ML14KC1-042-230A** | LH42/49X+TXV | ML180UH090E48B | R-454B | - - - | - - - | - - - | 42000 | 15.2 | 13 | No | 215860331 | All | USA | No
ML14KC1-042-230A** | LH42/49X+TXV | ML180UH090V48B | R-454B | - - - | - - - | - - - | 41000 | 15.2 | 12.5 | No | 215860351 | All | USA | No
ML14KC1-042-230A** | LH42/49X+TXV | ML180UH090XE48B | R-454B | - - - | - - - | - - - | 41500 | 15.2 | 13 | No | 215860359 | All | USA | No
ML14KC1-042-230A** | LH42/49X+TXV | ML196UH070XE48B | R-454B | - - - | - - - | - - - | 41000 | 14.5 | 12 | No | 215860455 | All | USA,Canada | No
ML14KC1-042-230A** | LH42/49X+TXV | SL280UH080NV48B | R-454B | - - - | - - - | - - - | 41500 | 15.2 | 13 | No | 215860516 | All | USA | No
ML14KC1-042-230A** | LH42/49X+TXV | SL280UH090V48B | R-454B | - - - | - - - | - - - | 42000 | 15.2 | 13 | No | 215860540 | All | USA | No
ML14KC1-042-230A** | LH42/49X+TXV | SL280UH090XV48B | R-454B | - - - | - - - | - - - | 42000 | 15.2 | 13 | No | 215860564 | All | USA | No
ML14KC1-042-230A** | LH42/60D+TXV | EL180UH100NE60C | R-454B | - - - | - - - | - - - | 41500 | 15.2 | 12.5 | No | 215860145 | All | USA | No
ML14KC1-042-230A** | LH42/60D+TXV | EL196UH090XE48C | R-454B | - - - | - - - | - - - | 42000 | 15.2 | 13 | No | 215860158 | All | USA,Canada | No
ML14KC1-042-230A** | LH42/60D+TXV | EL196UH110XE60C | R-454B | - - - | - - - | - - - | 42000 | 15.2 | 13 | No | 215860170 | All | USA,Canada | No
ML14KC1-042-230A** | LH42/60D+TXV | EL280UH110E48C | R-454B | - - - | - - - | - - - | 42000 | 15.2 | 13 | No | 215860198 | All | USA | No
ML14KC1-042-230A** | LH42/60D+TXV | EL280UH110E60C | R-454B | - - - | - - - | - - - | 42000 | 15.2 | 13 | No | 215860210 | All | USA | No
ML14KC1-042-230A** | LH42/60D+TXV | EL280UH110XE60C | R-454B | - - - | - - - | - - - | 42000 | 15.2 | 13 | No | 215860222 | All | USA | No
ML14KC1-042-230A** | LH42/60D+TXV | EL297UH090XE48C | R-454B | - - - | - - - | - - - | 42000 | 15.2 | 13 | No | 215860234 | All | USA,Canada | No
ML14KC1-042-230A** | LH42/60D+TXV | EL297UH090XV48C | R-454B | - - - | - - - | - - - | 42000 | 15.2 | 12.5 | No | 215860246 | All | USA,Canada | No
ML14KC1-042-230A** | LH42/60D+TXV | EL297UH090XV60C | R-454B | - - - | - - - | - - - | 42000 | 15.2 | 12.5 | No | 215860258 | All | USA,Canada | No
ML14KC1-042-230A** | LH42/60D+TXV | EL297UH110XE60C | R-454B | - - - | - - - | - - - | 42000 | 15.2 | 13 | No | 215860270 | All | USA,Canada | No
ML14KC1-042-230A** | LH42/60D+TXV | EL297UH110XV48C | R-454B | - - - | - - - | - - - | 42000 | 15.2 | 13 | No | 215860282 | All | USA,Canada | No
ML14KC1-042-230A** | LH42/60D+TXV | EL297UH110XV60C | R-454B | - - - | - - - | - - - | 42000 | 15.2 | 13 | No | 215860294 | All | USA,Canada | No
ML14KC1-042-230A** | LH42/60D+TXV | ML180UH090E60C | R-454B | - - - | - - - | - - - | 42000 | 15.2 | 13 | No | 215860340 | All | USA | No
ML14KC1-042-230A** | LH42/60D+TXV | ML180UH110E60C | R-454B | - - - | - - - | - - - | 42000 | 15.2 | 13 | No | 215860368 | All | USA | No
ML14KC1-042-230A** | LH42/60D+TXV | ML180UH110V60C | R-454B | - - - | - - - | - - - | 42000 | 15.2 | 13 | No | 215860380 | All | USA | No
ML14KC1-042-230A** | LH42/60D+TXV | ML180UH110XE60C | R-454B | - - - | - - - | - - - | 42000 | 15.2 | 13 | No | 215860392 | All | USA | No
ML14KC1-042-230A** | LH42/60D+TXV | ML193UH090XE48C | R-454B | - - - | - - - | - - - | 41500 | 15.2 | 13 | No | 215860414 | All | USA | No
ML14KC1-042-230A** | LH42/60D+TXV | ML193UH110XE48C | R-454B | - - - | - - - | - - - | 41500 | 15.2 | 13 | No | 215860428 | All | USA | No
ML14KC1-042-230A** | LH42/60D+TXV | ML193UH110XE60C | R-454B | - - - | - - - | - - - | 42000 | 15.2 | 13 | No | 215860442 | All | USA | No
ML14KC1-042-230A** | LH42/60D+TXV | ML196UH090XE48C | R-454B | - - - | - - - | - - - | 41500 | 15.2 | 13 | No | 215860466 | All | USA,Canada | No
ML14KC1-042-230A** | LH42/60D+TXV | ML196UH090XE60C | R-454B | - - - | - - - | - - - | 42000 | 15.2 | 13 | No | 215860480 | All | USA,Canada | No
ML14KC1-042-230A** | LH42/60D+TXV | ML196UH110XE60C | R-454B | - - - | - - - | - - - | 42000 | 15.2 | 13 | No | 215860494 | All | USA,Canada | No
ML14KC1-042-230A** | LH42/60D+TXV | SL280UH080NV60C | R-454B | - - - | - - - | - - - | 42000 | 15.2 | 13 | No | 215860527 | All | USA | No
ML14KC1-042-230A** | LH42/60D+TXV | SL280UH090V60C | R-454B | - - - | - - - | - - - | 42000 | 15.2 | 13 | No | 215860551 | All | USA | No
ML14KC1-042-230A** | LH42/60D+TXV | SL280UH090XV60C | R-454B | - - - | - - - | - - - | 42000 | 15.2 | 13 | No | 215860575 | All | USA | No
ML14KC1-042-230A** | LH42/60D+TXV | SL280UH100NV60C | R-454B | - - - | - - - | - - - | 42000 | 15.2 | 13 | No | 215860589 | All | USA | No
ML14KC1-042-230A** | LH42/60D+TXV | SL280UH110V60C | R-454B | - - - | - - - | - - - | 42000 | 15.2 | 13 | No | 215860603 | All | USA | No
ML14KC1-042-230A** | LH42/60D+TXV | SL280UH110XV60C | R-454B | - - - | - - - | - - - | 42000 | 15.2 | 13 | No | 215860617 | All | USA | No
ML14KC1-042-230A** | LH42/60D+TXV | SLP99UH090XV48C | R-454B | - - - | - - - | - - - | 42000 | 15.2 | 12.5 | No | 215860640 | All | USA,Canada | No
ML14KC1-042-230A** | LH42/60D+TXV | SLP99UH090XV60C | R-454B | - - - | - - - | - - - | 42000 | 15.2 | 12.5 | No | 215860654 | All | USA,Canada | No
ML14KC1-042-230A** | LH42/60D+TXV | SLP99UH110XV60C | R-454B | - - - | - - - | - - - | 42000 | 15.2 | 12.5 | No | 215860668 | All | USA,Canada | No
ML14KC1-042-230A** | LH42/60R+TXV | EL180UH080NE48B | R-454B | - - - | - - - | - - - | 41000 | 15.2 | 12.5 | No | 216703790 | All | USA | No
ML14KC1-042-230A** | LH42/60R+TXV | EL180UH100NE60C | R-454B | - - - | - - - | - - - | 41500 | 15.2 | 12.5 | No | 215860144 | All | USA | No
ML14KC1-042-230A** | LH42/60R+TXV | EL196UH090XE48C | R-454B | - - - | - - - | - - - | 42000 | 15.2 | 13 | No | 215860157 | All | USA,Canada | No
ML14KC1-042-230A** | LH42/60R+TXV | EL196UH110XE60C | R-454B | - - - | - - - | - - - | 42000 | 15.2 | 13 | No | 215860169 | All | USA,Canada | No
ML14KC1-042-230A** | LH42/60R+TXV | EL280UH110E48C | R-454B | - - - | - - - | - - - | 42000 | 15.2 | 13 | No | 215860197 | All | USA | No
ML14KC1-042-230A** | LH42/60R+TXV | EL280UH110E60C | R-454B | - - - | - - - | - - - | 42000 | 15.2 | 13 | No | 215860209 | All | USA | No
ML14KC1-042-230A** | LH42/60R+TXV | EL280UH110XE60C | R-454B | - - - | - - - | - - - | 42000 | 15.2 | 13 | No | 215860221 | All | USA | No
ML14KC1-042-230A** | LH42/60R+TXV | EL297UH090XE48C | R-454B | - - - | - - - | - - - | 42000 | 15.2 | 13 | No | 215860233 | All | USA,Canada | No
ML14KC1-042-230A** | LH42/60R+TXV | EL297UH090XV48C | R-454B | - - - | - - - | - - - | 42000 | 15.2 | 12.5 | No | 215860245 | All | USA,Canada | No
ML14KC1-042-230A** | LH42/60R+TXV | EL297UH090XV60C | R-454B | - - - | - - - | - - - | 42000 | 15.2 | 12.5 | No | 215860257 | All | USA,Canada | No
ML14KC1-042-230A** | LH42/60R+TXV | EL297UH110XE60C | R-454B | - - - | - - - | - - - | 42000 | 15.2 | 13 | No | 215860269 | All | USA,Canada | No
ML14KC1-042-230A** | LH42/60R+TXV | EL297UH110XV48C | R-454B | - - - | - - - | - - - | 42000 | 15.2 | 13 | No | 215860281 | All | USA,Canada | No
ML14KC1-042-230A** | LH42/60R+TXV | EL297UH110XV60C | R-454B | - - - | - - - | - - - | 42000 | 15.2 | 13 | No | 215860293 | All | USA,Canada | No
ML14KC1-042-230A** | LH42/60R+TXV | ML180UH090E60C | R-454B | - - - | - - - | - - - | 42000 | 15.2 | 13 | No | 215860339 | All | USA | No
ML14KC1-042-230A** | LH42/60R+TXV | ML180UH090XE48B | R-454B | - - - | - - - | - - - | 40000 | 15.2 | 13.5 | No | 216703800 | All | USA | No
ML14KC1-042-230A** | LH42/60R+TXV | ML180UH110E60C | R-454B | - - - | - - - | - - - | 42000 | 15.2 | 13 | No | 215860367 | All | USA | No
ML14KC1-042-230A** | LH42/60R+TXV | ML180UH110V60C | R-454B | - - - | - - - | - - - | 42000 | 15.2 | 13 | No | 215860379 | All | USA | No
ML14KC1-042-230A** | LH42/60R+TXV | ML180UH110XE60C | R-454B | - - - | - - - | - - - | 42000 | 15.2 | 13 | No | 215860391 | All | USA | No
ML14KC1-042-230A** | LH42/60R+TXV | ML193UH090XE48C | R-454B | - - - | - - - | - - - | 41500 | 15.2 | 13 | No | 215860413 | All | USA | No
ML14KC1-042-230A** | LH42/60R+TXV | ML193UH110XE48C | R-454B | - - - | - - - | - - - | 41500 | 15.2 | 13 | No | 215860427 | All | USA | No
ML14KC1-042-230A** | LH42/60R+TXV | ML193UH110XE60C | R-454B | - - - | - - - | - - - | 42000 | 15.2 | 13 | No | 215860441 | All | USA | No
ML14KC1-042-230A** | LH42/60R+TXV | ML196UH090XE48C | R-454B | - - - | - - - | - - - | 41500 | 15.2 | 13 | No | 215860465 | All | USA,Canada | No
ML14KC1-042-230A** | LH42/60R+TXV | ML196UH090XE60C | R-454B | - - - | - - - | - - - | 42000 | 15.2 | 13 | No | 215860479 | All | USA,Canada | No
ML14KC1-042-230A** | LH42/60R+TXV | ML196UH110XE60C | R-454B | - - - | - - - | - - - | 42000 | 15.2 | 13 | No | 215860493 | All | USA,Canada | No
ML14KC1-042-230A** | LH42/60R+TXV | SL280UH080NV60C | R-454B | - - - | - - - | - - - | 42000 | 15.2 | 13 | No | 215860526 | All | USA | No
ML14KC1-042-230A** | LH42/60R+TXV | SL280UH090V60C | R-454B | - - - | - - - | - - - | 42000 | 15.2 | 13 | No | 215860550 | All | USA | No
ML14KC1-042-230A** | LH42/60R+TXV | SL280UH090XV60C | R-454B | - - - | - - - | - - - | 42000 | 15.2 | 13 | No | 215860574 | All | USA | No
ML14KC1-042-230A** | LH42/60R+TXV | SL280UH100NV60C | R-454B | - - - | - - - | - - - | 42000 | 15.2 | 13 | No | 215860588 | All | USA | No
ML14KC1-042-230A** | LH42/60R+TXV | SL280UH110V60C | R-454B | - - - | - - - | - - - | 42000 | 15.2 | 13 | No | 215860602 | All | USA | No
ML14KC1-042-230A** | LH42/60R+TXV | SL280UH110XV60C | R-454B | - - - | - - - | - - - | 42000 | 15.2 | 13 | No | 215860616 | All | USA | No
ML14KC1-042-230A** | LH42/60R+TXV | SLP99UH090XV48C | R-454B | - - - | - - - | - - - | 42000 | 15.2 | 12.5 | No | 215860639 | All | USA,Canada | No
ML14KC1-042-230A** | LH42/60R+TXV | SLP99UH090XV60C | R-454B | - - - | - - - | - - - | 42000 | 15.2 | 12.5 | No | 215860653 | All | USA,Canada | No
ML14KC1-042-230A** | LH42/60R+TXV | SLP99UH110XV60C | R-454B | - - - | - - - | - - - | 42000 | 15.2 | 12.5 | No | 215860667 | All | USA,Canada | No
ML14KC1-042-230A** | LH42/62E+TXV | EL180UH080NE48B | R-454B | - - - | - - - | - - - | 41500 | 15.2 | 13.5 | No | 216703796 | All | USA | No
ML14KC1-042-230A** | LH42/62E+TXV | EL180UH100NE60C | R-454B | - - - | - - - | - - - | 42000 | 15.2 | 13.5 | No | 215860156 | All | USA | No
ML14KC1-042-230A** | LH42/62E+TXV | EL196UH090XE48C | R-454B | - - - | - - - | - - - | 42000 | 16 | 13.5 | No | 215860168 | All | USA,Canada | No
ML14KC1-042-230A** | LH42/62E+TXV | EL196UH110XE60C | R-454B | - - - | - - - | - - - | 42000 | 16 | 13.5 | No | 215860180 | All | USA,Canada | No
ML14KC1-042-230A** | LH42/62E+TXV | EL280UH110E48C | R-454B | - - - | - - - | - - - | 42000 | 16 | 14 | No | 215860208 | All | USA | No
ML14KC1-042-230A** | LH42/62E+TXV | EL280UH110E60C | R-454B | - - - | - - - | - - - | 42000 | 16 | 13.5 | No | 215860220 | All | USA | No
ML14KC1-042-230A** | LH42/62E+TXV | EL280UH110XE60C | R-454B | - - - | - - - | - - - | 42000 | 16 | 13.5 | No | 215860232 | All | USA | No
ML14KC1-042-230A** | LH42/62E+TXV | EL297UH090XE48C | R-454B | - - - | - - - | - - - | 42000 | 16 | 13.5 | No | 215860244 | All | USA,Canada | No
ML14KC1-042-230A** | LH42/62E+TXV | EL297UH090XV48C | R-454B | - - - | - - - | - - - | 42000 | 15.2 | 13.5 | No | 215860256 | All | USA,Canada | No
ML14KC1-042-230A** | LH42/62E+TXV | EL297UH090XV60C | R-454B | - - - | - - - | - - - | 42000 | 15.2 | 13.5 | No | 215860268 | All | USA,Canada | No
ML14KC1-042-230A** | LH42/62E+TXV | EL297UH110XE60C | R-454B | - - - | - - - | - - - | 42000 | 16 | 13.5 | No | 215860280 | All | USA,Canada | No
ML14KC1-042-230A** | LH42/62E+TXV | EL297UH110XV48C | R-454B | - - - | - - - | - - - | 42000 | 16 | 13.5 | No | 215860292 | All | USA,Canada | No
ML14KC1-042-230A** | LH42/62E+TXV | EL297UH110XV60C | R-454B | - - - | - - - | - - - | 42000 | 16 | 13.5 | No | 215860304 | All | USA,Canada | No
ML14KC1-042-230A** | LH42/62E+TXV | ML180UH090E60C | R-454B | - - - | - - - | - - - | 42000 | 16 | 14 | No | 215860350 | All | USA | No
ML14KC1-042-230A** | LH42/62E+TXV | ML180UH090XE48B | R-454B | - - - | - - - | - - - | 41500 | 16 | 13.5 | No | 216703807 | All | USA | No
ML14KC1-042-230A** | LH42/62E+TXV | ML180UH110E60C | R-454B | - - - | - - - | - - - | 42000 | 16 | 13.5 | No | 215860378 | All | USA | No
ML14KC1-042-230A** | LH42/62E+TXV | ML180UH110V60C | R-454B | - - - | - - - | - - - | 42000 | 16 | 14 | No | 215860390 | All | USA | No
ML14KC1-042-230A** | LH42/62E+TXV | ML180UH110XE60C | R-454B | - - - | - - - | - - - | 42000 | 16 | 13.5 | No | 215860402 | All | USA | No
ML14KC1-042-230A** | LH42/62E+TXV | ML193UH090XE48C | R-454B | - - - | - - - | - - - | 42000 | 16 | 13 | No | 215860425 | All | USA | No
ML14KC1-042-230A** | LH42/62E+TXV | ML193UH110XE48C | R-454B | - - - | - - - | - - - | 42000 | 16 | 13 | No | 215860439 | All | USA | No
ML14KC1-042-230A** | LH42/62E+TXV | ML193UH110XE60C | R-454B | - - - | - - - | - - - | 42000 | 16 | 13.5 | No | 215860453 | All | USA | No
ML14KC1-042-230A** | LH42/62E+TXV | ML196UH090XE48C | R-454B | - - - | - - - | - - - | 42000 | 16 | 13.5 | No | 215860477 | All | USA,Canada | No
ML14KC1-042-230A** | LH42/62E+TXV | ML196UH090XE60C | R-454B | - - - | - - - | - - - | 41500 | 16 | 13.5 | No | 215860491 | All | USA,Canada | No
ML14KC1-042-230A** | LH42/62E+TXV | ML196UH110XE60C | R-454B | - - - | - - - | - - - | 42000 | 16 | 13.5 | No | 215860505 | All | USA,Canada | No
ML14KC1-042-230A** | LH42/62E+TXV | SL280UH080NV60C | R-454B | - - - | - - - | - - - | 42000 | 16 | 13.5 | No | 215860538 | All | USA | No
ML14KC1-042-230A** | LH42/62E+TXV | SL280UH090V60C | R-454B | - - - | - - - | - - - | 42000 | 16 | 13 | No | 215860562 | All | USA | No
ML14KC1-042-230A** | LH42/62E+TXV | SL280UH090XV60C | R-454B | - - - | - - - | - - - | 42000 | 16 | 13 | No | 215860586 | All | USA | No
ML14KC1-042-230A** | LH42/62E+TXV | SL280UH100NV60C | R-454B | - - - | - - - | - - - | 42000 | 16 | 13.5 | No | 215860600 | All | USA | No
ML14KC1-042-230A** | LH42/62E+TXV | SL280UH110V60C | R-454B | - - - | - - - | - - - | 42000 | 16 | 13.5 | No | 215860614 | All | USA | No
ML14KC1-042-230A** | LH42/62E+TXV | SL280UH110XV60C | R-454B | - - - | - - - | - - - | 42000 | 16 | 13.5 | No | 215860628 | All | USA | No
ML14KC1-042-230A** | LH42/62E+TXV | SLP99UH090XV48C | R-454B | - - - | - - - | - - - | 42000 | 15.2 | 13.5 | No | 215860651 | All | USA,Canada | No
ML14KC1-042-230A** | LH42/62E+TXV | SLP99UH090XV60C | R-454B | - - - | - - - | - - - | 42000 | 15.2 | 13.5 | No | 215860665 | All | USA,Canada | No
ML14KC1-042-230A** | LH42/62E+TXV | SLP99UH110XV60C | R-454B | - - - | - - - | - - - | 42000 | 15.2 | 13.5 | No | 215860679 | All | USA,Canada | No
ML14KC1-042-230A** | LH42/62E+TXV+TD | - - - | R-454B | - - - | - - - | - - - | 41500 | 14.3 | 11.7 | No | 215862651 | All | USA,Canada | No
ML14KC1-042-230A** | LH42/62W+TXV | EL180UH080NE48B | R-454B | - - - | - - - | - - - | 41500 | 15.2 | 13.5 | No | 216703795 | All | USA | No
ML14KC1-042-230A** | LH42/62W+TXV | EL180UH100NE60C | R-454B | - - - | - - - | - - - | 42000 | 15.2 | 13.5 | No | 215860154 | All | USA | No
ML14KC1-042-230A** | LH42/62W+TXV | EL196UH090XE48C | R-454B | - - - | - - - | - - - | 42000 | 16 | 13.5 | No | 215860167 | All | USA,Canada | No
ML14KC1-042-230A** | LH42/62W+TXV | EL196UH110XE60C | R-454B | - - - | - - - | - - - | 42000 | 16 | 13.5 | No | 215860179 | All | USA,Canada | No
ML14KC1-042-230A** | LH42/62W+TXV | EL280UH110E48C | R-454B | - - - | - - - | - - - | 42000 | 16 | 14 | No | 215860207 | All | USA | No
ML14KC1-042-230A** | LH42/62W+TXV | EL280UH110E60C | R-454B | - - - | - - - | - - - | 42000 | 16 | 13.5 | No | 215860219 | All | USA | No
ML14KC1-042-230A** | LH42/62W+TXV | EL280UH110XE60C | R-454B | - - - | - - - | - - - | 42000 | 16 | 13.5 | No | 215860231 | All | USA | No
ML14KC1-042-230A** | LH42/62W+TXV | EL297UH090XE48C | R-454B | - - - | - - - | - - - | 42000 | 16 | 13.5 | No | 215860243 | All | USA,Canada | No
ML14KC1-042-230A** | LH42/62W+TXV | EL297UH090XV48C | R-454B | - - - | - - - | - - - | 42000 | 15.2 | 13.5 | No | 215860255 | All | USA,Canada | No
ML14KC1-042-230A** | LH42/62W+TXV | EL297UH090XV60C | R-454B | - - - | - - - | - - - | 42000 | 15.2 | 13.5 | No | 215860267 | All | USA,Canada | No
ML14KC1-042-230A** | LH42/62W+TXV | EL297UH110XE60C | R-454B | - - - | - - - | - - - | 42000 | 16 | 13.5 | No | 215860279 | All | USA,Canada | No
ML14KC1-042-230A** | LH42/62W+TXV | EL297UH110XV48C | R-454B | - - - | - - - | - - - | 42000 | 16 | 13.5 | No | 215860291 | All | USA,Canada | No
ML14KC1-042-230A** | LH42/62W+TXV | EL297UH110XV60C | R-454B | - - - | - - - | - - - | 42000 | 16 | 13.5 | No | 215860303 | All | USA,Canada | No
ML14KC1-042-230A** | LH42/62W+TXV | ML180UH090E60C | R-454B | - - - | - - - | - - - | 42000 | 16 | 14 | No | 215860349 | All | USA | No
ML14KC1-042-230A** | LH42/62W+TXV | ML180UH090XE48B | R-454B | - - - | - - - | - - - | 41500 | 16 | 13.5 | No | 216703805 | All | USA | No
ML14KC1-042-230A** | LH42/62W+TXV | ML180UH110E60C | R-454B | - - - | - - - | - - - | 42000 | 16 | 13.5 | No | 215860377 | All | USA | No
ML14KC1-042-230A** | LH42/62W+TXV | ML180UH110V60C | R-454B | - - - | - - - | - - - | 42000 | 16 | 14 | No | 215860389 | All | USA | No
ML14KC1-042-230A** | LH42/62W+TXV | ML180UH110XE60C | R-454B | - - - | - - - | - - - | 42000 | 16 | 13.5 | No | 215860401 | All | USA | No
ML14KC1-042-230A** | LH42/62W+TXV | ML193UH090XE48C | R-454B | - - - | - - - | - - - | 42000 | 16 | 13 | No | 215860423 | All | USA | No
ML14KC1-042-230A** | LH42/62W+TXV | ML193UH110XE48C | R-454B | - - - | - - - | - - - | 42000 | 16 | 13 | No | 215860437 | All | USA | No
ML14KC1-042-230A** | LH42/62W+TXV | ML193UH110XE60C | R-454B | - - - | - - - | - - - | 42000 | 16 | 13.5 | No | 215860451 | All | USA | No
ML14KC1-042-230A** | LH42/62W+TXV | ML196UH090XE48C | R-454B | - - - | - - - | - - - | 42000 | 16 | 13.5 | No | 215860475 | All | USA,Canada | No
ML14KC1-042-230A** | LH42/62W+TXV | ML196UH090XE60C | R-454B | - - - | - - - | - - - | 41500 | 16 | 13.5 | No | 215860489 | All | USA,Canada | No
ML14KC1-042-230A** | LH42/62W+TXV | ML196UH110XE60C | R-454B | - - - | - - - | - - - | 42000 | 16 | 13.5 | No | 215860503 | All | USA,Canada | No
ML14KC1-042-230A** | LH42/62W+TXV | SL280UH080NV60C | R-454B | - - - | - - - | - - - | 42000 | 16 | 13.5 | No | 215860536 | All | USA | No
ML14KC1-042-230A** | LH42/62W+TXV | SL280UH090V60C | R-454B | - - - | - - - | - - - | 42000 | 16 | 13 | No | 215860560 | All | USA | No
ML14KC1-042-230A** | LH42/62W+TXV | SL280UH090XV60C | R-454B | - - - | - - - | - - - | 42000 | 16 | 13 | No | 215860584 | All | USA | No
ML14KC1-042-230A** | LH42/62W+TXV | SL280UH100NV60C | R-454B | - - - | - - - | - - - | 42000 | 16 | 13.5 | No | 215860598 | All | USA | No
ML14KC1-042-230A** | LH42/62W+TXV | SL280UH110V60C | R-454B | - - - | - - - | - - - | 42000 | 16 | 13.5 | No | 215860612 | All | USA | No
ML14KC1-042-230A** | LH42/62W+TXV | SL280UH110XV60C | R-454B | - - - | - - - | - - - | 42000 | 16 | 13.5 | No | 215860626 | All | USA | No
ML14KC1-042-230A** | LH42/62W+TXV | SLP99UH090XV48C | R-454B | - - - | - - - | - - - | 42000 | 15.2 | 13.5 | No | 215860649 | All | USA,Canada | No
ML14KC1-042-230A** | LH42/62W+TXV | SLP99UH090XV60C | R-454B | - - - | - - - | - - - | 42000 | 15.2 | 13.5 | No | 215860663 | All | USA,Canada | No
ML14KC1-042-230A** | LH42/62W+TXV | SLP99UH110XV60C | R-454B | - - - | - - - | - - - | 42000 | 15.2 | 13.5 | No | 215860677 | All | USA,Canada | No
ML14KC1-042-230A** | LH42/62W+TXV+TD | - - - | R-454B | - - - | - - - | - - - | 41500 | 14.3 | 11.7 | No | 215862649 | All | USA,Canada | No
ML14KC1-042-230A** | LH48/60E+TXV | EL297UH135XE60D | R-454B | - - - | - - - | - - - | 42000 | 15.2 | 13.5 | No | 215860307 | All | USA,Canada | No
ML14KC1-042-230A** | LH48/60E+TXV | EL297UH135XV60D | R-454B | - - - | - - - | - - - | 42000 | 15.2 | 13.5 | No | 215860316 | All | USA,Canada | No
ML14KC1-042-230A** | LH48/60E+TXV | ML180UH135E60D | R-454B | - - - | - - - | - - - | 42000 | 15.2 | 13.5 | No | 215860405 | All | USA | No
ML14KC1-042-230A** | LH48/60E+TXV | ML196UH135XE60D | R-454B | - - - | - - - | - - - | 42000 | 15.2 | 13.5 | No | 215860508 | All | USA,Canada | No
ML14KC1-042-230A** | LH48/60E+TXV | SL280UH135V60D | R-454B | - - - | - - - | - - - | 42000 | 15.2 | 13.5 | No | 215860631 | All | USA | No
ML14KC1-042-230A** | LH48/60E+TXV | SLP99UH135XV60D | R-454B | - - - | - - - | - - - | 42000 | 15.2 | 13.5 | No | 215860682 | All | USA,Canada | No
ML14KC1-042-230A** | LH48/60E+TXV+TD | - - - | R-454B | - - - | - - - | - - - | 41500 | 14.5 | 12 | No | 215862652 | All | USA,Canada | No
ML14KC1-042-230A** | LH49/61W+TXV | EL180UH080NE48B | R-454B | - - - | - - - | - - - | 41500 | 15.2 | 13.5 | No | 216703794 | All | USA | No
ML14KC1-042-230A** | LH49/61W+TXV | EL180UH100NE60C | R-454B | - - - | - - - | - - - | 41000 | 16 | 13 | No | 215891052 | All | USA | No
ML14KC1-042-230A** | LH49/61W+TXV | EL196UH090XE48C | R-454B | - - - | - - - | - - - | 42000 | 16 | 14 | No | 215891059 | All | USA,Canada | No
ML14KC1-042-230A** | LH49/61W+TXV | EL196UH110XE60C | R-454B | - - - | - - - | - - - | 42000 | 16 | 14 | No | 215891066 | All | USA,Canada | No
ML14KC1-042-230A** | LH49/61W+TXV | EL280UH110E48C | R-454B | - - - | - - - | - - - | 42000 | 16 | 14 | No | 215891085 | All | USA | No
ML14KC1-042-230A** | LH49/61W+TXV | EL280UH110E60C | R-454B | - - - | - - - | - - - | 42000 | 16 | 14 | No | 215891092 | All | USA | No
ML14KC1-042-230A** | LH49/61W+TXV | EL280UH110XE60C | R-454B | - - - | - - - | - - - | 42000 | 16 | 14 | No | 215891099 | All | USA | No
ML14KC1-042-230A** | LH49/61W+TXV | EL297UH090XE48C | R-454B | - - - | - - - | - - - | 42000 | 16 | 14 | No | 215891106 | All | USA,Canada | No
ML14KC1-042-230A** | LH49/61W+TXV | EL297UH090XV48C | R-454B | - - - | - - - | - - - | 42000 | 15.2 | 13.5 | No | 215891113 | All | USA,Canada | No
ML14KC1-042-230A** | LH49/61W+TXV | EL297UH090XV60C | R-454B | - - - | - - - | - - - | 42000 | 15.2 | 13.5 | No | 215891120 | All | USA,Canada | No
ML14KC1-042-230A** | LH49/61W+TXV | EL297UH110XE60C | R-454B | - - - | - - - | - - - | 42000 | 16 | 14 | No | 215891127 | All | USA,Canada | No
ML14KC1-042-230A** | LH49/61W+TXV | EL297UH110XV48C | R-454B | - - - | - - - | - - - | 42000 | 16 | 13.5 | No | 215891134 | All | USA,Canada | No
ML14KC1-042-230A** | LH49/61W+TXV | EL297UH110XV60C | R-454B | - - - | - - - | - - - | 41500 | 16 | 14 | No | 215891141 | All | USA,Canada | No
ML14KC1-042-230A** | LH49/61W+TXV | ML180UH090XE48B | R-454B | - - - | - - - | - - - | 41500 | 16 | 13.5 | No | 216703804 | All | USA | No
ML14KC1-042-230A** | LH49/61W+TXV | ML180UH110XE60C | R-454B | - - - | - - - | - - - | 42000 | 16 | 14 | No | 216703809 | All | USA | No
ML14KC1-042-230A** | LH49/61W+TXV | ML193UH090XE48C | R-454B | - - - | - - - | - - - | 42000 | 16 | 13.5 | No | 216703812 | All | USA | No
ML14KC1-042-230A** | LH49/61W+TXV | ML193UH110XE60C | R-454B | - - - | - - - | - - - | 42000 | 16 | 13.5 | No | 216703814 | All | USA | No
ML14KC1-042-230A** | LH49/61W+TXV | SL280UH080NV60C | R-454B | - - - | - - - | - - - | 42000 | 16 | 14 | No | 216703816 | All | USA | No
ML14KC1-042-230A** | LH49/61W+TXV | SL280UH100NV60C | R-454B | - - - | - - - | - - - | 42000 | 16 | 14 | No | 216703818 | All | USA | No
ML14KC1-042-230A** | LH49/62E+TXV | EL297UH135XE60D | R-454B | - - - | - - - | - - - | 42000 | 15.2 | 13.5 | No | 215860313 | All | USA,Canada | No
ML14KC1-042-230A** | LH49/62E+TXV | EL297UH135XV60D | R-454B | - - - | - - - | - - - | 42000 | 15.2 | 14 | No | 215860322 | All | USA,Canada | No
ML14KC1-042-230A** | LH49/62E+TXV | ML180UH135E60D | R-454B | - - - | - - - | - - - | 42000 | 16 | 13.5 | No | 215860411 | All | USA | No
ML14KC1-042-230A** | LH49/62E+TXV | ML196UH135XE60D | R-454B | - - - | - - - | - - - | 42000 | 16 | 13.5 | No | 215860514 | All | USA,Canada | No
ML14KC1-042-230A** | LH49/62E+TXV | SL280UH135V60D | R-454B | - - - | - - - | - - - | 42000 | 16 | 13.5 | No | 215860637 | All | USA | No
ML14KC1-042-230A** | LH49/62E+TXV | SLP99UH135XV60D | R-454B | - - - | - - - | - - - | 42000 | 16 | 13.5 | No | 215860688 | All | USA,Canada | No
ML14KC1-042-230A** | LH49/62E+TXV+TD | - - - | R-454B | - - - | - - - | - - - | 41500 | 14.5 | 12 | No | 215862658 | All | USA,Canada | No
ML14KC1-042-230A** | LH49/62W+TXV | EL180UH080NE48B | R-454B | - - - | - - - | - - - | 41000 | 16 | 13.5 | No | 216703797 | All | USA | No
ML14KC1-042-230A** | LH49/62W+TXV | EL180UH100NE60C | R-454B | - - - | - - - | - - - | 42000 | 16 | 13.5 | No | 216703798 | All | USA | No
ML14KC1-042-230A** | LH49/62W+TXV | EL297UH135XE60D | R-454B | - - - | - - - | - - - | 42000 | 15.2 | 13.5 | No | 215860312 | All | USA,Canada | No
ML14KC1-042-230A** | LH49/62W+TXV | EL297UH135XV60D | R-454B | - - - | - - - | - - - | 42000 | 15.2 | 14 | No | 215860321 | All | USA,Canada | No
ML14KC1-042-230A** | LH49/62W+TXV | ML180UH090XE48B | R-454B | - - - | - - - | - - - | 42000 | 16 | 13.5 | No | 216703808 | All | USA | No
ML14KC1-042-230A** | LH49/62W+TXV | ML180UH110XE60C | R-454B | - - - | - - - | - - - | 42000 | 16 | 14 | No | 216703811 | All | USA | No
ML14KC1-042-230A** | LH49/62W+TXV | ML180UH135E60D | R-454B | - - - | - - - | - - - | 42000 | 16 | 13.5 | No | 215860410 | All | USA | No
ML14KC1-042-230A** | LH49/62W+TXV | ML193UH090XE48C | R-454B | - - - | - - - | - - - | 42000 | 16 | 13.5 | No | 216703813 | All | USA | No
ML14KC1-042-230A** | LH49/62W+TXV | ML193UH110XE60C | R-454B | - - - | - - - | - - - | 42000 | 16 | 13.5 | No | 216703815 | All | USA | No
ML14KC1-042-230A** | LH49/62W+TXV | ML196UH135XE60D | R-454B | - - - | - - - | - - - | 42000 | 16 | 13.5 | No | 215860513 | All | USA,Canada | No
ML14KC1-042-230A** | LH49/62W+TXV | SL280UH080NV60C | R-454B | - - - | - - - | - - - | 42000 | 16 | 14 | No | 216703817 | All | USA | No
ML14KC1-042-230A** | LH49/62W+TXV | SL280UH100NV60C | R-454B | - - - | - - - | - - - | 42000 | 16 | 14 | No | 216703819 | All | USA | No
ML14KC1-042-230A** | LH49/62W+TXV | SL280UH135V60D | R-454B | - - - | - - - | - - - | 42000 | 16 | 13.5 | No | 215860636 | All | USA | No
ML14KC1-042-230A** | LH49/62W+TXV | SLP99UH135XV60D | R-454B | - - - | - - - | - - - | 42000 | 16 | 13.5 | No | 215860687 | All | USA,Canada | No
ML14KC1-042-230A** | LH49/62W+TXV+TD | - - - | R-454B | - - - | - - - | - - - | 41500 | 14.5 | 12 | No | 215862657 | All | USA,Canada | No
ML14KC1-042-230A** | LP40/42R+TXV | EL180UH080NE48B | R-454B | - - - | - - - | - - - | 40500 | 15 | 12 | No | 215891042 | All | USA | No
ML14KC1-042-230A** | LP40/42R+TXV | EL180UH100NE60C | R-454B | - - - | - - - | - - - | 40000 | 15.2 | 12 | No | 215891048 | All | USA | No
ML14KC1-042-230A** | LP40/42R+TXV | EL196UH090XE48C | R-454B | - - - | - - - | - - - | 41000 | 15.2 | 12.5 | No | 215891055 | All | USA,Canada | No
ML14KC1-042-230A** | LP40/42R+TXV | EL196UH110XE60C | R-454B | - - - | - - - | - - - | 41000 | 15.2 | 12.5 | No | 215891062 | All | USA,Canada | No
ML14KC1-042-230A** | LP40/42R+TXV | EL280UH090E48B | R-454B | - - - | - - - | - - - | 41500 | 15.2 | 13 | No | 215891069 | All | USA | No
ML14KC1-042-230A** | LP40/42R+TXV | EL280UH090XE48B | R-454B | - - - | - - - | - - - | 41500 | 15.2 | 13 | No | 215891075 | All | USA | No
ML14KC1-042-230A** | LP40/42R+TXV | EL280UH110E48C | R-454B | - - - | - - - | - - - | 41000 | 15.2 | 13 | No | 215891081 | All | USA | No
ML14KC1-042-230A** | LP40/42R+TXV | EL280UH110E60C | R-454B | - - - | - - - | - - - | 41000 | 15.2 | 12.5 | No | 215891088 | All | USA | No
ML14KC1-042-230A** | LP40/42R+TXV | EL280UH110XE60C | R-454B | - - - | - - - | - - - | 41000 | 15.2 | 12.5 | No | 215891095 | All | USA | No
ML14KC1-042-230A** | LP40/42R+TXV | EL297UH090XE48C | R-454B | - - - | - - - | - - - | 41000 | 15.2 | 12.5 | No | 215891102 | All | USA,Canada | No
ML14KC1-042-230A** | LP40/42R+TXV | EL297UH090XV48C | R-454B | - - - | - - - | - - - | 40500 | 15 | 12 | No | 215891109 | All | USA,Canada | No
ML14KC1-042-230A** | LP40/42R+TXV | EL297UH090XV60C | R-454B | - - - | - - - | - - - | 41000 | 15 | 12 | No | 215891116 | All | USA,Canada | No
ML14KC1-042-230A** | LP40/42R+TXV | EL297UH110XE60C | R-454B | - - - | - - - | - - - | 41000 | 15.2 | 12.5 | No | 215891123 | All | USA,Canada | No
ML14KC1-042-230A** | LP40/42R+TXV | EL297UH110XV48C | R-454B | - - - | - - - | - - - | 41000 | 15.2 | 12.5 | No | 215891130 | All | USA,Canada | No
ML14KC1-042-230A** | LP40/42R+TXV | EL297UH110XV60C | R-454B | - - - | - - - | - - - | 41000 | 15.2 | 12.5 | No | 215891137 | All | USA,Canada | No
ML14KC1-042-230A** | LP40/42R+TXV | SL280UH080NV48B | R-454B | - - - | - - - | - - - | 41500 | 15.2 | 12.5 | No | 215891144 | All | USA | No
ML14KC1-042-230A** | LP40/42R+TXV | SL280UH080NV60C | R-454B | - - - | - - - | - - - | 41000 | 15.2 | 12.5 | No | 215891150 | All | USA | No
ML14KC1-042-230A** | LP40/42R+TXV | SL280UH090V48B | R-454B | - - - | - - - | - - - | 42000 | 15.2 | 12.5 | No | 215891156 | All | USA | No
ML14KC1-042-230A** | LP40/42R+TXV | SL280UH090V60C | R-454B | - - - | - - - | - - - | 41000 | 15.2 | 12 | No | 215891162 | All | USA | No
ML14KC1-042-230A** | LP40/42R+TXV | SL280UH090XV48B | R-454B | - - - | - - - | - - - | 42000 | 15.2 | 12.5 | No | 215891168 | All | USA | No
ML14KC1-042-230A** | LP40/42R+TXV | SL280UH090XV60C | R-454B | - - - | - - - | - - - | 41000 | 15.2 | 12 | No | 215891174 | All | USA | No
ML14KC1-042-230A** | LP40/42R+TXV | SL280UH100NV60C | R-454B | - - - | - - - | - - - | 41000 | 15.2 | 12.5 | No | 215891180 | All | USA | No
ML14KC1-042-230A** | LP40/42R+TXV | SL280UH110V60C | R-454B | - - - | - - - | - - - | 41000 | 15.2 | 12.5 | No | 215891186 | All | USA | No
ML14KC1-042-230A** | LP40/42R+TXV | SL280UH110XV60C | R-454B | - - - | - - - | - - - | 41000 | 15.2 | 12.5 | No | 215891192 | All | USA | No
ML14KC1-042-230A** | LP40/42R+TXV | SLP99UH090XV48C | R-454B | - - - | - - - | - - - | 41000 | 15 | 12 | No | 215891198 | All | USA,Canada | No
ML14KC1-042-230A** | LP40/42R+TXV | SLP99UH090XV60C | R-454B | - - - | - - - | - - - | 41000 | 15 | 12.5 | No | 215891204 | All | USA,Canada | No
ML14KC1-042-230A** | LP40/42R+TXV | SLP99UH110XV60C | R-454B | - - - | - - - | - - - | 41500 | 15 | 12 | No | 215891210 | All | USA,Canada | No
ML14KC1-042-230A** | LP40/60R+TXV | EL180UH080NE48B | R-454B | - - - | - - - | - - - | 41500 | 15.2 | 13 | No | 215891045 | All | USA | No
ML14KC1-042-230A** | LP40/60R+TXV | EL180UH100NE60C | R-454B | - - - | - - - | - - - | 42000 | 15.2 | 13 | No | 215891051 | All | USA | No
ML14KC1-042-230A** | LP40/60R+TXV | EL196UH090XE48C | R-454B | - - - | - - - | - - - | 42000 | 15.2 | 13.5 | No | 215891058 | All | USA,Canada | No
ML14KC1-042-230A** | LP40/60R+TXV | EL196UH110XE60C | R-454B | - - - | - - - | - - - | 42000 | 15.2 | 13.5 | No | 215891065 | All | USA,Canada | No
ML14KC1-042-230A** | LP40/60R+TXV | EL280UH090E48B | R-454B | - - - | - - - | - - - | 42000 | 15.2 | 13.5 | No | 215891072 | All | USA | No
ML14KC1-042-230A** | LP40/60R+TXV | EL280UH090XE48B | R-454B | - - - | - - - | - - - | 42000 | 15.2 | 13.5 | No | 215891078 | All | USA | No
ML14KC1-042-230A** | LP40/60R+TXV | EL280UH110E48C | R-454B | - - - | - - - | - - - | 42000 | 15.2 | 13.5 | No | 215891084 | All | USA | No
ML14KC1-042-230A** | LP40/60R+TXV | EL280UH110E60C | R-454B | - - - | - - - | - - - | 42000 | 15.2 | 13 | No | 215891091 | All | USA | No
ML14KC1-042-230A** | LP40/60R+TXV | EL280UH110XE60C | R-454B | - - - | - - - | - - - | 42000 | 15.2 | 13 | No | 215891098 | All | USA | No
ML14KC1-042-230A** | LP40/60R+TXV | EL297UH090XE48C | R-454B | - - - | - - - | - - - | 42000 | 15.2 | 13.5 | No | 215891105 | All | USA,Canada | No
ML14KC1-042-230A** | LP40/60R+TXV | EL297UH090XV48C | R-454B | - - - | - - - | - - - | 42000 | 15.2 | 13 | No | 215891112 | All | USA,Canada | No
ML14KC1-042-230A** | LP40/60R+TXV | EL297UH090XV60C | R-454B | - - - | - - - | - - - | 42000 | 15.2 | 13 | No | 215891119 | All | USA,Canada | No
ML14KC1-042-230A** | LP40/60R+TXV | EL297UH110XE60C | R-454B | - - - | - - - | - - - | 42000 | 15.2 | 13.5 | No | 215891126 | All | USA,Canada | No
ML14KC1-042-230A** | LP40/60R+TXV | EL297UH110XV48C | R-454B | - - - | - - - | - - - | 42000 | 15.2 | 13 | No | 215891133 | All | USA,Canada | No
ML14KC1-042-230A** | LP40/60R+TXV | EL297UH110XV60C | R-454B | - - - | - - - | - - - | 40000 | 15.2 | 13.5 | No | 215891140 | All | USA,Canada | No
ML14KC1-042-230A** | LP40/60R+TXV | SL280UH080NV48B | R-454B | - - - | - - - | - - - | 42000 | 15.2 | 13 | No | 215891147 | All | USA | No
ML14KC1-042-230A** | LP40/60R+TXV | SL280UH080NV60C | R-454B | - - - | - - - | - - - | 41500 | 15.2 | 13.5 | No | 215891153 | All | USA | No
ML14KC1-042-230A** | LP40/60R+TXV | SL280UH090V48B | R-454B | - - - | - - - | - - - | 40000 | 15.2 | 13.5 | No | 215891159 | All | USA | No
ML14KC1-042-230A** | LP40/60R+TXV | SL280UH090V60C | R-454B | - - - | - - - | - - - | 42000 | 15.2 | 13 | No | 215891165 | All | USA | No
ML14KC1-042-230A** | LP40/60R+TXV | SL280UH090XV48B | R-454B | - - - | - - - | - - - | 40000 | 15.2 | 13.5 | No | 215891171 | All | USA | No
ML14KC1-042-230A** | LP40/60R+TXV | SL280UH090XV60C | R-454B | - - - | - - - | - - - | 42000 | 15.2 | 13 | No | 215891177 | All | USA | No
ML14KC1-042-230A** | LP40/60R+TXV | SL280UH100NV60C | R-454B | - - - | - - - | - - - | 42000 | 15.2 | 13 | No | 215891183 | All | USA | No
ML14KC1-042-230A** | LP40/60R+TXV | SL280UH110V60C | R-454B | - - - | - - - | - - - | 42000 | 15.2 | 13 | No | 215891189 | All | USA | No
ML14KC1-042-230A** | LP40/60R+TXV | SL280UH110XV60C | R-454B | - - - | - - - | - - - | 42000 | 15.2 | 13 | No | 215891195 | All | USA | No
ML14KC1-042-230A** | LP40/60R+TXV | SLP99UH090XV48C | R-454B | - - - | - - - | - - - | 42000 | 15.2 | 13 | No | 215891201 | All | USA,Canada | No
ML14KC1-042-230A** | LP40/60R+TXV | SLP99UH090XV60C | R-454B | - - - | - - - | - - - | 42000 | 15.2 | 13 | No | 215891207 | All | USA,Canada | No
ML14KC1-042-230A** | LP40/60R+TXV | SLP99UH110XV60C | R-454B | - - - | - - - | - - - | 42000 | 15.2 | 13 | No | 215891213 | All | USA,Canada | No
ML14KC1-042-230A** | LP41/49X+TXV | EL180UH080NE48B | R-454B | - - - | - - - | - - - | 41500 | 15.2 | 12.5 | No | 215891041 | All | USA | No
ML14KC1-042-230A** | LP41/49X+TXV | EL180UH100NE60C | R-454B | - - - | - - - | - - - | 41500 | 15.2 | 12.5 | No | 215891047 | All | USA | No
ML14KC1-042-230A** | LP41/49X+TXV | EL196UH090XE48C | R-454B | - - - | - - - | - - - | 42000 | 15.2 | 13 | No | 215891054 | All | USA,Canada | No
ML14KC1-042-230A** | LP41/49X+TXV | EL196UH110XE60C | R-454B | - - - | - - - | - - - | 42000 | 15.2 | 13 | No | 215891061 | All | USA,Canada | No
ML14KC1-042-230A** | LP41/49X+TXV | EL280UH090E48B | R-454B | - - - | - - - | - - - | 42000 | 15.2 | 13 | No | 215891068 | All | USA | No
ML14KC1-042-230A** | LP41/49X+TXV | EL280UH090XE48B | R-454B | - - - | - - - | - - - | 42000 | 15.2 | 13 | No | 215891074 | All | USA | No
ML14KC1-042-230A** | LP41/49X+TXV | EL280UH110E48C | R-454B | - - - | - - - | - - - | 42000 | 15.2 | 13 | No | 215891080 | All | USA | No
ML14KC1-042-230A** | LP41/49X+TXV | EL280UH110E60C | R-454B | - - - | - - - | - - - | 42000 | 15.2 | 13 | No | 215891087 | All | USA | No
ML14KC1-042-230A** | LP41/49X+TXV | EL280UH110XE60C | R-454B | - - - | - - - | - - - | 42000 | 15.2 | 13 | No | 215891094 | All | USA | No
ML14KC1-042-230A** | LP41/49X+TXV | EL297UH090XE48C | R-454B | - - - | - - - | - - - | 42000 | 15.2 | 13 | No | 215891101 | All | USA,Canada | No
ML14KC1-042-230A** | LP41/49X+TXV | EL297UH090XV48C | R-454B | - - - | - - - | - - - | 42000 | 15.2 | 13 | No | 215891108 | All | USA,Canada | No
ML14KC1-042-230A** | LP41/49X+TXV | EL297UH090XV60C | R-454B | - - - | - - - | - - - | 42000 | 15.2 | 13 | No | 215891115 | All | USA,Canada | No
ML14KC1-042-230A** | LP41/49X+TXV | EL297UH110XE60C | R-454B | - - - | - - - | - - - | 42000 | 15.2 | 13 | No | 215891122 | All | USA,Canada | No
ML14KC1-042-230A** | LP41/49X+TXV | EL297UH110XV48C | R-454B | - - - | - - - | - - - | 42000 | 15.2 | 13 | No | 215891129 | All | USA,Canada | No
ML14KC1-042-230A** | LP41/49X+TXV | EL297UH110XV60C | R-454B | - - - | - - - | - - - | 42000 | 15.2 | 13 | No | 215891136 | All | USA,Canada | No
ML14KC1-042-230A** | LP41/49X+TXV | ML180UH090XE48B | R-454B | - - - | - - - | - - - | 40000 | 15.2 | 13.5 | No | 216703799 | All | USA | No
ML14KC1-042-230A** | LP41/49X+TXV | SL280UH080NV48B | R-454B | - - - | - - - | - - - | 42000 | 15.2 | 13 | No | 215891143 | All | USA | No
ML14KC1-042-230A** | LP41/49X+TXV | SL280UH080NV60C | R-454B | - - - | - - - | - - - | 42000 | 15.2 | 13 | No | 215891149 | All | USA | No
ML14KC1-042-230A** | LP41/49X+TXV | SL280UH090V48B | R-454B | - - - | - - - | - - - | 42000 | 15.2 | 13 | No | 215891155 | All | USA | No
ML14KC1-042-230A** | LP41/49X+TXV | SL280UH090V60C | R-454B | - - - | - - - | - - - | 42000 | 15.2 | 13 | No | 215891161 | All | USA | No
ML14KC1-042-230A** | LP41/49X+TXV | SL280UH090XV48B | R-454B | - - - | - - - | - - - | 42000 | 15.2 | 13 | No | 215891167 | All | USA | No
ML14KC1-042-230A** | LP41/49X+TXV | SL280UH090XV60C | R-454B | - - - | - - - | - - - | 42000 | 15.2 | 13 | No | 215891173 | All | USA | No
ML14KC1-042-230A** | LP41/49X+TXV | SL280UH100NV60C | R-454B | - - - | - - - | - - - | 42000 | 15.2 | 13 | No | 215891179 | All | USA | No
ML14KC1-042-230A** | LP41/49X+TXV | SL280UH110V60C | R-454B | - - - | - - - | - - - | 42000 | 15.2 | 13 | No | 215891185 | All | USA | No
ML14KC1-042-230A** | LP41/49X+TXV | SL280UH110XV60C | R-454B | - - - | - - - | - - - | 42000 | 15.2 | 13 | No | 215891191 | All | USA | No
ML14KC1-042-230A** | LP41/49X+TXV | SLP99UH090XV48C | R-454B | - - - | - - - | - - - | 42000 | 15.2 | 13 | No | 215891197 | All | USA,Canada | No
ML14KC1-042-230A** | LP41/49X+TXV | SLP99UH090XV60C | R-454B | - - - | - - - | - - - | 42000 | 15.2 | 12.5 | No | 215891203 | All | USA,Canada | No
ML14KC1-042-230A** | LP41/49X+TXV | SLP99UH110XV60C | R-454B | - - - | - - - | - - - | 42000 | 15.2 | 13 | No | 215891209 | All | USA,Canada | No
ML14KC1-042-230A** | LP42/62W+TXV | EL180UH080NE48B | R-454B | - - - | - - - | - - - | 41500 | 15.2 | 13.5 | No | 215860142 | All | USA | No
ML14KC1-042-230A** | LP42/62W+TXV | EL180UH100NE60C | R-454B | - - - | - - - | - - - | 42000 | 15.2 | 13.5 | No | 215860155 | All | USA | No
ML14KC1-042-230A** | LP42/62W+TXV | EL196UH090XE48C | R-454B | - - - | - - - | - - - | 42000 | 16 | 13.5 | No | 215889331 | All | USA,Canada | No
ML14KC1-042-230A** | LP42/62W+TXV | EL196UH110XE60C | R-454B | - - - | - - - | - - - | 42000 | 16 | 13.5 | No | 215889333 | All | USA,Canada | No
ML14KC1-042-230A** | LP42/62W+TXV | EL280UH090E48B | R-454B | - - - | - - - | - - - | 42000 | 16 | 13.5 | No | 215889335 | All | USA | No
ML14KC1-042-230A** | LP42/62W+TXV | EL280UH090XE48B | R-454B | - - - | - - - | - - - | 42000 | 16 | 13.5 | No | 215889337 | All | USA | No
ML14KC1-042-230A** | LP42/62W+TXV | EL280UH110E48C | R-454B | - - - | - - - | - - - | 42000 | 16 | 14 | No | 215889339 | All | USA | No
ML14KC1-042-230A** | LP42/62W+TXV | EL280UH110E60C | R-454B | - - - | - - - | - - - | 42000 | 16 | 13.5 | No | 215889341 | All | USA | No
ML14KC1-042-230A** | LP42/62W+TXV | EL280UH110XE60C | R-454B | - - - | - - - | - - - | 42000 | 16 | 13.5 | No | 215889343 | All | USA | No
ML14KC1-042-230A** | LP42/62W+TXV | EL297UH090XE48C | R-454B | - - - | - - - | - - - | 42000 | 16 | 13.5 | No | 215889345 | All | USA,Canada | No
ML14KC1-042-230A** | LP42/62W+TXV | EL297UH090XV48C | R-454B | - - - | - - - | - - - | 42000 | 15.2 | 13.5 | No | 215889347 | All | USA,Canada | No
ML14KC1-042-230A** | LP42/62W+TXV | EL297UH090XV60C | R-454B | - - - | - - - | - - - | 42000 | 15.2 | 13.5 | No | 215889349 | All | USA,Canada | No
ML14KC1-042-230A** | LP42/62W+TXV | EL297UH110XE60C | R-454B | - - - | - - - | - - - | 42000 | 16 | 13.5 | No | 215889351 | All | USA,Canada | No
ML14KC1-042-230A** | LP42/62W+TXV | EL297UH110XV48C | R-454B | - - - | - - - | - - - | 42000 | 16 | 13.5 | No | 215889353 | All | USA,Canada | No
ML14KC1-042-230A** | LP42/62W+TXV | EL297UH110XV60C | R-454B | - - - | - - - | - - - | 42000 | 16 | 13.5 | No | 215889355 | All | USA,Canada | No
ML14KC1-042-230A** | LP42/62W+TXV | ML180UH090XE48B | R-454B | - - - | - - - | - - - | 41500 | 16 | 13.5 | No | 216703806 | All | USA | No
ML14KC1-042-230A** | LP42/62W+TXV | ML180UH110XE60C | R-454B | - - - | - - - | - - - | 42000 | 16 | 13.5 | No | 216703810 | All | USA | No
ML14KC1-042-230A** | LP42/62W+TXV | ML193UH090XE48C | R-454B | - - - | - - - | - - - | 42000 | 16 | 13 | No | 215860424 | All | USA | No
ML14KC1-042-230A** | LP42/62W+TXV | ML193UH110XE48C | R-454B | - - - | - - - | - - - | 42000 | 16 | 13 | No | 215860438 | All | USA | No
ML14KC1-042-230A** | LP42/62W+TXV | ML193UH110XE60C | R-454B | - - - | - - - | - - - | 42000 | 16 | 13.5 | No | 215860452 | All | USA | No
ML14KC1-042-230A** | LP42/62W+TXV | ML196UH070XE48B | R-454B | - - - | - - - | - - - | 41500 | 15 | 12.5 | No | 215860463 | All | USA,Canada | No
ML14KC1-042-230A** | LP42/62W+TXV | ML196UH090XE48C | R-454B | - - - | - - - | - - - | 42000 | 16 | 13.5 | No | 215860476 | All | USA,Canada | No
ML14KC1-042-230A** | LP42/62W+TXV | ML196UH090XE60C | R-454B | - - - | - - - | - - - | 41500 | 16 | 13.5 | No | 215860490 | All | USA,Canada | No
ML14KC1-042-230A** | LP42/62W+TXV | ML196UH110XE60C | R-454B | - - - | - - - | - - - | 42000 | 16 | 13.5 | No | 215860504 | All | USA,Canada | No
ML14KC1-042-230A** | LP42/62W+TXV | SL280UH080NV48B | R-454B | - - - | - - - | - - - | 42000 | 15.2 | 13.5 | No | 215860524 | All | USA | No
ML14KC1-042-230A** | LP42/62W+TXV | SL280UH080NV60C | R-454B | - - - | - - - | - - - | 42000 | 16 | 13.5 | No | 215860537 | All | USA | No
ML14KC1-042-230A** | LP42/62W+TXV | SL280UH090V48B | R-454B | - - - | - - - | - - - | 42000 | 15.2 | 13.5 | No | 215860548 | All | USA | No
ML14KC1-042-230A** | LP42/62W+TXV | SL280UH090V60C | R-454B | - - - | - - - | - - - | 42000 | 16 | 13 | No | 215860561 | All | USA | No
ML14KC1-042-230A** | LP42/62W+TXV | SL280UH090XV48B | R-454B | - - - | - - - | - - - | 42000 | 15.2 | 13.5 | No | 215860572 | All | USA | No
ML14KC1-042-230A** | LP42/62W+TXV | SL280UH090XV60C | R-454B | - - - | - - - | - - - | 42000 | 16 | 13 | No | 215860585 | All | USA | No
ML14KC1-042-230A** | LP42/62W+TXV | SL280UH100NV60C | R-454B | - - - | - - - | - - - | 42000 | 16 | 13.5 | No | 215860599 | All | USA | No
ML14KC1-042-230A** | LP42/62W+TXV | SL280UH110V60C | R-454B | - - - | - - - | - - - | 42000 | 16 | 13.5 | No | 215860613 | All | USA | No
ML14KC1-042-230A** | LP42/62W+TXV | SL280UH110XV60C | R-454B | - - - | - - - | - - - | 42000 | 16 | 13.5 | No | 215860627 | All | USA | No
ML14KC1-042-230A** | LP42/62W+TXV | SLP99UH090XV48C | R-454B | - - - | - - - | - - - | 42000 | 15.2 | 13.5 | No | 215860650 | All | USA,Canada | No
ML14KC1-042-230A** | LP42/62W+TXV | SLP99UH090XV60C | R-454B | - - - | - - - | - - - | 42000 | 15.2 | 13.5 | No | 215860664 | All | USA,Canada | No
ML14KC1-042-230A** | LP42/62W+TXV | SLP99UH110XV60C | R-454B | - - - | - - - | - - - | 42000 | 15.2 | 13.5 | No | 215860678 | All | USA,Canada | No
ML14KC1-042-230A** | LP42/62W+TXV+TD | - - - | R-454B | - - - | - - - | - - - | 41500 | 14.3 | 11.7 | No | 215862650 | All | USA,Canada | No
ML14KC1-042-230A** | LP43/60X+TXV | EL180UH080NE48B | R-454B | - - - | - - - | - - - | 41500 | 15.2 | 13 | No | 215860133 | All | USA | No
ML14KC1-042-230A** | LP43/60X+TXV | EL180UH100NE60C | R-454B | - - - | - - - | - - - | 41500 | 15.2 | 13 | No | 215860143 | All | USA | No
ML14KC1-042-230A** | LP43/60X+TXV | EL196UH090XE48C | R-454B | - - - | - - - | - - - | 42000 | 15.2 | 13.5 | No | 215889330 | All | USA,Canada | No
ML14KC1-042-230A** | LP43/60X+TXV | EL196UH110XE60C | R-454B | - - - | - - - | - - - | 42000 | 15.2 | 13.5 | No | 215889332 | All | USA,Canada | No
ML14KC1-042-230A** | LP43/60X+TXV | EL280UH090E48B | R-454B | - - - | - - - | - - - | 42000 | 15.2 | 13.5 | No | 215889334 | All | USA | No
ML14KC1-042-230A** | LP43/60X+TXV | EL280UH090XE48B | R-454B | - - - | - - - | - - - | 42000 | 15.2 | 13.5 | No | 215889336 | All | USA | No
ML14KC1-042-230A** | LP43/60X+TXV | EL280UH110E48C | R-454B | - - - | - - - | - - - | 42000 | 15.2 | 13.5 | No | 215889338 | All | USA | No
ML14KC1-042-230A** | LP43/60X+TXV | EL280UH110E60C | R-454B | - - - | - - - | - - - | 42000 | 15.2 | 13 | No | 215889340 | All | USA | No
ML14KC1-042-230A** | LP43/60X+TXV | EL280UH110XE60C | R-454B | - - - | - - - | - - - | 42000 | 15.2 | 13 | No | 215889342 | All | USA | No
ML14KC1-042-230A** | LP43/60X+TXV | EL297UH090XE48C | R-454B | - - - | - - - | - - - | 42000 | 15.2 | 13.5 | No | 215889344 | All | USA,Canada | No
ML14KC1-042-230A** | LP43/60X+TXV | EL297UH090XV48C | R-454B | - - - | - - - | - - - | 42000 | 15.2 | 13 | No | 215889346 | All | USA,Canada | No
ML14KC1-042-230A** | LP43/60X+TXV | EL297UH090XV60C | R-454B | - - - | - - - | - - - | 42000 | 15.2 | 13 | No | 215889348 | All | USA,Canada | No
ML14KC1-042-230A** | LP43/60X+TXV | EL297UH110XE60C | R-454B | - - - | - - - | - - - | 42000 | 15.2 | 13.5 | No | 215889350 | All | USA,Canada | No
ML14KC1-042-230A** | LP43/60X+TXV | EL297UH110XV48C | R-454B | - - - | - - - | - - - | 42000 | 15.2 | 13 | No | 215889352 | All | USA,Canada | No
ML14KC1-042-230A** | LP43/60X+TXV | EL297UH110XV60C | R-454B | - - - | - - - | - - - | 41500 | 15.2 | 13.5 | No | 215889354 | All | USA,Canada | No
ML14KC1-042-230A** | LP43/60X+TXV | ML193UH090XE48C | R-454B | - - - | - - - | - - - | 42000 | 15.2 | 13 | No | 215860412 | All | USA | No
ML14KC1-042-230A** | LP43/60X+TXV | ML193UH110XE48C | R-454B | - - - | - - - | - - - | 42000 | 15.2 | 13 | No | 215860426 | All | USA | No
ML14KC1-042-230A** | LP43/60X+TXV | ML193UH110XE60C | R-454B | - - - | - - - | - - - | 42000 | 15.2 | 13 | No | 215860440 | All | USA | No
ML14KC1-042-230A** | LP43/60X+TXV | ML196UH070XE48B | R-454B | - - - | - - - | - - - | 41000 | 14.5 | 12.5 | No | 215860454 | All | USA,Canada | No
ML14KC1-042-230A** | LP43/60X+TXV | ML196UH090XE48C | R-454B | - - - | - - - | - - - | 42000 | 15.2 | 13 | No | 215860464 | All | USA,Canada | No
ML14KC1-042-230A** | LP43/60X+TXV | ML196UH090XE60C | R-454B | - - - | - - - | - - - | 42000 | 15.2 | 13.5 | No | 215860478 | All | USA,Canada | No
ML14KC1-042-230A** | LP43/60X+TXV | ML196UH110XE60C | R-454B | - - - | - - - | - - - | 42000 | 15.2 | 13 | No | 215860492 | All | USA,Canada | No
ML14KC1-042-230A** | LP43/60X+TXV | SL280UH080NV48B | R-454B | - - - | - - - | - - - | 41500 | 15.2 | 13.5 | No | 215860515 | All | USA | No
ML14KC1-042-230A** | LP43/60X+TXV | SL280UH080NV60C | R-454B | - - - | - - - | - - - | 42000 | 15.2 | 13 | No | 215860525 | All | USA | No
ML14KC1-042-230A** | LP43/60X+TXV | SL280UH090V48B | R-454B | - - - | - - - | - - - | 40000 | 15.2 | 13.5 | No | 215860539 | All | USA | No
ML14KC1-042-230A** | LP43/60X+TXV | SL280UH090V60C | R-454B | - - - | - - - | - - - | 42000 | 15.2 | 13 | No | 215860549 | All | USA | No
ML14KC1-042-230A** | LP43/60X+TXV | SL280UH090XV48B | R-454B | - - - | - - - | - - - | 40000 | 15.2 | 13.5 | No | 215860563 | All | USA | No
ML14KC1-042-230A** | LP43/60X+TXV | SL280UH090XV60C | R-454B | - - - | - - - | - - - | 42000 | 15.2 | 13 | No | 215860573 | All | USA | No
ML14KC1-042-230A** | LP43/60X+TXV | SL280UH100NV60C | R-454B | - - - | - - - | - - - | 42000 | 15.2 | 13 | No | 215860587 | All | USA | No
ML14KC1-042-230A** | LP43/60X+TXV | SL280UH110V60C | R-454B | - - - | - - - | - - - | 42000 | 15.2 | 13 | No | 215860601 | All | USA | No
ML14KC1-042-230A** | LP43/60X+TXV | SL280UH110XV60C | R-454B | - - - | - - - | - - - | 42000 | 15.2 | 13 | No | 215860615 | All | USA | No
ML14KC1-042-230A** | LP43/60X+TXV | SLP99UH090XV48C | R-454B | - - - | - - - | - - - | 42000 | 15.2 | 13 | No | 215860638 | All | USA,Canada | No
ML14KC1-042-230A** | LP43/60X+TXV | SLP99UH090XV60C | R-454B | - - - | - - - | - - - | 42000 | 15.2 | 13 | No | 215860652 | All | USA,Canada | No
ML14KC1-042-230A** | LP43/60X+TXV | SLP99UH110XV60C | R-454B | - - - | - - - | - - - | 42000 | 15.2 | 13 | No | 215860666 | All | USA,Canada | No
ML14KC1-042-230A** | LP60/61W+TXV | EL180UH080NE48B | R-454B | - - - | - - - | - - - | 41000 | 16 | 13.5 | No | 215891046 | All | USA | No
ML14KC1-042-230A** | LP60/61W+TXV | EL180UH100NE60C | R-454B | - - - | - - - | - - - | 42000 | 16 | 13.5 | No | 215891053 | All | USA | No
ML14KC1-042-230A** | LP60/61W+TXV | EL196UH090XE48C | R-454B | - - - | - - - | - - - | 42000 | 16 | 14 | No | 215891060 | All | USA,Canada | No
ML14KC1-042-230A** | LP60/61W+TXV | EL196UH110XE60C | R-454B | - - - | - - - | - - - | 42000 | 16 | 14 | No | 215891067 | All | USA,Canada | No
ML14KC1-042-230A** | LP60/61W+TXV | EL280UH090E48B | R-454B | - - - | - - - | - - - | 42000 | 16 | 13.5 | No | 215891073 | All | USA | No
ML14KC1-042-230A** | LP60/61W+TXV | EL280UH090XE48B | R-454B | - - - | - - - | - - - | 42000 | 16 | 14 | No | 215891079 | All | USA | No
ML14KC1-042-230A** | LP60/61W+TXV | EL280UH110E48C | R-454B | - - - | - - - | - - - | 42000 | 16 | 14 | No | 215891086 | All | USA | No
ML14KC1-042-230A** | LP60/61W+TXV | EL280UH110E60C | R-454B | - - - | - - - | - - - | 42000 | 16 | 14 | No | 215891093 | All | USA | No
ML14KC1-042-230A** | LP60/61W+TXV | EL280UH110XE60C | R-454B | - - - | - - - | - - - | 42000 | 16 | 14 | No | 215891100 | All | USA | No
ML14KC1-042-230A** | LP60/61W+TXV | EL297UH090XE48C | R-454B | - - - | - - - | - - - | 42000 | 16 | 14 | No | 215891107 | All | USA,Canada | No
ML14KC1-042-230A** | LP60/61W+TXV | EL297UH090XV48C | R-454B | - - - | - - - | - - - | 42000 | 16 | 13.5 | No | 215891114 | All | USA,Canada | No
ML14KC1-042-230A** | LP60/61W+TXV | EL297UH090XV60C | R-454B | - - - | - - - | - - - | 42000 | 16 | 13.5 | No | 215891121 | All | USA,Canada | No
ML14KC1-042-230A** | LP60/61W+TXV | EL297UH110XE60C | R-454B | - - - | - - - | - - - | 42000 | 16 | 14 | No | 215891128 | All | USA,Canada | No
ML14KC1-042-230A** | LP60/61W+TXV | EL297UH110XV48C | R-454B | - - - | - - - | - - - | 42000 | 16 | 14 | No | 215891135 | All | USA,Canada | No
ML14KC1-042-230A** | LP60/61W+TXV | EL297UH110XV60C | R-454B | - - - | - - - | - - - | 42000 | 16 | 14 | No | 215891142 | All | USA,Canada | No
ML14KC1-042-230A** | LP60/61W+TXV | SL280UH080NV48B | R-454B | - - - | - - - | - - - | 42000 | 16 | 13.5 | No | 215891148 | All | USA | No
ML14KC1-042-230A** | LP60/61W+TXV | SL280UH080NV60C | R-454B | - - - | - - - | - - - | 42000 | 16 | 14 | No | 215891154 | All | USA | No
ML14KC1-042-230A** | LP60/61W+TXV | SL280UH090V48B | R-454B | - - - | - - - | - - - | 42000 | 16 | 13.5 | No | 215891160 | All | USA | No
ML14KC1-042-230A** | LP60/61W+TXV | SL280UH090V60C | R-454B | - - - | - - - | - - - | 42000 | 16 | 13.5 | No | 215891166 | All | USA | No
ML14KC1-042-230A** | LP60/61W+TXV | SL280UH090XV48B | R-454B | - - - | - - - | - - - | 42000 | 16 | 13.5 | No | 215891172 | All | USA | No
ML14KC1-042-230A** | LP60/61W+TXV | SL280UH090XV60C | R-454B | - - - | - - - | - - - | 42000 | 16 | 13.5 | No | 215891178 | All | USA | No
ML14KC1-042-230A** | LP60/61W+TXV | SL280UH100NV60C | R-454B | - - - | - - - | - - - | 42000 | 16 | 14 | No | 215891184 | All | USA | No
ML14KC1-042-230A** | LP60/61W+TXV | SL280UH110V60C | R-454B | - - - | - - - | - - - | 42000 | 16 | 14 | No | 215891190 | All | USA | No
ML14KC1-042-230A** | LP60/61W+TXV | SL280UH110XV60C | R-454B | - - - | - - - | - - - | 42000 | 16 | 14 | No | 215891196 | All | USA | No
ML14KC1-042-230A** | LP60/61W+TXV | SLP99UH090XV48C | R-454B | - - - | - - - | - - - | 42000 | 16 | 13.5 | No | 215891202 | All | USA,Canada | No
ML14KC1-042-230A** | LP60/61W+TXV | SLP99UH090XV60C | R-454B | - - - | - - - | - - - | 42000 | 16 | 13.5 | No | 215891208 | All | USA,Canada | No
ML14KC1-042-230A** | LP60/61W+TXV | SLP99UH110XV60C | R-454B | - - - | - - - | - - - | 42000 | 16 | 13.5 | No | 215891214 | All | USA,Canada | No
ML14KC1-042-230A** | LS484CC+TXV+TD | - - - | R-454B | - - - | - - - | - - - | 41500 | 14.3 | 11.7 | No | 215911938 | All | USA,Canada | No
ML14KC1-042-230A** | LS487CC+TXV+TD | - - - | R-454B | - - - | - - - | - - - | 41500 | 14.3 | 11.7 | No | 215911939 | All | USA,Canada | No
ML14KC1-042-230A** | M42E49+TXV+TD | - - - | R-454B | - - - | - - - | - - - | 40500 | 14.3 | 11.7 | No | 215868159 | All | USA,Canada | No
ML14KC1-042-230A** | M48E49+TXV+TD | - - - | R-454B | - - - | - - - | - - - | 40500 | 14.3 | 11.7 | No | 215868160 | All | USA,Canada | No
ML14KC1-042-230A** | M60E49+TXV+TD | - - - | R-454B | - - - | - - - | - - - | 40500 | 14.3 | 11.7 | No | 215868161 | All | USA,Canada | No
ML14KC1-042-230A** | M60E52+TXV+TD | - - - | R-454B | - - - | - - - | - - - | 40500 | 14.5 | 12 | No | 215868162 | All | USA,Canada | No
ML14KC1-047-230A** | BVC348+TXV | - - - | R-454B | - - - | - - - | - - - | 45500 | 15.2 | 12 | No | 215866933 | All | USA,Canada | No
ML14KC1-047-230A** | BVC448+TXV | - - - | R-454B | - - - | - - - | - - - | 46500 | 15.2 | 13 | No | 215866936 | All | USA,Canada | No
ML14KC1-047-230A** | BVC548+TXV | - - - | R-454B | - - - | - - - | - - - | 42500 | 14.5 | 11.7 | No | 215868325 | All | USA,Canada | No
ML14KC1-047-230A** | BVC648+TXV | - - - | R-454B | - - - | - - - | - - - | 45500 | 15.2 | 12 | No | 215866935 | All | USA,Canada | No
ML14KC1-047-230A** | BVC660+TXV | - - - | R-454B | - - - | - - - | - - - | 45000 | 14.5 | 12.5 | No | 215866934 | All | USA,Canada | No
ML14KC1-047-230A** | BVC748+TXV | - - - | R-454B | - - - | - - - | - - - | 46500 | 15.2 | 13 | No | 215868328 | All | USA,Canada | No
ML14KC1-047-230A** | BVC760+TXV | - - - | R-454B | - - - | - - - | - - - | 45500 | 15 | 12.5 | No | 215868327 | All | USA,Canada | No
ML14KC1-047-230A** | BVC960+TXV | - - - | R-454B | - - - | - - - | - - - | 46500 | 14.5 | 13 | No | 215868326 | All | USA,Canada | No
ML14KC1-047-230A** | BVD160+TXV | - - - | R-454B | - - - | - - - | - - - | 46500 | 15 | 13.5 | No | 215866937 | All | USA,Canada | No
ML14KC1-047-230A** | FEBB948+TXV | - - - | R-454B | - - - | - - - | - - - | 45000 | 14.5 | 12 | No | 215867053 | All | USA,Canada | No
ML14KC1-047-230A** | FECC148+TXV | - - - | R-454B | - - - | - - - | - - - | 45500 | 15 | 12.5 | No | 215867064 | All | USA,Canada | No
ML14KC1-047-230A** | FECC348+TXV | - - - | R-454B | - - - | - - - | - - - | 45500 | 14.5 | 12.5 | No | 215868626 | All | USA,Canada | No
ML14KC1-047-230A** | FECC360+TXV | - - - | R-454B | - - - | - - - | - - - | 46000 | 15.2 | 12.5 | No | 215867054 | All | USA,Canada | No
ML14KC1-047-230A** | FECC448+TXV | - - - | R-454B | - - - | - - - | - - - | 45000 | 15.2 | 12.5 | No | 215868630 | All | USA,Canada | No
ML14KC1-047-230A** | FECC460+TXV | - - - | R-454B | - - - | - - - | - - - | 46500 | 16 | 13 | No | 215867069 | All | USA,Canada | No
ML14KC1-047-230A** | FECC648+TXV | - - - | R-454B | - - - | - - - | - - - | 46000 | 14.5 | 12.5 | No | 215868628 | All | USA,Canada | No
ML14KC1-047-230A** | FECC660+TXV | - - - | R-454B | - - - | - - - | - - - | 46500 | 15.2 | 13 | No | 215867058 | All | USA,Canada | No
ML14KC1-047-230A** | FECC748+TXV | - - - | R-454B | - - - | - - - | - - - | 45500 | 15.2 | 12.5 | No | 215868633 | All | USA,Canada | No
ML14KC1-047-230A** | FECC760+TXV | - - - | R-454B | - - - | - - - | - - - | 46500 | 16 | 13.5 | No | 215868632 | All | USA,Canada | No
ML14KC1-047-230A** | FECC960+TXV | - - - | R-454B | - - - | - - - | - - - | 46500 | 15.2 | 13 | No | 215868629 | All | USA,Canada | No
ML14KC1-047-230A** | FEDD160+TXV | - - - | R-454B | - - - | - - - | - - - | 46500 | 16 | 13.5 | No | 215868634 | All | USA,Canada | No
ML14KC1-047-230A** | FESS948+TXV | - - - | R-454B | - - - | - - - | - - - | 45000 | 14.5 | 12 | No | 215868623 | All | USA,Canada | No
ML14KC1-047-230A** | FETT148+TXV | - - - | R-454B | - - - | - - - | - - - | 45500 | 15 | 12.5 | No | 215867062 | All | USA,Canada | No
ML14KC1-047-230A** | FETT348+TXV | - - - | R-454B | - - - | - - - | - - - | 45500 | 14.5 | 12.5 | No | 215868625 | All | USA,Canada | No
ML14KC1-047-230A** | FETT360+TXV | - - - | R-454B | - - - | - - - | - - - | 46000 | 15.2 | 12.5 | No | 215868624 | All | USA,Canada | No
ML14KC1-047-230A** | FETT448+TXV | - - - | R-454B | - - - | - - - | - - - | 45000 | 15.2 | 12.5 | No | 215867067 | All | USA,Canada | No
ML14KC1-047-230A** | FETT460+TXV | - - - | R-454B | - - - | - - - | - - - | 46500 | 16 | 13 | No | 215867066 | All | USA,Canada | No
ML14KC1-047-230A** | FETT648+TXV | - - - | R-454B | - - - | - - - | - - - | 46000 | 14.5 | 12.5 | No | 215868627 | All | USA,Canada | No
ML14KC1-047-230A** | FETT660+TXV | - - - | R-454B | - - - | - - - | - - - | 46500 | 15.2 | 13 | No | 215867056 | All | USA,Canada | No
ML14KC1-047-230A** | FETT748+TXV | - - - | R-454B | - - - | - - - | - - - | 45500 | 15.2 | 12.5 | No | 215868631 | All | USA,Canada | No
ML14KC1-047-230A** | FETT760+TXV | - - - | R-454B | - - - | - - - | - - - | 46500 | 16 | 13.5 | No | 215867071 | All | USA,Canada | No
ML14KC1-047-230A** | FETT960+TXV | - - - | R-454B | - - - | - - - | - - - | 46500 | 15.2 | 13 | No | 215867060 | All | USA,Canada | No
ML14KC1-047-230A** | FEUU160+TXV | - - - | R-454B | - - - | - - - | - - - | 46500 | 16 | 13.5 | No | 215867073 | All | USA,Canada | No
ML14KC1-047-230A** | HG4948+TXV+TD | - - - | R-454B | - - - | - - - | - - - | 45500 | 14 | 11.5 | No | 215868956 | All | USA,Canada | No
ML14KC1-047-230A** | HG4960+TXV+TD | - - - | R-454B | - - - | - - - | - - - | 45500 | 14 | 11.5 | No | 215868957 | All | USA,Canada | No
ML14KC1-047-230A** | HG5048+TXV+TD | - - - | R-454B | - - - | - - - | - - - | 45500 | 14 | 11.5 | No | 215868958 | All | USA,Canada | No
ML14KC1-047-230A** | HG5060+TXV+TD | - - - | R-454B | - - - | - - - | - - - | 45500 | 14 | 11.5 | No | 215868071 | All | USA,Canada | No
ML14KC1-047-230A** | HG5148+TXV+TD | - - - | R-454B | - - - | - - - | - - - | 45500 | 14 | 11.5 | No | 215868959 | All | USA,Canada | No
ML14KC1-047-230A** | HG5160+TXV+TD | - - - | R-454B | - - - | - - - | - - - | 45500 | 14 | 11.5 | No | 215868960 | All | USA,Canada | No
ML14KC1-047-230A** | HG5248+TXV+TD | - - - | R-454B | - - - | - - - | - - - | 45500 | 14.5 | 12 | No | 215868963 | All | USA,Canada | No
ML14KC1-047-230A** | HG5260+TXV+TD | - - - | R-454B | - - - | - - - | - - - | 45500 | 14.5 | 12 | No | 215868072 | All | USA,Canada | No
ML14KC1-047-230A** | HG5348+TXV+TD | - - - | R-454B | - - - | - - - | - - - | 45500 | 14 | 11.5 | No | 215868955 | All | USA,Canada | No
ML14KC1-047-230A** | HG5448+TXV+TD | - - - | R-454B | - - - | - - - | - - - | 45000 | 14 | 11.5 | No | 215868951 | All | USA,Canada | No
ML14KC1-047-230A** | HG5460+TXV+TD | - - - | R-454B | - - - | - - - | - - - | 45000 | 14 | 11.5 | No | 215868952 | All | USA,Canada | No
ML14KC1-047-230A** | HG5548+TXV+TD | - - - | R-454B | - - - | - - - | - - - | 45500 | 14 | 11.5 | No | 215868953 | All | USA,Canada | No
ML14KC1-047-230A** | HG5560+TXV+TD | - - - | R-454B | - - - | - - - | - - - | 45500 | 14 | 11.5 | No | 215868954 | All | USA,Canada | No
ML14KC1-047-230A** | HG7448+TXV+TD | - - - | R-454B | - - - | - - - | - - - | 45500 | 14 | 11.5 | No | 215868961 | All | USA,Canada | No
ML14KC1-047-230A** | HG7460+TXV+TD | - - - | R-454B | - - - | - - - | - - - | 45500 | 14 | 11.5 | No | 215868962 | All | USA,Canada | No
ML14KC1-047-230A** | HG8448+TXV+TD | - - - | R-454B | - - - | - - - | - - - | 45500 | 14 | 11.5 | No | 215868073 | All | USA,Canada | No
ML14KC1-047-230A** | HG8460+TXV+TD | - - - | R-454B | - - - | - - - | - - - | 45500 | 14 | 11.5 | No | 215868074 | All | USA,Canada | No
ML14KC1-047-230A** | HG8648+TXV+TD | - - - | R-454B | - - - | - - - | - - - | 45500 | 14 | 11.5 | No | 215868964 | All | USA,Canada | No
ML14KC1-047-230A** | HG8660+TXV+TD | - - - | R-454B | - - - | - - - | - - - | 45500 | 14 | 11.5 | No | 215868075 | All | USA,Canada | No
ML14KC1-047-230A** | HG8848+TXV+TD | - - - | R-454B | - - - | - - - | - - - | 45500 | 14 | 11.5 | No | 215868965 | All | USA,Canada | No
ML14KC1-047-230A** | HG8860+TXV+TD | - - - | R-454B | - - - | - - - | - - - | 45500 | 14 | 11.5 | No | 215868076 | All | USA,Canada | No
ML14KC1-047-230A** | L42/49K+TXV | EL280UH090E48B | R-454B | - - - | - - - | - - - | 45000 | 15.2 | 13 | No | 215860732 | All | USA | No
ML14KC1-047-230A** | L42/49K+TXV | EL280UH090XE48B | R-454B | - - - | - - - | - - - | 45000 | 15.2 | 13 | No | 215860740 | All | USA | No
ML14KC1-047-230A** | L42/49K+TXV | ML180UH070V48B | R-454B | - - - | - - - | - - - | 46000 | 15.2 | 13 | No | 215860874 | All | USA | No
ML14KC1-047-230A** | L42/49K+TXV | ML180UH090E48B | R-454B | - - - | - - - | - - - | 45500 | 15.2 | 13 | No | 215860882 | All | USA | No
ML14KC1-047-230A** | L42/49K+TXV | ML180UH090V48B | R-454B | - - - | - - - | - - - | 46000 | 15.2 | 12.5 | No | 215860902 | All | USA | No
ML14KC1-047-230A** | L42/49K+TXV | ML180UH090XE48B | R-454B | - - - | - - - | - - - | 45500 | 15.2 | 13 | No | 215860910 | All | USA | No
ML14KC1-047-230A** | L42/49K+TXV | ML196UH070XE48B | R-454B | - - - | - - - | - - - | 45000 | 14.5 | 12.5 | No | 215861006 | All | USA,Canada | No
ML14KC1-047-230A** | L42/49K+TXV | SL280UH080NV48B | R-454B | - - - | - - - | - - - | 45500 | 15.2 | 12.5 | No | 215861067 | All | USA | No
ML14KC1-047-230A** | L42/49K+TXV | SL280UH090V48B | R-454B | - - - | - - - | - - - | 45000 | 15.2 | 13 | No | 215861091 | All | USA | No
ML14KC1-047-230A** | L42/49K+TXV | SL280UH090XV48B | R-454B | - - - | - - - | - - - | 45000 | 15.2 | 13 | No | 215861115 | All | USA | No
ML14KC1-047-230A** | L42/49L+TXV | EL280UH090E48B | R-454B | - - - | - - - | - - - | 45000 | 15.2 | 13 | No | 215860731 | All | USA | No
ML14KC1-047-230A** | L42/49L+TXV | EL280UH090XE48B | R-454B | - - - | - - - | - - - | 45000 | 15.2 | 13 | No | 215860739 | All | USA | No
ML14KC1-047-230A** | L42/49L+TXV | ML180UH070V48B | R-454B | - - - | - - - | - - - | 46000 | 15.2 | 13 | No | 215860873 | All | USA | No
ML14KC1-047-230A** | L42/49L+TXV | ML180UH090E48B | R-454B | - - - | - - - | - - - | 45500 | 15.2 | 13 | No | 215860881 | All | USA | No
ML14KC1-047-230A** | L42/49L+TXV | ML180UH090V48B | R-454B | - - - | - - - | - - - | 46000 | 15.2 | 12.5 | No | 215860901 | All | USA | No
ML14KC1-047-230A** | L42/49L+TXV | ML180UH090XE48B | R-454B | - - - | - - - | - - - | 45500 | 15.2 | 13 | No | 215860909 | All | USA | No
ML14KC1-047-230A** | L42/49L+TXV | ML196UH070XE48B | R-454B | - - - | - - - | - - - | 45000 | 14.5 | 12.5 | No | 215861005 | All | USA,Canada | No
ML14KC1-047-230A** | L42/49L+TXV | SL280UH080NV48B | R-454B | - - - | - - - | - - - | 45500 | 15.2 | 12.5 | No | 215861066 | All | USA | No
ML14KC1-047-230A** | L42/49L+TXV | SL280UH090V48B | R-454B | - - - | - - - | - - - | 45000 | 15.2 | 13 | No | 215861090 | All | USA | No
ML14KC1-047-230A** | L42/49L+TXV | SL280UH090XV48B | R-454B | - - - | - - - | - - - | 45000 | 15.2 | 13 | No | 215861114 | All | USA | No
ML14KC1-047-230A** | L42/60S+TXV | EL180UH100NE60C | R-454B | - - - | - - - | - - - | 45500 | 15 | 12 | No | 215860695 | All | USA | No
ML14KC1-047-230A** | L42/60S+TXV | EL195UH080NE60C | R-454B | - - - | - - - | - - - | 44500 | 14.5 | 12 | No | 216704141 | All | USA,Canada | No
ML14KC1-047-230A** | L42/60S+TXV | EL196UH090XE48C | R-454B | - - - | - - - | - - - | 45500 | 15.2 | 12.5 | No | 215860708 | All | USA,Canada | No
ML14KC1-047-230A** | L42/60S+TXV | EL196UH110XE60C | R-454B | - - - | - - - | - - - | 45500 | 15.2 | 13 | No | 215860720 | All | USA,Canada | No
ML14KC1-047-230A** | L42/60S+TXV | EL280UH090E48B | R-454B | - - - | - - - | - - - | 45500 | 15.2 | 12.5 | No | 215860730 | All | USA | No
ML14KC1-047-230A** | L42/60S+TXV | EL280UH090XE48B | R-454B | - - - | - - - | - - - | 45500 | 15.2 | 12.5 | No | 215860738 | All | USA | No
ML14KC1-047-230A** | L42/60S+TXV | EL280UH110E48C | R-454B | - - - | - - - | - - - | 46000 | 15.2 | 13 | No | 215860748 | All | USA | No
ML14KC1-047-230A** | L42/60S+TXV | EL280UH110E60C | R-454B | - - - | - - - | - - - | 46000 | 15.2 | 13 | No | 215860760 | All | USA | No
ML14KC1-047-230A** | L42/60S+TXV | EL280UH110XE60C | R-454B | - - - | - - - | - - - | 46000 | 15.2 | 13 | No | 215860772 | All | USA | No
ML14KC1-047-230A** | L42/60S+TXV | EL297UH090XE48C | R-454B | - - - | - - - | - - - | 45500 | 15.2 | 13 | No | 215860784 | All | USA,Canada | No
ML14KC1-047-230A** | L42/60S+TXV | EL297UH090XV48C | R-454B | - - - | - - - | - - - | 45000 | 15.2 | 12.5 | No | 215860796 | All | USA,Canada | No
ML14KC1-047-230A** | L42/60S+TXV | EL297UH090XV60C | R-454B | - - - | - - - | - - - | 45000 | 15.2 | 12.5 | No | 215860808 | All | USA,Canada | No
ML14KC1-047-230A** | L42/60S+TXV | EL297UH110XE60C | R-454B | - - - | - - - | - - - | 45500 | 15.2 | 13 | No | 215860820 | All | USA,Canada | No
ML14KC1-047-230A** | L42/60S+TXV | EL297UH110XV48C | R-454B | - - - | - - - | - - - | 45500 | 15.2 | 12.5 | No | 215860832 | All | USA,Canada | No
ML14KC1-047-230A** | L42/60S+TXV | EL297UH110XV60C | R-454B | - - - | - - - | - - - | 45500 | 15.2 | 12.5 | No | 215860844 | All | USA,Canada | No
ML14KC1-047-230A** | L42/60S+TXV | ML180UH070V48B | R-454B | - - - | - - - | - - - | 46000 | 15.2 | 13 | No | 215860872 | All | USA | No
ML14KC1-047-230A** | L42/60S+TXV | ML180UH090E48B | R-454B | - - - | - - - | - - - | 45500 | 15.2 | 13 | No | 215860880 | All | USA | No
ML14KC1-047-230A** | L42/60S+TXV | ML180UH090E60C | R-454B | - - - | - - - | - - - | 45500 | 15.2 | 13 | No | 215860890 | All | USA | No
ML14KC1-047-230A** | L42/60S+TXV | ML180UH090V48B | R-454B | - - - | - - - | - - - | 45000 | 15.2 | 12.5 | No | 215860900 | All | USA | No
ML14KC1-047-230A** | L42/60S+TXV | ML180UH090XE48B | R-454B | - - - | - - - | - - - | 45500 | 15.2 | 13 | No | 215860908 | All | USA | No
ML14KC1-047-230A** | L42/60S+TXV | ML180UH110E60C | R-454B | - - - | - - - | - - - | 46000 | 15.2 | 12.5 | No | 215860918 | All | USA | No
ML14KC1-047-230A** | L42/60S+TXV | ML180UH110V60C | R-454B | - - - | - - - | - - - | 46000 | 15.2 | 13 | No | 215860930 | All | USA | No
ML14KC1-047-230A** | L42/60S+TXV | ML180UH110XE60C | R-454B | - - - | - - - | - - - | 46000 | 15.2 | 12.5 | No | 215860942 | All | USA | No
ML14KC1-047-230A** | L42/60S+TXV | ML193UH090XE48C | R-454B | - - - | - - - | - - - | 45500 | 15.2 | 12.5 | No | 215860964 | All | USA | No
ML14KC1-047-230A** | L42/60S+TXV | ML193UH110XE48C | R-454B | - - - | - - - | - - - | 45500 | 15.2 | 13 | No | 215860978 | All | USA | No
ML14KC1-047-230A** | L42/60S+TXV | ML193UH110XE60C | R-454B | - - - | - - - | - - - | 45000 | 15.2 | 13 | No | 215860992 | All | USA | No
ML14KC1-047-230A** | L42/60S+TXV | ML196UH070XE48B | R-454B | - - - | - - - | - - - | 45000 | 14.5 | 12 | No | 215861004 | All | USA,Canada | No
ML14KC1-047-230A** | L42/60S+TXV | ML196UH090XE48C | R-454B | - - - | - - - | - - - | 45500 | 15.2 | 12.5 | No | 215861016 | All | USA,Canada | No
ML14KC1-047-230A** | L42/60S+TXV | ML196UH090XE60C | R-454B | - - - | - - - | - - - | 45000 | 15.2 | 13 | No | 215861030 | All | USA,Canada | No
ML14KC1-047-230A** | L42/60S+TXV | ML196UH110XE60C | R-454B | - - - | - - - | - - - | 45500 | 15.2 | 13 | No | 215861044 | All | USA,Canada | No
ML14KC1-047-230A** | L42/60S+TXV | SL280UH080NV48B | R-454B | - - - | - - - | - - - | 45500 | 15.2 | 12.5 | No | 215861065 | All | USA | No
ML14KC1-047-230A** | L42/60S+TXV | SL280UH080NV60C | R-454B | - - - | - - - | - - - | 45500 | 15.2 | 13 | No | 215861077 | All | USA | No
ML14KC1-047-230A** | L42/60S+TXV | SL280UH090V48B | R-454B | - - - | - - - | - - - | 45000 | 15.2 | 12.5 | No | 215861089 | All | USA | No
ML14KC1-047-230A** | L42/60S+TXV | SL280UH090V60C | R-454B | - - - | - - - | - - - | 46000 | 15.2 | 13 | No | 215861101 | All | USA | No
ML14KC1-047-230A** | L42/60S+TXV | SL280UH090XV48B | R-454B | - - - | - - - | - - - | 45000 | 15.2 | 12.5 | No | 215861113 | All | USA | No
ML14KC1-047-230A** | L42/60S+TXV | SL280UH090XV60C | R-454B | - - - | - - - | - - - | 46000 | 15.2 | 13 | No | 215861125 | All | USA | No
ML14KC1-047-230A** | L42/60S+TXV | SL280UH100NV60C | R-454B | - - - | - - - | - - - | 45500 | 15.2 | 13 | No | 215861139 | All | USA | No
ML14KC1-047-230A** | L42/60S+TXV | SL280UH110V60C | R-454B | - - - | - - - | - - - | 45500 | 15.2 | 13 | No | 215861153 | All | USA | No
ML14KC1-047-230A** | L42/60S+TXV | SL280UH110XV60C | R-454B | - - - | - - - | - - - | 45500 | 15.2 | 13 | No | 215861167 | All | USA | No
ML14KC1-047-230A** | L42/60S+TXV | SLP99UH090XV48C | R-454B | - - - | - - - | - - - | 45000 | 15.2 | 12.5 | No | 215861190 | All | USA,Canada | No
ML14KC1-047-230A** | L42/60S+TXV | SLP99UH090XV60C | R-454B | - - - | - - - | - - - | 45500 | 15.2 | 12.5 | No | 215861204 | All | USA,Canada | No
ML14KC1-047-230A** | L42/60S+TXV | SLP99UH110XV60C | R-454B | - - - | - - - | - - - | 45500 | 15.2 | 12.5 | No | 215861218 | All | USA,Canada | No
ML14KC1-047-230A** | L42/60T+TXV | EL180UH100NE60C | R-454B | - - - | - - - | - - - | 46500 | 15.2 | 12.5 | No | 215860697 | All | USA | No
ML14KC1-047-230A** | L42/60T+TXV | EL196UH090XE48C | R-454B | - - - | - - - | - - - | 45500 | 15.2 | 13 | No | 215860710 | All | USA,Canada | No
ML14KC1-047-230A** | L42/60T+TXV | EL196UH110XE60C | R-454B | - - - | - - - | - - - | 46000 | 15.2 | 13 | No | 215860722 | All | USA,Canada | No
ML14KC1-047-230A** | L42/60T+TXV | EL280UH090E48B | R-454B | - - - | - - - | - - - | 45500 | 15.2 | 13 | No | 215860734 | All | USA | No
ML14KC1-047-230A** | L42/60T+TXV | EL280UH090XE48B | R-454B | - - - | - - - | - - - | 45500 | 15.2 | 13 | No | 215860742 | All | USA | No
ML14KC1-047-230A** | L42/60T+TXV | EL280UH110E48C | R-454B | - - - | - - - | - - - | 46500 | 15.2 | 13 | No | 215860750 | All | USA | No
ML14KC1-047-230A** | L42/60T+TXV | EL280UH110E60C | R-454B | - - - | - - - | - - - | 45500 | 16 | 13 | No | 215860762 | All | USA | No
ML14KC1-047-230A** | L42/60T+TXV | EL280UH110XE60C | R-454B | - - - | - - - | - - - | 45500 | 16 | 13 | No | 215860774 | All | USA | No
ML14KC1-047-230A** | L42/60T+TXV | EL297UH090XE48C | R-454B | - - - | - - - | - - - | 46000 | 15.2 | 13 | No | 215860786 | All | USA,Canada | No
ML14KC1-047-230A** | L42/60T+TXV | EL297UH090XV48C | R-454B | - - - | - - - | - - - | 45500 | 15.2 | 13 | No | 215860798 | All | USA,Canada | No
ML14KC1-047-230A** | L42/60T+TXV | EL297UH090XV60C | R-454B | - - - | - - - | - - - | 45000 | 15.2 | 13 | No | 215860810 | All | USA,Canada | No
ML14KC1-047-230A** | L42/60T+TXV | EL297UH110XE60C | R-454B | - - - | - - - | - - - | 46000 | 15.2 | 13 | No | 215860822 | All | USA,Canada | No
ML14KC1-047-230A** | L42/60T+TXV | EL297UH110XV48C | R-454B | - - - | - - - | - - - | 46500 | 15.2 | 13 | No | 215860834 | All | USA,Canada | No
ML14KC1-047-230A** | L42/60T+TXV | EL297UH110XV60C | R-454B | - - - | - - - | - - - | 46500 | 15.2 | 13 | No | 215860846 | All | USA,Canada | No
ML14KC1-047-230A** | L42/60T+TXV | ML180UH070V48B | R-454B | - - - | - - - | - - - | 46500 | 15.2 | 13 | No | 215860876 | All | USA | No
ML14KC1-047-230A** | L42/60T+TXV | ML180UH090E48B | R-454B | - - - | - - - | - - - | 46000 | 15.2 | 13 | No | 215860884 | All | USA | No
ML14KC1-047-230A** | L42/60T+TXV | ML180UH090E60C | R-454B | - - - | - - - | - - - | 45500 | 16 | 13 | No | 215860892 | All | USA | No
ML14KC1-047-230A** | L42/60T+TXV | ML180UH090V48B | R-454B | - - - | - - - | - - - | 45000 | 15.2 | 13 | No | 215860904 | All | USA | No
ML14KC1-047-230A** | L42/60T+TXV | ML180UH090XE48B | R-454B | - - - | - - - | - - - | 45500 | 15.2 | 13 | No | 215860912 | All | USA | No
ML14KC1-047-230A** | L42/60T+TXV | ML180UH110E60C | R-454B | - - - | - - - | - - - | 47000 | 15.2 | 13 | No | 215860920 | All | USA | No
ML14KC1-047-230A** | L42/60T+TXV | ML180UH110V60C | R-454B | - - - | - - - | - - - | 45500 | 16 | 13 | No | 215860932 | All | USA | No
ML14KC1-047-230A** | L42/60T+TXV | ML180UH110XE60C | R-454B | - - - | - - - | - - - | 47000 | 15.2 | 13 | No | 215860944 | All | USA | No
ML14KC1-047-230A** | L42/60T+TXV | ML193UH090XE48C | R-454B | - - - | - - - | - - - | 46000 | 15.2 | 13 | No | 215860966 | All | USA | No
ML14KC1-047-230A** | L42/60T+TXV | ML193UH110XE48C | R-454B | - - - | - - - | - - - | 46000 | 15.2 | 13 | No | 215860980 | All | USA | No
ML14KC1-047-230A** | L42/60T+TXV | ML193UH110XE60C | R-454B | - - - | - - - | - - - | 46500 | 15.2 | 13 | No | 215860994 | All | USA | No
ML14KC1-047-230A** | L42/60T+TXV | ML196UH070XE48B | R-454B | - - - | - - - | - - - | 45000 | 14.5 | 12.5 | No | 215861008 | All | USA,Canada | No
ML14KC1-047-230A** | L42/60T+TXV | ML196UH090XE48C | R-454B | - - - | - - - | - - - | 46000 | 15.2 | 13 | No | 215861018 | All | USA,Canada | No
ML14KC1-047-230A** | L42/60T+TXV | ML196UH090XE60C | R-454B | - - - | - - - | - - - | 46500 | 15.2 | 13 | No | 215861032 | All | USA,Canada | No
ML14KC1-047-230A** | L42/60T+TXV | ML196UH110XE60C | R-454B | - - - | - - - | - - - | 46000 | 15.2 | 13 | No | 215861046 | All | USA,Canada | No
ML14KC1-047-230A** | L42/60T+TXV | SL280UH080NV48B | R-454B | - - - | - - - | - - - | 45500 | 15.2 | 13 | No | 215861069 | All | USA | No
ML14KC1-047-230A** | L42/60T+TXV | SL280UH080NV60C | R-454B | - - - | - - - | - - - | 46500 | 15.2 | 13 | No | 215861079 | All | USA | No
ML14KC1-047-230A** | L42/60T+TXV | SL280UH090V48B | R-454B | - - - | - - - | - - - | 45500 | 15.2 | 13 | No | 215861093 | All | USA | No
ML14KC1-047-230A** | L42/60T+TXV | SL280UH090V60C | R-454B | - - - | - - - | - - - | 46500 | 15.2 | 13 | No | 215861103 | All | USA | No
ML14KC1-047-230A** | L42/60T+TXV | SL280UH090XV48B | R-454B | - - - | - - - | - - - | 45500 | 15.2 | 13 | No | 215861117 | All | USA | No
ML14KC1-047-230A** | L42/60T+TXV | SL280UH090XV60C | R-454B | - - - | - - - | - - - | 46500 | 15.2 | 13 | No | 215861127 | All | USA | No
ML14KC1-047-230A** | L42/60T+TXV | SL280UH100NV60C | R-454B | - - - | - - - | - - - | 47000 | 15.2 | 13 | No | 215861141 | All | USA | No
ML14KC1-047-230A** | L42/60T+TXV | SL280UH110V60C | R-454B | - - - | - - - | - - - | 47000 | 15.2 | 13 | No | 215861155 | All | USA | No
ML14KC1-047-230A** | L42/60T+TXV | SL280UH110XV60C | R-454B | - - - | - - - | - - - | 47000 | 15.2 | 13 | No | 215861169 | All | USA | No
ML14KC1-047-230A** | L42/60T+TXV | SLP99UH090XV48C | R-454B | - - - | - - - | - - - | 45500 | 15.2 | 13 | No | 215861192 | All | USA,Canada | No
ML14KC1-047-230A** | L42/60T+TXV | SLP99UH090XV60C | R-454B | - - - | - - - | - - - | 45500 | 15.2 | 13 | No | 215861206 | All | USA,Canada | No
ML14KC1-047-230A** | L42/60T+TXV | SLP99UH110XV60C | R-454B | - - - | - - - | - - - | 46500 | 15.2 | 13 | No | 215861220 | All | USA,Canada | No
ML14KC1-047-230A** | L42/60U+TXV | EL180UH100NE60C | R-454B | - - - | - - - | - - - | 45500 | 15 | 12 | No | 215860694 | All | USA | No
ML14KC1-047-230A** | L42/60U+TXV | EL195UH080NE60C | R-454B | - - - | - - - | - - - | 44500 | 14.5 | 12 | No | 216704140 | All | USA,Canada | No
ML14KC1-047-230A** | L42/60U+TXV | EL196UH090XE48C | R-454B | - - - | - - - | - - - | 45500 | 15.2 | 12.5 | No | 215860707 | All | USA,Canada | No
ML14KC1-047-230A** | L42/60U+TXV | EL196UH110XE60C | R-454B | - - - | - - - | - - - | 45500 | 15.2 | 13 | No | 215860719 | All | USA,Canada | No
ML14KC1-047-230A** | L42/60U+TXV | EL280UH090E48B | R-454B | - - - | - - - | - - - | 45500 | 15.2 | 12.5 | No | 215860729 | All | USA | No
ML14KC1-047-230A** | L42/60U+TXV | EL280UH090XE48B | R-454B | - - - | - - - | - - - | 45500 | 15.2 | 12.5 | No | 215860737 | All | USA | No
ML14KC1-047-230A** | L42/60U+TXV | EL280UH110E48C | R-454B | - - - | - - - | - - - | 46000 | 15.2 | 13 | No | 215860747 | All | USA | No
ML14KC1-047-230A** | L42/60U+TXV | EL280UH110E60C | R-454B | - - - | - - - | - - - | 46000 | 15.2 | 13 | No | 215860759 | All | USA | No
ML14KC1-047-230A** | L42/60U+TXV | EL280UH110XE60C | R-454B | - - - | - - - | - - - | 46000 | 15.2 | 13 | No | 215860771 | All | USA | No
ML14KC1-047-230A** | L42/60U+TXV | EL297UH090XE48C | R-454B | - - - | - - - | - - - | 45500 | 15.2 | 13 | No | 215860783 | All | USA,Canada | No
ML14KC1-047-230A** | L42/60U+TXV | EL297UH090XV48C | R-454B | - - - | - - - | - - - | 45000 | 15.2 | 12.5 | No | 215860795 | All | USA,Canada | No
ML14KC1-047-230A** | L42/60U+TXV | EL297UH090XV60C | R-454B | - - - | - - - | - - - | 45000 | 15.2 | 12.5 | No | 215860807 | All | USA,Canada | No
ML14KC1-047-230A** | L42/60U+TXV | EL297UH110XE60C | R-454B | - - - | - - - | - - - | 45500 | 15.2 | 13 | No | 215860819 | All | USA,Canada | No
ML14KC1-047-230A** | L42/60U+TXV | EL297UH110XV48C | R-454B | - - - | - - - | - - - | 45500 | 15.2 | 12.5 | No | 215860831 | All | USA,Canada | No
ML14KC1-047-230A** | L42/60U+TXV | EL297UH110XV60C | R-454B | - - - | - - - | - - - | 45500 | 15.2 | 12.5 | No | 215860843 | All | USA,Canada | No
ML14KC1-047-230A** | L42/60U+TXV | ML180UH070V48B | R-454B | - - - | - - - | - - - | 46000 | 15.2 | 13 | No | 215860871 | All | USA | No
ML14KC1-047-230A** | L42/60U+TXV | ML180UH090E48B | R-454B | - - - | - - - | - - - | 45500 | 15.2 | 13 | No | 215860879 | All | USA | No
ML14KC1-047-230A** | L42/60U+TXV | ML180UH090E60C | R-454B | - - - | - - - | - - - | 45500 | 15.2 | 13 | No | 215860889 | All | USA | No
ML14KC1-047-230A** | L42/60U+TXV | ML180UH090V48B | R-454B | - - - | - - - | - - - | 45000 | 15.2 | 12.5 | No | 215860899 | All | USA | No
ML14KC1-047-230A** | L42/60U+TXV | ML180UH090XE48B | R-454B | - - - | - - - | - - - | 45500 | 15.2 | 13 | No | 215860907 | All | USA | No
ML14KC1-047-230A** | L42/60U+TXV | ML180UH110E60C | R-454B | - - - | - - - | - - - | 46000 | 15.2 | 12.5 | No | 215860917 | All | USA | No
ML14KC1-047-230A** | L42/60U+TXV | ML180UH110V60C | R-454B | - - - | - - - | - - - | 46000 | 15.2 | 13 | No | 215860929 | All | USA | No
ML14KC1-047-230A** | L42/60U+TXV | ML180UH110XE60C | R-454B | - - - | - - - | - - - | 46000 | 15.2 | 12.5 | No | 215860941 | All | USA | No
ML14KC1-047-230A** | L42/60U+TXV | ML193UH090XE48C | R-454B | - - - | - - - | - - - | 45500 | 15.2 | 12.5 | No | 215860963 | All | USA | No
ML14KC1-047-230A** | L42/60U+TXV | ML193UH110XE48C | R-454B | - - - | - - - | - - - | 45500 | 15.2 | 13 | No | 215860977 | All | USA | No
ML14KC1-047-230A** | L42/60U+TXV | ML193UH110XE60C | R-454B | - - - | - - - | - - - | 45000 | 15.2 | 13 | No | 215860991 | All | USA | No
ML14KC1-047-230A** | L42/60U+TXV | ML196UH070XE48B | R-454B | - - - | - - - | - - - | 45000 | 14.5 | 12 | No | 215861003 | All | USA,Canada | No
ML14KC1-047-230A** | L42/60U+TXV | ML196UH090XE48C | R-454B | - - - | - - - | - - - | 45500 | 15.2 | 12.5 | No | 215861015 | All | USA,Canada | No
ML14KC1-047-230A** | L42/60U+TXV | ML196UH090XE60C | R-454B | - - - | - - - | - - - | 45000 | 15.2 | 13 | No | 215861029 | All | USA,Canada | No
ML14KC1-047-230A** | L42/60U+TXV | ML196UH110XE60C | R-454B | - - - | - - - | - - - | 45500 | 15.2 | 13 | No | 215861043 | All | USA,Canada | No
ML14KC1-047-230A** | L42/60U+TXV | SL280UH080NV48B | R-454B | - - - | - - - | - - - | 45500 | 15.2 | 12.5 | No | 215861064 | All | USA | No
ML14KC1-047-230A** | L42/60U+TXV | SL280UH080NV60C | R-454B | - - - | - - - | - - - | 45500 | 15.2 | 13 | No | 215861076 | All | USA | No
ML14KC1-047-230A** | L42/60U+TXV | SL280UH090V48B | R-454B | - - - | - - - | - - - | 45000 | 15.2 | 12.5 | No | 215861088 | All | USA | No
ML14KC1-047-230A** | L42/60U+TXV | SL280UH090V60C | R-454B | - - - | - - - | - - - | 46000 | 15.2 | 13 | No | 215861100 | All | USA | No
ML14KC1-047-230A** | L42/60U+TXV | SL280UH090XV48B | R-454B | - - - | - - - | - - - | 45000 | 15.2 | 12.5 | No | 215861112 | All | USA | No
ML14KC1-047-230A** | L42/60U+TXV | SL280UH090XV60C | R-454B | - - - | - - - | - - - | 46000 | 15.2 | 13 | No | 215861124 | All | USA | No
ML14KC1-047-230A** | L42/60U+TXV | SL280UH100NV60C | R-454B | - - - | - - - | - - - | 45500 | 15.2 | 13 | No | 215861138 | All | USA | No
ML14KC1-047-230A** | L42/60U+TXV | SL280UH110V60C | R-454B | - - - | - - - | - - - | 45500 | 15.2 | 13 | No | 215861152 | All | USA | No
ML14KC1-047-230A** | L42/60U+TXV | SL280UH110XV60C | R-454B | - - - | - - - | - - - | 45500 | 15.2 | 13 | No | 215861166 | All | USA | No
ML14KC1-047-230A** | L42/60U+TXV | SLP99UH090XV48C | R-454B | - - - | - - - | - - - | 45000 | 15.2 | 12.5 | No | 215861189 | All | USA,Canada | No
ML14KC1-047-230A** | L42/60U+TXV | SLP99UH090XV60C | R-454B | - - - | - - - | - - - | 45500 | 15.2 | 12.5 | No | 215861203 | All | USA,Canada | No
ML14KC1-047-230A** | L42/60U+TXV | SLP99UH110XV60C | R-454B | - - - | - - - | - - - | 45500 | 15.2 | 12.5 | No | 215861217 | All | USA,Canada | No
ML14KC1-047-230A** | L42/60V+TXV | EL180UH100NE60C | R-454B | - - - | - - - | - - - | 46500 | 15.2 | 12.5 | No | 215860696 | All | USA | No
ML14KC1-047-230A** | L42/60V+TXV | EL196UH090XE48C | R-454B | - - - | - - - | - - - | 45500 | 15.2 | 13 | No | 215860709 | All | USA,Canada | No
ML14KC1-047-230A** | L42/60V+TXV | EL196UH110XE60C | R-454B | - - - | - - - | - - - | 46000 | 15.2 | 13 | No | 215860721 | All | USA,Canada | No
ML14KC1-047-230A** | L42/60V+TXV | EL280UH090E48B | R-454B | - - - | - - - | - - - | 45500 | 15.2 | 13 | No | 215860733 | All | USA | No
ML14KC1-047-230A** | L42/60V+TXV | EL280UH090XE48B | R-454B | - - - | - - - | - - - | 45500 | 15.2 | 13 | No | 215860741 | All | USA | No
ML14KC1-047-230A** | L42/60V+TXV | EL280UH110E48C | R-454B | - - - | - - - | - - - | 46500 | 15.2 | 13 | No | 215860749 | All | USA | No
ML14KC1-047-230A** | L42/60V+TXV | EL280UH110E60C | R-454B | - - - | - - - | - - - | 45500 | 16 | 13 | No | 215860761 | All | USA | No
ML14KC1-047-230A** | L42/60V+TXV | EL280UH110XE60C | R-454B | - - - | - - - | - - - | 45500 | 16 | 13 | No | 215860773 | All | USA | No
ML14KC1-047-230A** | L42/60V+TXV | EL297UH090XE48C | R-454B | - - - | - - - | - - - | 46000 | 15.2 | 13 | No | 215860785 | All | USA,Canada | No
ML14KC1-047-230A** | L42/60V+TXV | EL297UH090XV48C | R-454B | - - - | - - - | - - - | 45500 | 15.2 | 13 | No | 215860797 | All | USA,Canada | No
ML14KC1-047-230A** | L42/60V+TXV | EL297UH090XV60C | R-454B | - - - | - - - | - - - | 45000 | 15.2 | 13 | No | 215860809 | All | USA,Canada | No
ML14KC1-047-230A** | L42/60V+TXV | EL297UH110XE60C | R-454B | - - - | - - - | - - - | 46000 | 15.2 | 13 | No | 215860821 | All | USA,Canada | No
ML14KC1-047-230A** | L42/60V+TXV | EL297UH110XV48C | R-454B | - - - | - - - | - - - | 46500 | 15.2 | 13 | No | 215860833 | All | USA,Canada | No
ML14KC1-047-230A** | L42/60V+TXV | EL297UH110XV60C | R-454B | - - - | - - - | - - - | 46500 | 15.2 | 13 | No | 215860845 | All | USA,Canada | No
ML14KC1-047-230A** | L42/60V+TXV | ML180UH070V48B | R-454B | - - - | - - - | - - - | 46500 | 15.2 | 13 | No | 215860875 | All | USA | No
ML14KC1-047-230A** | L42/60V+TXV | ML180UH090E48B | R-454B | - - - | - - - | - - - | 46000 | 15.2 | 13 | No | 215860883 | All | USA | No
ML14KC1-047-230A** | L42/60V+TXV | ML180UH090E60C | R-454B | - - - | - - - | - - - | 45500 | 16 | 13 | No | 215860891 | All | USA | No
ML14KC1-047-230A** | L42/60V+TXV | ML180UH090V48B | R-454B | - - - | - - - | - - - | 45000 | 15.2 | 13 | No | 215860903 | All | USA | No
ML14KC1-047-230A** | L42/60V+TXV | ML180UH090XE48B | R-454B | - - - | - - - | - - - | 45500 | 15.2 | 13 | No | 215860911 | All | USA | No
ML14KC1-047-230A** | L42/60V+TXV | ML180UH110E60C | R-454B | - - - | - - - | - - - | 47000 | 15.2 | 13 | No | 215860919 | All | USA | No
ML14KC1-047-230A** | L42/60V+TXV | ML180UH110V60C | R-454B | - - - | - - - | - - - | 45500 | 16 | 13 | No | 215860931 | All | USA | No
ML14KC1-047-230A** | L42/60V+TXV | ML180UH110XE60C | R-454B | - - - | - - - | - - - | 47000 | 15.2 | 13 | No | 215860943 | All | USA | No
ML14KC1-047-230A** | L42/60V+TXV | ML193UH090XE48C | R-454B | - - - | - - - | - - - | 46000 | 15.2 | 13 | No | 215860965 | All | USA | No
ML14KC1-047-230A** | L42/60V+TXV | ML193UH110XE48C | R-454B | - - - | - - - | - - - | 46000 | 15.2 | 13 | No | 215860979 | All | USA | No
ML14KC1-047-230A** | L42/60V+TXV | ML193UH110XE60C | R-454B | - - - | - - - | - - - | 46500 | 15.2 | 13 | No | 215860993 | All | USA | No
ML14KC1-047-230A** | L42/60V+TXV | ML196UH070XE48B | R-454B | - - - | - - - | - - - | 45000 | 14.5 | 12.5 | No | 215861007 | All | USA,Canada | No
ML14KC1-047-230A** | L42/60V+TXV | ML196UH090XE48C | R-454B | - - - | - - - | - - - | 46000 | 15.2 | 13 | No | 215861017 | All | USA,Canada | No
ML14KC1-047-230A** | L42/60V+TXV | ML196UH090XE60C | R-454B | - - - | - - - | - - - | 46500 | 15.2 | 13 | No | 215861031 | All | USA,Canada | No
ML14KC1-047-230A** | L42/60V+TXV | ML196UH110XE60C | R-454B | - - - | - - - | - - - | 46000 | 15.2 | 13 | No | 215861045 | All | USA,Canada | No
ML14KC1-047-230A** | L42/60V+TXV | SL280UH080NV48B | R-454B | - - - | - - - | - - - | 45500 | 15.2 | 13 | No | 215861068 | All | USA | No
ML14KC1-047-230A** | L42/60V+TXV | SL280UH080NV60C | R-454B | - - - | - - - | - - - | 46500 | 15.2 | 13 | No | 215861078 | All | USA | No
ML14KC1-047-230A** | L42/60V+TXV | SL280UH090V48B | R-454B | - - - | - - - | - - - | 45500 | 15.2 | 13 | No | 215861092 | All | USA | No
ML14KC1-047-230A** | L42/60V+TXV | SL280UH090V60C | R-454B | - - - | - - - | - - - | 46500 | 15.2 | 13 | No | 215861102 | All | USA | No
ML14KC1-047-230A** | L42/60V+TXV | SL280UH090XV48B | R-454B | - - - | - - - | - - - | 45500 | 15.2 | 13 | No | 215861116 | All | USA | No
ML14KC1-047-230A** | L42/60V+TXV | SL280UH090XV60C | R-454B | - - - | - - - | - - - | 46500 | 15.2 | 13 | No | 215861126 | All | USA | No
ML14KC1-047-230A** | L42/60V+TXV | SL280UH100NV60C | R-454B | - - - | - - - | - - - | 47000 | 15.2 | 13 | No | 215861140 | All | USA | No
ML14KC1-047-230A** | L42/60V+TXV | SL280UH110V60C | R-454B | - - - | - - - | - - - | 47000 | 15.2 | 13 | No | 215861154 | All | USA | No
ML14KC1-047-230A** | L42/60V+TXV | SL280UH110XV60C | R-454B | - - - | - - - | - - - | 47000 | 15.2 | 13 | No | 215861168 | All | USA | No
ML14KC1-047-230A** | L42/60V+TXV | SLP99UH090XV48C | R-454B | - - - | - - - | - - - | 45500 | 15.2 | 13 | No | 215861191 | All | USA,Canada | No
ML14KC1-047-230A** | L42/60V+TXV | SLP99UH090XV60C | R-454B | - - - | - - - | - - - | 45500 | 15.2 | 13 | No | 215861205 | All | USA,Canada | No
ML14KC1-047-230A** | L42/60V+TXV | SLP99UH110XV60C | R-454B | - - - | - - - | - - - | 46500 | 15.2 | 13 | No | 215861219 | All | USA,Canada | No
ML14KC1-047-230A** | L42/60Y+TXV | EL180UH100NE60C | R-454B | - - - | - - - | - - - | 47000 | 15.2 | 13 | No | 215860699 | All | USA | No
ML14KC1-047-230A** | L42/60Y+TXV | EL195UH080NE60C | R-454B | - - - | - - - | - - - | 44500 | 15 | 12.5 | No | 216704143 | All | USA,Canada | No
ML14KC1-047-230A** | L42/60Y+TXV | EL196UH090XE48C | R-454B | - - - | - - - | - - - | 46500 | 15.2 | 13 | No | 215860712 | All | USA,Canada | No
ML14KC1-047-230A** | L42/60Y+TXV | EL196UH110XE60C | R-454B | - - - | - - - | - - - | 47000 | 16 | 13 | No | 215860724 | All | USA,Canada | No
ML14KC1-047-230A** | L42/60Y+TXV | EL280UH110E48C | R-454B | - - - | - - - | - - - | 47500 | 16 | 13 | No | 215860752 | All | USA | No
ML14KC1-047-230A** | L42/60Y+TXV | EL280UH110E60C | R-454B | - - - | - - - | - - - | 46000 | 16 | 13.5 | No | 215860764 | All | USA | No
ML14KC1-047-230A** | L42/60Y+TXV | EL280UH110XE60C | R-454B | - - - | - - - | - - - | 46000 | 16 | 13.5 | No | 215860776 | All | USA | No
ML14KC1-047-230A** | L42/60Y+TXV | EL297UH090XE48C | R-454B | - - - | - - - | - - - | 47000 | 16 | 13 | No | 215860788 | All | USA,Canada | No
ML14KC1-047-230A** | L42/60Y+TXV | EL297UH090XV48C | R-454B | - - - | - - - | - - - | 47000 | 15.2 | 13 | No | 215860800 | All | USA,Canada | No
ML14KC1-047-230A** | L42/60Y+TXV | EL297UH090XV60C | R-454B | - - - | - - - | - - - | 47000 | 15.2 | 13 | No | 215860812 | All | USA,Canada | No
ML14KC1-047-230A** | L42/60Y+TXV | EL297UH110XE60C | R-454B | - - - | - - - | - - - | 47000 | 16 | 13 | No | 215860824 | All | USA,Canada | No
ML14KC1-047-230A** | L42/60Y+TXV | EL297UH110XV48C | R-454B | - - - | - - - | - - - | 45500 | 15.2 | 13.5 | No | 215860836 | All | USA,Canada | No
ML14KC1-047-230A** | L42/60Y+TXV | EL297UH110XV60C | R-454B | - - - | - - - | - - - | 46500 | 16 | 13 | No | 215860848 | All | USA,Canada | No
ML14KC1-047-230A** | L42/60Y+TXV | EL297UH135XE60D | R-454B | - - - | - - - | - - - | 47000 | 15.2 | 13 | No | 215860852 | All | USA,Canada | No
ML14KC1-047-230A** | L42/60Y+TXV | EL297UH135XV60D | R-454B | - - - | - - - | - - - | 47000 | 15.2 | 13 | No | 215860861 | All | USA,Canada | No
ML14KC1-047-230A** | L42/60Y+TXV | ML180UH090E60C | R-454B | - - - | - - - | - - - | 47000 | 16 | 13.5 | No | 215860894 | All | USA | No
ML14KC1-047-230A** | L42/60Y+TXV | ML180UH090XE48B | R-454B | - - - | - - - | - - - | 45000 | 16 | 13.5 | No | 216704153 | All | USA | No
ML14KC1-047-230A** | L42/60Y+TXV | ML180UH110E60C | R-454B | - - - | - - - | - - - | 47500 | 16 | 13 | No | 215860922 | All | USA | No
ML14KC1-047-230A** | L42/60Y+TXV | ML180UH110V60C | R-454B | - - - | - - - | - - - | 47000 | 16 | 13.5 | No | 215860934 | All | USA | No
ML14KC1-047-230A** | L42/60Y+TXV | ML180UH110XE60C | R-454B | - - - | - - - | - - - | 47500 | 16 | 13 | No | 215860946 | All | USA | No
ML14KC1-047-230A** | L42/60Y+TXV | ML180UH135E60D | R-454B | - - - | - - - | - - - | 47000 | 15.2 | 13 | No | 215860950 | All | USA | No
ML14KC1-047-230A** | L42/60Y+TXV | ML193UH090XE48C | R-454B | - - - | - - - | - - - | 45500 | 15.2 | 13.5 | No | 215860968 | All | USA | No
ML14KC1-047-230A** | L42/60Y+TXV | ML193UH110XE48C | R-454B | - - - | - - - | - - - | 47000 | 16 | 13 | No | 215860982 | All | USA | No
ML14KC1-047-230A** | L42/60Y+TXV | ML193UH110XE60C | R-454B | - - - | - - - | - - - | 46500 | 16 | 13 | No | 215860996 | All | USA | No
ML14KC1-047-230A** | L42/60Y+TXV | ML196UH090XE48C | R-454B | - - - | - - - | - - - | 45500 | 15.2 | 13.5 | No | 215861020 | All | USA,Canada | No
ML14KC1-047-230A** | L42/60Y+TXV | ML196UH090XE60C | R-454B | - - - | - - - | - - - | 46000 | 15.2 | 13.5 | No | 215861034 | All | USA,Canada | No
ML14KC1-047-230A** | L42/60Y+TXV | ML196UH110XE60C | R-454B | - - - | - - - | - - - | 47000 | 16 | 13 | No | 215861048 | All | USA,Canada | No
ML14KC1-047-230A** | L42/60Y+TXV | ML196UH135XE60D | R-454B | - - - | - - - | - - - | 47000 | 15.2 | 13 | No | 215861053 | All | USA,Canada | No
ML14KC1-047-230A** | L42/60Y+TXV | SL280UH080NV60C | R-454B | - - - | - - - | - - - | 47000 | 16 | 13 | No | 215861081 | All | USA | No
ML14KC1-047-230A** | L42/60Y+TXV | SL280UH090V60C | R-454B | - - - | - - - | - - - | 47000 | 16 | 13 | No | 215861105 | All | USA | No
ML14KC1-047-230A** | L42/60Y+TXV | SL280UH090XV60C | R-454B | - - - | - - - | - - - | 47000 | 16 | 13 | No | 215861129 | All | USA | No
ML14KC1-047-230A** | L42/60Y+TXV | SL280UH100NV60C | R-454B | - - - | - - - | - - - | 47000 | 16 | 13 | No | 215861143 | All | USA | No
ML14KC1-047-230A** | L42/60Y+TXV | SL280UH110V60C | R-454B | - - - | - - - | - - - | 47000 | 16 | 13 | No | 215861157 | All | USA | No
ML14KC1-047-230A** | L42/60Y+TXV | SL280UH110XV60C | R-454B | - - - | - - - | - - - | 47000 | 16 | 13 | No | 215861171 | All | USA | No
ML14KC1-047-230A** | L42/60Y+TXV | SL280UH135V60D | R-454B | - - - | - - - | - - - | 46500 | 16 | 13 | No | 215861176 | All | USA | No
ML14KC1-047-230A** | L42/60Y+TXV | SLP99UH090XV48C | R-454B | - - - | - - - | - - - | 46500 | 15.2 | 13 | No | 215861194 | All | USA,Canada | No
ML14KC1-047-230A** | L42/60Y+TXV | SLP99UH090XV60C | R-454B | - - - | - - - | - - - | 45500 | 15.2 | 13.5 | No | 215861208 | All | USA,Canada | No
ML14KC1-047-230A** | L42/60Y+TXV | SLP99UH110XV60C | R-454B | - - - | - - - | - - - | 45500 | 15.2 | 13.5 | No | 215861222 | All | USA,Canada | No
ML14KC1-047-230A** | L42/60Y+TXV | SLP99UH135XV60D | R-454B | - - - | - - - | - - - | 47000 | 15.2 | 13 | No | 215861227 | All | USA,Canada | No
ML14KC1-047-230A** | L42/60Y+TXV+TD | - - - | R-454B | - - - | - - - | - - - | 45500 | 14 | 11.5 | No | 215862662 | All | USA,Canada | No
ML14KC1-047-230A** | L42/60Z+TXV | EL180UH100NE60C | R-454B | - - - | - - - | - - - | 47000 | 15.2 | 13 | No | 215860698 | All | USA | No
ML14KC1-047-230A** | L42/60Z+TXV | EL195UH080NE60C | R-454B | - - - | - - - | - - - | 44500 | 15 | 12.5 | No | 216704142 | All | USA,Canada | No
ML14KC1-047-230A** | L42/60Z+TXV | EL196UH090XE48C | R-454B | - - - | - - - | - - - | 46500 | 15.2 | 13 | No | 215860711 | All | USA,Canada | No
ML14KC1-047-230A** | L42/60Z+TXV | EL196UH110XE60C | R-454B | - - - | - - - | - - - | 47000 | 16 | 13 | No | 215860723 | All | USA,Canada | No
ML14KC1-047-230A** | L42/60Z+TXV | EL280UH110E48C | R-454B | - - - | - - - | - - - | 47500 | 16 | 13 | No | 215860751 | All | USA | No
ML14KC1-047-230A** | L42/60Z+TXV | EL280UH110E60C | R-454B | - - - | - - - | - - - | 46000 | 16 | 13.5 | No | 215860763 | All | USA | No
ML14KC1-047-230A** | L42/60Z+TXV | EL280UH110XE60C | R-454B | - - - | - - - | - - - | 46000 | 16 | 13.5 | No | 215860775 | All | USA | No
ML14KC1-047-230A** | L42/60Z+TXV | EL297UH090XE48C | R-454B | - - - | - - - | - - - | 47000 | 16 | 13 | No | 215860787 | All | USA,Canada | No
ML14KC1-047-230A** | L42/60Z+TXV | EL297UH090XV48C | R-454B | - - - | - - - | - - - | 47000 | 15.2 | 13 | No | 215860799 | All | USA,Canada | No
ML14KC1-047-230A** | L42/60Z+TXV | EL297UH090XV60C | R-454B | - - - | - - - | - - - | 47000 | 15.2 | 13 | No | 215860811 | All | USA,Canada | No
ML14KC1-047-230A** | L42/60Z+TXV | EL297UH110XE60C | R-454B | - - - | - - - | - - - | 47000 | 16 | 13 | No | 215860823 | All | USA,Canada | No
ML14KC1-047-230A** | L42/60Z+TXV | EL297UH110XV48C | R-454B | - - - | - - - | - - - | 45500 | 15.2 | 13.5 | No | 215860835 | All | USA,Canada | No
ML14KC1-047-230A** | L42/60Z+TXV | EL297UH110XV60C | R-454B | - - - | - - - | - - - | 46500 | 16 | 13 | No | 215860847 | All | USA,Canada | No
ML14KC1-047-230A** | L42/60Z+TXV | EL297UH135XE60D | R-454B | - - - | - - - | - - - | 47000 | 15.2 | 13 | No | 215860851 | All | USA,Canada | No
ML14KC1-047-230A** | L42/60Z+TXV | EL297UH135XV60D | R-454B | - - - | - - - | - - - | 47000 | 15.2 | 13 | No | 215860860 | All | USA,Canada | No
ML14KC1-047-230A** | L42/60Z+TXV | ML180UH090E60C | R-454B | - - - | - - - | - - - | 47000 | 16 | 13.5 | No | 215860893 | All | USA | No
ML14KC1-047-230A** | L42/60Z+TXV | ML180UH090XE48B | R-454B | - - - | - - - | - - - | 45000 | 16 | 13.5 | No | 216704152 | All | USA | No
ML14KC1-047-230A** | L42/60Z+TXV | ML180UH110E60C | R-454B | - - - | - - - | - - - | 47500 | 16 | 13 | No | 215860921 | All | USA | No
ML14KC1-047-230A** | L42/60Z+TXV | ML180UH110V60C | R-454B | - - - | - - - | - - - | 47000 | 16 | 13.5 | No | 215860933 | All | USA | No
ML14KC1-047-230A** | L42/60Z+TXV | ML180UH110XE60C | R-454B | - - - | - - - | - - - | 47500 | 16 | 13 | No | 215860945 | All | USA | No
ML14KC1-047-230A** | L42/60Z+TXV | ML180UH135E60D | R-454B | - - - | - - - | - - - | 47000 | 15.2 | 13 | No | 215860949 | All | USA | No
ML14KC1-047-230A** | L42/60Z+TXV | ML193UH090XE48C | R-454B | - - - | - - - | - - - | 45500 | 15.2 | 13.5 | No | 215860967 | All | USA | No
ML14KC1-047-230A** | L42/60Z+TXV | ML193UH110XE48C | R-454B | - - - | - - - | - - - | 47000 | 16 | 13 | No | 215860981 | All | USA | No
ML14KC1-047-230A** | L42/60Z+TXV | ML193UH110XE60C | R-454B | - - - | - - - | - - - | 46500 | 16 | 13 | No | 215860995 | All | USA | No
ML14KC1-047-230A** | L42/60Z+TXV | ML196UH090XE48C | R-454B | - - - | - - - | - - - | 45500 | 15.2 | 13.5 | No | 215861019 | All | USA,Canada | No
ML14KC1-047-230A** | L42/60Z+TXV | ML196UH090XE60C | R-454B | - - - | - - - | - - - | 46000 | 15.2 | 13.5 | No | 215861033 | All | USA,Canada | No
ML14KC1-047-230A** | L42/60Z+TXV | ML196UH110XE60C | R-454B | - - - | - - - | - - - | 47000 | 16 | 13 | No | 215861047 | All | USA,Canada | No
ML14KC1-047-230A** | L42/60Z+TXV | ML196UH135XE60D | R-454B | - - - | - - - | - - - | 47000 | 15.2 | 13 | No | 215861052 | All | USA,Canada | No
ML14KC1-047-230A** | L42/60Z+TXV | SL280UH080NV60C | R-454B | - - - | - - - | - - - | 47000 | 16 | 13 | No | 215861080 | All | USA | No
ML14KC1-047-230A** | L42/60Z+TXV | SL280UH090V60C | R-454B | - - - | - - - | - - - | 47000 | 16 | 13 | No | 215861104 | All | USA | No
ML14KC1-047-230A** | L42/60Z+TXV | SL280UH090XV60C | R-454B | - - - | - - - | - - - | 47000 | 16 | 13 | No | 215861128 | All | USA | No
ML14KC1-047-230A** | L42/60Z+TXV | SL280UH100NV60C | R-454B | - - - | - - - | - - - | 47000 | 16 | 13 | No | 215861142 | All | USA | No
ML14KC1-047-230A** | L42/60Z+TXV | SL280UH110V60C | R-454B | - - - | - - - | - - - | 47000 | 16 | 13 | No | 215861156 | All | USA | No
ML14KC1-047-230A** | L42/60Z+TXV | SL280UH110XV60C | R-454B | - - - | - - - | - - - | 47000 | 16 | 13 | No | 215861170 | All | USA | No
ML14KC1-047-230A** | L42/60Z+TXV | SL280UH135V60D | R-454B | - - - | - - - | - - - | 46500 | 16 | 13 | No | 215861175 | All | USA | No
ML14KC1-047-230A** | L42/60Z+TXV | SLP99UH090XV48C | R-454B | - - - | - - - | - - - | 46500 | 15.2 | 13 | No | 215861193 | All | USA,Canada | No
ML14KC1-047-230A** | L42/60Z+TXV | SLP99UH090XV60C | R-454B | - - - | - - - | - - - | 45500 | 15.2 | 13.5 | No | 215861207 | All | USA,Canada | No
ML14KC1-047-230A** | L42/60Z+TXV | SLP99UH110XV60C | R-454B | - - - | - - - | - - - | 45500 | 15.2 | 13.5 | No | 215861221 | All | USA,Canada | No
ML14KC1-047-230A** | L42/60Z+TXV | SLP99UH135XV60D | R-454B | - - - | - - - | - - - | 47000 | 15.2 | 13 | No | 215861226 | All | USA,Canada | No
ML14KC1-047-230A** | L42/60Z+TXV+TD | - - - | R-454B | - - - | - - - | - - - | 45500 | 14 | 11.5 | No | 215862661 | All | USA,Canada | No
ML14KC1-047-230A** | L42/61K+TXV | EL180UH100NE60C | R-454B | - - - | - - - | - - - | 46000 | 15.2 | 12.5 | No | 215891217 | All | USA | No
ML14KC1-047-230A** | L42/61K+TXV | EL196UH090XE48C | R-454B | - - - | - - - | - - - | 45500 | 15.2 | 12.5 | No | 215891223 | All | USA,Canada | No
ML14KC1-047-230A** | L42/61K+TXV | EL196UH110XE60C | R-454B | - - - | - - - | - - - | 45500 | 15.2 | 13 | No | 215891229 | All | USA,Canada | No
ML14KC1-047-230A** | L42/61K+TXV | EL280UH090E48B | R-454B | - - - | - - - | - - - | 45000 | 15.2 | 13 | No | 215891235 | All | USA | No
ML14KC1-047-230A** | L42/61K+TXV | EL280UH090XE48B | R-454B | - - - | - - - | - - - | 45000 | 15.2 | 13 | No | 215891240 | All | USA | No
ML14KC1-047-230A** | L42/61K+TXV | EL280UH110E48C | R-454B | - - - | - - - | - - - | 46000 | 15.2 | 13 | No | 215891245 | All | USA | No
ML14KC1-047-230A** | L42/61K+TXV | EL280UH110E60C | R-454B | - - - | - - - | - - - | 45500 | 16 | 13 | No | 215891251 | All | USA | No
ML14KC1-047-230A** | L42/61K+TXV | EL280UH110XE60C | R-454B | - - - | - - - | - - - | 45500 | 16 | 13 | No | 215891257 | All | USA | No
ML14KC1-047-230A** | L42/61K+TXV | EL297UH090XE48C | R-454B | - - - | - - - | - - - | 45500 | 15.2 | 13 | No | 215891263 | All | USA,Canada | No
ML14KC1-047-230A** | L42/61K+TXV | EL297UH090XV48C | R-454B | - - - | - - - | - - - | 45500 | 15.2 | 12.5 | No | 215891269 | All | USA,Canada | No
ML14KC1-047-230A** | L42/61K+TXV | EL297UH090XV60C | R-454B | - - - | - - - | - - - | 46000 | 15.2 | 12.5 | No | 215891275 | All | USA,Canada | No
ML14KC1-047-230A** | L42/61K+TXV | EL297UH110XE60C | R-454B | - - - | - - - | - - - | 45500 | 15.2 | 13 | No | 215891281 | All | USA,Canada | No
ML14KC1-047-230A** | L42/61K+TXV | EL297UH110XV48C | R-454B | - - - | - - - | - - - | 46000 | 15.2 | 12.5 | No | 215891287 | All | USA,Canada | No
ML14KC1-047-230A** | L42/61K+TXV | EL297UH110XV60C | R-454B | - - - | - - - | - - - | 45000 | 15.2 | 13 | No | 215891293 | All | USA,Canada | No
ML14KC1-047-230A** | L42/61K+TXV | SL280UH080NV48B | R-454B | - - - | - - - | - - - | 45500 | 15.2 | 12.5 | No | 215891299 | All | USA | No
ML14KC1-047-230A** | L42/61K+TXV | SL280UH080NV60C | R-454B | - - - | - - - | - - - | 45500 | 15.2 | 13 | No | 215891304 | All | USA | No
ML14KC1-047-230A** | L42/61K+TXV | SL280UH090V48B | R-454B | - - - | - - - | - - - | 45000 | 15.2 | 13 | No | 215891309 | All | USA | No
ML14KC1-047-230A** | L42/61K+TXV | SL280UH090V60C | R-454B | - - - | - - - | - - - | 46000 | 15.2 | 13 | No | 215891314 | All | USA | No
ML14KC1-047-230A** | L42/61K+TXV | SL280UH090XV48B | R-454B | - - - | - - - | - - - | 45000 | 15.2 | 13 | No | 215891319 | All | USA | No
ML14KC1-047-230A** | L42/61K+TXV | SL280UH090XV60C | R-454B | - - - | - - - | - - - | 46000 | 15.2 | 13 | No | 215891324 | All | USA | No
ML14KC1-047-230A** | L42/61K+TXV | SL280UH100NV60C | R-454B | - - - | - - - | - - - | 45500 | 15.2 | 13 | No | 215891329 | All | USA | No
ML14KC1-047-230A** | L42/61K+TXV | SL280UH110V60C | R-454B | - - - | - - - | - - - | 45500 | 15.2 | 13 | No | 215891334 | All | USA | No
ML14KC1-047-230A** | L42/61K+TXV | SL280UH110XV60C | R-454B | - - - | - - - | - - - | 45500 | 15.2 | 13 | No | 215891339 | All | USA | No
ML14KC1-047-230A** | L42/61K+TXV | SLP99UH090XV48C | R-454B | - - - | - - - | - - - | 45500 | 15.2 | 12.5 | No | 215891344 | All | USA,Canada | No
ML14KC1-047-230A** | L42/61K+TXV | SLP99UH090XV60C | R-454B | - - - | - - - | - - - | 46000 | 15.2 | 12.5 | No | 215891349 | All | USA,Canada | No
ML14KC1-047-230A** | L42/61K+TXV | SLP99UH110XV60C | R-454B | - - - | - - - | - - - | 45500 | 15.2 | 12.5 | No | 215891354 | All | USA,Canada | No
ML14KC1-047-230A** | L42/61L+TXV | EL180UH100NE60C | R-454B | - - - | - - - | - - - | 46000 | 15.2 | 12.5 | No | 215891216 | All | USA | No
ML14KC1-047-230A** | L42/61L+TXV | EL196UH090XE48C | R-454B | - - - | - - - | - - - | 45500 | 15.2 | 12.5 | No | 215891222 | All | USA,Canada | No
ML14KC1-047-230A** | L42/61L+TXV | EL196UH110XE60C | R-454B | - - - | - - - | - - - | 45500 | 15.2 | 13 | No | 215891228 | All | USA,Canada | No
ML14KC1-047-230A** | L42/61L+TXV | EL280UH090E48B | R-454B | - - - | - - - | - - - | 45000 | 15.2 | 13 | No | 215891234 | All | USA | No
ML14KC1-047-230A** | L42/61L+TXV | EL280UH090XE48B | R-454B | - - - | - - - | - - - | 45000 | 15.2 | 13 | No | 215891239 | All | USA | No
ML14KC1-047-230A** | L42/61L+TXV | EL280UH110E48C | R-454B | - - - | - - - | - - - | 46000 | 15.2 | 13 | No | 215891244 | All | USA | No
ML14KC1-047-230A** | L42/61L+TXV | EL280UH110E60C | R-454B | - - - | - - - | - - - | 45500 | 16 | 13 | No | 215891250 | All | USA | No
ML14KC1-047-230A** | L42/61L+TXV | EL280UH110XE60C | R-454B | - - - | - - - | - - - | 45500 | 16 | 13 | No | 215891256 | All | USA | No
ML14KC1-047-230A** | L42/61L+TXV | EL297UH090XE48C | R-454B | - - - | - - - | - - - | 45500 | 15.2 | 13 | No | 215891262 | All | USA,Canada | No
ML14KC1-047-230A** | L42/61L+TXV | EL297UH090XV48C | R-454B | - - - | - - - | - - - | 45500 | 15.2 | 12.5 | No | 215891268 | All | USA,Canada | No
ML14KC1-047-230A** | L42/61L+TXV | EL297UH090XV60C | R-454B | - - - | - - - | - - - | 46000 | 15.2 | 12.5 | No | 215891274 | All | USA,Canada | No
ML14KC1-047-230A** | L42/61L+TXV | EL297UH110XE60C | R-454B | - - - | - - - | - - - | 45500 | 15.2 | 13 | No | 215891280 | All | USA,Canada | No
ML14KC1-047-230A** | L42/61L+TXV | EL297UH110XV48C | R-454B | - - - | - - - | - - - | 46000 | 15.2 | 12.5 | No | 215891286 | All | USA,Canada | No
ML14KC1-047-230A** | L42/61L+TXV | EL297UH110XV60C | R-454B | - - - | - - - | - - - | 45000 | 15.2 | 13 | No | 215891292 | All | USA,Canada | No
ML14KC1-047-230A** | L42/61L+TXV | SL280UH080NV48B | R-454B | - - - | - - - | - - - | 45500 | 15.2 | 12.5 | No | 215891298 | All | USA | No
ML14KC1-047-230A** | L42/61L+TXV | SL280UH080NV60C | R-454B | - - - | - - - | - - - | 45500 | 15.2 | 13 | No | 215891303 | All | USA | No
ML14KC1-047-230A** | L42/61L+TXV | SL280UH090V48B | R-454B | - - - | - - - | - - - | 45000 | 15.2 | 13 | No | 215891308 | All | USA | No
ML14KC1-047-230A** | L42/61L+TXV | SL280UH090V60C | R-454B | - - - | - - - | - - - | 46000 | 15.2 | 13 | No | 215891313 | All | USA | No
ML14KC1-047-230A** | L42/61L+TXV | SL280UH090XV48B | R-454B | - - - | - - - | - - - | 45000 | 15.2 | 13 | No | 215891318 | All | USA | No
ML14KC1-047-230A** | L42/61L+TXV | SL280UH090XV60C | R-454B | - - - | - - - | - - - | 46000 | 15.2 | 13 | No | 215891323 | All | USA | No
ML14KC1-047-230A** | L42/61L+TXV | SL280UH100NV60C | R-454B | - - - | - - - | - - - | 45500 | 15.2 | 13 | No | 215891328 | All | USA | No
ML14KC1-047-230A** | L42/61L+TXV | SL280UH110V60C | R-454B | - - - | - - - | - - - | 45500 | 15.2 | 13 | No | 215891333 | All | USA | No
ML14KC1-047-230A** | L42/61L+TXV | SL280UH110XV60C | R-454B | - - - | - - - | - - - | 45500 | 15.2 | 13 | No | 215891338 | All | USA | No
ML14KC1-047-230A** | L42/61L+TXV | SLP99UH090XV48C | R-454B | - - - | - - - | - - - | 45500 | 15.2 | 12.5 | No | 215891343 | All | USA,Canada | No
ML14KC1-047-230A** | L42/61L+TXV | SLP99UH090XV60C | R-454B | - - - | - - - | - - - | 46000 | 15.2 | 12.5 | No | 215891348 | All | USA,Canada | No
ML14KC1-047-230A** | L42/61L+TXV | SLP99UH110XV60C | R-454B | - - - | - - - | - - - | 45500 | 15.2 | 12.5 | No | 215891353 | All | USA,Canada | No
ML14KC1-047-230A** | L48/60Y+TXV | EL297UH135XE60D | R-454B | - - - | - - - | - - - | 47000 | 15.2 | 13.5 | No | 215860855 | All | USA,Canada | No
ML14KC1-047-230A** | L48/60Y+TXV | EL297UH135XV60D | R-454B | - - - | - - - | - - - | 47000 | 15.2 | 13.5 | No | 215860864 | All | USA,Canada | No
ML14KC1-047-230A** | L48/60Y+TXV | ML180UH135E60D | R-454B | - - - | - - - | - - - | 47000 | 15.2 | 13.5 | No | 215860953 | All | USA | No
ML14KC1-047-230A** | L48/60Y+TXV | ML196UH135XE60D | R-454B | - - - | - - - | - - - | 47000 | 15.2 | 13.5 | No | 215861056 | All | USA,Canada | No
ML14KC1-047-230A** | L48/60Y+TXV | SL280UH135V60D | R-454B | - - - | - - - | - - - | 46500 | 16 | 13.5 | No | 215861179 | All | USA | No
ML14KC1-047-230A** | L48/60Y+TXV | SLP99UH135XV60D | R-454B | - - - | - - - | - - - | 47000 | 15.2 | 13.5 | No | 215861230 | All | USA,Canada | No
ML14KC1-047-230A** | L48/60Y+TXV+TD | - - - | R-454B | - - - | - - - | - - - | 45500 | 14.5 | 12 | No | 215862668 | All | USA,Canada | No
ML14KC1-047-230A** | L48/60Z+TXV | EL297UH135XE60D | R-454B | - - - | - - - | - - - | 47000 | 15.2 | 13.5 | No | 215860854 | All | USA,Canada | No
ML14KC1-047-230A** | L48/60Z+TXV | EL297UH135XV60D | R-454B | - - - | - - - | - - - | 47000 | 15.2 | 13.5 | No | 215860863 | All | USA,Canada | No
ML14KC1-047-230A** | L48/60Z+TXV | ML180UH135E60D | R-454B | - - - | - - - | - - - | 47000 | 15.2 | 13.5 | No | 215860952 | All | USA | No
ML14KC1-047-230A** | L48/60Z+TXV | ML196UH135XE60D | R-454B | - - - | - - - | - - - | 47000 | 15.2 | 13.5 | No | 215861055 | All | USA,Canada | No
ML14KC1-047-230A** | L48/60Z+TXV | SL280UH135V60D | R-454B | - - - | - - - | - - - | 46500 | 16 | 13.5 | No | 215861178 | All | USA | No
ML14KC1-047-230A** | L48/60Z+TXV | SLP99UH135XV60D | R-454B | - - - | - - - | - - - | 47000 | 15.2 | 13.5 | No | 215861229 | All | USA,Canada | No
ML14KC1-047-230A** | L48/60Z+TXV+TD | - - - | R-454B | - - - | - - - | - - - | 45500 | 14.5 | 12 | No | 215862667 | All | USA,Canada | No
ML14KC1-047-230A** | L49/63Y+TXV | EL297UH135XE60D | R-454B | - - - | - - - | - - - | 47000 | 15.2 | 13.5 | No | 215860857 | All | USA,Canada | No
ML14KC1-047-230A** | L49/63Y+TXV | EL297UH135XV60D | R-454B | - - - | - - - | - - - | 47000 | 15.2 | 13.5 | No | 215860866 | All | USA,Canada | No
ML14KC1-047-230A** | L49/63Y+TXV | ML180UH135E60D | R-454B | - - - | - - - | - - - | 47000 | 15.2 | 13.5 | No | 215860955 | All | USA | No
ML14KC1-047-230A** | L49/63Y+TXV | ML196UH135XE60D | R-454B | - - - | - - - | - - - | 47000 | 15.2 | 13.5 | No | 215861058 | All | USA,Canada | No
ML14KC1-047-230A** | L49/63Y+TXV | SL280UH135V60D | R-454B | - - - | - - - | - - - | 46500 | 16 | 13.5 | No | 215861181 | All | USA | No
ML14KC1-047-230A** | L49/63Y+TXV | SLP99UH135XV60D | R-454B | - - - | - - - | - - - | 47000 | 15.2 | 13.5 | No | 215861232 | All | USA,Canada | No
ML14KC1-047-230A** | L49/63Y+TXV+TD | - - - | R-454B | - - - | - - - | - - - | 45500 | 14.5 | 12 | No | 215862670 | All | USA,Canada | No
ML14KC1-047-230A** | L49/63Z+TXV | EL297UH135XE60D | R-454B | - - - | - - - | - - - | 47000 | 15.2 | 13.5 | No | 215860856 | All | USA,Canada | No
ML14KC1-047-230A** | L49/63Z+TXV | EL297UH135XV60D | R-454B | - - - | - - - | - - - | 47000 | 15.2 | 13.5 | No | 215860865 | All | USA,Canada | No
ML14KC1-047-230A** | L49/63Z+TXV | ML180UH135E60D | R-454B | - - - | - - - | - - - | 47000 | 15.2 | 13.5 | No | 215860954 | All | USA | No
ML14KC1-047-230A** | L49/63Z+TXV | ML196UH135XE60D | R-454B | - - - | - - - | - - - | 47000 | 15.2 | 13.5 | No | 215861057 | All | USA,Canada | No
ML14KC1-047-230A** | L49/63Z+TXV | SL280UH135V60D | R-454B | - - - | - - - | - - - | 46500 | 16 | 13.5 | No | 215861180 | All | USA | No
ML14KC1-047-230A** | L49/63Z+TXV | SLP99UH135XV60D | R-454B | - - - | - - - | - - - | 47000 | 15.2 | 13.5 | No | 215861231 | All | USA,Canada | No
ML14KC1-047-230A** | L49/63Z+TXV+TD | - - - | R-454B | - - - | - - - | - - - | 45500 | 14.5 | 12 | No | 215862669 | All | USA,Canada | No
ML14KC1-047-230A** | LEM481TT+TXV | - - - | R-454B | - - - | - - - | - - - | 45500 | 15 | 12.5 | No | 215876594 | All | USA,Canada | No
ML14KC1-047-230A** | LEM606TT+TXV | - - - | R-454B | - - - | - - - | - - - | 46500 | 15.2 | 13 | No | 215876593 | All | USA,Canada | No
ML14KC1-047-230A** | LEM607TT+TXV | - - - | R-454B | - - - | - - - | - - - | 46500 | 16 | 13.5 | No | 215876595 | All | USA,Canada | No
ML14KC1-047-230A** | LH40/61E+TXV | EL180UH100NE60C | R-454B | - - - | - - - | - - - | 47500 | 15.2 | 12.5 | No | 215860693 | All | USA | No
ML14KC1-047-230A** | LH40/61E+TXV | EL196UH090XE48C | R-454B | - - - | - - - | - - - | 46500 | 15.2 | 13 | No | 215860706 | All | USA,Canada | No
ML14KC1-047-230A** | LH40/61E+TXV | EL196UH110XE60C | R-454B | - - - | - - - | - - - | 45500 | 15.2 | 13.5 | No | 215860718 | All | USA,Canada | No
ML14KC1-047-230A** | LH40/61E+TXV | EL280UH110E48C | R-454B | - - - | - - - | - - - | 47000 | 16 | 13 | No | 215860746 | All | USA | No
ML14KC1-047-230A** | LH40/61E+TXV | EL280UH110E60C | R-454B | - - - | - - - | - - - | 46000 | 16 | 13.5 | No | 215860758 | All | USA | No
ML14KC1-047-230A** | LH40/61E+TXV | EL280UH110XE60C | R-454B | - - - | - - - | - - - | 46000 | 16 | 13.5 | No | 215860770 | All | USA | No
ML14KC1-047-230A** | LH40/61E+TXV | EL297UH090XE48C | R-454B | - - - | - - - | - - - | 45500 | 15.2 | 13.5 | No | 215860782 | All | USA,Canada | No
ML14KC1-047-230A** | LH40/61E+TXV | EL297UH090XV48C | R-454B | - - - | - - - | - - - | 47000 | 15.2 | 13 | No | 215860794 | All | USA,Canada | No
ML14KC1-047-230A** | LH40/61E+TXV | EL297UH090XV60C | R-454B | - - - | - - - | - - - | 47000 | 15.2 | 13 | No | 215860806 | All | USA,Canada | No
ML14KC1-047-230A** | LH40/61E+TXV | EL297UH110XE60C | R-454B | - - - | - - - | - - - | 45500 | 15.2 | 13.5 | No | 215860818 | All | USA,Canada | No
ML14KC1-047-230A** | LH40/61E+TXV | EL297UH110XV48C | R-454B | - - - | - - - | - - - | 47000 | 15.2 | 13 | No | 215860830 | All | USA,Canada | No
ML14KC1-047-230A** | LH40/61E+TXV | EL297UH110XV60C | R-454B | - - - | - - - | - - - | 45000 | 15.2 | 13.5 | No | 215860842 | All | USA,Canada | No
ML14KC1-047-230A** | LH40/61E+TXV | ML180UH090E60C | R-454B | - - - | - - - | - - - | 46500 | 16 | 13.5 | No | 215860888 | All | USA | No
ML14KC1-047-230A** | LH40/61E+TXV | ML180UH110E60C | R-454B | - - - | - - - | - - - | 45500 | 15.2 | 13.5 | No | 215860916 | All | USA | No
ML14KC1-047-230A** | LH40/61E+TXV | ML180UH110V60C | R-454B | - - - | - - - | - - - | 47000 | 16 | 13.5 | No | 215860928 | All | USA | No
ML14KC1-047-230A** | LH40/61E+TXV | ML180UH110XE60C | R-454B | - - - | - - - | - - - | 45500 | 15.2 | 13.5 | No | 215860940 | All | USA | No
ML14KC1-047-230A** | LH40/61E+TXV | ML193UH090XE48C | R-454B | - - - | - - - | - - - | 43500 | 15.2 | 13.5 | No | 215860962 | All | USA | No
ML14KC1-047-230A** | LH40/61E+TXV | ML193UH110XE48C | R-454B | - - - | - - - | - - - | 45500 | 15.2 | 13.5 | No | 215860976 | All | USA | No
ML14KC1-047-230A** | LH40/61E+TXV | ML193UH110XE60C | R-454B | - - - | - - - | - - - | 46000 | 16 | 13 | No | 215860990 | All | USA | No
ML14KC1-047-230A** | LH40/61E+TXV | ML196UH090XE48C | R-454B | - - - | - - - | - - - | 43500 | 15.2 | 13.5 | No | 215861014 | All | USA,Canada | No
ML14KC1-047-230A** | LH40/61E+TXV | ML196UH090XE60C | R-454B | - - - | - - - | - - - | 45000 | 15.2 | 13.5 | No | 215861028 | All | USA,Canada | No
ML14KC1-047-230A** | LH40/61E+TXV | ML196UH110XE60C | R-454B | - - - | - - - | - - - | 45500 | 15.2 | 13.5 | No | 215861042 | All | USA,Canada | No
ML14KC1-047-230A** | LH40/61E+TXV | SL280UH080NV60C | R-454B | - - - | - - - | - - - | 45500 | 15.2 | 13.5 | No | 215861075 | All | USA | No
ML14KC1-047-230A** | LH40/61E+TXV | SL280UH090V60C | R-454B | - - - | - - - | - - - | 46000 | 15.2 | 13.5 | No | 215861099 | All | USA | No
ML14KC1-047-230A** | LH40/61E+TXV | SL280UH090XV60C | R-454B | - - - | - - - | - - - | 46000 | 15.2 | 13.5 | No | 215861123 | All | USA | No
ML14KC1-047-230A** | LH40/61E+TXV | SL280UH100NV60C | R-454B | - - - | - - - | - - - | 45500 | 15.2 | 13.5 | No | 215861137 | All | USA | No
ML14KC1-047-230A** | LH40/61E+TXV | SL280UH110V60C | R-454B | - - - | - - - | - - - | 46000 | 15.2 | 13.5 | No | 215861151 | All | USA | No
ML14KC1-047-230A** | LH40/61E+TXV | SL280UH110XV60C | R-454B | - - - | - - - | - - - | 46000 | 15.2 | 13.5 | No | 215861165 | All | USA | No
ML14KC1-047-230A** | LH40/61E+TXV | SLP99UH090XV48C | R-454B | - - - | - - - | - - - | 46000 | 15.2 | 13 | No | 215861188 | All | USA,Canada | No
ML14KC1-047-230A** | LH40/61E+TXV | SLP99UH090XV60C | R-454B | - - - | - - - | - - - | 47500 | 15.2 | 13 | No | 215861202 | All | USA,Canada | No
ML14KC1-047-230A** | LH40/61E+TXV | SLP99UH110XV60C | R-454B | - - - | - - - | - - - | 47000 | 15.2 | 13 | No | 215861216 | All | USA,Canada | No
ML14KC1-047-230A** | LH40/61E+TXV+TD | - - - | R-454B | - - - | - - - | - - - | 45500 | 14 | 11.5 | No | 215862660 | All | USA,Canada | No
ML14KC1-047-230A** | LH40/61W+TXV | EL180UH100NE60C | R-454B | - - - | - - - | - - - | 47500 | 15.2 | 12.5 | No | 215860692 | All | USA | No
ML14KC1-047-230A** | LH40/61W+TXV | EL195UH080NE60C | R-454B | - - - | - - - | - - - | 44500 | 15 | 12.5 | No | 216704139 | All | USA,Canada | No
ML14KC1-047-230A** | LH40/61W+TXV | EL196UH090XE48C | R-454B | - - - | - - - | - - - | 46500 | 15.2 | 13 | No | 215860705 | All | USA,Canada | No
ML14KC1-047-230A** | LH40/61W+TXV | EL196UH110XE60C | R-454B | - - - | - - - | - - - | 45500 | 15.2 | 13.5 | No | 215860717 | All | USA,Canada | No
ML14KC1-047-230A** | LH40/61W+TXV | EL280UH110E48C | R-454B | - - - | - - - | - - - | 47000 | 16 | 13 | No | 215860745 | All | USA | No
ML14KC1-047-230A** | LH40/61W+TXV | EL280UH110E60C | R-454B | - - - | - - - | - - - | 46000 | 16 | 13.5 | No | 215860757 | All | USA | No
ML14KC1-047-230A** | LH40/61W+TXV | EL280UH110XE60C | R-454B | - - - | - - - | - - - | 46000 | 16 | 13.5 | No | 215860769 | All | USA | No
ML14KC1-047-230A** | LH40/61W+TXV | EL297UH090XE48C | R-454B | - - - | - - - | - - - | 45500 | 15.2 | 13.5 | No | 215860781 | All | USA,Canada | No
ML14KC1-047-230A** | LH40/61W+TXV | EL297UH090XV48C | R-454B | - - - | - - - | - - - | 47000 | 15.2 | 13 | No | 215860793 | All | USA,Canada | No
ML14KC1-047-230A** | LH40/61W+TXV | EL297UH090XV60C | R-454B | - - - | - - - | - - - | 47000 | 15.2 | 13 | No | 215860805 | All | USA,Canada | No
ML14KC1-047-230A** | LH40/61W+TXV | EL297UH110XE60C | R-454B | - - - | - - - | - - - | 45500 | 15.2 | 13.5 | No | 215860817 | All | USA,Canada | No
ML14KC1-047-230A** | LH40/61W+TXV | EL297UH110XV48C | R-454B | - - - | - - - | - - - | 47000 | 15.2 | 13 | No | 215860829 | All | USA,Canada | No
ML14KC1-047-230A** | LH40/61W+TXV | EL297UH110XV60C | R-454B | - - - | - - - | - - - | 45000 | 15.2 | 13.5 | No | 215860841 | All | USA,Canada | No
ML14KC1-047-230A** | LH40/61W+TXV | ML180UH090E60C | R-454B | - - - | - - - | - - - | 46500 | 16 | 13.5 | No | 215860887 | All | USA | No
ML14KC1-047-230A** | LH40/61W+TXV | ML180UH090XE48B | R-454B | - - - | - - - | - - - | 45500 | 15.2 | 13.5 | No | 216704151 | All | USA | No
ML14KC1-047-230A** | LH40/61W+TXV | ML180UH110E60C | R-454B | - - - | - - - | - - - | 45500 | 15.2 | 13.5 | No | 215860915 | All | USA | No
ML14KC1-047-230A** | LH40/61W+TXV | ML180UH110V60C | R-454B | - - - | - - - | - - - | 47000 | 16 | 13.5 | No | 215860927 | All | USA | No
ML14KC1-047-230A** | LH40/61W+TXV | ML180UH110XE60C | R-454B | - - - | - - - | - - - | 45500 | 15.2 | 13.5 | No | 215860939 | All | USA | No
ML14KC1-047-230A** | LH40/61W+TXV | ML193UH090XE48C | R-454B | - - - | - - - | - - - | 43500 | 15.2 | 13.5 | No | 215860961 | All | USA | No
ML14KC1-047-230A** | LH40/61W+TXV | ML193UH110XE48C | R-454B | - - - | - - - | - - - | 45500 | 15.2 | 13.5 | No | 215860975 | All | USA | No
ML14KC1-047-230A** | LH40/61W+TXV | ML193UH110XE60C | R-454B | - - - | - - - | - - - | 46000 | 16 | 13 | No | 215860989 | All | USA | No
ML14KC1-047-230A** | LH40/61W+TXV | ML196UH090XE48C | R-454B | - - - | - - - | - - - | 43500 | 15.2 | 13.5 | No | 215861013 | All | USA,Canada | No
ML14KC1-047-230A** | LH40/61W+TXV | ML196UH090XE60C | R-454B | - - - | - - - | - - - | 45000 | 15.2 | 13.5 | No | 215861027 | All | USA,Canada | No
ML14KC1-047-230A** | LH40/61W+TXV | ML196UH110XE60C | R-454B | - - - | - - - | - - - | 45500 | 15.2 | 13.5 | No | 215861041 | All | USA,Canada | No
ML14KC1-047-230A** | LH40/61W+TXV | SL280UH080NV60C | R-454B | - - - | - - - | - - - | 45500 | 15.2 | 13.5 | No | 215861074 | All | USA | No
ML14KC1-047-230A** | LH40/61W+TXV | SL280UH090V60C | R-454B | - - - | - - - | - - - | 46000 | 15.2 | 13.5 | No | 215861098 | All | USA | No
ML14KC1-047-230A** | LH40/61W+TXV | SL280UH090XV60C | R-454B | - - - | - - - | - - - | 46000 | 15.2 | 13.5 | No | 215861122 | All | USA | No
ML14KC1-047-230A** | LH40/61W+TXV | SL280UH100NV60C | R-454B | - - - | - - - | - - - | 45500 | 15.2 | 13.5 | No | 215861136 | All | USA | No
ML14KC1-047-230A** | LH40/61W+TXV | SL280UH110V60C | R-454B | - - - | - - - | - - - | 46000 | 15.2 | 13.5 | No | 215861150 | All | USA | No
ML14KC1-047-230A** | LH40/61W+TXV | SL280UH110XV60C | R-454B | - - - | - - - | - - - | 46000 | 15.2 | 13.5 | No | 215861164 | All | USA | No
ML14KC1-047-230A** | LH40/61W+TXV | SLP99UH090XV48C | R-454B | - - - | - - - | - - - | 46000 | 15.2 | 13 | No | 215861187 | All | USA,Canada | No
ML14KC1-047-230A** | LH40/61W+TXV | SLP99UH090XV60C | R-454B | - - - | - - - | - - - | 47500 | 15.2 | 13 | No | 215861201 | All | USA,Canada | No
ML14KC1-047-230A** | LH40/61W+TXV | SLP99UH110XV60C | R-454B | - - - | - - - | - - - | 47000 | 15.2 | 13 | No | 215861215 | All | USA,Canada | No
ML14KC1-047-230A** | LH40/61W+TXV+TD | - - - | R-454B | - - - | - - - | - - - | 45500 | 14 | 11.5 | No | 215862659 | All | USA,Canada | No
ML14KC1-047-230A** | LH42/49F+TXV | EL280UH090E48B | R-454B | - - - | - - - | - - - | 45000 | 15.2 | 12.5 | No | 215860728 | All | USA | No
ML14KC1-047-230A** | LH42/49F+TXV | EL280UH090XE48B | R-454B | - - - | - - - | - - - | 45000 | 15.2 | 12.5 | No | 215860736 | All | USA | No
ML14KC1-047-230A** | LH42/49F+TXV | ML180UH070V48B | R-454B | - - - | - - - | - - - | 46000 | 15.2 | 13 | No | 215860870 | All | USA | No
ML14KC1-047-230A** | LH42/49F+TXV | ML180UH090E48B | R-454B | - - - | - - - | - - - | 45000 | 15.2 | 13 | No | 215860878 | All | USA | No
ML14KC1-047-230A** | LH42/49F+TXV | ML180UH090V48B | R-454B | - - - | - - - | - - - | 45000 | 15.2 | 12.5 | No | 215860898 | All | USA | No
ML14KC1-047-230A** | LH42/49F+TXV | ML180UH090XE48B | R-454B | - - - | - - - | - - - | 45000 | 15.2 | 12.5 | No | 215860906 | All | USA | No
ML14KC1-047-230A** | LH42/49F+TXV | ML196UH070XE48B | R-454B | - - - | - - - | - - - | 44500 | 14.5 | 12 | No | 215861002 | All | USA,Canada | No
ML14KC1-047-230A** | LH42/49F+TXV | SL280UH080NV48B | R-454B | - - - | - - - | - - - | 45000 | 15.2 | 12 | No | 215861063 | All | USA | No
ML14KC1-047-230A** | LH42/49F+TXV | SL280UH090V48B | R-454B | - - - | - - - | - - - | 45000 | 15.2 | 12.5 | No | 215861087 | All | USA | No
ML14KC1-047-230A** | LH42/49F+TXV | SL280UH090XV48B | R-454B | - - - | - - - | - - - | 45000 | 15.2 | 12.5 | No | 215861111 | All | USA | No
ML14KC1-047-230A** | LH42/49X+TXV | EL280UH090E48B | R-454B | - - - | - - - | - - - | 45000 | 15.2 | 12.5 | No | 215860727 | All | USA | No
ML14KC1-047-230A** | LH42/49X+TXV | EL280UH090XE48B | R-454B | - - - | - - - | - - - | 45000 | 15.2 | 12.5 | No | 215860735 | All | USA | No
ML14KC1-047-230A** | LH42/49X+TXV | ML180UH070V48B | R-454B | - - - | - - - | - - - | 46000 | 15.2 | 13 | No | 215860869 | All | USA | No
ML14KC1-047-230A** | LH42/49X+TXV | ML180UH090E48B | R-454B | - - - | - - - | - - - | 45000 | 15.2 | 13 | No | 215860877 | All | USA | No
ML14KC1-047-230A** | LH42/49X+TXV | ML180UH090V48B | R-454B | - - - | - - - | - - - | 45000 | 15.2 | 12.5 | No | 215860897 | All | USA | No
ML14KC1-047-230A** | LH42/49X+TXV | ML180UH090XE48B | R-454B | - - - | - - - | - - - | 45000 | 15.2 | 12.5 | No | 215860905 | All | USA | No
ML14KC1-047-230A** | LH42/49X+TXV | ML196UH070XE48B | R-454B | - - - | - - - | - - - | 44500 | 14.5 | 12 | No | 215861001 | All | USA,Canada | No
ML14KC1-047-230A** | LH42/49X+TXV | SL280UH080NV48B | R-454B | - - - | - - - | - - - | 45000 | 15.2 | 12 | No | 215861062 | All | USA | No
ML14KC1-047-230A** | LH42/49X+TXV | SL280UH090V48B | R-454B | - - - | - - - | - - - | 45000 | 15.2 | 12.5 | No | 215861086 | All | USA | No
ML14KC1-047-230A** | LH42/49X+TXV | SL280UH090XV48B | R-454B | - - - | - - - | - - - | 45000 | 15.2 | 12.5 | No | 215861110 | All | USA | No
ML14KC1-047-230A** | LH42/60D+TXV | EL180UH100NE60C | R-454B | - - - | - - - | - - - | 45500 | 15 | 12 | No | 215860691 | All | USA | No
ML14KC1-047-230A** | LH42/60D+TXV | EL196UH090XE48C | R-454B | - - - | - - - | - - - | 45500 | 15.2 | 12.5 | No | 215860704 | All | USA,Canada | No
ML14KC1-047-230A** | LH42/60D+TXV | EL196UH110XE60C | R-454B | - - - | - - - | - - - | 45500 | 15.2 | 13 | No | 215860716 | All | USA,Canada | No
ML14KC1-047-230A** | LH42/60D+TXV | EL280UH110E48C | R-454B | - - - | - - - | - - - | 46000 | 15.2 | 13 | No | 215860744 | All | USA | No
ML14KC1-047-230A** | LH42/60D+TXV | EL280UH110E60C | R-454B | - - - | - - - | - - - | 46000 | 15.2 | 13 | No | 215860756 | All | USA | No
ML14KC1-047-230A** | LH42/60D+TXV | EL280UH110XE60C | R-454B | - - - | - - - | - - - | 46000 | 15.2 | 13 | No | 215860768 | All | USA | No
ML14KC1-047-230A** | LH42/60D+TXV | EL297UH090XE48C | R-454B | - - - | - - - | - - - | 45500 | 15.2 | 13 | No | 215860780 | All | USA,Canada | No
ML14KC1-047-230A** | LH42/60D+TXV | EL297UH090XV48C | R-454B | - - - | - - - | - - - | 45000 | 15.2 | 12.5 | No | 215860792 | All | USA,Canada | No
ML14KC1-047-230A** | LH42/60D+TXV | EL297UH090XV60C | R-454B | - - - | - - - | - - - | 45000 | 15.2 | 12.5 | No | 215860804 | All | USA,Canada | No
ML14KC1-047-230A** | LH42/60D+TXV | EL297UH110XE60C | R-454B | - - - | - - - | - - - | 45500 | 15.2 | 13 | No | 215860816 | All | USA,Canada | No
ML14KC1-047-230A** | LH42/60D+TXV | EL297UH110XV48C | R-454B | - - - | - - - | - - - | 45500 | 15.2 | 12.5 | No | 215860828 | All | USA,Canada | No
ML14KC1-047-230A** | LH42/60D+TXV | EL297UH110XV60C | R-454B | - - - | - - - | - - - | 45500 | 15.2 | 12.5 | No | 215860840 | All | USA,Canada | No
ML14KC1-047-230A** | LH42/60D+TXV | ML180UH090E60C | R-454B | - - - | - - - | - - - | 45500 | 15.2 | 13 | No | 215860886 | All | USA | No
ML14KC1-047-230A** | LH42/60D+TXV | ML180UH110E60C | R-454B | - - - | - - - | - - - | 46000 | 15.2 | 12.5 | No | 215860914 | All | USA | No
ML14KC1-047-230A** | LH42/60D+TXV | ML180UH110V60C | R-454B | - - - | - - - | - - - | 46000 | 15.2 | 13 | No | 215860926 | All | USA | No
ML14KC1-047-230A** | LH42/60D+TXV | ML180UH110XE60C | R-454B | - - - | - - - | - - - | 46000 | 15.2 | 12.5 | No | 215860938 | All | USA | No
ML14KC1-047-230A** | LH42/60D+TXV | ML193UH090XE48C | R-454B | - - - | - - - | - - - | 45500 | 15.2 | 12.5 | No | 215860960 | All | USA | No
ML14KC1-047-230A** | LH42/60D+TXV | ML193UH110XE48C | R-454B | - - - | - - - | - - - | 45500 | 15.2 | 13 | No | 215860974 | All | USA | No
ML14KC1-047-230A** | LH42/60D+TXV | ML193UH110XE60C | R-454B | - - - | - - - | - - - | 45000 | 15.2 | 13 | No | 215860988 | All | USA | No
ML14KC1-047-230A** | LH42/60D+TXV | ML196UH090XE48C | R-454B | - - - | - - - | - - - | 45500 | 15.2 | 12.5 | No | 215861012 | All | USA,Canada | No
ML14KC1-047-230A** | LH42/60D+TXV | ML196UH090XE60C | R-454B | - - - | - - - | - - - | 45000 | 15.2 | 13 | No | 215861026 | All | USA,Canada | No
ML14KC1-047-230A** | LH42/60D+TXV | ML196UH110XE60C | R-454B | - - - | - - - | - - - | 45500 | 15.2 | 13 | No | 215861040 | All | USA,Canada | No
ML14KC1-047-230A** | LH42/60D+TXV | SL280UH080NV60C | R-454B | - - - | - - - | - - - | 45500 | 15.2 | 13 | No | 215861073 | All | USA | No
ML14KC1-047-230A** | LH42/60D+TXV | SL280UH090V60C | R-454B | - - - | - - - | - - - | 46000 | 15.2 | 13 | No | 215861097 | All | USA | No
ML14KC1-047-230A** | LH42/60D+TXV | SL280UH090XV60C | R-454B | - - - | - - - | - - - | 46000 | 15.2 | 13 | No | 215861121 | All | USA | No
ML14KC1-047-230A** | LH42/60D+TXV | SL280UH100NV60C | R-454B | - - - | - - - | - - - | 45500 | 15.2 | 13 | No | 215861135 | All | USA | No
ML14KC1-047-230A** | LH42/60D+TXV | SL280UH110V60C | R-454B | - - - | - - - | - - - | 45500 | 15.2 | 13 | No | 215861149 | All | USA | No
ML14KC1-047-230A** | LH42/60D+TXV | SL280UH110XV60C | R-454B | - - - | - - - | - - - | 45500 | 15.2 | 13 | No | 215861163 | All | USA | No
ML14KC1-047-230A** | LH42/60D+TXV | SLP99UH090XV48C | R-454B | - - - | - - - | - - - | 45000 | 15.2 | 12.5 | No | 215861186 | All | USA,Canada | No
ML14KC1-047-230A** | LH42/60D+TXV | SLP99UH090XV60C | R-454B | - - - | - - - | - - - | 45500 | 15.2 | 12.5 | No | 215861200 | All | USA,Canada | No
ML14KC1-047-230A** | LH42/60D+TXV | SLP99UH110XV60C | R-454B | - - - | - - - | - - - | 45500 | 15.2 | 12.5 | No | 215861214 | All | USA,Canada | No
ML14KC1-047-230A** | LH42/60R+TXV | EL180UH100NE60C | R-454B | - - - | - - - | - - - | 45500 | 15 | 12 | No | 215860690 | All | USA | No
ML14KC1-047-230A** | LH42/60R+TXV | EL195UH080NE60C | R-454B | - - - | - - - | - - - | 44500 | 14.5 | 12 | No | 216704138 | All | USA,Canada | No
ML14KC1-047-230A** | LH42/60R+TXV | EL196UH090XE48C | R-454B | - - - | - - - | - - - | 45500 | 15.2 | 12.5 | No | 215860703 | All | USA,Canada | No
ML14KC1-047-230A** | LH42/60R+TXV | EL196UH110XE60C | R-454B | - - - | - - - | - - - | 45500 | 15.2 | 13 | No | 215860715 | All | USA,Canada | No
ML14KC1-047-230A** | LH42/60R+TXV | EL280UH110E48C | R-454B | - - - | - - - | - - - | 46000 | 15.2 | 13 | No | 215860743 | All | USA | No
ML14KC1-047-230A** | LH42/60R+TXV | EL280UH110E60C | R-454B | - - - | - - - | - - - | 46000 | 15.2 | 13 | No | 215860755 | All | USA | No
ML14KC1-047-230A** | LH42/60R+TXV | EL280UH110XE60C | R-454B | - - - | - - - | - - - | 46000 | 15.2 | 13 | No | 215860767 | All | USA | No
ML14KC1-047-230A** | LH42/60R+TXV | EL297UH090XE48C | R-454B | - - - | - - - | - - - | 45500 | 15.2 | 13 | No | 215860779 | All | USA,Canada | No
ML14KC1-047-230A** | LH42/60R+TXV | EL297UH090XV48C | R-454B | - - - | - - - | - - - | 45000 | 15.2 | 12.5 | No | 215860791 | All | USA,Canada | No
ML14KC1-047-230A** | LH42/60R+TXV | EL297UH090XV60C | R-454B | - - - | - - - | - - - | 45000 | 15.2 | 12.5 | No | 215860803 | All | USA,Canada | No
ML14KC1-047-230A** | LH42/60R+TXV | EL297UH110XE60C | R-454B | - - - | - - - | - - - | 45500 | 15.2 | 13 | No | 215860815 | All | USA,Canada | No
ML14KC1-047-230A** | LH42/60R+TXV | EL297UH110XV48C | R-454B | - - - | - - - | - - - | 45500 | 15.2 | 12.5 | No | 215860827 | All | USA,Canada | No
ML14KC1-047-230A** | LH42/60R+TXV | EL297UH110XV60C | R-454B | - - - | - - - | - - - | 45500 | 15.2 | 12.5 | No | 215860839 | All | USA,Canada | No
ML14KC1-047-230A** | LH42/60R+TXV | ML180UH090E60C | R-454B | - - - | - - - | - - - | 45500 | 15.2 | 13 | No | 215860885 | All | USA | No
ML14KC1-047-230A** | LH42/60R+TXV | ML180UH090XE48B | R-454B | - - - | - - - | - - - | 45500 | 15.2 | 13 | No | 216704150 | All | USA | No
ML14KC1-047-230A** | LH42/60R+TXV | ML180UH110E60C | R-454B | - - - | - - - | - - - | 46000 | 15.2 | 12.5 | No | 215860913 | All | USA | No
ML14KC1-047-230A** | LH42/60R+TXV | ML180UH110V60C | R-454B | - - - | - - - | - - - | 46000 | 15.2 | 13 | No | 215860925 | All | USA | No
ML14KC1-047-230A** | LH42/60R+TXV | ML180UH110XE60C | R-454B | - - - | - - - | - - - | 46000 | 15.2 | 12.5 | No | 215860937 | All | USA | No
ML14KC1-047-230A** | LH42/60R+TXV | ML193UH090XE48C | R-454B | - - - | - - - | - - - | 45500 | 15.2 | 12.5 | No | 215860959 | All | USA | No
ML14KC1-047-230A** | LH42/60R+TXV | ML193UH110XE48C | R-454B | - - - | - - - | - - - | 45500 | 15.2 | 13 | No | 215860973 | All | USA | No
ML14KC1-047-230A** | LH42/60R+TXV | ML193UH110XE60C | R-454B | - - - | - - - | - - - | 45000 | 15.2 | 13 | No | 215860987 | All | USA | No
ML14KC1-047-230A** | LH42/60R+TXV | ML196UH090XE48C | R-454B | - - - | - - - | - - - | 45500 | 15.2 | 12.5 | No | 215861011 | All | USA,Canada | No
ML14KC1-047-230A** | LH42/60R+TXV | ML196UH090XE60C | R-454B | - - - | - - - | - - - | 45000 | 15.2 | 13 | No | 215861025 | All | USA,Canada | No
ML14KC1-047-230A** | LH42/60R+TXV | ML196UH110XE60C | R-454B | - - - | - - - | - - - | 45500 | 15.2 | 13 | No | 215861039 | All | USA,Canada | No
ML14KC1-047-230A** | LH42/60R+TXV | SL280UH080NV60C | R-454B | - - - | - - - | - - - | 45500 | 15.2 | 13 | No | 215861072 | All | USA | No
ML14KC1-047-230A** | LH42/60R+TXV | SL280UH090V60C | R-454B | - - - | - - - | - - - | 46000 | 15.2 | 13 | No | 215861096 | All | USA | No
ML14KC1-047-230A** | LH42/60R+TXV | SL280UH090XV60C | R-454B | - - - | - - - | - - - | 46000 | 15.2 | 13 | No | 215861120 | All | USA | No
ML14KC1-047-230A** | LH42/60R+TXV | SL280UH100NV60C | R-454B | - - - | - - - | - - - | 45500 | 15.2 | 13 | No | 215861134 | All | USA | No
ML14KC1-047-230A** | LH42/60R+TXV | SL280UH110V60C | R-454B | - - - | - - - | - - - | 45500 | 15.2 | 13 | No | 215861148 | All | USA | No
ML14KC1-047-230A** | LH42/60R+TXV | SL280UH110XV60C | R-454B | - - - | - - - | - - - | 45500 | 15.2 | 13 | No | 215861162 | All | USA | No
ML14KC1-047-230A** | LH42/60R+TXV | SLP99UH090XV48C | R-454B | - - - | - - - | - - - | 45000 | 15.2 | 12.5 | No | 215861185 | All | USA,Canada | No
ML14KC1-047-230A** | LH42/60R+TXV | SLP99UH090XV60C | R-454B | - - - | - - - | - - - | 45500 | 15.2 | 12.5 | No | 215861199 | All | USA,Canada | No
ML14KC1-047-230A** | LH42/60R+TXV | SLP99UH110XV60C | R-454B | - - - | - - - | - - - | 45500 | 15.2 | 12.5 | No | 215861213 | All | USA,Canada | No
ML14KC1-047-230A** | LH42/62E+TXV | EL180UH100NE60C | R-454B | - - - | - - - | - - - | 47500 | 15.2 | 13 | No | 215860702 | All | USA | No
ML14KC1-047-230A** | LH42/62E+TXV | EL195UH080NE60C | R-454B | - - - | - - - | - - - | 44500 | 15 | 13 | No | 216704147 | All | USA,Canada | No
ML14KC1-047-230A** | LH42/62E+TXV | EL196UH090XE48C | R-454B | - - - | - - - | - - - | 45500 | 16 | 13.5 | No | 215860714 | All | USA,Canada | No
ML14KC1-047-230A** | LH42/62E+TXV | EL196UH110XE60C | R-454B | - - - | - - - | - - - | 47000 | 16 | 13.5 | No | 215860726 | All | USA,Canada | No
ML14KC1-047-230A** | LH42/62E+TXV | EL280UH110E48C | R-454B | - - - | - - - | - - - | 47500 | 16 | 13.5 | No | 215860754 | All | USA | No
ML14KC1-047-230A** | LH42/62E+TXV | EL280UH110E60C | R-454B | - - - | - - - | - - - | 47500 | 16 | 13.5 | No | 215860766 | All | USA | No
ML14KC1-047-230A** | LH42/62E+TXV | EL280UH110XE60C | R-454B | - - - | - - - | - - - | 47500 | 16 | 13.5 | No | 215860778 | All | USA | No
ML14KC1-047-230A** | LH42/62E+TXV | EL297UH090XE48C | R-454B | - - - | - - - | - - - | 47000 | 16 | 13.5 | No | 215860790 | All | USA,Canada | No
ML14KC1-047-230A** | LH42/62E+TXV | EL297UH090XV48C | R-454B | - - - | - - - | - - - | 45500 | 15.2 | 13.5 | No | 215860802 | All | USA,Canada | No
ML14KC1-047-230A** | LH42/62E+TXV | EL297UH090XV60C | R-454B | - - - | - - - | - - - | 47000 | 15.2 | 13 | No | 215860814 | All | USA,Canada | No
ML14KC1-047-230A** | LH42/62E+TXV | EL297UH110XE60C | R-454B | - - - | - - - | - - - | 47000 | 16 | 13.5 | No | 215860826 | All | USA,Canada | No
ML14KC1-047-230A** | LH42/62E+TXV | EL297UH110XV48C | R-454B | - - - | - - - | - - - | 46000 | 15.2 | 13.5 | No | 215860838 | All | USA,Canada | No
ML14KC1-047-230A** | LH42/62E+TXV | EL297UH110XV60C | R-454B | - - - | - - - | - - - | 46500 | 16 | 13 | No | 215860850 | All | USA,Canada | No
ML14KC1-047-230A** | LH42/62E+TXV | ML180UH090E60C | R-454B | - - - | - - - | - - - | 45500 | 16 | 14 | No | 215860896 | All | USA | No
ML14KC1-047-230A** | LH42/62E+TXV | ML180UH090XE48B | R-454B | - - - | - - - | - - - | 45500 | 16 | 13.5 | No | 216704157 | All | USA | No
ML14KC1-047-230A** | LH42/62E+TXV | ML180UH110E60C | R-454B | - - - | - - - | - - - | 46000 | 16 | 13.5 | No | 215860924 | All | USA | No
ML14KC1-047-230A** | LH42/62E+TXV | ML180UH110V60C | R-454B | - - - | - - - | - - - | 47500 | 16 | 13.5 | No | 215860936 | All | USA | No
ML14KC1-047-230A** | LH42/62E+TXV | ML180UH110XE60C | R-454B | - - - | - - - | - - - | 46000 | 16 | 13.5 | No | 215860948 | All | USA | No
ML14KC1-047-230A** | LH42/62E+TXV | ML193UH090XE48C | R-454B | - - - | - - - | - - - | 45500 | 16 | 13.5 | No | 215860971 | All | USA | No
ML14KC1-047-230A** | LH42/62E+TXV | ML193UH110XE48C | R-454B | - - - | - - - | - - - | 47000 | 16 | 13.5 | No | 215860985 | All | USA | No
ML14KC1-047-230A** | LH42/62E+TXV | ML193UH110XE60C | R-454B | - - - | - - - | - - - | 46500 | 16 | 13.5 | No | 215860999 | All | USA | No
ML14KC1-047-230A** | LH42/62E+TXV | ML196UH090XE48C | R-454B | - - - | - - - | - - - | 45500 | 16 | 13.5 | No | 215861023 | All | USA,Canada | No
ML14KC1-047-230A** | LH42/62E+TXV | ML196UH090XE60C | R-454B | - - - | - - - | - - - | 45000 | 16 | 13.5 | No | 215861037 | All | USA,Canada | No
ML14KC1-047-230A** | LH42/62E+TXV | ML196UH110XE60C | R-454B | - - - | - - - | - - - | 47000 | 16 | 13.5 | No | 215861051 | All | USA,Canada | No
ML14KC1-047-230A** | LH42/62E+TXV | SL280UH080NV60C | R-454B | - - - | - - - | - - - | 47000 | 16 | 13.5 | No | 215861084 | All | USA | No
ML14KC1-047-230A** | LH42/62E+TXV | SL280UH090V60C | R-454B | - - - | - - - | - - - | 47000 | 16 | 13.5 | No | 215861108 | All | USA | No
ML14KC1-047-230A** | LH42/62E+TXV | SL280UH090XV60C | R-454B | - - - | - - - | - - - | 47000 | 16 | 13.5 | No | 215861132 | All | USA | No
ML14KC1-047-230A** | LH42/62E+TXV | SL280UH100NV60C | R-454B | - - - | - - - | - - - | 47000 | 16 | 13.5 | No | 215861146 | All | USA | No
ML14KC1-047-230A** | LH42/62E+TXV | SL280UH110V60C | R-454B | - - - | - - - | - - - | 46500 | 16 | 13.5 | No | 215861160 | All | USA | No
ML14KC1-047-230A** | LH42/62E+TXV | SL280UH110XV60C | R-454B | - - - | - - - | - - - | 46500 | 16 | 13.5 | No | 215861174 | All | USA | No
ML14KC1-047-230A** | LH42/62E+TXV | SLP99UH090XV48C | R-454B | - - - | - - - | - - - | 45500 | 15.2 | 13.5 | No | 215861197 | All | USA,Canada | No
ML14KC1-047-230A** | LH42/62E+TXV | SLP99UH090XV60C | R-454B | - - - | - - - | - - - | 45500 | 15.2 | 13.5 | No | 215861211 | All | USA,Canada | No
ML14KC1-047-230A** | LH42/62E+TXV | SLP99UH110XV60C | R-454B | - - - | - - - | - - - | 45500 | 16 | 13.5 | No | 215861225 | All | USA,Canada | No
ML14KC1-047-230A** | LH42/62E+TXV+TD | - - - | R-454B | - - - | - - - | - - - | 45500 | 14 | 11.5 | No | 215862665 | All | USA,Canada | No
ML14KC1-047-230A** | LH42/62W+TXV | EL180UH100NE60C | R-454B | - - - | - - - | - - - | 47500 | 15.2 | 13 | No | 215860700 | All | USA | No
ML14KC1-047-230A** | LH42/62W+TXV | EL195UH080NE60C | R-454B | - - - | - - - | - - - | 44500 | 15 | 13 | No | 216704145 | All | USA,Canada | No
ML14KC1-047-230A** | LH42/62W+TXV | EL196UH090XE48C | R-454B | - - - | - - - | - - - | 45500 | 16 | 13.5 | No | 215860713 | All | USA,Canada | No
ML14KC1-047-230A** | LH42/62W+TXV | EL196UH110XE60C | R-454B | - - - | - - - | - - - | 47000 | 16 | 13.5 | No | 215860725 | All | USA,Canada | No
ML14KC1-047-230A** | LH42/62W+TXV | EL280UH110E48C | R-454B | - - - | - - - | - - - | 47500 | 16 | 13.5 | No | 215860753 | All | USA | No
ML14KC1-047-230A** | LH42/62W+TXV | EL280UH110E60C | R-454B | - - - | - - - | - - - | 47500 | 16 | 13.5 | No | 215860765 | All | USA | No
ML14KC1-047-230A** | LH42/62W+TXV | EL280UH110XE60C | R-454B | - - - | - - - | - - - | 47500 | 16 | 13.5 | No | 215860777 | All | USA | No
ML14KC1-047-230A** | LH42/62W+TXV | EL297UH090XE48C | R-454B | - - - | - - - | - - - | 47000 | 16 | 13.5 | No | 215860789 | All | USA,Canada | No
ML14KC1-047-230A** | LH42/62W+TXV | EL297UH090XV48C | R-454B | - - - | - - - | - - - | 45500 | 15.2 | 13.5 | No | 215860801 | All | USA,Canada | No
ML14KC1-047-230A** | LH42/62W+TXV | EL297UH090XV60C | R-454B | - - - | - - - | - - - | 47000 | 15.2 | 13 | No | 215860813 | All | USA,Canada | No
ML14KC1-047-230A** | LH42/62W+TXV | EL297UH110XE60C | R-454B | - - - | - - - | - - - | 47000 | 16 | 13.5 | No | 215860825 | All | USA,Canada | No
ML14KC1-047-230A** | LH42/62W+TXV | EL297UH110XV48C | R-454B | - - - | - - - | - - - | 46000 | 15.2 | 13.5 | No | 215860837 | All | USA,Canada | No
ML14KC1-047-230A** | LH42/62W+TXV | EL297UH110XV60C | R-454B | - - - | - - - | - - - | 46500 | 16 | 13 | No | 215860849 | All | USA,Canada | No
ML14KC1-047-230A** | LH42/62W+TXV | ML180UH090E60C | R-454B | - - - | - - - | - - - | 45500 | 16 | 14 | No | 215860895 | All | USA | No
ML14KC1-047-230A** | LH42/62W+TXV | ML180UH090XE48B | R-454B | - - - | - - - | - - - | 45500 | 16 | 13.5 | No | 216704155 | All | USA | No
ML14KC1-047-230A** | LH42/62W+TXV | ML180UH110E60C | R-454B | - - - | - - - | - - - | 46000 | 16 | 13.5 | No | 215860923 | All | USA | No
ML14KC1-047-230A** | LH42/62W+TXV | ML180UH110V60C | R-454B | - - - | - - - | - - - | 47500 | 16 | 13.5 | No | 215860935 | All | USA | No
ML14KC1-047-230A** | LH42/62W+TXV | ML180UH110XE60C | R-454B | - - - | - - - | - - - | 46000 | 16 | 13.5 | No | 215860947 | All | USA | No
ML14KC1-047-230A** | LH42/62W+TXV | ML193UH090XE48C | R-454B | - - - | - - - | - - - | 45500 | 16 | 13.5 | No | 215860969 | All | USA | No
ML14KC1-047-230A** | LH42/62W+TXV | ML193UH110XE48C | R-454B | - - - | - - - | - - - | 47000 | 16 | 13.5 | No | 215860983 | All | USA | No
ML14KC1-047-230A** | LH42/62W+TXV | ML193UH110XE60C | R-454B | - - - | - - - | - - - | 46500 | 16 | 13.5 | No | 215860997 | All | USA | No
ML14KC1-047-230A** | LH42/62W+TXV | ML196UH090XE48C | R-454B | - - - | - - - | - - - | 45500 | 16 | 13.5 | No | 215861021 | All | USA,Canada | No
ML14KC1-047-230A** | LH42/62W+TXV | ML196UH090XE60C | R-454B | - - - | - - - | - - - | 45000 | 16 | 13.5 | No | 215861035 | All | USA,Canada | No
ML14KC1-047-230A** | LH42/62W+TXV | ML196UH110XE60C | R-454B | - - - | - - - | - - - | 47000 | 16 | 13.5 | No | 215861049 | All | USA,Canada | No
ML14KC1-047-230A** | LH42/62W+TXV | SL280UH080NV60C | R-454B | - - - | - - - | - - - | 47000 | 16 | 13.5 | No | 215861082 | All | USA | No
ML14KC1-047-230A** | LH42/62W+TXV | SL280UH090V60C | R-454B | - - - | - - - | - - - | 47000 | 16 | 13.5 | No | 215861106 | All | USA | No
ML14KC1-047-230A** | LH42/62W+TXV | SL280UH090XV60C | R-454B | - - - | - - - | - - - | 47000 | 16 | 13.5 | No | 215861130 | All | USA | No
ML14KC1-047-230A** | LH42/62W+TXV | SL280UH100NV60C | R-454B | - - - | - - - | - - - | 47000 | 16 | 13.5 | No | 215861144 | All | USA | No
ML14KC1-047-230A** | LH42/62W+TXV | SL280UH110V60C | R-454B | - - - | - - - | - - - | 46500 | 16 | 13.5 | No | 215861158 | All | USA | No
ML14KC1-047-230A** | LH42/62W+TXV | SL280UH110XV60C | R-454B | - - - | - - - | - - - | 46500 | 16 | 13.5 | No | 215861172 | All | USA | No
ML14KC1-047-230A** | LH42/62W+TXV | SLP99UH090XV48C | R-454B | - - - | - - - | - - - | 45500 | 15.2 | 13.5 | No | 215861195 | All | USA,Canada | No
ML14KC1-047-230A** | LH42/62W+TXV | SLP99UH090XV60C | R-454B | - - - | - - - | - - - | 45500 | 15.2 | 13.5 | No | 215861209 | All | USA,Canada | No
ML14KC1-047-230A** | LH42/62W+TXV | SLP99UH110XV60C | R-454B | - - - | - - - | - - - | 45500 | 16 | 13.5 | No | 215861223 | All | USA,Canada | No
ML14KC1-047-230A** | LH42/62W+TXV+TD | - - - | R-454B | - - - | - - - | - - - | 45500 | 14 | 11.5 | No | 215862663 | All | USA,Canada | No
ML14KC1-047-230A** | LH48/60E+TXV | EL297UH135XE60D | R-454B | - - - | - - - | - - - | 47000 | 15.2 | 13.5 | No | 215860853 | All | USA,Canada | No
ML14KC1-047-230A** | LH48/60E+TXV | EL297UH135XV60D | R-454B | - - - | - - - | - - - | 47000 | 15.2 | 13.5 | No | 215860862 | All | USA,Canada | No
ML14KC1-047-230A** | LH48/60E+TXV | ML180UH135E60D | R-454B | - - - | - - - | - - - | 47000 | 15.2 | 13.5 | No | 215860951 | All | USA | No
ML14KC1-047-230A** | LH48/60E+TXV | ML196UH135XE60D | R-454B | - - - | - - - | - - - | 47000 | 15.2 | 13.5 | No | 215861054 | All | USA,Canada | No
ML14KC1-047-230A** | LH48/60E+TXV | SL280UH135V60D | R-454B | - - - | - - - | - - - | 46500 | 16 | 13.5 | No | 215861177 | All | USA | No
ML14KC1-047-230A** | LH48/60E+TXV | SLP99UH135XV60D | R-454B | - - - | - - - | - - - | 47000 | 15.2 | 13.5 | No | 215861228 | All | USA,Canada | No
ML14KC1-047-230A** | LH48/60E+TXV+TD | - - - | R-454B | - - - | - - - | - - - | 45500 | 14 | 11.5 | No | 215862666 | All | USA,Canada | No
ML14KC1-047-230A** | LH49/61W+TXV | EL180UH100NE60C | R-454B | - - - | - - - | - - - | 46000 | 15.2 | 13.5 | No | 215891219 | All | USA | No
ML14KC1-047-230A** | LH49/61W+TXV | EL195UH080NE60C | R-454B | - - - | - - - | - - - | 44500 | 15.2 | 13 | No | 216704144 | All | USA,Canada | No
ML14KC1-047-230A** | LH49/61W+TXV | EL196UH090XE48C | R-454B | - - - | - - - | - - - | 45500 | 16 | 13.5 | No | 215891225 | All | USA,Canada | No
ML14KC1-047-230A** | LH49/61W+TXV | EL196UH110XE60C | R-454B | - - - | - - - | - - - | 45500 | 16 | 14 | No | 215891231 | All | USA,Canada | No
ML14KC1-047-230A** | LH49/61W+TXV | EL280UH110E48C | R-454B | - - - | - - - | - - - | 45500 | 16 | 14 | No | 215891247 | All | USA | No
ML14KC1-047-230A** | LH49/61W+TXV | EL280UH110E60C | R-454B | - - - | - - - | - - - | 45500 | 16 | 14 | No | 215891253 | All | USA | No
ML14KC1-047-230A** | LH49/61W+TXV | EL280UH110XE60C | R-454B | - - - | - - - | - - - | 45500 | 16 | 14 | No | 215891259 | All | USA | No
ML14KC1-047-230A** | LH49/61W+TXV | EL297UH090XE48C | R-454B | - - - | - - - | - - - | 45500 | 16 | 14 | No | 215891265 | All | USA,Canada | No
ML14KC1-047-230A** | LH49/61W+TXV | EL297UH090XV48C | R-454B | - - - | - - - | - - - | 46000 | 15.2 | 13.5 | No | 215891271 | All | USA,Canada | No
ML14KC1-047-230A** | LH49/61W+TXV | EL297UH090XV60C | R-454B | - - - | - - - | - - - | 46000 | 15.2 | 13.5 | No | 215891277 | All | USA,Canada | No
ML14KC1-047-230A** | LH49/61W+TXV | EL297UH110XE60C | R-454B | - - - | - - - | - - - | 45500 | 16 | 14 | No | 215891283 | All | USA,Canada | No
ML14KC1-047-230A** | LH49/61W+TXV | EL297UH110XV48C | R-454B | - - - | - - - | - - - | 46500 | 15.2 | 13.5 | No | 215891289 | All | USA,Canada | No
ML14KC1-047-230A** | LH49/61W+TXV | EL297UH110XV60C | R-454B | - - - | - - - | - - - | 46500 | 16 | 13.5 | No | 215891295 | All | USA,Canada | No
ML14KC1-047-230A** | LH49/61W+TXV | ML180UH090XE48B | R-454B | - - - | - - - | - - - | 46500 | 16 | 13.5 | No | 216704154 | All | USA | No
ML14KC1-047-230A** | LH49/61W+TXV | ML180UH110XE60C | R-454B | - - - | - - - | - - - | 47500 | 16 | 13.5 | No | 216704159 | All | USA | No
ML14KC1-047-230A** | LH49/61W+TXV | ML193UH090XE48C | R-454B | - - - | - - - | - - - | 45500 | 16 | 13.5 | No | 216704162 | All | USA | No
ML14KC1-047-230A** | LH49/61W+TXV | ML193UH110XE60C | R-454B | - - - | - - - | - - - | 45000 | 16 | 14 | No | 216704164 | All | USA | No
ML14KC1-047-230A** | LH49/61W+TXV | SL280UH080NV60C | R-454B | - - - | - - - | - - - | 45500 | 16 | 14 | No | 216704166 | All | USA | No
ML14KC1-047-230A** | LH49/61W+TXV | SL280UH100NV60C | R-454B | - - - | - - - | - - - | 45500 | 16 | 14 | No | 216704168 | All | USA | No
ML14KC1-047-230A** | LH49/62E+TXV | EL297UH135XE60D | R-454B | - - - | - - - | - - - | 47000 | 16 | 13.5 | No | 215860859 | All | USA,Canada | No
ML14KC1-047-230A** | LH49/62E+TXV | EL297UH135XV60D | R-454B | - - - | - - - | - - - | 47000 | 16 | 13.5 | No | 215860868 | All | USA,Canada | No
ML14KC1-047-230A** | LH49/62E+TXV | ML180UH135E60D | R-454B | - - - | - - - | - - - | 47000 | 16 | 13.5 | No | 215860957 | All | USA | No
ML14KC1-047-230A** | LH49/62E+TXV | ML196UH135XE60D | R-454B | - - - | - - - | - - - | 47000 | 16 | 13.5 | No | 215861060 | All | USA,Canada | No
ML14KC1-047-230A** | LH49/62E+TXV | SL280UH135V60D | R-454B | - - - | - - - | - - - | 46500 | 16 | 13.5 | No | 215861183 | All | USA | No
ML14KC1-047-230A** | LH49/62E+TXV | SLP99UH135XV60D | R-454B | - - - | - - - | - - - | 47000 | 16 | 13.5 | No | 215861234 | All | USA,Canada | No
ML14KC1-047-230A** | LH49/62E+TXV+TD | - - - | R-454B | - - - | - - - | - - - | 45500 | 14.5 | 12 | No | 215862672 | All | USA,Canada | No
ML14KC1-047-230A** | LH49/62W+TXV | EL180UH100NE60C | R-454B | - - - | - - - | - - - | 47000 | 16 | 13.5 | No | 216704137 | All | USA | No
ML14KC1-047-230A** | LH49/62W+TXV | EL195UH080NE60C | R-454B | - - - | - - - | - - - | 44500 | 15.2 | 13 | No | 216704148 | All | USA,Canada | No
ML14KC1-047-230A** | LH49/62W+TXV | EL297UH135XE60D | R-454B | - - - | - - - | - - - | 47000 | 16 | 13.5 | No | 215860858 | All | USA,Canada | No
ML14KC1-047-230A** | LH49/62W+TXV | EL297UH135XV60D | R-454B | - - - | - - - | - - - | 47000 | 16 | 13.5 | No | 215860867 | All | USA,Canada | No
ML14KC1-047-230A** | LH49/62W+TXV | ML180UH090XE48B | R-454B | - - - | - - - | - - - | 46500 | 16 | 13.5 | No | 216704158 | All | USA | No
ML14KC1-047-230A** | LH49/62W+TXV | ML180UH110XE60C | R-454B | - - - | - - - | - - - | 47500 | 16 | 13.5 | No | 216704161 | All | USA | No
ML14KC1-047-230A** | LH49/62W+TXV | ML180UH135E60D | R-454B | - - - | - - - | - - - | 47000 | 16 | 13.5 | No | 215860956 | All | USA | No
ML14KC1-047-230A** | LH49/62W+TXV | ML193UH090XE48C | R-454B | - - - | - - - | - - - | 46500 | 16 | 13.5 | No | 216704163 | All | USA | No
ML14KC1-047-230A** | LH49/62W+TXV | ML193UH110XE60C | R-454B | - - - | - - - | - - - | 46500 | 16 | 14 | No | 216704165 | All | USA | No
ML14KC1-047-230A** | LH49/62W+TXV | ML196UH135XE60D | R-454B | - - - | - - - | - - - | 47000 | 16 | 13.5 | No | 215861059 | All | USA,Canada | No
ML14KC1-047-230A** | LH49/62W+TXV | SL280UH080NV60C | R-454B | - - - | - - - | - - - | 47000 | 16 | 14 | No | 216704167 | All | USA | No
ML14KC1-047-230A** | LH49/62W+TXV | SL280UH100NV60C | R-454B | - - - | - - - | - - - | 47000 | 16 | 14 | No | 216704169 | All | USA | No
ML14KC1-047-230A** | LH49/62W+TXV | SL280UH135V60D | R-454B | - - - | - - - | - - - | 46500 | 16 | 13.5 | No | 215861182 | All | USA | No
ML14KC1-047-230A** | LH49/62W+TXV | SLP99UH135XV60D | R-454B | - - - | - - - | - - - | 47000 | 16 | 13.5 | No | 215861233 | All | USA,Canada | No
ML14KC1-047-230A** | LH49/62W+TXV+TD | - - - | R-454B | - - - | - - - | - - - | 45500 | 14.5 | 12 | No | 215862671 | All | USA,Canada | No
ML14KC1-047-230A** | LP40/60R+TXV | EL180UH100NE60C | R-454B | - - - | - - - | - - - | 46500 | 15.2 | 12.5 | No | 215891218 | All | USA | No
ML14KC1-047-230A** | LP40/60R+TXV | EL196UH090XE48C | R-454B | - - - | - - - | - - - | 45500 | 15.2 | 13 | No | 215891224 | All | USA,Canada | No
ML14KC1-047-230A** | LP40/60R+TXV | EL196UH110XE60C | R-454B | - - - | - - - | - - - | 46000 | 15.2 | 13 | No | 215891230 | All | USA,Canada | No
ML14KC1-047-230A** | LP40/60R+TXV | EL280UH090E48B | R-454B | - - - | - - - | - - - | 45500 | 15.2 | 13 | No | 215891236 | All | USA | No
ML14KC1-047-230A** | LP40/60R+TXV | EL280UH090XE48B | R-454B | - - - | - - - | - - - | 45500 | 15.2 | 13 | No | 215891241 | All | USA | No
ML14KC1-047-230A** | LP40/60R+TXV | EL280UH110E48C | R-454B | - - - | - - - | - - - | 46500 | 15.2 | 13 | No | 215891246 | All | USA | No
ML14KC1-047-230A** | LP40/60R+TXV | EL280UH110E60C | R-454B | - - - | - - - | - - - | 45500 | 16 | 13 | No | 215891252 | All | USA | No
ML14KC1-047-230A** | LP40/60R+TXV | EL280UH110XE60C | R-454B | - - - | - - - | - - - | 45500 | 16 | 13 | No | 215891258 | All | USA | No
ML14KC1-047-230A** | LP40/60R+TXV | EL297UH090XE48C | R-454B | - - - | - - - | - - - | 46000 | 15.2 | 13 | No | 215891264 | All | USA,Canada | No
ML14KC1-047-230A** | LP40/60R+TXV | EL297UH090XV48C | R-454B | - - - | - - - | - - - | 45500 | 15.2 | 13 | No | 215891270 | All | USA,Canada | No
ML14KC1-047-230A** | LP40/60R+TXV | EL297UH090XV60C | R-454B | - - - | - - - | - - - | 45000 | 15.2 | 13 | No | 215891276 | All | USA,Canada | No
ML14KC1-047-230A** | LP40/60R+TXV | EL297UH110XE60C | R-454B | - - - | - - - | - - - | 46000 | 15.2 | 13 | No | 215891282 | All | USA,Canada | No
ML14KC1-047-230A** | LP40/60R+TXV | EL297UH110XV48C | R-454B | - - - | - - - | - - - | 46500 | 15.2 | 13 | No | 215891288 | All | USA,Canada | No
ML14KC1-047-230A** | LP40/60R+TXV | EL297UH110XV60C | R-454B | - - - | - - - | - - - | 46500 | 15.2 | 13 | No | 215891294 | All | USA,Canada | No
ML14KC1-047-230A** | LP40/60R+TXV | SL280UH080NV48B | R-454B | - - - | - - - | - - - | 45500 | 15.2 | 13 | No | 215891300 | All | USA | No
ML14KC1-047-230A** | LP40/60R+TXV | SL280UH080NV60C | R-454B | - - - | - - - | - - - | 46500 | 15.2 | 13 | No | 215891305 | All | USA | No
ML14KC1-047-230A** | LP40/60R+TXV | SL280UH090V48B | R-454B | - - - | - - - | - - - | 45500 | 15.2 | 13 | No | 215891310 | All | USA | No
ML14KC1-047-230A** | LP40/60R+TXV | SL280UH090V60C | R-454B | - - - | - - - | - - - | 46500 | 15.2 | 13 | No | 215891315 | All | USA | No
ML14KC1-047-230A** | LP40/60R+TXV | SL280UH090XV48B | R-454B | - - - | - - - | - - - | 45500 | 15.2 | 13 | No | 215891320 | All | USA | No
ML14KC1-047-230A** | LP40/60R+TXV | SL280UH090XV60C | R-454B | - - - | - - - | - - - | 46500 | 15.2 | 13 | No | 215891325 | All | USA | No
ML14KC1-047-230A** | LP40/60R+TXV | SL280UH100NV60C | R-454B | - - - | - - - | - - - | 47000 | 15.2 | 13 | No | 215891330 | All | USA | No
ML14KC1-047-230A** | LP40/60R+TXV | SL280UH110V60C | R-454B | - - - | - - - | - - - | 47000 | 15.2 | 13 | No | 215891335 | All | USA | No
ML14KC1-047-230A** | LP40/60R+TXV | SL280UH110XV60C | R-454B | - - - | - - - | - - - | 47000 | 15.2 | 13 | No | 215891340 | All | USA | No
ML14KC1-047-230A** | LP40/60R+TXV | SLP99UH090XV48C | R-454B | - - - | - - - | - - - | 45500 | 15.2 | 13 | No | 215891345 | All | USA,Canada | No
ML14KC1-047-230A** | LP40/60R+TXV | SLP99UH090XV60C | R-454B | - - - | - - - | - - - | 45500 | 15.2 | 13 | No | 215891350 | All | USA,Canada | No
ML14KC1-047-230A** | LP40/60R+TXV | SLP99UH110XV60C | R-454B | - - - | - - - | - - - | 46500 | 15.2 | 13 | No | 215891355 | All | USA,Canada | No
ML14KC1-047-230A** | LP41/49X+TXV | EL180UH100NE60C | R-454B | - - - | - - - | - - - | 45500 | 15.2 | 12 | No | 215891215 | All | USA | No
ML14KC1-047-230A** | LP41/49X+TXV | EL196UH090XE48C | R-454B | - - - | - - - | - - - | 45500 | 15.2 | 12.5 | No | 215891221 | All | USA,Canada | No
ML14KC1-047-230A** | LP41/49X+TXV | EL196UH110XE60C | R-454B | - - - | - - - | - - - | 45500 | 15.2 | 13 | No | 215891227 | All | USA,Canada | No
ML14KC1-047-230A** | LP41/49X+TXV | EL280UH090E48B | R-454B | - - - | - - - | - - - | 45500 | 15.2 | 12.5 | No | 215891233 | All | USA | No
ML14KC1-047-230A** | LP41/49X+TXV | EL280UH090XE48B | R-454B | - - - | - - - | - - - | 45500 | 15.2 | 12.5 | No | 215891238 | All | USA | No
ML14KC1-047-230A** | LP41/49X+TXV | EL280UH110E48C | R-454B | - - - | - - - | - - - | 46000 | 15.2 | 13 | No | 215891243 | All | USA | No
ML14KC1-047-230A** | LP41/49X+TXV | EL280UH110E60C | R-454B | - - - | - - - | - - - | 45500 | 16 | 13 | No | 215891249 | All | USA | No
ML14KC1-047-230A** | LP41/49X+TXV | EL280UH110XE60C | R-454B | - - - | - - - | - - - | 45500 | 16 | 13 | No | 215891255 | All | USA | No
ML14KC1-047-230A** | LP41/49X+TXV | EL297UH090XE48C | R-454B | - - - | - - - | - - - | 45500 | 15.2 | 13 | No | 215891261 | All | USA,Canada | No
ML14KC1-047-230A** | LP41/49X+TXV | EL297UH090XV48C | R-454B | - - - | - - - | - - - | 45500 | 15.2 | 12.5 | No | 215891267 | All | USA,Canada | No
ML14KC1-047-230A** | LP41/49X+TXV | EL297UH090XV60C | R-454B | - - - | - - - | - - - | 46000 | 15.2 | 12.5 | No | 215891273 | All | USA,Canada | No
ML14KC1-047-230A** | LP41/49X+TXV | EL297UH110XE60C | R-454B | - - - | - - - | - - - | 45500 | 15.2 | 13 | No | 215891279 | All | USA,Canada | No
ML14KC1-047-230A** | LP41/49X+TXV | EL297UH110XV48C | R-454B | - - - | - - - | - - - | 46000 | 15.2 | 12.5 | No | 215891285 | All | USA,Canada | No
ML14KC1-047-230A** | LP41/49X+TXV | EL297UH110XV60C | R-454B | - - - | - - - | - - - | 46000 | 15.2 | 12.5 | No | 215891291 | All | USA,Canada | No
ML14KC1-047-230A** | LP41/49X+TXV | ML180UH090XE48B | R-454B | - - - | - - - | - - - | 45500 | 15.2 | 13 | No | 216704149 | All | USA | No
ML14KC1-047-230A** | LP41/49X+TXV | SL280UH080NV48B | R-454B | - - - | - - - | - - - | 45500 | 15.2 | 12.5 | No | 215891297 | All | USA | No
ML14KC1-047-230A** | LP41/49X+TXV | SL280UH080NV60C | R-454B | - - - | - - - | - - - | 45500 | 15.2 | 13 | No | 215891302 | All | USA | No
ML14KC1-047-230A** | LP41/49X+TXV | SL280UH090V48B | R-454B | - - - | - - - | - - - | 45500 | 15.2 | 12.5 | No | 215891307 | All | USA | No
ML14KC1-047-230A** | LP41/49X+TXV | SL280UH090V60C | R-454B | - - - | - - - | - - - | 46000 | 15.2 | 13 | No | 215891312 | All | USA | No
ML14KC1-047-230A** | LP41/49X+TXV | SL280UH090XV48B | R-454B | - - - | - - - | - - - | 45500 | 15.2 | 12.5 | No | 215891317 | All | USA | No
ML14KC1-047-230A** | LP41/49X+TXV | SL280UH090XV60C | R-454B | - - - | - - - | - - - | 46000 | 15.2 | 13 | No | 215891322 | All | USA | No
ML14KC1-047-230A** | LP41/49X+TXV | SL280UH100NV60C | R-454B | - - - | - - - | - - - | 45500 | 15.2 | 13 | No | 215891327 | All | USA | No
ML14KC1-047-230A** | LP41/49X+TXV | SL280UH110V60C | R-454B | - - - | - - - | - - - | 45500 | 15.2 | 13 | No | 215891332 | All | USA | No
ML14KC1-047-230A** | LP41/49X+TXV | SL280UH110XV60C | R-454B | - - - | - - - | - - - | 45500 | 15.2 | 13 | No | 215891337 | All | USA | No
ML14KC1-047-230A** | LP41/49X+TXV | SLP99UH090XV48C | R-454B | - - - | - - - | - - - | 45500 | 15.2 | 12.5 | No | 215891342 | All | USA,Canada | No
ML14KC1-047-230A** | LP41/49X+TXV | SLP99UH090XV60C | R-454B | - - - | - - - | - - - | 46000 | 15.2 | 12.5 | No | 215891347 | All | USA,Canada | No
ML14KC1-047-230A** | LP41/49X+TXV | SLP99UH110XV60C | R-454B | - - - | - - - | - - - | 45500 | 15.2 | 12.5 | No | 215891352 | All | USA,Canada | No
ML14KC1-047-230A** | LP42/62W+TXV | EL180UH100NE60C | R-454B | - - - | - - - | - - - | 47500 | 15.2 | 13 | No | 215860701 | All | USA | No
ML14KC1-047-230A** | LP42/62W+TXV | EL195UH080NE60C | R-454B | - - - | - - - | - - - | 44500 | 15 | 13 | No | 216704146 | All | USA,Canada | No
ML14KC1-047-230A** | LP42/62W+TXV | EL196UH090XE48C | R-454B | - - - | - - - | - - - | 45500 | 16 | 13.5 | No | 215889357 | All | USA,Canada | No
ML14KC1-047-230A** | LP42/62W+TXV | EL196UH110XE60C | R-454B | - - - | - - - | - - - | 47000 | 16 | 13.5 | No | 215889359 | All | USA,Canada | No
ML14KC1-047-230A** | LP42/62W+TXV | EL280UH090E48B | R-454B | - - - | - - - | - - - | 45500 | 16 | 13.5 | No | 215889361 | All | USA | No
ML14KC1-047-230A** | LP42/62W+TXV | EL280UH090XE48B | R-454B | - - - | - - - | - - - | 45500 | 16 | 13.5 | No | 215889363 | All | USA | No
ML14KC1-047-230A** | LP42/62W+TXV | EL280UH110E48C | R-454B | - - - | - - - | - - - | 47500 | 16 | 13.5 | No | 215889365 | All | USA | No
ML14KC1-047-230A** | LP42/62W+TXV | EL280UH110E60C | R-454B | - - - | - - - | - - - | 47500 | 16 | 13.5 | No | 215889367 | All | USA | No
ML14KC1-047-230A** | LP42/62W+TXV | EL280UH110XE60C | R-454B | - - - | - - - | - - - | 47500 | 16 | 13.5 | No | 215889369 | All | USA | No
ML14KC1-047-230A** | LP42/62W+TXV | EL297UH090XE48C | R-454B | - - - | - - - | - - - | 47000 | 16 | 13.5 | No | 215889371 | All | USA,Canada | No
ML14KC1-047-230A** | LP42/62W+TXV | EL297UH090XV48C | R-454B | - - - | - - - | - - - | 45500 | 15.2 | 13.5 | No | 215889373 | All | USA,Canada | No
ML14KC1-047-230A** | LP42/62W+TXV | EL297UH090XV60C | R-454B | - - - | - - - | - - - | 47000 | 15.2 | 13 | No | 215889375 | All | USA,Canada | No
ML14KC1-047-230A** | LP42/62W+TXV | EL297UH110XE60C | R-454B | - - - | - - - | - - - | 47000 | 16 | 13.5 | No | 215889377 | All | USA,Canada | No
ML14KC1-047-230A** | LP42/62W+TXV | EL297UH110XV48C | R-454B | - - - | - - - | - - - | 46000 | 15.2 | 13.5 | No | 215889379 | All | USA,Canada | No
ML14KC1-047-230A** | LP42/62W+TXV | EL297UH110XV60C | R-454B | - - - | - - - | - - - | 46500 | 16 | 13 | No | 215889381 | All | USA,Canada | No
ML14KC1-047-230A** | LP42/62W+TXV | ML180UH090XE48B | R-454B | - - - | - - - | - - - | 45500 | 16 | 13.5 | No | 216704156 | All | USA | No
ML14KC1-047-230A** | LP42/62W+TXV | ML180UH110XE60C | R-454B | - - - | - - - | - - - | 46000 | 16 | 13.5 | No | 216704160 | All | USA | No
ML14KC1-047-230A** | LP42/62W+TXV | ML193UH090XE48C | R-454B | - - - | - - - | - - - | 45500 | 16 | 13.5 | No | 215860970 | All | USA | No
ML14KC1-047-230A** | LP42/62W+TXV | ML193UH110XE48C | R-454B | - - - | - - - | - - - | 47000 | 16 | 13.5 | No | 215860984 | All | USA | No
ML14KC1-047-230A** | LP42/62W+TXV | ML193UH110XE60C | R-454B | - - - | - - - | - - - | 46500 | 16 | 13.5 | No | 215860998 | All | USA | No
ML14KC1-047-230A** | LP42/62W+TXV | ML196UH070XE48B | R-454B | - - - | - - - | - - - | 45000 | 15 | 13 | No | 215861009 | All | USA,Canada | No
ML14KC1-047-230A** | LP42/62W+TXV | ML196UH090XE48C | R-454B | - - - | - - - | - - - | 45500 | 16 | 13.5 | No | 215861022 | All | USA,Canada | No
ML14KC1-047-230A** | LP42/62W+TXV | ML196UH090XE60C | R-454B | - - - | - - - | - - - | 45000 | 16 | 13.5 | No | 215861036 | All | USA,Canada | No
ML14KC1-047-230A** | LP42/62W+TXV | ML196UH110XE60C | R-454B | - - - | - - - | - - - | 47000 | 16 | 13.5 | No | 215861050 | All | USA,Canada | No
ML14KC1-047-230A** | LP42/62W+TXV | SL280UH080NV48B | R-454B | - - - | - - - | - - - | 45500 | 15.2 | 13.5 | No | 215861070 | All | USA | No
ML14KC1-047-230A** | LP42/62W+TXV | SL280UH080NV60C | R-454B | - - - | - - - | - - - | 47000 | 16 | 13.5 | No | 215861083 | All | USA | No
ML14KC1-047-230A** | LP42/62W+TXV | SL280UH090V48B | R-454B | - - - | - - - | - - - | 45500 | 15.2 | 13.5 | No | 215861094 | All | USA | No
ML14KC1-047-230A** | LP42/62W+TXV | SL280UH090V60C | R-454B | - - - | - - - | - - - | 47000 | 16 | 13.5 | No | 215861107 | All | USA | No
ML14KC1-047-230A** | LP42/62W+TXV | SL280UH090XV48B | R-454B | - - - | - - - | - - - | 45500 | 15.2 | 13.5 | No | 215861118 | All | USA | No
ML14KC1-047-230A** | LP42/62W+TXV | SL280UH090XV60C | R-454B | - - - | - - - | - - - | 47000 | 16 | 13.5 | No | 215861131 | All | USA | No
ML14KC1-047-230A** | LP42/62W+TXV | SL280UH100NV60C | R-454B | - - - | - - - | - - - | 47000 | 16 | 13.5 | No | 215861145 | All | USA | No
ML14KC1-047-230A** | LP42/62W+TXV | SL280UH110V60C | R-454B | - - - | - - - | - - - | 46500 | 16 | 13.5 | No | 215861159 | All | USA | No
ML14KC1-047-230A** | LP42/62W+TXV | SL280UH110XV60C | R-454B | - - - | - - - | - - - | 46500 | 16 | 13.5 | No | 215861173 | All | USA | No
ML14KC1-047-230A** | LP42/62W+TXV | SLP99UH090XV48C | R-454B | - - - | - - - | - - - | 45500 | 15.2 | 13.5 | No | 215861196 | All | USA,Canada | No
ML14KC1-047-230A** | LP42/62W+TXV | SLP99UH090XV60C | R-454B | - - - | - - - | - - - | 45500 | 15.2 | 13.5 | No | 215861210 | All | USA,Canada | No
ML14KC1-047-230A** | LP42/62W+TXV | SLP99UH110XV60C | R-454B | - - - | - - - | - - - | 45500 | 16 | 13.5 | No | 215861224 | All | USA,Canada | No
ML14KC1-047-230A** | LP42/62W+TXV+TD | - - - | R-454B | - - - | - - - | - - - | 45500 | 14 | 11.5 | No | 215862664 | All | USA,Canada | No
ML14KC1-047-230A** | LP43/60X+TXV | EL180UH100NE60C | R-454B | - - - | - - - | - - - | 46000 | 15.2 | 12.5 | No | 215860689 | All | USA | No
ML14KC1-047-230A** | LP43/60X+TXV | EL196UH090XE48C | R-454B | - - - | - - - | - - - | 45500 | 15.2 | 12.5 | No | 215889356 | All | USA,Canada | No
ML14KC1-047-230A** | LP43/60X+TXV | EL196UH110XE60C | R-454B | - - - | - - - | - - - | 45500 | 15.2 | 13 | No | 215889358 | All | USA,Canada | No
ML14KC1-047-230A** | LP43/60X+TXV | EL280UH090E48B | R-454B | - - - | - - - | - - - | 45000 | 15.2 | 13 | No | 215889360 | All | USA | No
ML14KC1-047-230A** | LP43/60X+TXV | EL280UH090XE48B | R-454B | - - - | - - - | - - - | 45000 | 15.2 | 13 | No | 215889362 | All | USA | No
ML14KC1-047-230A** | LP43/60X+TXV | EL280UH110E48C | R-454B | - - - | - - - | - - - | 46000 | 15.2 | 13 | No | 215889364 | All | USA | No
ML14KC1-047-230A** | LP43/60X+TXV | EL280UH110E60C | R-454B | - - - | - - - | - - - | 45500 | 16 | 13 | No | 215889366 | All | USA | No
ML14KC1-047-230A** | LP43/60X+TXV | EL280UH110XE60C | R-454B | - - - | - - - | - - - | 45500 | 16 | 13 | No | 215889368 | All | USA | No
ML14KC1-047-230A** | LP43/60X+TXV | EL297UH090XE48C | R-454B | - - - | - - - | - - - | 45500 | 15.2 | 13 | No | 215889370 | All | USA,Canada | No
ML14KC1-047-230A** | LP43/60X+TXV | EL297UH090XV48C | R-454B | - - - | - - - | - - - | 45500 | 15.2 | 12.5 | No | 215889372 | All | USA,Canada | No
ML14KC1-047-230A** | LP43/60X+TXV | EL297UH090XV60C | R-454B | - - - | - - - | - - - | 46000 | 15.2 | 12.5 | No | 215889374 | All | USA,Canada | No
ML14KC1-047-230A** | LP43/60X+TXV | EL297UH110XE60C | R-454B | - - - | - - - | - - - | 45500 | 15.2 | 13 | No | 215889376 | All | USA,Canada | No
ML14KC1-047-230A** | LP43/60X+TXV | EL297UH110XV48C | R-454B | - - - | - - - | - - - | 46000 | 15.2 | 12.5 | No | 215889378 | All | USA,Canada | No
ML14KC1-047-230A** | LP43/60X+TXV | EL297UH110XV60C | R-454B | - - - | - - - | - - - | 45000 | 15.2 | 13 | No | 215889380 | All | USA,Canada | No
ML14KC1-047-230A** | LP43/60X+TXV | ML193UH090XE48C | R-454B | - - - | - - - | - - - | 45000 | 15.2 | 13 | No | 215860958 | All | USA | No
ML14KC1-047-230A** | LP43/60X+TXV | ML193UH110XE48C | R-454B | - - - | - - - | - - - | 45500 | 15.2 | 13 | No | 215860972 | All | USA | No
ML14KC1-047-230A** | LP43/60X+TXV | ML193UH110XE60C | R-454B | - - - | - - - | - - - | 45500 | 15.2 | 13 | No | 215860986 | All | USA | No
ML14KC1-047-230A** | LP43/60X+TXV | ML196UH070XE48B | R-454B | - - - | - - - | - - - | 45000 | 14.5 | 12.5 | No | 215861000 | All | USA,Canada | No
ML14KC1-047-230A** | LP43/60X+TXV | ML196UH090XE48C | R-454B | - - - | - - - | - - - | 45000 | 15.2 | 13 | No | 215861010 | All | USA,Canada | No
ML14KC1-047-230A** | LP43/60X+TXV | ML196UH090XE60C | R-454B | - - - | - - - | - - - | 45500 | 15.2 | 13 | No | 215861024 | All | USA,Canada | No
ML14KC1-047-230A** | LP43/60X+TXV | ML196UH110XE60C | R-454B | - - - | - - - | - - - | 45500 | 15.2 | 13 | No | 215861038 | All | USA,Canada | No
ML14KC1-047-230A** | LP43/60X+TXV | SL280UH080NV48B | R-454B | - - - | - - - | - - - | 46000 | 15.2 | 12.5 | No | 215861061 | All | USA | No
ML14KC1-047-230A** | LP43/60X+TXV | SL280UH080NV60C | R-454B | - - - | - - - | - - - | 46000 | 15.2 | 13 | No | 215861071 | All | USA | No
ML14KC1-047-230A** | LP43/60X+TXV | SL280UH090V48B | R-454B | - - - | - - - | - - - | 45000 | 15.2 | 13 | No | 215861085 | All | USA | No
ML14KC1-047-230A** | LP43/60X+TXV | SL280UH090V60C | R-454B | - - - | - - - | - - - | 46000 | 15.2 | 13 | No | 215861095 | All | USA | No
ML14KC1-047-230A** | LP43/60X+TXV | SL280UH090XV48B | R-454B | - - - | - - - | - - - | 45000 | 15.2 | 13 | No | 215861109 | All | USA | No
ML14KC1-047-230A** | LP43/60X+TXV | SL280UH090XV60C | R-454B | - - - | - - - | - - - | 46000 | 15.2 | 13 | No | 215861119 | All | USA | No
ML14KC1-047-230A** | LP43/60X+TXV | SL280UH100NV60C | R-454B | - - - | - - - | - - - | 45500 | 15.2 | 13 | No | 215861133 | All | USA | No
ML14KC1-047-230A** | LP43/60X+TXV | SL280UH110V60C | R-454B | - - - | - - - | - - - | 45500 | 15.2 | 13 | No | 215861147 | All | USA | No
ML14KC1-047-230A** | LP43/60X+TXV | SL280UH110XV60C | R-454B | - - - | - - - | - - - | 45500 | 15.2 | 13 | No | 215861161 | All | USA | No
ML14KC1-047-230A** | LP43/60X+TXV | SLP99UH090XV48C | R-454B | - - - | - - - | - - - | 45500 | 15.2 | 12.5 | No | 215861184 | All | USA,Canada | No
ML14KC1-047-230A** | LP43/60X+TXV | SLP99UH090XV60C | R-454B | - - - | - - - | - - - | 45500 | 15.2 | 13 | No | 215861198 | All | USA,Canada | No
ML14KC1-047-230A** | LP43/60X+TXV | SLP99UH110XV60C | R-454B | - - - | - - - | - - - | 45500 | 15.2 | 13 | No | 215861212 | All | USA,Canada | No
ML14KC1-047-230A** | LP60/61W+TXV | EL180UH100NE60C | R-454B | - - - | - - - | - - - | 47000 | 16 | 13.5 | No | 215891220 | All | USA | No
ML14KC1-047-230A** | LP60/61W+TXV | EL196UH090XE48C | R-454B | - - - | - - - | - - - | 46000 | 16 | 13.5 | No | 215891226 | All | USA,Canada | No
ML14KC1-047-230A** | LP60/61W+TXV | EL196UH110XE60C | R-454B | - - - | - - - | - - - | 47000 | 16 | 14 | No | 215891232 | All | USA,Canada | No
ML14KC1-047-230A** | LP60/61W+TXV | EL280UH090E48B | R-454B | - - - | - - - | - - - | 45500 | 16 | 13.5 | No | 215891237 | All | USA | No
ML14KC1-047-230A** | LP60/61W+TXV | EL280UH090XE48B | R-454B | - - - | - - - | - - - | 45500 | 16 | 13.5 | No | 215891242 | All | USA | No
ML14KC1-047-230A** | LP60/61W+TXV | EL280UH110E48C | R-454B | - - - | - - - | - - - | 47500 | 16 | 14 | No | 215891248 | All | USA | No
ML14KC1-047-230A** | LP60/61W+TXV | EL280UH110E60C | R-454B | - - - | - - - | - - - | 47500 | 16 | 14 | No | 215891254 | All | USA | No
ML14KC1-047-230A** | LP60/61W+TXV | EL280UH110XE60C | R-454B | - - - | - - - | - - - | 47500 | 16 | 14 | No | 215891260 | All | USA | No
ML14KC1-047-230A** | LP60/61W+TXV | EL297UH090XE48C | R-454B | - - - | - - - | - - - | 47000 | 16 | 14 | No | 215891266 | All | USA,Canada | No
ML14KC1-047-230A** | LP60/61W+TXV | EL297UH090XV48C | R-454B | - - - | - - - | - - - | 46000 | 16 | 13.5 | No | 215891272 | All | USA,Canada | No
ML14KC1-047-230A** | LP60/61W+TXV | EL297UH090XV60C | R-454B | - - - | - - - | - - - | 46000 | 16 | 13.5 | No | 215891278 | All | USA,Canada | No
ML14KC1-047-230A** | LP60/61W+TXV | EL297UH110XE60C | R-454B | - - - | - - - | - - - | 47000 | 16 | 14 | No | 215891284 | All | USA,Canada | No
ML14KC1-047-230A** | LP60/61W+TXV | EL297UH110XV48C | R-454B | - - - | - - - | - - - | 46500 | 16 | 13.5 | No | 215891290 | All | USA,Canada | No
ML14KC1-047-230A** | LP60/61W+TXV | EL297UH110XV60C | R-454B | - - - | - - - | - - - | 46500 | 16 | 13.5 | No | 215891296 | All | USA,Canada | No
ML14KC1-047-230A** | LP60/61W+TXV | SL280UH080NV48B | R-454B | - - - | - - - | - - - | 46500 | 16 | 13.5 | No | 215891301 | All | USA | No
ML14KC1-047-230A** | LP60/61W+TXV | SL280UH080NV60C | R-454B | - - - | - - - | - - - | 47000 | 16 | 14 | No | 215891306 | All | USA | No
ML14KC1-047-230A** | LP60/61W+TXV | SL280UH090V48B | R-454B | - - - | - - - | - - - | 45500 | 16 | 13.5 | No | 215891311 | All | USA | No
ML14KC1-047-230A** | LP60/61W+TXV | SL280UH090V60C | R-454B | - - - | - - - | - - - | 47000 | 16 | 14 | No | 215891316 | All | USA | No
ML14KC1-047-230A** | LP60/61W+TXV | SL280UH090XV48B | R-454B | - - - | - - - | - - - | 45500 | 16 | 13.5 | No | 215891321 | All | USA | No
ML14KC1-047-230A** | LP60/61W+TXV | SL280UH090XV60C | R-454B | - - - | - - - | - - - | 47000 | 16 | 14 | No | 215891326 | All | USA | No
ML14KC1-047-230A** | LP60/61W+TXV | SL280UH100NV60C | R-454B | - - - | - - - | - - - | 47000 | 16 | 14 | No | 215891331 | All | USA | No
ML14KC1-047-230A** | LP60/61W+TXV | SL280UH110V60C | R-454B | - - - | - - - | - - - | 47000 | 16 | 13.5 | No | 215891336 | All | USA | No
ML14KC1-047-230A** | LP60/61W+TXV | SL280UH110XV60C | R-454B | - - - | - - - | - - - | 47000 | 16 | 13.5 | No | 215891341 | All | USA | No
ML14KC1-047-230A** | LP60/61W+TXV | SLP99UH090XV48C | R-454B | - - - | - - - | - - - | 46000 | 16 | 13.5 | No | 215891346 | All | USA,Canada | No
ML14KC1-047-230A** | LP60/61W+TXV | SLP99UH090XV60C | R-454B | - - - | - - - | - - - | 46000 | 16 | 13.5 | No | 215891351 | All | USA,Canada | No
ML14KC1-047-230A** | LP60/61W+TXV | SLP99UH110XV60C | R-454B | - - - | - - - | - - - | 46500 | 16 | 13.5 | No | 215891356 | All | USA,Canada | No
ML14KC1-047-230A** | LS483CC+TXV+TD | - - - | R-454B | - - - | - - - | - - - | 45500 | 14 | 12 | No | 215911942 | All | USA,Canada | No
ML14KC1-047-230A** | LS484CC+TXV+TD | - - - | R-454B | - - - | - - - | - - - | 45500 | 14 | 11.5 | No | 215911947 | All | USA,Canada | No
ML14KC1-047-230A** | LS486CC+TXV+TD | - - - | R-454B | - - - | - - - | - - - | 45500 | 14 | 12 | No | 215911944 | All | USA,Canada | No
ML14KC1-047-230A** | LS487CC+TXV+TD | - - - | R-454B | - - - | - - - | - - - | 45500 | 14 | 11.5 | No | 215911949 | All | USA,Canada | No
ML14KC1-047-230A** | LS489BB+TXV+TD | - - - | R-454B | - - - | - - - | - - - | 45000 | 14 | 11.5 | No | 215911940 | All | USA,Canada | No
ML14KC1-047-230A** | LS601DD+TXV+TD | - - - | R-454B | - - - | - - - | - - - | 45500 | 14.5 | 12 | No | 215911950 | All | USA,Canada | No
ML14KC1-047-230A** | LS603CC+TXV+TD | - - - | R-454B | - - - | - - - | - - - | 45500 | 14.5 | 12 | No | 215911941 | All | USA,Canada | No
ML14KC1-047-230A** | LS604CC+TXV+TD | - - - | R-454B | - - - | - - - | - - - | 45500 | 14.5 | 11.5 | No | 215911946 | All | USA,Canada | No
ML14KC1-047-230A** | LS606CC+TXV+TD | - - - | R-454B | - - - | - - - | - - - | 45500 | 14.5 | 12 | No | 215911943 | All | USA,Canada | No
ML14KC1-047-230A** | LS607CC+TXV+TD | - - - | R-454B | - - - | - - - | - - - | 45500 | 14.5 | 11.5 | No | 215911948 | All | USA,Canada | No
ML14KC1-047-230A** | LS609CC+TXV+TD | - - - | R-454B | - - - | - - - | - - - | 45000 | 14.5 | 11.5 | No | 215911945 | All | USA,Canada | No
ML14KC1-047-230A** | M60E52+TXV+TD | - - - | R-454B | - - - | - - - | - - - | 44500 | 14.5 | 12 | No | 215868163 | All | USA,Canada | No
ML14KC1-048-230A** | BCC148+TXV+TD | - - - | R-454B | - - - | - - - | - - - | 48000 | 13.8 | 11.5 | No | 216480927 | All | USA,Canada | No
ML14KC1-048-230A** | BCC460+TXV+TD | - - - | R-454B | - - - | - - - | - - - | 47000 | 13.8 | 11.2 | No | 216480928 | All | USA,Canada | No
ML14KC1-048-230A** | BVC348+TXV | - - - | R-454B | - - - | - - - | - - - | 46500 | 14 | 12 | No | 215866938 | All | USA,Canada | No
ML14KC1-048-230A** | BVC448+TXV | - - - | R-454B | - - - | - - - | - - - | 48000 | 14.5 | 12.5 | No | 215866941 | All | USA,Canada | No
ML14KC1-048-230A** | BVC648+TXV | - - - | R-454B | - - - | - - - | - - - | 47000 | 14.5 | 11.2 | No | 215866940 | All | USA,Canada | No
ML14KC1-048-230A** | BVC660+TXV | - - - | R-454B | - - - | - - - | - - - | 46500 | 13.8 | 12 | No | 215866939 | All | USA,Canada | No
ML14KC1-048-230A** | BVC748+TXV | - - - | R-454B | - - - | - - - | - - - | 48000 | 14.5 | 12.5 | No | 215868331 | All | USA,Canada | No
ML14KC1-048-230A** | BVC760+TXV | - - - | R-454B | - - - | - - - | - - - | 48000 | 14 | 12.5 | No | 215868330 | All | USA,Canada | No
ML14KC1-048-230A** | BVC960+TXV | - - - | R-454B | - - - | - - - | - - - | 47500 | 14 | 12 | No | 215868329 | All | USA,Canada | No
ML14KC1-048-230A** | BVD160+TXV | - - - | R-454B | - - - | - - - | - - - | 48000 | 14 | 12.5 | No | 215866942 | All | USA,Canada | No
ML14KC1-048-230A** | FEBB948+TXV | - - - | R-454B | - - - | - - - | - - - | 45500 | 13.8 | 11.5 | No | 215867075 | All | USA,Canada | No
ML14KC1-048-230A** | FECC148+TXV | - - - | R-454B | - - - | - - - | - - - | 48000 | 14 | 12.5 | No | 215867085 | All | USA,Canada | No
ML14KC1-048-230A** | FECC348+TXV | - - - | R-454B | - - - | - - - | - - - | 47000 | 14 | 11.2 | No | 215868638 | All | USA,Canada | No
ML14KC1-048-230A** | FECC360+TXV | - - - | R-454B | - - - | - - - | - - - | 47000 | 14.5 | 12 | No | 215867076 | All | USA,Canada | No
ML14KC1-048-230A** | FECC448+TXV | - - - | R-454B | - - - | - - - | - - - | 48000 | 14 | 12.5 | No | 215868642 | All | USA,Canada | No
ML14KC1-048-230A** | FECC460+TXV | - - - | R-454B | - - - | - - - | - - - | 48000 | 15.2 | 12.5 | No | 215867091 | All | USA,Canada | No
ML14KC1-048-230A** | FECC648+TXV | - - - | R-454B | - - - | - - - | - - - | 47000 | 14 | 12 | No | 215868640 | All | USA,Canada | No
ML14KC1-048-230A** | FECC660+TXV | - - - | R-454B | - - - | - - - | - - - | 48000 | 14.5 | 12 | No | 215867080 | All | USA,Canada | No
ML14KC1-048-230A** | FECC748+TXV | - - - | R-454B | - - - | - - - | - - - | 48000 | 14.5 | 12 | No | 215868645 | All | USA,Canada | No
ML14KC1-048-230A** | FECC760+TXV | - - - | R-454B | - - - | - - - | - - - | 48000 | 15.2 | 12.5 | No | 215868644 | All | USA,Canada | No
ML14KC1-048-230A** | FECC960+TXV | - - - | R-454B | - - - | - - - | - - - | 48000 | 15 | 12.5 | No | 215868641 | All | USA,Canada | No
ML14KC1-048-230A** | FEDD160+TXV | - - - | R-454B | - - - | - - - | - - - | 48000 | 15.2 | 13 | No | 215868646 | All | USA,Canada | No
ML14KC1-048-230A** | FESS948+TXV | - - - | R-454B | - - - | - - - | - - - | 45500 | 13.8 | 11.5 | No | 215868635 | All | USA,Canada | No
ML14KC1-048-230A** | FETT148+TXV | - - - | R-454B | - - - | - - - | - - - | 48000 | 14 | 12.5 | No | 215867083 | All | USA,Canada | No
ML14KC1-048-230A** | FETT348+TXV | - - - | R-454B | - - - | - - - | - - - | 47000 | 14 | 11.2 | No | 215868637 | All | USA,Canada | No
ML14KC1-048-230A** | FETT360+TXV | - - - | R-454B | - - - | - - - | - - - | 47000 | 14.5 | 12 | No | 215868636 | All | USA,Canada | No
ML14KC1-048-230A** | FETT448+TXV | - - - | R-454B | - - - | - - - | - - - | 48000 | 14 | 12.5 | No | 215867089 | All | USA,Canada | No
ML14KC1-048-230A** | FETT460+TXV | - - - | R-454B | - - - | - - - | - - - | 48000 | 15.2 | 12.5 | No | 215867087 | All | USA,Canada | No
ML14KC1-048-230A** | FETT648+TXV | - - - | R-454B | - - - | - - - | - - - | 47000 | 14 | 12 | No | 215868639 | All | USA,Canada | No
ML14KC1-048-230A** | FETT660+TXV | - - - | R-454B | - - - | - - - | - - - | 48000 | 14.5 | 12 | No | 215867078 | All | USA,Canada | No
ML14KC1-048-230A** | FETT748+TXV | - - - | R-454B | - - - | - - - | - - - | 48000 | 14.5 | 12 | No | 215868643 | All | USA,Canada | No
ML14KC1-048-230A** | FETT760+TXV | - - - | R-454B | - - - | - - - | - - - | 48000 | 15.2 | 12.5 | No | 215867093 | All | USA,Canada | No
ML14KC1-048-230A** | FETT960+TXV | - - - | R-454B | - - - | - - - | - - - | 48000 | 15 | 12.5 | No | 215867081 | All | USA,Canada | No
ML14KC1-048-230A** | FEUU160+TXV | - - - | R-454B | - - - | - - - | - - - | 48000 | 15.2 | 13 | No | 215867094 | All | USA,Canada | No
ML14KC1-048-230A** | HG5048+TXV+TD | - - - | R-454B | - - - | - - - | - - - | 47000 | 13.8 | 11.2 | No | 215868967 | All | USA,Canada | No
ML14KC1-048-230A** | HG5060+TXV+TD | - - - | R-454B | - - - | - - - | - - - | 47000 | 13.8 | 11.2 | No | 215868077 | All | USA,Canada | No
ML14KC1-048-230A** | HG5148+TXV+TD | - - - | R-454B | - - - | - - - | - - - | 47000 | 13.8 | 11.2 | No | 215868968 | All | USA,Canada | No
ML14KC1-048-230A** | HG5160+TXV+TD | - - - | R-454B | - - - | - - - | - - - | 47000 | 13.8 | 11.2 | No | 215868969 | All | USA,Canada | No
ML14KC1-048-230A** | HG5248+TXV+TD | - - - | R-454B | - - - | - - - | - - - | 47000 | 14 | 11.5 | No | 215868970 | All | USA,Canada | No
ML14KC1-048-230A** | HG5260+TXV+TD | - - - | R-454B | - - - | - - - | - - - | 47000 | 14 | 11.5 | No | 215868078 | All | USA,Canada | No
ML14KC1-048-230A** | HG5348+TXV+TD | - - - | R-454B | - - - | - - - | - - - | 47000 | 13.8 | 11.2 | No | 215868966 | All | USA,Canada | No
ML14KC1-048-230A** | HG8448+TXV+TD | - - - | R-454B | - - - | - - - | - - - | 47000 | 13.8 | 11.2 | No | 215868079 | All | USA,Canada | No
ML14KC1-048-230A** | HG8460+TXV+TD | - - - | R-454B | - - - | - - - | - - - | 47000 | 13.8 | 11.2 | No | 215868080 | All | USA,Canada | No
ML14KC1-048-230A** | HG8648+TXV+TD | - - - | R-454B | - - - | - - - | - - - | 47000 | 13.8 | 11.2 | No | 215868971 | All | USA,Canada | No
ML14KC1-048-230A** | HG8660+TXV+TD | - - - | R-454B | - - - | - - - | - - - | 47000 | 13.8 | 11.2 | No | 215868081 | All | USA,Canada | No
ML14KC1-048-230A** | HG8848+TXV+TD | - - - | R-454B | - - - | - - - | - - - | 47000 | 13.8 | 11.2 | No | 215868972 | All | USA,Canada | No
ML14KC1-048-230A** | HG8860+TXV+TD | - - - | R-454B | - - - | - - - | - - - | 47000 | 13.8 | 11.2 | No | 215868082 | All | USA,Canada | No
ML14KC1-048-230A** | L42/49K+TXV | EL280UH090E48B | R-454B | - - - | - - - | - - - | 46000 | 14 | 12.5 | No | 215861278 | All | USA | No
ML14KC1-048-230A** | L42/49K+TXV | EL280UH090XE48B | R-454B | - - - | - - - | - - - | 46000 | 14 | 12.5 | No | 215861286 | All | USA | No
ML14KC1-048-230A** | L42/49K+TXV | ML180UH070V48B | R-454B | - - - | - - - | - - - | 48000 | 14.5 | 12.5 | No | 215861420 | All | USA | No
ML14KC1-048-230A** | L42/49K+TXV | ML180UH090E48B | R-454B | - - - | - - - | - - - | 48000 | 14.5 | 12.5 | No | 215861428 | All | USA | No
ML14KC1-048-230A** | L42/49K+TXV | ML180UH090V48B | R-454B | - - - | - - - | - - - | 48000 | 14 | 12 | No | 215861448 | All | USA | No
ML14KC1-048-230A** | L42/49K+TXV | ML180UH090XE48B | R-454B | - - - | - - - | - - - | 46000 | 14.5 | 12.5 | No | 215861456 | All | USA | No
ML14KC1-048-230A** | L42/49K+TXV | ML196UH070XE48B | R-454B | - - - | - - - | - - - | 47000 | 13.8 | 11.5 | No | 215861548 | All | USA,Canada | No
ML14KC1-048-230A** | L42/49K+TXV | SL280UH080NV48B | R-454B | - - - | - - - | - - - | 47000 | 14.5 | 12 | No | 215861609 | All | USA | No
ML14KC1-048-230A** | L42/49K+TXV | SL280UH090V48B | R-454B | - - - | - - - | - - - | 47000 | 14 | 12 | No | 215861633 | All | USA | No
ML14KC1-048-230A** | L42/49K+TXV | SL280UH090XV48B | R-454B | - - - | - - - | - - - | 48000 | 14 | 12 | No | 215861657 | All | USA | No
ML14KC1-048-230A** | L42/49L+TXV | EL280UH090E48B | R-454B | - - - | - - - | - - - | 46000 | 14 | 12.5 | No | 215861277 | All | USA | No
ML14KC1-048-230A** | L42/49L+TXV | EL280UH090XE48B | R-454B | - - - | - - - | - - - | 46000 | 14 | 12.5 | No | 215861285 | All | USA | No
ML14KC1-048-230A** | L42/49L+TXV | ML180UH070V48B | R-454B | - - - | - - - | - - - | 48000 | 14.5 | 12.5 | No | 215861419 | All | USA | No
ML14KC1-048-230A** | L42/49L+TXV | ML180UH090E48B | R-454B | - - - | - - - | - - - | 48000 | 14.5 | 12.5 | No | 215861427 | All | USA | No
ML14KC1-048-230A** | L42/49L+TXV | ML180UH090V48B | R-454B | - - - | - - - | - - - | 48000 | 14 | 12 | No | 215861447 | All | USA | No
ML14KC1-048-230A** | L42/49L+TXV | ML180UH090XE48B | R-454B | - - - | - - - | - - - | 46000 | 14.5 | 12.5 | No | 215861455 | All | USA | No
ML14KC1-048-230A** | L42/49L+TXV | ML196UH070XE48B | R-454B | - - - | - - - | - - - | 47000 | 13.8 | 11.5 | No | 215861547 | All | USA,Canada | No
ML14KC1-048-230A** | L42/49L+TXV | SL280UH080NV48B | R-454B | - - - | - - - | - - - | 47000 | 14.5 | 12 | No | 215861608 | All | USA | No
ML14KC1-048-230A** | L42/49L+TXV | SL280UH090V48B | R-454B | - - - | - - - | - - - | 47000 | 14 | 12 | No | 215861632 | All | USA | No
ML14KC1-048-230A** | L42/49L+TXV | SL280UH090XV48B | R-454B | - - - | - - - | - - - | 48000 | 14 | 12 | No | 215861656 | All | USA | No
ML14KC1-048-230A** | L42/60S+TXV | EL180UH100NE60C | R-454B | - - - | - - - | - - - | 48000 | 14 | 12 | No | 215861241 | All | USA | No
ML14KC1-048-230A** | L42/60S+TXV | EL196UH090XE48C | R-454B | - - - | - - - | - - - | 44500 | 14.3 | 12 | No | 215861254 | All | USA,Canada | No
ML14KC1-048-230A** | L42/60S+TXV | EL196UH110XE60C | R-454B | - - - | - - - | - - - | 46000 | 14.5 | 12 | No | 215861266 | All | USA,Canada | No
ML14KC1-048-230A** | L42/60S+TXV | EL280UH090E48B | R-454B | - - - | - - - | - - - | 47500 | 14 | 12 | No | 215861276 | All | USA | No
ML14KC1-048-230A** | L42/60S+TXV | EL280UH090XE48B | R-454B | - - - | - - - | - - - | 47500 | 14 | 12 | No | 215861284 | All | USA | No
ML14KC1-048-230A** | L42/60S+TXV | EL280UH110E48C | R-454B | - - - | - - - | - - - | 48000 | 14.5 | 12 | No | 215861294 | All | USA | No
ML14KC1-048-230A** | L42/60S+TXV | EL280UH110E60C | R-454B | - - - | - - - | - - - | 46500 | 14.5 | 12.5 | No | 215861306 | All | USA | No
ML14KC1-048-230A** | L42/60S+TXV | EL280UH110XE60C | R-454B | - - - | - - - | - - - | 46500 | 14.5 | 12.5 | No | 215861318 | All | USA | No
ML14KC1-048-230A** | L42/60S+TXV | EL297UH090XE48C | R-454B | - - - | - - - | - - - | 46000 | 14.5 | 12 | No | 215861330 | All | USA,Canada | No
ML14KC1-048-230A** | L42/60S+TXV | EL297UH090XV48C | R-454B | - - - | - - - | - - - | 46500 | 14 | 12 | No | 215861342 | All | USA,Canada | No
ML14KC1-048-230A** | L42/60S+TXV | EL297UH090XV60C | R-454B | - - - | - - - | - - - | 47000 | 14 | 12 | No | 215861354 | All | USA,Canada | No
ML14KC1-048-230A** | L42/60S+TXV | EL297UH110XE60C | R-454B | - - - | - - - | - - - | 46000 | 14.5 | 12 | No | 215861366 | All | USA,Canada | No
ML14KC1-048-230A** | L42/60S+TXV | EL297UH110XV48C | R-454B | - - - | - - - | - - - | 46500 | 14 | 12 | No | 215861378 | All | USA,Canada | No
ML14KC1-048-230A** | L42/60S+TXV | EL297UH110XV60C | R-454B | - - - | - - - | - - - | 48000 | 14 | 12 | No | 215861390 | All | USA,Canada | No
ML14KC1-048-230A** | L42/60S+TXV | ML180UH070V48B | R-454B | - - - | - - - | - - - | 48000 | 14.5 | 12.5 | No | 215861418 | All | USA | No
ML14KC1-048-230A** | L42/60S+TXV | ML180UH090E48B | R-454B | - - - | - - - | - - - | 47500 | 14.5 | 12.5 | No | 215861426 | All | USA | No
ML14KC1-048-230A** | L42/60S+TXV | ML180UH090E60C | R-454B | - - - | - - - | - - - | 46000 | 15 | 12 | No | 215861436 | All | USA | No
ML14KC1-048-230A** | L42/60S+TXV | ML180UH090V48B | R-454B | - - - | - - - | - - - | 48000 | 14 | 12 | No | 215861446 | All | USA | No
ML14KC1-048-230A** | L42/60S+TXV | ML180UH090XE48B | R-454B | - - - | - - - | - - - | 46000 | 14.5 | 12 | No | 215861454 | All | USA | No
ML14KC1-048-230A** | L42/60S+TXV | ML180UH110E60C | R-454B | - - - | - - - | - - - | 48000 | 14.5 | 12 | No | 215861464 | All | USA | No
ML14KC1-048-230A** | L42/60S+TXV | ML180UH110V60C | R-454B | - - - | - - - | - - - | 48000 | 14.5 | 12.5 | No | 215861476 | All | USA | No
ML14KC1-048-230A** | L42/60S+TXV | ML180UH110XE60C | R-454B | - - - | - - - | - - - | 48000 | 14.5 | 12 | No | 215861488 | All | USA | No
ML14KC1-048-230A** | L42/60S+TXV | ML193UH090XE48C | R-454B | - - - | - - - | - - - | 44500 | 14.3 | 12 | No | 215861510 | All | USA | No
ML14KC1-048-230A** | L42/60S+TXV | ML193UH110XE48C | R-454B | - - - | - - - | - - - | 46000 | 14.5 | 12 | No | 215861524 | All | USA | No
ML14KC1-048-230A** | L42/60S+TXV | ML193UH110XE60C | R-454B | - - - | - - - | - - - | 46000 | 14.5 | 12 | No | 215861538 | All | USA | No
ML14KC1-048-230A** | L42/60S+TXV | ML196UH090XE48C | R-454B | - - - | - - - | - - - | 44500 | 14.3 | 12 | No | 215861558 | All | USA,Canada | No
ML14KC1-048-230A** | L42/60S+TXV | ML196UH090XE60C | R-454B | - - - | - - - | - - - | 47500 | 14.5 | 12 | No | 215861572 | All | USA,Canada | No
ML14KC1-048-230A** | L42/60S+TXV | ML196UH110XE60C | R-454B | - - - | - - - | - - - | 46000 | 14.5 | 12 | No | 215861586 | All | USA,Canada | No
ML14KC1-048-230A** | L42/60S+TXV | SL280UH080NV48B | R-454B | - - - | - - - | - - - | 48000 | 14 | 12 | No | 215861607 | All | USA | No
ML14KC1-048-230A** | L42/60S+TXV | SL280UH080NV60C | R-454B | - - - | - - - | - - - | 48000 | 14.5 | 12 | No | 215861619 | All | USA | No
ML14KC1-048-230A** | L42/60S+TXV | SL280UH090V48B | R-454B | - - - | - - - | - - - | 47000 | 14 | 12 | No | 215861631 | All | USA | No
ML14KC1-048-230A** | L42/60S+TXV | SL280UH090V60C | R-454B | - - - | - - - | - - - | 47000 | 14.5 | 12 | No | 215861643 | All | USA | No
ML14KC1-048-230A** | L42/60S+TXV | SL280UH090XV48B | R-454B | - - - | - - - | - - - | 48000 | 14 | 12 | No | 215861655 | All | USA | No
ML14KC1-048-230A** | L42/60S+TXV | SL280UH090XV60C | R-454B | - - - | - - - | - - - | 47000 | 14.5 | 12 | No | 215861667 | All | USA | No
ML14KC1-048-230A** | L42/60S+TXV | SL280UH100NV60C | R-454B | - - - | - - - | - - - | 48000 | 14.5 | 12 | No | 215861681 | All | USA | No
ML14KC1-048-230A** | L42/60S+TXV | SL280UH110V60C | R-454B | - - - | - - - | - - - | 46000 | 14.5 | 12 | No | 215861695 | All | USA | No
ML14KC1-048-230A** | L42/60S+TXV | SL280UH110XV60C | R-454B | - - - | - - - | - - - | 46000 | 14.5 | 12 | No | 215861709 | All | USA | No
ML14KC1-048-230A** | L42/60S+TXV | SLP99UH090XV48C | R-454B | - - - | - - - | - - - | 48000 | 14 | 12 | No | 215861732 | All | USA,Canada | No
ML14KC1-048-230A** | L42/60S+TXV | SLP99UH090XV60C | R-454B | - - - | - - - | - - - | 48000 | 14 | 12 | No | 215861746 | All | USA,Canada | No
ML14KC1-048-230A** | L42/60S+TXV | SLP99UH110XV60C | R-454B | - - - | - - - | - - - | 46500 | 14 | 12 | No | 215861760 | All | USA,Canada | No
ML14KC1-048-230A** | L42/60T+TXV | EL180UH100NE60C | R-454B | - - - | - - - | - - - | 47500 | 14.5 | 12 | No | 215861243 | All | USA | No
ML14KC1-048-230A** | L42/60T+TXV | EL196UH090XE48C | R-454B | - - - | - - - | - - - | 45500 | 14.5 | 12.5 | No | 215861256 | All | USA,Canada | No
ML14KC1-048-230A** | L42/60T+TXV | EL196UH110XE60C | R-454B | - - - | - - - | - - - | 48000 | 14.5 | 12.5 | No | 215861268 | All | USA,Canada | No
ML14KC1-048-230A** | L42/60T+TXV | EL280UH090E48B | R-454B | - - - | - - - | - - - | 47500 | 14.5 | 12.5 | No | 215861280 | All | USA | No
ML14KC1-048-230A** | L42/60T+TXV | EL280UH090XE48B | R-454B | - - - | - - - | - - - | 47500 | 14.5 | 12.5 | No | 215861288 | All | USA | No
ML14KC1-048-230A** | L42/60T+TXV | EL280UH110E48C | R-454B | - - - | - - - | - - - | 48000 | 14.5 | 12.5 | No | 215861296 | All | USA | No
ML14KC1-048-230A** | L42/60T+TXV | EL280UH110E60C | R-454B | - - - | - - - | - - - | 48000 | 14.5 | 12.5 | No | 215861308 | All | USA | No
ML14KC1-048-230A** | L42/60T+TXV | EL280UH110XE60C | R-454B | - - - | - - - | - - - | 48000 | 14.5 | 12.5 | No | 215861320 | All | USA | No
ML14KC1-048-230A** | L42/60T+TXV | EL297UH090XE48C | R-454B | - - - | - - - | - - - | 47000 | 14.5 | 12.5 | No | 215861332 | All | USA,Canada | No
ML14KC1-048-230A** | L42/60T+TXV | EL297UH090XV48C | R-454B | - - - | - - - | - - - | 48000 | 14 | 12 | No | 215861344 | All | USA,Canada | No
ML14KC1-048-230A** | L42/60T+TXV | EL297UH090XV60C | R-454B | - - - | - - - | - - - | 46500 | 14.5 | 12 | No | 215861356 | All | USA,Canada | No
ML14KC1-048-230A** | L42/60T+TXV | EL297UH110XE60C | R-454B | - - - | - - - | - - - | 48000 | 14.5 | 12.5 | No | 215861368 | All | USA,Canada | No
ML14KC1-048-230A** | L42/60T+TXV | EL297UH110XV48C | R-454B | - - - | - - - | - - - | 46000 | 14.5 | 12.5 | No | 215861380 | All | USA,Canada | No
ML14KC1-048-230A** | L42/60T+TXV | EL297UH110XV60C | R-454B | - - - | - - - | - - - | 47000 | 14.5 | 12.5 | No | 215861392 | All | USA,Canada | No
ML14KC1-048-230A** | L42/60T+TXV | ML180UH070V48B | R-454B | - - - | - - - | - - - | 48000 | 14.5 | 12.5 | No | 215861422 | All | USA | No
ML14KC1-048-230A** | L42/60T+TXV | ML180UH090E48B | R-454B | - - - | - - - | - - - | 48000 | 14.5 | 12.5 | No | 215861430 | All | USA | No
ML14KC1-048-230A** | L42/60T+TXV | ML180UH090E60C | R-454B | - - - | - - - | - - - | 47000 | 15.2 | 12.5 | No | 215861438 | All | USA | No
ML14KC1-048-230A** | L42/60T+TXV | ML180UH090V48B | R-454B | - - - | - - - | - - - | 47500 | 14.5 | 12.5 | No | 215861450 | All | USA | No
ML14KC1-048-230A** | L42/60T+TXV | ML180UH090XE48B | R-454B | - - - | - - - | - - - | 47500 | 14.5 | 12.5 | No | 215861458 | All | USA | No
ML14KC1-048-230A** | L42/60T+TXV | ML180UH110E60C | R-454B | - - - | - - - | - - - | 48000 | 14.5 | 12.5 | No | 215861466 | All | USA | No
ML14KC1-048-230A** | L42/60T+TXV | ML180UH110V60C | R-454B | - - - | - - - | - - - | 48000 | 15 | 12.5 | No | 215861478 | All | USA | No
ML14KC1-048-230A** | L42/60T+TXV | ML180UH110XE60C | R-454B | - - - | - - - | - - - | 48000 | 14.5 | 12.5 | No | 215861490 | All | USA | No
ML14KC1-048-230A** | L42/60T+TXV | ML193UH090XE48C | R-454B | - - - | - - - | - - - | 46000 | 14.5 | 12.5 | No | 215861512 | All | USA | No
ML14KC1-048-230A** | L42/60T+TXV | ML193UH110XE48C | R-454B | - - - | - - - | - - - | 48000 | 14.5 | 12.5 | No | 215861526 | All | USA | No
ML14KC1-048-230A** | L42/60T+TXV | ML193UH110XE60C | R-454B | - - - | - - - | - - - | 48000 | 14.5 | 12.5 | No | 215861540 | All | USA | No
ML14KC1-048-230A** | L42/60T+TXV | ML196UH070XE48B | R-454B | - - - | - - - | - - - | 47000 | 13.8 | 11.5 | No | 215861550 | All | USA,Canada | No
ML14KC1-048-230A** | L42/60T+TXV | ML196UH090XE48C | R-454B | - - - | - - - | - - - | 47500 | 14.5 | 12.5 | No | 215861560 | All | USA,Canada | No
ML14KC1-048-230A** | L42/60T+TXV | ML196UH090XE60C | R-454B | - - - | - - - | - - - | 48000 | 14.5 | 12.5 | No | 215861574 | All | USA,Canada | No
ML14KC1-048-230A** | L42/60T+TXV | ML196UH110XE60C | R-454B | - - - | - - - | - - - | 47000 | 14.5 | 12.5 | No | 215861588 | All | USA,Canada | No
ML14KC1-048-230A** | L42/60T+TXV | SL280UH080NV48B | R-454B | - - - | - - - | - - - | 47500 | 14.5 | 12.5 | No | 215861611 | All | USA | No
ML14KC1-048-230A** | L42/60T+TXV | SL280UH080NV60C | R-454B | - - - | - - - | - - - | 48000 | 14.5 | 12.5 | No | 215861621 | All | USA | No
ML14KC1-048-230A** | L42/60T+TXV | SL280UH090V48B | R-454B | - - - | - - - | - - - | 47000 | 14.5 | 12.5 | No | 215861635 | All | USA | No
ML14KC1-048-230A** | L42/60T+TXV | SL280UH090V60C | R-454B | - - - | - - - | - - - | 48000 | 14.5 | 12.5 | No | 215861645 | All | USA | No
ML14KC1-048-230A** | L42/60T+TXV | SL280UH090XV48B | R-454B | - - - | - - - | - - - | 47000 | 14.5 | 12.5 | No | 215861659 | All | USA | No
ML14KC1-048-230A** | L42/60T+TXV | SL280UH090XV60C | R-454B | - - - | - - - | - - - | 48000 | 14.5 | 12.5 | No | 215861669 | All | USA | No
ML14KC1-048-230A** | L42/60T+TXV | SL280UH100NV60C | R-454B | - - - | - - - | - - - | 48000 | 14.5 | 12.5 | No | 215861683 | All | USA | No
ML14KC1-048-230A** | L42/60T+TXV | SL280UH110V60C | R-454B | - - - | - - - | - - - | 48000 | 14.5 | 12.5 | No | 215861697 | All | USA | No
ML14KC1-048-230A** | L42/60T+TXV | SL280UH110XV60C | R-454B | - - - | - - - | - - - | 48000 | 14.5 | 12.5 | No | 215861711 | All | USA | No
ML14KC1-048-230A** | L42/60T+TXV | SLP99UH090XV48C | R-454B | - - - | - - - | - - - | 48000 | 14.5 | 12 | No | 215861734 | All | USA,Canada | No
ML14KC1-048-230A** | L42/60T+TXV | SLP99UH090XV60C | R-454B | - - - | - - - | - - - | 47500 | 14.5 | 12 | No | 215861748 | All | USA,Canada | No
ML14KC1-048-230A** | L42/60T+TXV | SLP99UH110XV60C | R-454B | - - - | - - - | - - - | 46500 | 14.5 | 12.5 | No | 215861762 | All | USA,Canada | No
ML14KC1-048-230A** | L42/60U+TXV | EL180UH100NE60C | R-454B | - - - | - - - | - - - | 48000 | 14 | 12 | No | 215861240 | All | USA | No
ML14KC1-048-230A** | L42/60U+TXV | EL196UH090XE48C | R-454B | - - - | - - - | - - - | 44500 | 14.3 | 12 | No | 215861253 | All | USA,Canada | No
ML14KC1-048-230A** | L42/60U+TXV | EL196UH110XE60C | R-454B | - - - | - - - | - - - | 46000 | 14.5 | 12 | No | 215861265 | All | USA,Canada | No
ML14KC1-048-230A** | L42/60U+TXV | EL280UH090E48B | R-454B | - - - | - - - | - - - | 47500 | 14 | 12 | No | 215861275 | All | USA | No
ML14KC1-048-230A** | L42/60U+TXV | EL280UH090XE48B | R-454B | - - - | - - - | - - - | 47500 | 14 | 12 | No | 215861283 | All | USA | No
ML14KC1-048-230A** | L42/60U+TXV | EL280UH110E48C | R-454B | - - - | - - - | - - - | 48000 | 14.5 | 12 | No | 215861293 | All | USA | No
ML14KC1-048-230A** | L42/60U+TXV | EL280UH110E60C | R-454B | - - - | - - - | - - - | 46500 | 14.5 | 12.5 | No | 215861305 | All | USA | No
ML14KC1-048-230A** | L42/60U+TXV | EL280UH110XE60C | R-454B | - - - | - - - | - - - | 46500 | 14.5 | 12.5 | No | 215861317 | All | USA | No
ML14KC1-048-230A** | L42/60U+TXV | EL297UH090XE48C | R-454B | - - - | - - - | - - - | 46000 | 14.5 | 12 | No | 215861329 | All | USA,Canada | No
ML14KC1-048-230A** | L42/60U+TXV | EL297UH090XV48C | R-454B | - - - | - - - | - - - | 46500 | 14 | 12 | No | 215861341 | All | USA,Canada | No
ML14KC1-048-230A** | L42/60U+TXV | EL297UH090XV60C | R-454B | - - - | - - - | - - - | 47000 | 14 | 12 | No | 215861353 | All | USA,Canada | No
ML14KC1-048-230A** | L42/60U+TXV | EL297UH110XE60C | R-454B | - - - | - - - | - - - | 46000 | 14.5 | 12 | No | 215861365 | All | USA,Canada | No
ML14KC1-048-230A** | L42/60U+TXV | EL297UH110XV48C | R-454B | - - - | - - - | - - - | 46500 | 14 | 12 | No | 215861377 | All | USA,Canada | No
ML14KC1-048-230A** | L42/60U+TXV | EL297UH110XV60C | R-454B | - - - | - - - | - - - | 48000 | 14 | 12 | No | 215861389 | All | USA,Canada | No
ML14KC1-048-230A** | L42/60U+TXV | ML180UH070V48B | R-454B | - - - | - - - | - - - | 48000 | 14.5 | 12.5 | No | 215861417 | All | USA | No
ML14KC1-048-230A** | L42/60U+TXV | ML180UH090E48B | R-454B | - - - | - - - | - - - | 47500 | 14.5 | 12.5 | No | 215861425 | All | USA | No
ML14KC1-048-230A** | L42/60U+TXV | ML180UH090E60C | R-454B | - - - | - - - | - - - | 46000 | 15 | 12 | No | 215861435 | All | USA | No
ML14KC1-048-230A** | L42/60U+TXV | ML180UH090V48B | R-454B | - - - | - - - | - - - | 48000 | 14 | 12 | No | 215861445 | All | USA | No
ML14KC1-048-230A** | L42/60U+TXV | ML180UH090XE48B | R-454B | - - - | - - - | - - - | 46000 | 14.5 | 12 | No | 215861453 | All | USA | No
ML14KC1-048-230A** | L42/60U+TXV | ML180UH110E60C | R-454B | - - - | - - - | - - - | 48000 | 14.5 | 12 | No | 215861463 | All | USA | No
ML14KC1-048-230A** | L42/60U+TXV | ML180UH110V60C | R-454B | - - - | - - - | - - - | 48000 | 14.5 | 12.5 | No | 215861475 | All | USA | No
ML14KC1-048-230A** | L42/60U+TXV | ML180UH110XE60C | R-454B | - - - | - - - | - - - | 48000 | 14.5 | 12 | No | 215861487 | All | USA | No
ML14KC1-048-230A** | L42/60U+TXV | ML193UH090XE48C | R-454B | - - - | - - - | - - - | 44500 | 14.3 | 12 | No | 215861509 | All | USA | No
ML14KC1-048-230A** | L42/60U+TXV | ML193UH110XE48C | R-454B | - - - | - - - | - - - | 46000 | 14.5 | 12 | No | 215861523 | All | USA | No
ML14KC1-048-230A** | L42/60U+TXV | ML193UH110XE60C | R-454B | - - - | - - - | - - - | 46000 | 14.5 | 12 | No | 215861537 | All | USA | No
ML14KC1-048-230A** | L42/60U+TXV | ML196UH090XE48C | R-454B | - - - | - - - | - - - | 44500 | 14.3 | 12 | No | 215861557 | All | USA,Canada | No
ML14KC1-048-230A** | L42/60U+TXV | ML196UH090XE60C | R-454B | - - - | - - - | - - - | 47500 | 14.5 | 12 | No | 215861571 | All | USA,Canada | No
ML14KC1-048-230A** | L42/60U+TXV | ML196UH110XE60C | R-454B | - - - | - - - | - - - | 46000 | 14.5 | 12 | No | 215861585 | All | USA,Canada | No
ML14KC1-048-230A** | L42/60U+TXV | SL280UH080NV48B | R-454B | - - - | - - - | - - - | 48000 | 14 | 12 | No | 215861606 | All | USA | No
ML14KC1-048-230A** | L42/60U+TXV | SL280UH080NV60C | R-454B | - - - | - - - | - - - | 48000 | 14.5 | 12 | No | 215861618 | All | USA | No
ML14KC1-048-230A** | L42/60U+TXV | SL280UH090V48B | R-454B | - - - | - - - | - - - | 47000 | 14 | 12 | No | 215861630 | All | USA | No
ML14KC1-048-230A** | L42/60U+TXV | SL280UH090V60C | R-454B | - - - | - - - | - - - | 47000 | 14.5 | 12 | No | 215861642 | All | USA | No
ML14KC1-048-230A** | L42/60U+TXV | SL280UH090XV48B | R-454B | - - - | - - - | - - - | 48000 | 14 | 12 | No | 215861654 | All | USA | No
ML14KC1-048-230A** | L42/60U+TXV | SL280UH090XV60C | R-454B | - - - | - - - | - - - | 47000 | 14.5 | 12 | No | 215861666 | All | USA | No
ML14KC1-048-230A** | L42/60U+TXV | SL280UH100NV60C | R-454B | - - - | - - - | - - - | 48000 | 14.5 | 12 | No | 215861680 | All | USA | No
ML14KC1-048-230A** | L42/60U+TXV | SL280UH110V60C | R-454B | - - - | - - - | - - - | 46000 | 14.5 | 12 | No | 215861694 | All | USA | No
ML14KC1-048-230A** | L42/60U+TXV | SL280UH110XV60C | R-454B | - - - | - - - | - - - | 46000 | 14.5 | 12 | No | 215861708 | All | USA | No
ML14KC1-048-230A** | L42/60U+TXV | SLP99UH090XV48C | R-454B | - - - | - - - | - - - | 48000 | 14 | 12 | No | 215861731 | All | USA,Canada | No
ML14KC1-048-230A** | L42/60U+TXV | SLP99UH090XV60C | R-454B | - - - | - - - | - - - | 48000 | 14 | 12 | No | 215861745 | All | USA,Canada | No
ML14KC1-048-230A** | L42/60U+TXV | SLP99UH110XV60C | R-454B | - - - | - - - | - - - | 46500 | 14 | 12 | No | 215861759 | All | USA,Canada | No
ML14KC1-048-230A** | L42/60V+TXV | EL180UH100NE60C | R-454B | - - - | - - - | - - - | 47500 | 14.5 | 12 | No | 215861242 | All | USA | No
ML14KC1-048-230A** | L42/60V+TXV | EL196UH090XE48C | R-454B | - - - | - - - | - - - | 45500 | 14.5 | 12.5 | No | 215861255 | All | USA,Canada | No
ML14KC1-048-230A** | L42/60V+TXV | EL196UH110XE60C | R-454B | - - - | - - - | - - - | 48000 | 14.5 | 12.5 | No | 215861267 | All | USA,Canada | No
ML14KC1-048-230A** | L42/60V+TXV | EL280UH090E48B | R-454B | - - - | - - - | - - - | 47500 | 14.5 | 12.5 | No | 215861279 | All | USA | No
ML14KC1-048-230A** | L42/60V+TXV | EL280UH090XE48B | R-454B | - - - | - - - | - - - | 47500 | 14.5 | 12.5 | No | 215861287 | All | USA | No
ML14KC1-048-230A** | L42/60V+TXV | EL280UH110E48C | R-454B | - - - | - - - | - - - | 48000 | 14.5 | 12.5 | No | 215861295 | All | USA | No
ML14KC1-048-230A** | L42/60V+TXV | EL280UH110E60C | R-454B | - - - | - - - | - - - | 48000 | 14.5 | 12.5 | No | 215861307 | All | USA | No
ML14KC1-048-230A** | L42/60V+TXV | EL280UH110XE60C | R-454B | - - - | - - - | - - - | 48000 | 14.5 | 12.5 | No | 215861319 | All | USA | No
ML14KC1-048-230A** | L42/60V+TXV | EL297UH090XE48C | R-454B | - - - | - - - | - - - | 47000 | 14.5 | 12.5 | No | 215861331 | All | USA,Canada | No
ML14KC1-048-230A** | L42/60V+TXV | EL297UH090XV48C | R-454B | - - - | - - - | - - - | 48000 | 14 | 12 | No | 215861343 | All | USA,Canada | No
ML14KC1-048-230A** | L42/60V+TXV | EL297UH090XV60C | R-454B | - - - | - - - | - - - | 46500 | 14.5 | 12 | No | 215861355 | All | USA,Canada | No
ML14KC1-048-230A** | L42/60V+TXV | EL297UH110XE60C | R-454B | - - - | - - - | - - - | 48000 | 14.5 | 12.5 | No | 215861367 | All | USA,Canada | No
ML14KC1-048-230A** | L42/60V+TXV | EL297UH110XV48C | R-454B | - - - | - - - | - - - | 46000 | 14.5 | 12.5 | No | 215861379 | All | USA,Canada | No
ML14KC1-048-230A** | L42/60V+TXV | EL297UH110XV60C | R-454B | - - - | - - - | - - - | 47000 | 14.5 | 12.5 | No | 215861391 | All | USA,Canada | No
ML14KC1-048-230A** | L42/60V+TXV | ML180UH070V48B | R-454B | - - - | - - - | - - - | 48000 | 14.5 | 12.5 | No | 215861421 | All | USA | No
ML14KC1-048-230A** | L42/60V+TXV | ML180UH090E48B | R-454B | - - - | - - - | - - - | 48000 | 14.5 | 12.5 | No | 215861429 | All | USA | No
ML14KC1-048-230A** | L42/60V+TXV | ML180UH090E60C | R-454B | - - - | - - - | - - - | 47000 | 15.2 | 12.5 | No | 215861437 | All | USA | No
ML14KC1-048-230A** | L42/60V+TXV | ML180UH090V48B | R-454B | - - - | - - - | - - - | 47500 | 14.5 | 12.5 | No | 215861449 | All | USA | No
ML14KC1-048-230A** | L42/60V+TXV | ML180UH090XE48B | R-454B | - - - | - - - | - - - | 47500 | 14.5 | 12.5 | No | 215861457 | All | USA | No
ML14KC1-048-230A** | L42/60V+TXV | ML180UH110E60C | R-454B | - - - | - - - | - - - | 48000 | 14.5 | 12.5 | No | 215861465 | All | USA | No
ML14KC1-048-230A** | L42/60V+TXV | ML180UH110V60C | R-454B | - - - | - - - | - - - | 48000 | 15 | 12.5 | No | 215861477 | All | USA | No
ML14KC1-048-230A** | L42/60V+TXV | ML180UH110XE60C | R-454B | - - - | - - - | - - - | 48000 | 14.5 | 12.5 | No | 215861489 | All | USA | No
ML14KC1-048-230A** | L42/60V+TXV | ML193UH090XE48C | R-454B | - - - | - - - | - - - | 46000 | 14.5 | 12.5 | No | 215861511 | All | USA | No
ML14KC1-048-230A** | L42/60V+TXV | ML193UH110XE48C | R-454B | - - - | - - - | - - - | 48000 | 14.5 | 12.5 | No | 215861525 | All | USA | No
ML14KC1-048-230A** | L42/60V+TXV | ML193UH110XE60C | R-454B | - - - | - - - | - - - | 48000 | 14.5 | 12.5 | No | 215861539 | All | USA | No
ML14KC1-048-230A** | L42/60V+TXV | ML196UH070XE48B | R-454B | - - - | - - - | - - - | 47000 | 13.8 | 11.5 | No | 215861549 | All | USA,Canada | No
ML14KC1-048-230A** | L42/60V+TXV | ML196UH090XE48C | R-454B | - - - | - - - | - - - | 47500 | 14.5 | 12.5 | No | 215861559 | All | USA,Canada | No
ML14KC1-048-230A** | L42/60V+TXV | ML196UH090XE60C | R-454B | - - - | - - - | - - - | 48000 | 14.5 | 12.5 | No | 215861573 | All | USA,Canada | No
ML14KC1-048-230A** | L42/60V+TXV | ML196UH110XE60C | R-454B | - - - | - - - | - - - | 47000 | 14.5 | 12.5 | No | 215861587 | All | USA,Canada | No
ML14KC1-048-230A** | L42/60V+TXV | SL280UH080NV48B | R-454B | - - - | - - - | - - - | 47500 | 14.5 | 12.5 | No | 215861610 | All | USA | No
ML14KC1-048-230A** | L42/60V+TXV | SL280UH080NV60C | R-454B | - - - | - - - | - - - | 48000 | 14.5 | 12.5 | No | 215861620 | All | USA | No
ML14KC1-048-230A** | L42/60V+TXV | SL280UH090V48B | R-454B | - - - | - - - | - - - | 47000 | 14.5 | 12.5 | No | 215861634 | All | USA | No
ML14KC1-048-230A** | L42/60V+TXV | SL280UH090V60C | R-454B | - - - | - - - | - - - | 48000 | 14.5 | 12.5 | No | 215861644 | All | USA | No
ML14KC1-048-230A** | L42/60V+TXV | SL280UH090XV48B | R-454B | - - - | - - - | - - - | 47000 | 14.5 | 12.5 | No | 215861658 | All | USA | No
ML14KC1-048-230A** | L42/60V+TXV | SL280UH090XV60C | R-454B | - - - | - - - | - - - | 48000 | 14.5 | 12.5 | No | 215861668 | All | USA | No
ML14KC1-048-230A** | L42/60V+TXV | SL280UH100NV60C | R-454B | - - - | - - - | - - - | 48000 | 14.5 | 12.5 | No | 215861682 | All | USA | No
ML14KC1-048-230A** | L42/60V+TXV | SL280UH110V60C | R-454B | - - - | - - - | - - - | 48000 | 14.5 | 12.5 | No | 215861696 | All | USA | No
ML14KC1-048-230A** | L42/60V+TXV | SL280UH110XV60C | R-454B | - - - | - - - | - - - | 48000 | 14.5 | 12.5 | No | 215861710 | All | USA | No
ML14KC1-048-230A** | L42/60V+TXV | SLP99UH090XV48C | R-454B | - - - | - - - | - - - | 48000 | 14.5 | 12 | No | 215861733 | All | USA,Canada | No
ML14KC1-048-230A** | L42/60V+TXV | SLP99UH090XV60C | R-454B | - - - | - - - | - - - | 47500 | 14.5 | 12 | No | 215861747 | All | USA,Canada | No
ML14KC1-048-230A** | L42/60V+TXV | SLP99UH110XV60C | R-454B | - - - | - - - | - - - | 46500 | 14.5 | 12.5 | No | 215861761 | All | USA,Canada | No
ML14KC1-048-230A** | L42/60Y+TXV | EL180UH100NE60C | R-454B | - - - | - - - | - - - | 48000 | 14.5 | 12.5 | No | 215861245 | All | USA | No
ML14KC1-048-230A** | L42/60Y+TXV | EL196UH090XE48C | R-454B | - - - | - - - | - - - | 48000 | 14.5 | 12.5 | No | 215861258 | All | USA,Canada | No
ML14KC1-048-230A** | L42/60Y+TXV | EL196UH110XE60C | R-454B | - - - | - - - | - - - | 48000 | 15.2 | 12.5 | No | 215861270 | All | USA,Canada | No
ML14KC1-048-230A** | L42/60Y+TXV | EL280UH110E48C | R-454B | - - - | - - - | - - - | 48000 | 15.2 | 13 | No | 215861298 | All | USA | No
ML14KC1-048-230A** | L42/60Y+TXV | EL280UH110E60C | R-454B | - - - | - - - | - - - | 48000 | 15.2 | 13 | No | 215861310 | All | USA | No
ML14KC1-048-230A** | L42/60Y+TXV | EL280UH110XE60C | R-454B | - - - | - - - | - - - | 48000 | 15.2 | 13 | No | 215861322 | All | USA | No
ML14KC1-048-230A** | L42/60Y+TXV | EL297UH090XE48C | R-454B | - - - | - - - | - - - | 48000 | 15.2 | 12.5 | No | 215861334 | All | USA,Canada | No
ML14KC1-048-230A** | L42/60Y+TXV | EL297UH090XV48C | R-454B | - - - | - - - | - - - | 48000 | 14.5 | 12.5 | No | 215861346 | All | USA,Canada | No
ML14KC1-048-230A** | L42/60Y+TXV | EL297UH090XV60C | R-454B | - - - | - - - | - - - | 47000 | 14.5 | 12.5 | No | 215861358 | All | USA,Canada | No
ML14KC1-048-230A** | L42/60Y+TXV | EL297UH110XE60C | R-454B | - - - | - - - | - - - | 48000 | 15.2 | 12.5 | No | 215861370 | All | USA,Canada | No
ML14KC1-048-230A** | L42/60Y+TXV | EL297UH110XV48C | R-454B | - - - | - - - | - - - | 48000 | 14.5 | 12.5 | No | 215861382 | All | USA,Canada | No
ML14KC1-048-230A** | L42/60Y+TXV | EL297UH110XV60C | R-454B | - - - | - - - | - - - | 46500 | 14.5 | 13 | No | 215861394 | All | USA,Canada | No
ML14KC1-048-230A** | L42/60Y+TXV | EL297UH135XE60D | R-454B | - - - | - - - | - - - | 48000 | 14.5 | 12.5 | No | 215861398 | All | USA,Canada | No
ML14KC1-048-230A** | L42/60Y+TXV | EL297UH135XV60D | R-454B | - - - | - - - | - - - | 48000 | 14.5 | 12.5 | No | 215861407 | All | USA,Canada | No
ML14KC1-048-230A** | L42/60Y+TXV | ML180UH090E60C | R-454B | - - - | - - - | - - - | 48000 | 15.2 | 13 | No | 215861440 | All | USA | No
ML14KC1-048-230A** | L42/60Y+TXV | ML180UH090XE48B | R-454B | - - - | - - - | - - - | 46000 | 15 | 13 | No | 216703825 | All | USA | No
ML14KC1-048-230A** | L42/60Y+TXV | ML180UH110E60C | R-454B | - - - | - - - | - - - | 48000 | 15.2 | 12.5 | No | 215861468 | All | USA | No
ML14KC1-048-230A** | L42/60Y+TXV | ML180UH110V60C | R-454B | - - - | - - - | - - - | 48000 | 15.2 | 13 | No | 215861480 | All | USA | No
ML14KC1-048-230A** | L42/60Y+TXV | ML180UH110XE60C | R-454B | - - - | - - - | - - - | 48000 | 15.2 | 12.5 | No | 215861492 | All | USA | No
ML14KC1-048-230A** | L42/60Y+TXV | ML180UH135E60D | R-454B | - - - | - - - | - - - | 48000 | 14.5 | 12.5 | No | 215861496 | All | USA | No
ML14KC1-048-230A** | L42/60Y+TXV | ML193UH090XE48C | R-454B | - - - | - - - | - - - | 46000 | 14.5 | 13 | No | 215861514 | All | USA | No
ML14KC1-048-230A** | L42/60Y+TXV | ML193UH110XE48C | R-454B | - - - | - - - | - - - | 48000 | 15.2 | 12.5 | No | 215861528 | All | USA | No
ML14KC1-048-230A** | L42/60Y+TXV | ML193UH110XE60C | R-454B | - - - | - - - | - - - | 48000 | 15.2 | 12.5 | No | 215861542 | All | USA | No
ML14KC1-048-230A** | L42/60Y+TXV | ML196UH090XE48C | R-454B | - - - | - - - | - - - | 45500 | 14.5 | 13 | No | 215861562 | All | USA,Canada | No
ML14KC1-048-230A** | L42/60Y+TXV | ML196UH090XE60C | R-454B | - - - | - - - | - - - | 47500 | 15 | 13 | No | 215861576 | All | USA,Canada | No
ML14KC1-048-230A** | L42/60Y+TXV | ML196UH110XE60C | R-454B | - - - | - - - | - - - | 48000 | 15.2 | 12.5 | No | 215861590 | All | USA,Canada | No
ML14KC1-048-230A** | L42/60Y+TXV | ML196UH135XE60D | R-454B | - - - | - - - | - - - | 48000 | 14.5 | 12.5 | No | 215861595 | All | USA,Canada | No
ML14KC1-048-230A** | L42/60Y+TXV | SL280UH080NV60C | R-454B | - - - | - - - | - - - | 48000 | 15.2 | 12.5 | No | 215861623 | All | USA | No
ML14KC1-048-230A** | L42/60Y+TXV | SL280UH090V60C | R-454B | - - - | - - - | - - - | 48000 | 15.2 | 12.5 | No | 215861647 | All | USA | No
ML14KC1-048-230A** | L42/60Y+TXV | SL280UH090XV60C | R-454B | - - - | - - - | - - - | 48000 | 15.2 | 12.5 | No | 215861671 | All | USA | No
ML14KC1-048-230A** | L42/60Y+TXV | SL280UH100NV60C | R-454B | - - - | - - - | - - - | 48000 | 15.2 | 12.5 | No | 215861685 | All | USA | No
ML14KC1-048-230A** | L42/60Y+TXV | SL280UH110V60C | R-454B | - - - | - - - | - - - | 48000 | 15.2 | 12.5 | No | 215861699 | All | USA | No
ML14KC1-048-230A** | L42/60Y+TXV | SL280UH110XV60C | R-454B | - - - | - - - | - - - | 48000 | 15.2 | 12.5 | No | 215861713 | All | USA | No
ML14KC1-048-230A** | L42/60Y+TXV | SL280UH135V60D | R-454B | - - - | - - - | - - - | 48000 | 14.5 | 12.5 | No | 215861718 | All | USA | No
ML14KC1-048-230A** | L42/60Y+TXV | SLP99UH090XV48C | R-454B | - - - | - - - | - - - | 48000 | 14.5 | 12.5 | No | 215861736 | All | USA,Canada | No
ML14KC1-048-230A** | L42/60Y+TXV | SLP99UH090XV60C | R-454B | - - - | - - - | - - - | 48000 | 14.5 | 12.5 | No | 215861750 | All | USA,Canada | No
ML14KC1-048-230A** | L42/60Y+TXV | SLP99UH110XV60C | R-454B | - - - | - - - | - - - | 46500 | 14.5 | 13 | No | 215861764 | All | USA,Canada | No
ML14KC1-048-230A** | L42/60Y+TXV | SLP99UH135XV60D | R-454B | - - - | - - - | - - - | 48000 | 14.5 | 12.5 | No | 215861769 | All | USA,Canada | No
ML14KC1-048-230A** | L42/60Y+TXV+TD | - - - | R-454B | - - - | - - - | - - - | 47000 | 13.8 | 11.2 | No | 215862674 | All | USA,Canada | No
ML14KC1-048-230A** | L42/60Z+TXV | EL180UH100NE60C | R-454B | - - - | - - - | - - - | 48000 | 14.5 | 12.5 | No | 215861244 | All | USA | No
ML14KC1-048-230A** | L42/60Z+TXV | EL196UH090XE48C | R-454B | - - - | - - - | - - - | 48000 | 14.5 | 12.5 | No | 215861257 | All | USA,Canada | No
ML14KC1-048-230A** | L42/60Z+TXV | EL196UH110XE60C | R-454B | - - - | - - - | - - - | 48000 | 15.2 | 12.5 | No | 215861269 | All | USA,Canada | No
ML14KC1-048-230A** | L42/60Z+TXV | EL280UH110E48C | R-454B | - - - | - - - | - - - | 48000 | 15.2 | 13 | No | 215861297 | All | USA | No
ML14KC1-048-230A** | L42/60Z+TXV | EL280UH110E60C | R-454B | - - - | - - - | - - - | 48000 | 15.2 | 13 | No | 215861309 | All | USA | No
ML14KC1-048-230A** | L42/60Z+TXV | EL280UH110XE60C | R-454B | - - - | - - - | - - - | 48000 | 15.2 | 13 | No | 215861321 | All | USA | No
ML14KC1-048-230A** | L42/60Z+TXV | EL297UH090XE48C | R-454B | - - - | - - - | - - - | 48000 | 15.2 | 12.5 | No | 215861333 | All | USA,Canada | No
ML14KC1-048-230A** | L42/60Z+TXV | EL297UH090XV48C | R-454B | - - - | - - - | - - - | 48000 | 14.5 | 12.5 | No | 215861345 | All | USA,Canada | No
ML14KC1-048-230A** | L42/60Z+TXV | EL297UH090XV60C | R-454B | - - - | - - - | - - - | 47000 | 14.5 | 12.5 | No | 215861357 | All | USA,Canada | No
ML14KC1-048-230A** | L42/60Z+TXV | EL297UH110XE60C | R-454B | - - - | - - - | - - - | 48000 | 15.2 | 12.5 | No | 215861369 | All | USA,Canada | No
ML14KC1-048-230A** | L42/60Z+TXV | EL297UH110XV48C | R-454B | - - - | - - - | - - - | 48000 | 14.5 | 12.5 | No | 215861381 | All | USA,Canada | No
ML14KC1-048-230A** | L42/60Z+TXV | EL297UH110XV60C | R-454B | - - - | - - - | - - - | 46500 | 14.5 | 13 | No | 215861393 | All | USA,Canada | No
ML14KC1-048-230A** | L42/60Z+TXV | EL297UH135XE60D | R-454B | - - - | - - - | - - - | 48000 | 14.5 | 12.5 | No | 215861397 | All | USA,Canada | No
ML14KC1-048-230A** | L42/60Z+TXV | EL297UH135XV60D | R-454B | - - - | - - - | - - - | 48000 | 14.5 | 12.5 | No | 215861406 | All | USA,Canada | No
ML14KC1-048-230A** | L42/60Z+TXV | ML180UH090E60C | R-454B | - - - | - - - | - - - | 48000 | 15.2 | 13 | No | 215861439 | All | USA | No
ML14KC1-048-230A** | L42/60Z+TXV | ML180UH090XE48B | R-454B | - - - | - - - | - - - | 46000 | 15 | 13 | No | 216703824 | All | USA | No
ML14KC1-048-230A** | L42/60Z+TXV | ML180UH110E60C | R-454B | - - - | - - - | - - - | 48000 | 15.2 | 12.5 | No | 215861467 | All | USA | No
ML14KC1-048-230A** | L42/60Z+TXV | ML180UH110V60C | R-454B | - - - | - - - | - - - | 48000 | 15.2 | 13 | No | 215861479 | All | USA | No
ML14KC1-048-230A** | L42/60Z+TXV | ML180UH110XE60C | R-454B | - - - | - - - | - - - | 48000 | 15.2 | 12.5 | No | 215861491 | All | USA | No
ML14KC1-048-230A** | L42/60Z+TXV | ML180UH135E60D | R-454B | - - - | - - - | - - - | 48000 | 14.5 | 12.5 | No | 215861495 | All | USA | No
ML14KC1-048-230A** | L42/60Z+TXV | ML193UH090XE48C | R-454B | - - - | - - - | - - - | 46000 | 14.5 | 13 | No | 215861513 | All | USA | No
ML14KC1-048-230A** | L42/60Z+TXV | ML193UH110XE48C | R-454B | - - - | - - - | - - - | 48000 | 15.2 | 12.5 | No | 215861527 | All | USA | No
ML14KC1-048-230A** | L42/60Z+TXV | ML193UH110XE60C | R-454B | - - - | - - - | - - - | 48000 | 15.2 | 12.5 | No | 215861541 | All | USA | No
ML14KC1-048-230A** | L42/60Z+TXV | ML196UH090XE48C | R-454B | - - - | - - - | - - - | 45500 | 14.5 | 13 | No | 215861561 | All | USA,Canada | No
ML14KC1-048-230A** | L42/60Z+TXV | ML196UH090XE60C | R-454B | - - - | - - - | - - - | 47500 | 15 | 13 | No | 215861575 | All | USA,Canada | No
ML14KC1-048-230A** | L42/60Z+TXV | ML196UH110XE60C | R-454B | - - - | - - - | - - - | 48000 | 15.2 | 12.5 | No | 215861589 | All | USA,Canada | No
ML14KC1-048-230A** | L42/60Z+TXV | ML196UH135XE60D | R-454B | - - - | - - - | - - - | 48000 | 14.5 | 12.5 | No | 215861594 | All | USA,Canada | No
ML14KC1-048-230A** | L42/60Z+TXV | SL280UH080NV60C | R-454B | - - - | - - - | - - - | 48000 | 15.2 | 12.5 | No | 215861622 | All | USA | No
ML14KC1-048-230A** | L42/60Z+TXV | SL280UH090V60C | R-454B | - - - | - - - | - - - | 48000 | 15.2 | 12.5 | No | 215861646 | All | USA | No
ML14KC1-048-230A** | L42/60Z+TXV | SL280UH090XV60C | R-454B | - - - | - - - | - - - | 48000 | 15.2 | 12.5 | No | 215861670 | All | USA | No
ML14KC1-048-230A** | L42/60Z+TXV | SL280UH100NV60C | R-454B | - - - | - - - | - - - | 48000 | 15.2 | 12.5 | No | 215861684 | All | USA | No
ML14KC1-048-230A** | L42/60Z+TXV | SL280UH110V60C | R-454B | - - - | - - - | - - - | 48000 | 15.2 | 12.5 | No | 215861698 | All | USA | No
ML14KC1-048-230A** | L42/60Z+TXV | SL280UH110XV60C | R-454B | - - - | - - - | - - - | 48000 | 15.2 | 12.5 | No | 215861712 | All | USA | No
ML14KC1-048-230A** | L42/60Z+TXV | SL280UH135V60D | R-454B | - - - | - - - | - - - | 48000 | 14.5 | 12.5 | No | 215861717 | All | USA | No
ML14KC1-048-230A** | L42/60Z+TXV | SLP99UH090XV48C | R-454B | - - - | - - - | - - - | 48000 | 14.5 | 12.5 | No | 215861735 | All | USA,Canada | No
ML14KC1-048-230A** | L42/60Z+TXV | SLP99UH090XV60C | R-454B | - - - | - - - | - - - | 48000 | 14.5 | 12.5 | No | 215861749 | All | USA,Canada | No
ML14KC1-048-230A** | L42/60Z+TXV | SLP99UH110XV60C | R-454B | - - - | - - - | - - - | 46500 | 14.5 | 13 | No | 215861763 | All | USA,Canada | No
ML14KC1-048-230A** | L42/60Z+TXV | SLP99UH135XV60D | R-454B | - - - | - - - | - - - | 48000 | 14.5 | 12.5 | No | 215861768 | All | USA,Canada | No
ML14KC1-048-230A** | L42/60Z+TXV+TD | - - - | R-454B | - - - | - - - | - - - | 47000 | 13.8 | 11.2 | No | 215862673 | All | USA,Canada | No
ML14KC1-048-230A** | L42/61K+TXV | EL180UH100NE60C | R-454B | - - - | - - - | - - - | 48000 | 14 | 12 | No | 215891359 | All | USA | No
ML14KC1-048-230A** | L42/61K+TXV | EL196UH090XE48C | R-454B | - - - | - - - | - - - | 45500 | 14 | 12.5 | No | 215891365 | All | USA,Canada | No
ML14KC1-048-230A** | L42/61K+TXV | EL196UH110XE60C | R-454B | - - - | - - - | - - - | 46000 | 14.5 | 12.5 | No | 215891371 | All | USA,Canada | No
ML14KC1-048-230A** | L42/61K+TXV | EL280UH090E48B | R-454B | - - - | - - - | - - - | 46000 | 14 | 12.5 | No | 215891377 | All | USA | No
ML14KC1-048-230A** | L42/61K+TXV | EL280UH090XE48B | R-454B | - - - | - - - | - - - | 46000 | 14 | 12.5 | No | 215891382 | All | USA | No
ML14KC1-048-230A** | L42/61K+TXV | EL280UH110E48C | R-454B | - - - | - - - | - - - | 48000 | 14.5 | 12.5 | No | 215891387 | All | USA | No
ML14KC1-048-230A** | L42/61K+TXV | EL280UH110E60C | R-454B | - - - | - - - | - - - | 47000 | 14.5 | 12.5 | No | 215891393 | All | USA | No
ML14KC1-048-230A** | L42/61K+TXV | EL280UH110XE60C | R-454B | - - - | - - - | - - - | 47000 | 14.5 | 12.5 | No | 215891399 | All | USA | No
ML14KC1-048-230A** | L42/61K+TXV | EL297UH090XE48C | R-454B | - - - | - - - | - - - | 46500 | 14.5 | 12 | No | 215891405 | All | USA,Canada | No
ML14KC1-048-230A** | L42/61K+TXV | EL297UH090XV48C | R-454B | - - - | - - - | - - - | 47000 | 14 | 12 | No | 215891411 | All | USA,Canada | No
ML14KC1-048-230A** | L42/61K+TXV | EL297UH090XV60C | R-454B | - - - | - - - | - - - | 47000 | 14 | 12 | No | 215891417 | All | USA,Canada | No
ML14KC1-048-230A** | L42/61K+TXV | EL297UH110XE60C | R-454B | - - - | - - - | - - - | 46000 | 14.5 | 12.5 | No | 215891423 | All | USA,Canada | No
ML14KC1-048-230A** | L42/61K+TXV | EL297UH110XV48C | R-454B | - - - | - - - | - - - | 47000 | 14.5 | 12 | No | 215891429 | All | USA,Canada | No
ML14KC1-048-230A** | L42/61K+TXV | EL297UH110XV60C | R-454B | - - - | - - - | - - - | 47000 | 14.5 | 12 | No | 215891435 | All | USA,Canada | No
ML14KC1-048-230A** | L42/61K+TXV | SL280UH080NV48B | R-454B | - - - | - - - | - - - | 47000 | 14.5 | 12 | No | 215891441 | All | USA | No
ML14KC1-048-230A** | L42/61K+TXV | SL280UH080NV60C | R-454B | - - - | - - - | - - - | 48000 | 14.5 | 12.5 | No | 215891446 | All | USA | No
ML14KC1-048-230A** | L42/61K+TXV | SL280UH090V48B | R-454B | - - - | - - - | - - - | 47000 | 14 | 12 | No | 215891451 | All | USA | No
ML14KC1-048-230A** | L42/61K+TXV | SL280UH090V60C | R-454B | - - - | - - - | - - - | 47000 | 14.5 | 12.5 | No | 215891456 | All | USA | No
ML14KC1-048-230A** | L42/61K+TXV | SL280UH090XV48B | R-454B | - - - | - - - | - - - | 48000 | 14 | 12 | No | 215891461 | All | USA | No
ML14KC1-048-230A** | L42/61K+TXV | SL280UH090XV60C | R-454B | - - - | - - - | - - - | 47000 | 14.5 | 12.5 | No | 215891466 | All | USA | No
ML14KC1-048-230A** | L42/61K+TXV | SL280UH100NV60C | R-454B | - - - | - - - | - - - | 48000 | 14.5 | 12.5 | No | 215891471 | All | USA | No
ML14KC1-048-230A** | L42/61K+TXV | SL280UH110V60C | R-454B | - - - | - - - | - - - | 46500 | 14.5 | 12.5 | No | 215891476 | All | USA | No
ML14KC1-048-230A** | L42/61K+TXV | SL280UH110XV60C | R-454B | - - - | - - - | - - - | 46500 | 14.5 | 12.5 | No | 215891481 | All | USA | No
ML14KC1-048-230A** | L42/61K+TXV | SLP99UH090XV48C | R-454B | - - - | - - - | - - - | 47000 | 14.5 | 12 | No | 215891486 | All | USA,Canada | No
ML14KC1-048-230A** | L42/61K+TXV | SLP99UH090XV60C | R-454B | - - - | - - - | - - - | 48000 | 14 | 12 | No | 215891491 | All | USA,Canada | No
ML14KC1-048-230A** | L42/61K+TXV | SLP99UH110XV60C | R-454B | - - - | - - - | - - - | 47000 | 14.5 | 12 | No | 215891496 | All | USA,Canada | No
ML14KC1-048-230A** | L42/61L+TXV | EL180UH100NE60C | R-454B | - - - | - - - | - - - | 48000 | 14 | 12 | No | 215891358 | All | USA | No
ML14KC1-048-230A** | L42/61L+TXV | EL196UH090XE48C | R-454B | - - - | - - - | - - - | 45500 | 14 | 12.5 | No | 215891364 | All | USA,Canada | No
ML14KC1-048-230A** | L42/61L+TXV | EL196UH110XE60C | R-454B | - - - | - - - | - - - | 46000 | 14.5 | 12.5 | No | 215891370 | All | USA,Canada | No
ML14KC1-048-230A** | L42/61L+TXV | EL280UH090E48B | R-454B | - - - | - - - | - - - | 46000 | 14 | 12.5 | No | 215891376 | All | USA | No
ML14KC1-048-230A** | L42/61L+TXV | EL280UH090XE48B | R-454B | - - - | - - - | - - - | 46000 | 14 | 12.5 | No | 215891381 | All | USA | No
ML14KC1-048-230A** | L42/61L+TXV | EL280UH110E48C | R-454B | - - - | - - - | - - - | 48000 | 14.5 | 12.5 | No | 215891386 | All | USA | No
ML14KC1-048-230A** | L42/61L+TXV | EL280UH110E60C | R-454B | - - - | - - - | - - - | 47000 | 14.5 | 12.5 | No | 215891392 | All | USA | No
ML14KC1-048-230A** | L42/61L+TXV | EL280UH110XE60C | R-454B | - - - | - - - | - - - | 47000 | 14.5 | 12.5 | No | 215891398 | All | USA | No
ML14KC1-048-230A** | L42/61L+TXV | EL297UH090XE48C | R-454B | - - - | - - - | - - - | 46500 | 14.5 | 12 | No | 215891404 | All | USA,Canada | No
ML14KC1-048-230A** | L42/61L+TXV | EL297UH090XV48C | R-454B | - - - | - - - | - - - | 47000 | 14 | 12 | No | 215891410 | All | USA,Canada | No
ML14KC1-048-230A** | L42/61L+TXV | EL297UH090XV60C | R-454B | - - - | - - - | - - - | 47000 | 14 | 12 | No | 215891416 | All | USA,Canada | No
ML14KC1-048-230A** | L42/61L+TXV | EL297UH110XE60C | R-454B | - - - | - - - | - - - | 46000 | 14.5 | 12.5 | No | 215891422 | All | USA,Canada | No
ML14KC1-048-230A** | L42/61L+TXV | EL297UH110XV48C | R-454B | - - - | - - - | - - - | 47000 | 14.5 | 12 | No | 215891428 | All | USA,Canada | No
ML14KC1-048-230A** | L42/61L+TXV | EL297UH110XV60C | R-454B | - - - | - - - | - - - | 47000 | 14.5 | 12 | No | 215891434 | All | USA,Canada | No
ML14KC1-048-230A** | L42/61L+TXV | SL280UH080NV48B | R-454B | - - - | - - - | - - - | 47000 | 14.5 | 12 | No | 215891440 | All | USA | No
ML14KC1-048-230A** | L42/61L+TXV | SL280UH080NV60C | R-454B | - - - | - - - | - - - | 48000 | 14.5 | 12.5 | No | 215891445 | All | USA | No
ML14KC1-048-230A** | L42/61L+TXV | SL280UH090V48B | R-454B | - - - | - - - | - - - | 47000 | 14 | 12 | No | 215891450 | All | USA | No
ML14KC1-048-230A** | L42/61L+TXV | SL280UH090V60C | R-454B | - - - | - - - | - - - | 47000 | 14.5 | 12.5 | No | 215891455 | All | USA | No
ML14KC1-048-230A** | L42/61L+TXV | SL280UH090XV48B | R-454B | - - - | - - - | - - - | 48000 | 14 | 12 | No | 215891460 | All | USA | No
ML14KC1-048-230A** | L42/61L+TXV | SL280UH090XV60C | R-454B | - - - | - - - | - - - | 47000 | 14.5 | 12.5 | No | 215891465 | All | USA | No
ML14KC1-048-230A** | L42/61L+TXV | SL280UH100NV60C | R-454B | - - - | - - - | - - - | 48000 | 14.5 | 12.5 | No | 215891470 | All | USA | No
ML14KC1-048-230A** | L42/61L+TXV | SL280UH110V60C | R-454B | - - - | - - - | - - - | 46500 | 14.5 | 12.5 | No | 215891475 | All | USA | No
ML14KC1-048-230A** | L42/61L+TXV | SL280UH110XV60C | R-454B | - - - | - - - | - - - | 46500 | 14.5 | 12.5 | No | 215891480 | All | USA | No
ML14KC1-048-230A** | L42/61L+TXV | SLP99UH090XV48C | R-454B | - - - | - - - | - - - | 47000 | 14.5 | 12 | No | 215891485 | All | USA,Canada | No
ML14KC1-048-230A** | L42/61L+TXV | SLP99UH090XV60C | R-454B | - - - | - - - | - - - | 48000 | 14 | 12 | No | 215891490 | All | USA,Canada | No
ML14KC1-048-230A** | L42/61L+TXV | SLP99UH110XV60C | R-454B | - - - | - - - | - - - | 47000 | 14.5 | 12 | No | 215891495 | All | USA,Canada | No
ML14KC1-048-230A** | L48/60Y+TXV | EL297UH135XE60D | R-454B | - - - | - - - | - - - | 48000 | 15 | 13 | No | 215861401 | All | USA,Canada | No
ML14KC1-048-230A** | L48/60Y+TXV | EL297UH135XV60D | R-454B | - - - | - - - | - - - | 48000 | 15 | 13 | No | 215861410 | All | USA,Canada | No
ML14KC1-048-230A** | L48/60Y+TXV | ML180UH135E60D | R-454B | - - - | - - - | - - - | 48000 | 15 | 13 | No | 215861499 | All | USA | No
ML14KC1-048-230A** | L48/60Y+TXV | ML196UH135XE60D | R-454B | - - - | - - - | - - - | 48000 | 15 | 13 | No | 215861598 | All | USA,Canada | No
ML14KC1-048-230A** | L48/60Y+TXV | SL280UH135V60D | R-454B | - - - | - - - | - - - | 48000 | 15 | 13 | No | 215861721 | All | USA | No
ML14KC1-048-230A** | L48/60Y+TXV | SLP99UH135XV60D | R-454B | - - - | - - - | - - - | 48000 | 15 | 13 | No | 215861772 | All | USA,Canada | No
ML14KC1-048-230A** | L48/60Y+TXV+TD | - - - | R-454B | - - - | - - - | - - - | 47000 | 14 | 11.5 | No | 215862680 | All | USA,Canada | No
ML14KC1-048-230A** | L48/60Z+TXV | EL297UH135XE60D | R-454B | - - - | - - - | - - - | 48000 | 15 | 13 | No | 215861400 | All | USA,Canada | No
ML14KC1-048-230A** | L48/60Z+TXV | EL297UH135XV60D | R-454B | - - - | - - - | - - - | 48000 | 15 | 13 | No | 215861409 | All | USA,Canada | No
ML14KC1-048-230A** | L48/60Z+TXV | ML180UH135E60D | R-454B | - - - | - - - | - - - | 48000 | 15 | 13 | No | 215861498 | All | USA | No
ML14KC1-048-230A** | L48/60Z+TXV | ML196UH135XE60D | R-454B | - - - | - - - | - - - | 48000 | 15 | 13 | No | 215861597 | All | USA,Canada | No
ML14KC1-048-230A** | L48/60Z+TXV | SL280UH135V60D | R-454B | - - - | - - - | - - - | 48000 | 15 | 13 | No | 215861720 | All | USA | No
ML14KC1-048-230A** | L48/60Z+TXV | SLP99UH135XV60D | R-454B | - - - | - - - | - - - | 48000 | 15 | 13 | No | 215861771 | All | USA,Canada | No
ML14KC1-048-230A** | L48/60Z+TXV+TD | - - - | R-454B | - - - | - - - | - - - | 47000 | 14 | 11.5 | No | 215862679 | All | USA,Canada | No
ML14KC1-048-230A** | L49/63Y+TXV | EL297UH135XE60D | R-454B | - - - | - - - | - - - | 48000 | 15 | 13 | No | 215861403 | All | USA,Canada | No
ML14KC1-048-230A** | L49/63Y+TXV | EL297UH135XV60D | R-454B | - - - | - - - | - - - | 48000 | 15 | 13 | No | 215861412 | All | USA,Canada | No
ML14KC1-048-230A** | L49/63Y+TXV | ML180UH135E60D | R-454B | - - - | - - - | - - - | 48000 | 15 | 13 | No | 215861501 | All | USA | No
ML14KC1-048-230A** | L49/63Y+TXV | ML196UH135XE60D | R-454B | - - - | - - - | - - - | 48000 | 15 | 13 | No | 215861600 | All | USA,Canada | No
ML14KC1-048-230A** | L49/63Y+TXV | SL280UH135V60D | R-454B | - - - | - - - | - - - | 48000 | 15 | 13 | No | 215861723 | All | USA | No
ML14KC1-048-230A** | L49/63Y+TXV | SLP99UH135XV60D | R-454B | - - - | - - - | - - - | 48000 | 15 | 13 | No | 215861774 | All | USA,Canada | No
ML14KC1-048-230A** | L49/63Y+TXV+TD | - - - | R-454B | - - - | - - - | - - - | 47000 | 14 | 11.5 | No | 215862682 | All | USA,Canada | No
ML14KC1-048-230A** | L49/63Z+TXV | EL297UH135XE60D | R-454B | - - - | - - - | - - - | 48000 | 15 | 13 | No | 215861402 | All | USA,Canada | No
ML14KC1-048-230A** | L49/63Z+TXV | EL297UH135XV60D | R-454B | - - - | - - - | - - - | 48000 | 15 | 13 | No | 215861411 | All | USA,Canada | No
ML14KC1-048-230A** | L49/63Z+TXV | ML180UH135E60D | R-454B | - - - | - - - | - - - | 48000 | 15 | 13 | No | 215861500 | All | USA | No
ML14KC1-048-230A** | L49/63Z+TXV | ML196UH135XE60D | R-454B | - - - | - - - | - - - | 48000 | 15 | 13 | No | 215861599 | All | USA,Canada | No
ML14KC1-048-230A** | L49/63Z+TXV | SL280UH135V60D | R-454B | - - - | - - - | - - - | 48000 | 15 | 13 | No | 215861722 | All | USA | No
ML14KC1-048-230A** | L49/63Z+TXV | SLP99UH135XV60D | R-454B | - - - | - - - | - - - | 48000 | 15 | 13 | No | 215861773 | All | USA,Canada | No
ML14KC1-048-230A** | L49/63Z+TXV+TD | - - - | R-454B | - - - | - - - | - - - | 47000 | 14 | 11.5 | No | 215862681 | All | USA,Canada | No
ML14KC1-048-230A** | LEM481TT+TXV | - - - | R-454B | - - - | - - - | - - - | 48000 | 14 | 12.5 | No | 215876597 | All | USA,Canada | No
ML14KC1-048-230A** | LEM606TT+TXV | - - - | R-454B | - - - | - - - | - - - | 48000 | 14.5 | 12 | No | 215876596 | All | USA,Canada | No
ML14KC1-048-230A** | LEM607TT+TXV | - - - | R-454B | - - - | - - - | - - - | 48000 | 15.2 | 12.5 | No | 215876598 | All | USA,Canada | No
ML14KC1-048-230A** | LH40/61E+TXV | EL180UH100NE60C | R-454B | - - - | - - - | - - - | 48000 | 14.5 | 12.5 | No | 215861239 | All | USA | No
ML14KC1-048-230A** | LH40/61E+TXV | EL196UH090XE48C | R-454B | - - - | - - - | - - - | 48000 | 14.5 | 12.5 | No | 215861252 | All | USA,Canada | No
ML14KC1-048-230A** | LH40/61E+TXV | EL196UH110XE60C | R-454B | - - - | - - - | - - - | 48000 | 15 | 12.5 | No | 215861264 | All | USA,Canada | No
ML14KC1-048-230A** | LH40/61E+TXV | EL280UH110E48C | R-454B | - - - | - - - | - - - | 48000 | 15 | 13 | No | 215861292 | All | USA | No
ML14KC1-048-230A** | LH40/61E+TXV | EL280UH110E60C | R-454B | - - - | - - - | - - - | 48000 | 15 | 13 | No | 215861304 | All | USA | No
ML14KC1-048-230A** | LH40/61E+TXV | EL280UH110XE60C | R-454B | - - - | - - - | - - - | 48000 | 15 | 13 | No | 215861316 | All | USA | No
ML14KC1-048-230A** | LH40/61E+TXV | EL297UH090XE48C | R-454B | - - - | - - - | - - - | 48000 | 15 | 12.5 | No | 215861328 | All | USA,Canada | No
ML14KC1-048-230A** | LH40/61E+TXV | EL297UH090XV48C | R-454B | - - - | - - - | - - - | 48000 | 14.5 | 12.5 | No | 215861340 | All | USA,Canada | No
ML14KC1-048-230A** | LH40/61E+TXV | EL297UH090XV60C | R-454B | - - - | - - - | - - - | 46500 | 14.5 | 12.5 | No | 215861352 | All | USA,Canada | No
ML14KC1-048-230A** | LH40/61E+TXV | EL297UH110XE60C | R-454B | - - - | - - - | - - - | 48000 | 15 | 12.5 | No | 215861364 | All | USA,Canada | No
ML14KC1-048-230A** | LH40/61E+TXV | EL297UH110XV48C | R-454B | - - - | - - - | - - - | 48000 | 14.5 | 12.5 | No | 215861376 | All | USA,Canada | No
ML14KC1-048-230A** | LH40/61E+TXV | EL297UH110XV60C | R-454B | - - - | - - - | - - - | 48000 | 14.5 | 12.5 | No | 215861388 | All | USA,Canada | No
ML14KC1-048-230A** | LH40/61E+TXV | ML180UH090E60C | R-454B | - - - | - - - | - - - | 48000 | 15.2 | 13 | No | 215861434 | All | USA | No
ML14KC1-048-230A** | LH40/61E+TXV | ML180UH110E60C | R-454B | - - - | - - - | - - - | 48000 | 15 | 12.5 | No | 215861462 | All | USA | No
ML14KC1-048-230A** | LH40/61E+TXV | ML180UH110V60C | R-454B | - - - | - - - | - - - | 48000 | 15.2 | 13 | No | 215861474 | All | USA | No
ML14KC1-048-230A** | LH40/61E+TXV | ML180UH110XE60C | R-454B | - - - | - - - | - - - | 48000 | 15 | 12.5 | No | 215861486 | All | USA | No
ML14KC1-048-230A** | LH40/61E+TXV | ML193UH090XE48C | R-454B | - - - | - - - | - - - | 48000 | 14.5 | 12.5 | No | 215861508 | All | USA | No
ML14KC1-048-230A** | LH40/61E+TXV | ML193UH110XE48C | R-454B | - - - | - - - | - - - | 48000 | 15 | 12.5 | No | 215861522 | All | USA | No
ML14KC1-048-230A** | LH40/61E+TXV | ML193UH110XE60C | R-454B | - - - | - - - | - - - | 48000 | 15 | 12.5 | No | 215861536 | All | USA | No
ML14KC1-048-230A** | LH40/61E+TXV | ML196UH090XE48C | R-454B | - - - | - - - | - - - | 48000 | 14.5 | 12.5 | No | 215861556 | All | USA,Canada | No
ML14KC1-048-230A** | LH40/61E+TXV | ML196UH090XE60C | R-454B | - - - | - - - | - - - | 47500 | 15 | 12.5 | No | 215861570 | All | USA,Canada | No
ML14KC1-048-230A** | LH40/61E+TXV | ML196UH110XE60C | R-454B | - - - | - - - | - - - | 48000 | 15 | 12.5 | No | 215861584 | All | USA,Canada | No
ML14KC1-048-230A** | LH40/61E+TXV | SL280UH080NV60C | R-454B | - - - | - - - | - - - | 48000 | 15 | 12.5 | No | 215861617 | All | USA | No
ML14KC1-048-230A** | LH40/61E+TXV | SL280UH090V60C | R-454B | - - - | - - - | - - - | 48000 | 15 | 12.5 | No | 215861641 | All | USA | No
ML14KC1-048-230A** | LH40/61E+TXV | SL280UH090XV60C | R-454B | - - - | - - - | - - - | 48000 | 15 | 12.5 | No | 215861665 | All | USA | No
ML14KC1-048-230A** | LH40/61E+TXV | SL280UH100NV60C | R-454B | - - - | - - - | - - - | 48000 | 15 | 12.5 | No | 215861679 | All | USA | No
ML14KC1-048-230A** | LH40/61E+TXV | SL280UH110V60C | R-454B | - - - | - - - | - - - | 48000 | 15 | 12.5 | No | 215861693 | All | USA | No
ML14KC1-048-230A** | LH40/61E+TXV | SL280UH110XV60C | R-454B | - - - | - - - | - - - | 48000 | 15 | 12.5 | No | 215861707 | All | USA | No
ML14KC1-048-230A** | LH40/61E+TXV | SLP99UH090XV48C | R-454B | - - - | - - - | - - - | 48000 | 14.5 | 12.5 | No | 215861730 | All | USA,Canada | No
ML14KC1-048-230A** | LH40/61E+TXV | SLP99UH090XV60C | R-454B | - - - | - - - | - - - | 48000 | 14.5 | 12.5 | No | 215861744 | All | USA,Canada | No
ML14KC1-048-230A** | LH40/61E+TXV | SLP99UH110XV60C | R-454B | - - - | - - - | - - - | 48000 | 14.5 | 12.5 | No | 215861758 | All | USA,Canada | No
ML14KC1-048-230A** | LH40/61W+TXV | EL180UH100NE60C | R-454B | - - - | - - - | - - - | 48000 | 14.5 | 12.5 | No | 215861238 | All | USA | No
ML14KC1-048-230A** | LH40/61W+TXV | EL196UH090XE48C | R-454B | - - - | - - - | - - - | 48000 | 14.5 | 12.5 | No | 215861251 | All | USA,Canada | No
ML14KC1-048-230A** | LH40/61W+TXV | EL196UH110XE60C | R-454B | - - - | - - - | - - - | 48000 | 15 | 12.5 | No | 215861263 | All | USA,Canada | No
ML14KC1-048-230A** | LH40/61W+TXV | EL280UH110E48C | R-454B | - - - | - - - | - - - | 48000 | 15 | 13 | No | 215861291 | All | USA | No
ML14KC1-048-230A** | LH40/61W+TXV | EL280UH110E60C | R-454B | - - - | - - - | - - - | 48000 | 15 | 13 | No | 215861303 | All | USA | No
ML14KC1-048-230A** | LH40/61W+TXV | EL280UH110XE60C | R-454B | - - - | - - - | - - - | 48000 | 15 | 13 | No | 215861315 | All | USA | No
ML14KC1-048-230A** | LH40/61W+TXV | EL297UH090XE48C | R-454B | - - - | - - - | - - - | 48000 | 15 | 12.5 | No | 215861327 | All | USA,Canada | No
ML14KC1-048-230A** | LH40/61W+TXV | EL297UH090XV48C | R-454B | - - - | - - - | - - - | 48000 | 14.5 | 12.5 | No | 215861339 | All | USA,Canada | No
ML14KC1-048-230A** | LH40/61W+TXV | EL297UH090XV60C | R-454B | - - - | - - - | - - - | 46500 | 14.5 | 12.5 | No | 215861351 | All | USA,Canada | No
ML14KC1-048-230A** | LH40/61W+TXV | EL297UH110XE60C | R-454B | - - - | - - - | - - - | 48000 | 15 | 12.5 | No | 215861363 | All | USA,Canada | No
ML14KC1-048-230A** | LH40/61W+TXV | EL297UH110XV48C | R-454B | - - - | - - - | - - - | 48000 | 14.5 | 12.5 | No | 215861375 | All | USA,Canada | No
ML14KC1-048-230A** | LH40/61W+TXV | EL297UH110XV60C | R-454B | - - - | - - - | - - - | 48000 | 14.5 | 12.5 | No | 215861387 | All | USA,Canada | No
ML14KC1-048-230A** | LH40/61W+TXV | ML180UH090E60C | R-454B | - - - | - - - | - - - | 48000 | 15.2 | 13 | No | 215861433 | All | USA | No
ML14KC1-048-230A** | LH40/61W+TXV | ML180UH090XE48B | R-454B | - - - | - - - | - - - | 46000 | 15 | 12.5 | No | 216703823 | All | USA | No
ML14KC1-048-230A** | LH40/61W+TXV | ML180UH110E60C | R-454B | - - - | - - - | - - - | 48000 | 15 | 12.5 | No | 215861461 | All | USA | No
ML14KC1-048-230A** | LH40/61W+TXV | ML180UH110V60C | R-454B | - - - | - - - | - - - | 48000 | 15.2 | 13 | No | 215861473 | All | USA | No
ML14KC1-048-230A** | LH40/61W+TXV | ML180UH110XE60C | R-454B | - - - | - - - | - - - | 48000 | 15 | 12.5 | No | 215861485 | All | USA | No
ML14KC1-048-230A** | LH40/61W+TXV | ML193UH090XE48C | R-454B | - - - | - - - | - - - | 48000 | 14.5 | 12.5 | No | 215861507 | All | USA | No
ML14KC1-048-230A** | LH40/61W+TXV | ML193UH110XE48C | R-454B | - - - | - - - | - - - | 48000 | 15 | 12.5 | No | 215861521 | All | USA | No
ML14KC1-048-230A** | LH40/61W+TXV | ML193UH110XE60C | R-454B | - - - | - - - | - - - | 48000 | 15 | 12.5 | No | 215861535 | All | USA | No
ML14KC1-048-230A** | LH40/61W+TXV | ML196UH090XE48C | R-454B | - - - | - - - | - - - | 48000 | 14.5 | 12.5 | No | 215861555 | All | USA,Canada | No
ML14KC1-048-230A** | LH40/61W+TXV | ML196UH090XE60C | R-454B | - - - | - - - | - - - | 47500 | 15 | 12.5 | No | 215861569 | All | USA,Canada | No
ML14KC1-048-230A** | LH40/61W+TXV | ML196UH110XE60C | R-454B | - - - | - - - | - - - | 48000 | 15 | 12.5 | No | 215861583 | All | USA,Canada | No
ML14KC1-048-230A** | LH40/61W+TXV | SL280UH080NV60C | R-454B | - - - | - - - | - - - | 48000 | 15 | 12.5 | No | 215861616 | All | USA | No
ML14KC1-048-230A** | LH40/61W+TXV | SL280UH090V60C | R-454B | - - - | - - - | - - - | 48000 | 15 | 12.5 | No | 215861640 | All | USA | No
ML14KC1-048-230A** | LH40/61W+TXV | SL280UH090XV60C | R-454B | - - - | - - - | - - - | 48000 | 15 | 12.5 | No | 215861664 | All | USA | No
ML14KC1-048-230A** | LH40/61W+TXV | SL280UH100NV60C | R-454B | - - - | - - - | - - - | 48000 | 15 | 12.5 | No | 215861678 | All | USA | No
ML14KC1-048-230A** | LH40/61W+TXV | SL280UH110V60C | R-454B | - - - | - - - | - - - | 48000 | 15 | 12.5 | No | 215861692 | All | USA | No
ML14KC1-048-230A** | LH40/61W+TXV | SL280UH110XV60C | R-454B | - - - | - - - | - - - | 48000 | 15 | 12.5 | No | 215861706 | All | USA | No
ML14KC1-048-230A** | LH40/61W+TXV | SLP99UH090XV48C | R-454B | - - - | - - - | - - - | 48000 | 14.5 | 12.5 | No | 215861729 | All | USA,Canada | No
ML14KC1-048-230A** | LH40/61W+TXV | SLP99UH090XV60C | R-454B | - - - | - - - | - - - | 48000 | 14.5 | 12.5 | No | 215861743 | All | USA,Canada | No
ML14KC1-048-230A** | LH40/61W+TXV | SLP99UH110XV60C | R-454B | - - - | - - - | - - - | 48000 | 14.5 | 12.5 | No | 215861757 | All | USA,Canada | No
ML14KC1-048-230A** | LH42/49F+TXV | EL280UH090E48B | R-454B | - - - | - - - | - - - | 47500 | 14 | 12 | No | 215861274 | All | USA | No
ML14KC1-048-230A** | LH42/49F+TXV | EL280UH090XE48B | R-454B | - - - | - - - | - - - | 47500 | 14 | 12 | No | 215861282 | All | USA | No
ML14KC1-048-230A** | LH42/49F+TXV | ML180UH070V48B | R-454B | - - - | - - - | - - - | 48000 | 14.5 | 12.5 | No | 215861416 | All | USA | No
ML14KC1-048-230A** | LH42/49F+TXV | ML180UH090E48B | R-454B | - - - | - - - | - - - | 47500 | 14.5 | 12 | No | 215861424 | All | USA | No
ML14KC1-048-230A** | LH42/49F+TXV | ML180UH090V48B | R-454B | - - - | - - - | - - - | 47500 | 14 | 12 | No | 215861444 | All | USA | No
ML14KC1-048-230A** | LH42/49F+TXV | ML180UH090XE48B | R-454B | - - - | - - - | - - - | 45500 | 14.5 | 12 | No | 215861452 | All | USA | No
ML14KC1-048-230A** | LH42/49F+TXV | SL280UH080NV48B | R-454B | - - - | - - - | - - - | 47500 | 14 | 12 | No | 215861605 | All | USA | No
ML14KC1-048-230A** | LH42/49F+TXV | SL280UH090V48B | R-454B | - - - | - - - | - - - | 47000 | 14 | 12 | No | 215861629 | All | USA | No
ML14KC1-048-230A** | LH42/49F+TXV | SL280UH090XV48B | R-454B | - - - | - - - | - - - | 47500 | 14 | 12 | No | 215861653 | All | USA | No
ML14KC1-048-230A** | LH42/49X+TXV | EL280UH090E48B | R-454B | - - - | - - - | - - - | 47500 | 14 | 12 | No | 215861273 | All | USA | No
ML14KC1-048-230A** | LH42/49X+TXV | EL280UH090XE48B | R-454B | - - - | - - - | - - - | 47500 | 14 | 12 | No | 215861281 | All | USA | No
ML14KC1-048-230A** | LH42/49X+TXV | ML180UH070V48B | R-454B | - - - | - - - | - - - | 48000 | 14.5 | 12.5 | No | 215861415 | All | USA | No
ML14KC1-048-230A** | LH42/49X+TXV | ML180UH090E48B | R-454B | - - - | - - - | - - - | 47500 | 14.5 | 12 | No | 215861423 | All | USA | No
ML14KC1-048-230A** | LH42/49X+TXV | ML180UH090V48B | R-454B | - - - | - - - | - - - | 47500 | 14 | 12 | No | 215861443 | All | USA | No
ML14KC1-048-230A** | LH42/49X+TXV | ML180UH090XE48B | R-454B | - - - | - - - | - - - | 45500 | 14.5 | 12 | No | 215861451 | All | USA | No
ML14KC1-048-230A** | LH42/49X+TXV | SL280UH080NV48B | R-454B | - - - | - - - | - - - | 47500 | 14 | 12 | No | 215861604 | All | USA | No
ML14KC1-048-230A** | LH42/49X+TXV | SL280UH090V48B | R-454B | - - - | - - - | - - - | 47000 | 14 | 12 | No | 215861628 | All | USA | No
ML14KC1-048-230A** | LH42/49X+TXV | SL280UH090XV48B | R-454B | - - - | - - - | - - - | 47500 | 14 | 12 | No | 215861652 | All | USA | No
ML14KC1-048-230A** | LH42/60D+TXV | EL180UH100NE60C | R-454B | - - - | - - - | - - - | 48000 | 14 | 12 | No | 215861237 | All | USA | No
ML14KC1-048-230A** | LH42/60D+TXV | EL196UH090XE48C | R-454B | - - - | - - - | - - - | 44500 | 14.3 | 12 | No | 215861250 | All | USA,Canada | No
ML14KC1-048-230A** | LH42/60D+TXV | EL196UH110XE60C | R-454B | - - - | - - - | - - - | 46000 | 14.5 | 12 | No | 215861262 | All | USA,Canada | No
ML14KC1-048-230A** | LH42/60D+TXV | EL280UH110E48C | R-454B | - - - | - - - | - - - | 48000 | 14.5 | 12 | No | 215861290 | All | USA | No
ML14KC1-048-230A** | LH42/60D+TXV | EL280UH110E60C | R-454B | - - - | - - - | - - - | 46500 | 14.5 | 12.5 | No | 215861302 | All | USA | No
ML14KC1-048-230A** | LH42/60D+TXV | EL280UH110XE60C | R-454B | - - - | - - - | - - - | 46500 | 14.5 | 12.5 | No | 215861314 | All | USA | No
ML14KC1-048-230A** | LH42/60D+TXV | EL297UH090XE48C | R-454B | - - - | - - - | - - - | 46000 | 14.5 | 12 | No | 215861326 | All | USA,Canada | No
ML14KC1-048-230A** | LH42/60D+TXV | EL297UH090XV48C | R-454B | - - - | - - - | - - - | 47000 | 14 | 12 | No | 215861338 | All | USA,Canada | No
ML14KC1-048-230A** | LH42/60D+TXV | EL297UH090XV60C | R-454B | - - - | - - - | - - - | 47000 | 14 | 12 | No | 215861350 | All | USA,Canada | No
ML14KC1-048-230A** | LH42/60D+TXV | EL297UH110XE60C | R-454B | - - - | - - - | - - - | 46000 | 14.5 | 12 | No | 215861362 | All | USA,Canada | No
ML14KC1-048-230A** | LH42/60D+TXV | EL297UH110XV48C | R-454B | - - - | - - - | - - - | 47000 | 14 | 12 | No | 215861374 | All | USA,Canada | No
ML14KC1-048-230A** | LH42/60D+TXV | EL297UH110XV60C | R-454B | - - - | - - - | - - - | 48000 | 14 | 12 | No | 215861386 | All | USA,Canada | No
ML14KC1-048-230A** | LH42/60D+TXV | ML180UH090E60C | R-454B | - - - | - - - | - - - | 46000 | 15 | 12 | No | 215861432 | All | USA | No
ML14KC1-048-230A** | LH42/60D+TXV | ML180UH110E60C | R-454B | - - - | - - - | - - - | 48000 | 14.5 | 12 | No | 215861460 | All | USA | No
ML14KC1-048-230A** | LH42/60D+TXV | ML180UH110V60C | R-454B | - - - | - - - | - - - | 48000 | 14.5 | 12.5 | No | 215861472 | All | USA | No
ML14KC1-048-230A** | LH42/60D+TXV | ML180UH110XE60C | R-454B | - - - | - - - | - - - | 48000 | 14.5 | 12 | No | 215861484 | All | USA | No
ML14KC1-048-230A** | LH42/60D+TXV | ML193UH090XE48C | R-454B | - - - | - - - | - - - | 44500 | 14.3 | 12 | No | 215861506 | All | USA | No
ML14KC1-048-230A** | LH42/60D+TXV | ML193UH110XE48C | R-454B | - - - | - - - | - - - | 46000 | 14.5 | 12 | No | 215861520 | All | USA | No
ML14KC1-048-230A** | LH42/60D+TXV | ML193UH110XE60C | R-454B | - - - | - - - | - - - | 46000 | 14.5 | 12 | No | 215861534 | All | USA | No
ML14KC1-048-230A** | LH42/60D+TXV | ML196UH090XE48C | R-454B | - - - | - - - | - - - | 44500 | 14.3 | 12 | No | 215861554 | All | USA,Canada | No
ML14KC1-048-230A** | LH42/60D+TXV | ML196UH090XE60C | R-454B | - - - | - - - | - - - | 47500 | 14.5 | 12 | No | 215861568 | All | USA,Canada | No
ML14KC1-048-230A** | LH42/60D+TXV | ML196UH110XE60C | R-454B | - - - | - - - | - - - | 46000 | 14.5 | 12 | No | 215861582 | All | USA,Canada | No
ML14KC1-048-230A** | LH42/60D+TXV | SL280UH080NV60C | R-454B | - - - | - - - | - - - | 48000 | 14.5 | 12 | No | 215861615 | All | USA | No
ML14KC1-048-230A** | LH42/60D+TXV | SL280UH090V60C | R-454B | - - - | - - - | - - - | 47000 | 14.5 | 12 | No | 215861639 | All | USA | No
ML14KC1-048-230A** | LH42/60D+TXV | SL280UH090XV60C | R-454B | - - - | - - - | - - - | 47000 | 14.5 | 12 | No | 215861663 | All | USA | No
ML14KC1-048-230A** | LH42/60D+TXV | SL280UH100NV60C | R-454B | - - - | - - - | - - - | 48000 | 14.5 | 12 | No | 215861677 | All | USA | No
ML14KC1-048-230A** | LH42/60D+TXV | SL280UH110V60C | R-454B | - - - | - - - | - - - | 46000 | 14.5 | 12 | No | 215861691 | All | USA | No
ML14KC1-048-230A** | LH42/60D+TXV | SL280UH110XV60C | R-454B | - - - | - - - | - - - | 46000 | 14.5 | 12 | No | 215861705 | All | USA | No
ML14KC1-048-230A** | LH42/60D+TXV | SLP99UH090XV48C | R-454B | - - - | - - - | - - - | 48000 | 14 | 12 | No | 215861728 | All | USA,Canada | No
ML14KC1-048-230A** | LH42/60D+TXV | SLP99UH090XV60C | R-454B | - - - | - - - | - - - | 48000 | 14 | 12 | No | 215861742 | All | USA,Canada | No
ML14KC1-048-230A** | LH42/60D+TXV | SLP99UH110XV60C | R-454B | - - - | - - - | - - - | 47000 | 14 | 12 | No | 215861756 | All | USA,Canada | No
ML14KC1-048-230A** | LH42/60R+TXV | EL180UH100NE60C | R-454B | - - - | - - - | - - - | 48000 | 14 | 12 | No | 215861236 | All | USA | No
ML14KC1-048-230A** | LH42/60R+TXV | EL196UH090XE48C | R-454B | - - - | - - - | - - - | 44500 | 14.3 | 12 | No | 215861249 | All | USA,Canada | No
ML14KC1-048-230A** | LH42/60R+TXV | EL196UH110XE60C | R-454B | - - - | - - - | - - - | 46000 | 14.5 | 12 | No | 215861261 | All | USA,Canada | No
ML14KC1-048-230A** | LH42/60R+TXV | EL280UH110E48C | R-454B | - - - | - - - | - - - | 48000 | 14.5 | 12 | No | 215861289 | All | USA | No
ML14KC1-048-230A** | LH42/60R+TXV | EL280UH110E60C | R-454B | - - - | - - - | - - - | 46500 | 14.5 | 12.5 | No | 215861301 | All | USA | No
ML14KC1-048-230A** | LH42/60R+TXV | EL280UH110XE60C | R-454B | - - - | - - - | - - - | 46500 | 14.5 | 12.5 | No | 215861313 | All | USA | No
ML14KC1-048-230A** | LH42/60R+TXV | EL297UH090XE48C | R-454B | - - - | - - - | - - - | 46000 | 14.5 | 12 | No | 215861325 | All | USA,Canada | No
ML14KC1-048-230A** | LH42/60R+TXV | EL297UH090XV48C | R-454B | - - - | - - - | - - - | 47000 | 14 | 12 | No | 215861337 | All | USA,Canada | No
ML14KC1-048-230A** | LH42/60R+TXV | EL297UH090XV60C | R-454B | - - - | - - - | - - - | 47000 | 14 | 12 | No | 215861349 | All | USA,Canada | No
ML14KC1-048-230A** | LH42/60R+TXV | EL297UH110XE60C | R-454B | - - - | - - - | - - - | 46000 | 14.5 | 12 | No | 215861361 | All | USA,Canada | No
ML14KC1-048-230A** | LH42/60R+TXV | EL297UH110XV48C | R-454B | - - - | - - - | - - - | 47000 | 14 | 12 | No | 215861373 | All | USA,Canada | No
ML14KC1-048-230A** | LH42/60R+TXV | EL297UH110XV60C | R-454B | - - - | - - - | - - - | 48000 | 14 | 12 | No | 215861385 | All | USA,Canada | No
ML14KC1-048-230A** | LH42/60R+TXV | ML180UH090E60C | R-454B | - - - | - - - | - - - | 46000 | 15 | 12 | No | 215861431 | All | USA | No
ML14KC1-048-230A** | LH42/60R+TXV | ML180UH090XE48B | R-454B | - - - | - - - | - - - | 46000 | 14.5 | 12 | No | 216703822 | All | USA | No
ML14KC1-048-230A** | LH42/60R+TXV | ML180UH110E60C | R-454B | - - - | - - - | - - - | 48000 | 14.5 | 12 | No | 215861459 | All | USA | No
ML14KC1-048-230A** | LH42/60R+TXV | ML180UH110V60C | R-454B | - - - | - - - | - - - | 48000 | 14.5 | 12.5 | No | 215861471 | All | USA | No
ML14KC1-048-230A** | LH42/60R+TXV | ML180UH110XE60C | R-454B | - - - | - - - | - - - | 48000 | 14.5 | 12 | No | 215861483 | All | USA | No
ML14KC1-048-230A** | LH42/60R+TXV | ML193UH090XE48C | R-454B | - - - | - - - | - - - | 44500 | 14.3 | 12 | No | 215861505 | All | USA | No
ML14KC1-048-230A** | LH42/60R+TXV | ML193UH110XE48C | R-454B | - - - | - - - | - - - | 46000 | 14.5 | 12 | No | 215861519 | All | USA | No
ML14KC1-048-230A** | LH42/60R+TXV | ML193UH110XE60C | R-454B | - - - | - - - | - - - | 46000 | 14.5 | 12 | No | 215861533 | All | USA | No
ML14KC1-048-230A** | LH42/60R+TXV | ML196UH090XE48C | R-454B | - - - | - - - | - - - | 44500 | 14.3 | 12 | No | 215861553 | All | USA,Canada | No
ML14KC1-048-230A** | LH42/60R+TXV | ML196UH090XE60C | R-454B | - - - | - - - | - - - | 47500 | 14.5 | 12 | No | 215861567 | All | USA,Canada | No
ML14KC1-048-230A** | LH42/60R+TXV | ML196UH110XE60C | R-454B | - - - | - - - | - - - | 46000 | 14.5 | 12 | No | 215861581 | All | USA,Canada | No
ML14KC1-048-230A** | LH42/60R+TXV | SL280UH080NV60C | R-454B | - - - | - - - | - - - | 48000 | 14.5 | 12 | No | 215861614 | All | USA | No
ML14KC1-048-230A** | LH42/60R+TXV | SL280UH090V60C | R-454B | - - - | - - - | - - - | 47000 | 14.5 | 12 | No | 215861638 | All | USA | No
ML14KC1-048-230A** | LH42/60R+TXV | SL280UH090XV60C | R-454B | - - - | - - - | - - - | 47000 | 14.5 | 12 | No | 215861662 | All | USA | No
ML14KC1-048-230A** | LH42/60R+TXV | SL280UH100NV60C | R-454B | - - - | - - - | - - - | 48000 | 14.5 | 12 | No | 215861676 | All | USA | No
ML14KC1-048-230A** | LH42/60R+TXV | SL280UH110V60C | R-454B | - - - | - - - | - - - | 46000 | 14.5 | 12 | No | 215861690 | All | USA | No
ML14KC1-048-230A** | LH42/60R+TXV | SL280UH110XV60C | R-454B | - - - | - - - | - - - | 46000 | 14.5 | 12 | No | 215861704 | All | USA | No
ML14KC1-048-230A** | LH42/60R+TXV | SLP99UH090XV48C | R-454B | - - - | - - - | - - - | 48000 | 14 | 12 | No | 215861727 | All | USA,Canada | No
ML14KC1-048-230A** | LH42/60R+TXV | SLP99UH090XV60C | R-454B | - - - | - - - | - - - | 48000 | 14 | 12 | No | 215861741 | All | USA,Canada | No
ML14KC1-048-230A** | LH42/60R+TXV | SLP99UH110XV60C | R-454B | - - - | - - - | - - - | 47000 | 14 | 12 | No | 215861755 | All | USA,Canada | No
ML14KC1-048-230A** | LH42/62E+TXV | EL180UH100NE60C | R-454B | - - - | - - - | - - - | 48000 | 14.5 | 12.5 | No | 215861248 | All | USA | No
ML14KC1-048-230A** | LH42/62E+TXV | EL196UH090XE48C | R-454B | - - - | - - - | - - - | 45500 | 14.5 | 13 | No | 215861260 | All | USA,Canada | No
ML14KC1-048-230A** | LH42/62E+TXV | EL196UH110XE60C | R-454B | - - - | - - - | - - - | 48000 | 15.2 | 13 | No | 215861272 | All | USA,Canada | No
ML14KC1-048-230A** | LH42/62E+TXV | EL280UH110E48C | R-454B | - - - | - - - | - - - | 48000 | 15.2 | 13 | No | 215861300 | All | USA | No
ML14KC1-048-230A** | LH42/62E+TXV | EL280UH110E60C | R-454B | - - - | - - - | - - - | 48000 | 15.2 | 13 | No | 215861312 | All | USA | No
ML14KC1-048-230A** | LH42/62E+TXV | EL280UH110XE60C | R-454B | - - - | - - - | - - - | 48000 | 15.2 | 13 | No | 215861324 | All | USA | No
ML14KC1-048-230A** | LH42/62E+TXV | EL297UH090XE48C | R-454B | - - - | - - - | - - - | 48000 | 15.2 | 12.5 | No | 215861336 | All | USA,Canada | No
ML14KC1-048-230A** | LH42/62E+TXV | EL297UH090XV48C | R-454B | - - - | - - - | - - - | 48000 | 14.5 | 12.5 | No | 215861348 | All | USA,Canada | No
ML14KC1-048-230A** | LH42/62E+TXV | EL297UH090XV60C | R-454B | - - - | - - - | - - - | 48000 | 14.5 | 12.5 | No | 215861360 | All | USA,Canada | No
ML14KC1-048-230A** | LH42/62E+TXV | EL297UH110XE60C | R-454B | - - - | - - - | - - - | 48000 | 15.2 | 12.5 | No | 215861372 | All | USA,Canada | No
ML14KC1-048-230A** | LH42/62E+TXV | EL297UH110XV48C | R-454B | - - - | - - - | - - - | 46000 | 14.5 | 13 | No | 215861384 | All | USA,Canada | No
ML14KC1-048-230A** | LH42/62E+TXV | EL297UH110XV60C | R-454B | - - - | - - - | - - - | 47000 | 14.5 | 13 | No | 215861396 | All | USA,Canada | No
ML14KC1-048-230A** | LH42/62E+TXV | ML180UH090E60C | R-454B | - - - | - - - | - - - | 48000 | 15.2 | 13 | No | 215861442 | All | USA | No
ML14KC1-048-230A** | LH42/62E+TXV | ML180UH090XE48B | R-454B | - - - | - - - | - - - | 46000 | 15 | 13 | No | 216703829 | All | USA | No
ML14KC1-048-230A** | LH42/62E+TXV | ML180UH110E60C | R-454B | - - - | - - - | - - - | 48000 | 15.2 | 13 | No | 215861470 | All | USA | No
ML14KC1-048-230A** | LH42/62E+TXV | ML180UH110V60C | R-454B | - - - | - - - | - - - | 48000 | 15.2 | 13 | No | 215861482 | All | USA | No
ML14KC1-048-230A** | LH42/62E+TXV | ML180UH110XE60C | R-454B | - - - | - - - | - - - | 48000 | 15.2 | 13 | No | 215861494 | All | USA | No
ML14KC1-048-230A** | LH42/62E+TXV | ML193UH090XE48C | R-454B | - - - | - - - | - - - | 46000 | 14.5 | 13 | No | 215861517 | All | USA | No
ML14KC1-048-230A** | LH42/62E+TXV | ML193UH110XE48C | R-454B | - - - | - - - | - - - | 48000 | 15.2 | 13 | No | 215861531 | All | USA | No
ML14KC1-048-230A** | LH42/62E+TXV | ML193UH110XE60C | R-454B | - - - | - - - | - - - | 48000 | 15.2 | 12.5 | No | 215861545 | All | USA | No
ML14KC1-048-230A** | LH42/62E+TXV | ML196UH090XE48C | R-454B | - - - | - - - | - - - | 48000 | 14.5 | 13 | No | 215861565 | All | USA,Canada | No
ML14KC1-048-230A** | LH42/62E+TXV | ML196UH090XE60C | R-454B | - - - | - - - | - - - | 47500 | 15 | 13 | No | 215861579 | All | USA,Canada | No
ML14KC1-048-230A** | LH42/62E+TXV | ML196UH110XE60C | R-454B | - - - | - - - | - - - | 48000 | 15.2 | 13 | No | 215861593 | All | USA,Canada | No
ML14KC1-048-230A** | LH42/62E+TXV | SL280UH080NV60C | R-454B | - - - | - - - | - - - | 48000 | 15.2 | 13 | No | 215861626 | All | USA | No
ML14KC1-048-230A** | LH42/62E+TXV | SL280UH090V60C | R-454B | - - - | - - - | - - - | 48000 | 15.2 | 13 | No | 215861650 | All | USA | No
ML14KC1-048-230A** | LH42/62E+TXV | SL280UH090XV60C | R-454B | - - - | - - - | - - - | 48000 | 15.2 | 13 | No | 215861674 | All | USA | No
ML14KC1-048-230A** | LH42/62E+TXV | SL280UH100NV60C | R-454B | - - - | - - - | - - - | 48000 | 15.2 | 13 | No | 215861688 | All | USA | No
ML14KC1-048-230A** | LH42/62E+TXV | SL280UH110V60C | R-454B | - - - | - - - | - - - | 48000 | 15.2 | 13 | No | 215861702 | All | USA | No
ML14KC1-048-230A** | LH42/62E+TXV | SL280UH110XV60C | R-454B | - - - | - - - | - - - | 48000 | 15.2 | 13 | No | 215861716 | All | USA | No
ML14KC1-048-230A** | LH42/62E+TXV | SLP99UH090XV48C | R-454B | - - - | - - - | - - - | 48000 | 14.5 | 12.5 | No | 215861739 | All | USA,Canada | No
ML14KC1-048-230A** | LH42/62E+TXV | SLP99UH090XV60C | R-454B | - - - | - - - | - - - | 48000 | 14.5 | 12.5 | No | 215861753 | All | USA,Canada | No
ML14KC1-048-230A** | LH42/62E+TXV | SLP99UH110XV60C | R-454B | - - - | - - - | - - - | 46500 | 14.5 | 13 | No | 215861767 | All | USA,Canada | No
ML14KC1-048-230A** | LH42/62E+TXV+TD | - - - | R-454B | - - - | - - - | - - - | 47000 | 13.8 | 11.2 | No | 215862677 | All | USA,Canada | No
ML14KC1-048-230A** | LH42/62W+TXV | EL180UH100NE60C | R-454B | - - - | - - - | - - - | 48000 | 14.5 | 12.5 | No | 215861246 | All | USA | No
ML14KC1-048-230A** | LH42/62W+TXV | EL196UH090XE48C | R-454B | - - - | - - - | - - - | 45500 | 14.5 | 13 | No | 215861259 | All | USA,Canada | No
ML14KC1-048-230A** | LH42/62W+TXV | EL196UH110XE60C | R-454B | - - - | - - - | - - - | 48000 | 15.2 | 13 | No | 215861271 | All | USA,Canada | No
ML14KC1-048-230A** | LH42/62W+TXV | EL280UH110E48C | R-454B | - - - | - - - | - - - | 48000 | 15.2 | 13 | No | 215861299 | All | USA | No
ML14KC1-048-230A** | LH42/62W+TXV | EL280UH110E60C | R-454B | - - - | - - - | - - - | 48000 | 15.2 | 13 | No | 215861311 | All | USA | No
ML14KC1-048-230A** | LH42/62W+TXV | EL280UH110XE60C | R-454B | - - - | - - - | - - - | 48000 | 15.2 | 13 | No | 215861323 | All | USA | No
ML14KC1-048-230A** | LH42/62W+TXV | EL297UH090XE48C | R-454B | - - - | - - - | - - - | 48000 | 15.2 | 12.5 | No | 215861335 | All | USA,Canada | No
ML14KC1-048-230A** | LH42/62W+TXV | EL297UH090XV48C | R-454B | - - - | - - - | - - - | 48000 | 14.5 | 12.5 | No | 215861347 | All | USA,Canada | No
ML14KC1-048-230A** | LH42/62W+TXV | EL297UH090XV60C | R-454B | - - - | - - - | - - - | 48000 | 14.5 | 12.5 | No | 215861359 | All | USA,Canada | No
ML14KC1-048-230A** | LH42/62W+TXV | EL297UH110XE60C | R-454B | - - - | - - - | - - - | 48000 | 15.2 | 12.5 | No | 215861371 | All | USA,Canada | No
ML14KC1-048-230A** | LH42/62W+TXV | EL297UH110XV48C | R-454B | - - - | - - - | - - - | 46000 | 14.5 | 13 | No | 215861383 | All | USA,Canada | No
ML14KC1-048-230A** | LH42/62W+TXV | EL297UH110XV60C | R-454B | - - - | - - - | - - - | 47000 | 14.5 | 13 | No | 215861395 | All | USA,Canada | No
ML14KC1-048-230A** | LH42/62W+TXV | ML180UH090E60C | R-454B | - - - | - - - | - - - | 48000 | 15.2 | 13 | No | 215861441 | All | USA | No
ML14KC1-048-230A** | LH42/62W+TXV | ML180UH090XE48B | R-454B | - - - | - - - | - - - | 46000 | 15 | 13 | No | 216703827 | All | USA | No
ML14KC1-048-230A** | LH42/62W+TXV | ML180UH110E60C | R-454B | - - - | - - - | - - - | 48000 | 15.2 | 13 | No | 215861469 | All | USA | No
ML14KC1-048-230A** | LH42/62W+TXV | ML180UH110V60C | R-454B | - - - | - - - | - - - | 48000 | 15.2 | 13 | No | 215861481 | All | USA | No
ML14KC1-048-230A** | LH42/62W+TXV | ML180UH110XE60C | R-454B | - - - | - - - | - - - | 48000 | 15.2 | 13 | No | 215861493 | All | USA | No
ML14KC1-048-230A** | LH42/62W+TXV | ML193UH090XE48C | R-454B | - - - | - - - | - - - | 46000 | 14.5 | 13 | No | 215861515 | All | USA | No
ML14KC1-048-230A** | LH42/62W+TXV | ML193UH110XE48C | R-454B | - - - | - - - | - - - | 48000 | 15.2 | 13 | No | 215861529 | All | USA | No
ML14KC1-048-230A** | LH42/62W+TXV | ML193UH110XE60C | R-454B | - - - | - - - | - - - | 48000 | 15.2 | 12.5 | No | 215861543 | All | USA | No
ML14KC1-048-230A** | LH42/62W+TXV | ML196UH090XE48C | R-454B | - - - | - - - | - - - | 48000 | 14.5 | 13 | No | 215861563 | All | USA,Canada | No
ML14KC1-048-230A** | LH42/62W+TXV | ML196UH090XE60C | R-454B | - - - | - - - | - - - | 47500 | 15 | 13 | No | 215861577 | All | USA,Canada | No
ML14KC1-048-230A** | LH42/62W+TXV | ML196UH110XE60C | R-454B | - - - | - - - | - - - | 48000 | 15.2 | 13 | No | 215861591 | All | USA,Canada | No
ML14KC1-048-230A** | LH42/62W+TXV | SL280UH080NV60C | R-454B | - - - | - - - | - - - | 48000 | 15.2 | 13 | No | 215861624 | All | USA | No
ML14KC1-048-230A** | LH42/62W+TXV | SL280UH090V60C | R-454B | - - - | - - - | - - - | 48000 | 15.2 | 13 | No | 215861648 | All | USA | No
ML14KC1-048-230A** | LH42/62W+TXV | SL280UH090XV60C | R-454B | - - - | - - - | - - - | 48000 | 15.2 | 13 | No | 215861672 | All | USA | No
ML14KC1-048-230A** | LH42/62W+TXV | SL280UH100NV60C | R-454B | - - - | - - - | - - - | 48000 | 15.2 | 13 | No | 215861686 | All | USA | No
ML14KC1-048-230A** | LH42/62W+TXV | SL280UH110V60C | R-454B | - - - | - - - | - - - | 48000 | 15.2 | 13 | No | 215861700 | All | USA | No
ML14KC1-048-230A** | LH42/62W+TXV | SL280UH110XV60C | R-454B | - - - | - - - | - - - | 48000 | 15.2 | 13 | No | 215861714 | All | USA | No
ML14KC1-048-230A** | LH42/62W+TXV | SLP99UH090XV48C | R-454B | - - - | - - - | - - - | 48000 | 14.5 | 12.5 | No | 215861737 | All | USA,Canada | No
ML14KC1-048-230A** | LH42/62W+TXV | SLP99UH090XV60C | R-454B | - - - | - - - | - - - | 48000 | 14.5 | 12.5 | No | 215861751 | All | USA,Canada | No
ML14KC1-048-230A** | LH42/62W+TXV | SLP99UH110XV60C | R-454B | - - - | - - - | - - - | 46500 | 14.5 | 13 | No | 215861765 | All | USA,Canada | No
ML14KC1-048-230A** | LH42/62W+TXV+TD | - - - | R-454B | - - - | - - - | - - - | 47000 | 13.8 | 11.2 | No | 215862675 | All | USA,Canada | No
ML14KC1-048-230A** | LH48/60E+TXV | EL297UH135XE60D | R-454B | - - - | - - - | - - - | 48000 | 14.5 | 12.5 | No | 215861399 | All | USA,Canada | No
ML14KC1-048-230A** | LH48/60E+TXV | EL297UH135XV60D | R-454B | - - - | - - - | - - - | 48000 | 15 | 12.5 | No | 215861408 | All | USA,Canada | No
ML14KC1-048-230A** | LH48/60E+TXV | ML180UH135E60D | R-454B | - - - | - - - | - - - | 48000 | 15 | 12.5 | No | 215861497 | All | USA | No
ML14KC1-048-230A** | LH48/60E+TXV | ML196UH135XE60D | R-454B | - - - | - - - | - - - | 48000 | 15 | 12.5 | No | 215861596 | All | USA,Canada | No
ML14KC1-048-230A** | LH48/60E+TXV | SL280UH135V60D | R-454B | - - - | - - - | - - - | 47000 | 14.5 | 13 | No | 215861719 | All | USA | No
ML14KC1-048-230A** | LH48/60E+TXV | SLP99UH135XV60D | R-454B | - - - | - - - | - - - | 48000 | 15 | 12.5 | No | 215861770 | All | USA,Canada | No
ML14KC1-048-230A** | LH48/60E+TXV+TD | - - - | R-454B | - - - | - - - | - - - | 47000 | 13.8 | 11.2 | No | 215862678 | All | USA,Canada | No
ML14KC1-048-230A** | LH49/61W+TXV | EL180UH100NE60C | R-454B | - - - | - - - | - - - | 48000 | 15 | 12.5 | No | 215891361 | All | USA | No
ML14KC1-048-230A** | LH49/61W+TXV | EL196UH090XE48C | R-454B | - - - | - - - | - - - | 48000 | 15 | 12.5 | No | 215891367 | All | USA,Canada | No
ML14KC1-048-230A** | LH49/61W+TXV | EL196UH110XE60C | R-454B | - - - | - - - | - - - | 48000 | 15.2 | 13 | No | 215891373 | All | USA,Canada | No
ML14KC1-048-230A** | LH49/61W+TXV | EL280UH110E48C | R-454B | - - - | - - - | - - - | 48000 | 15.2 | 13 | No | 215891389 | All | USA | No
ML14KC1-048-230A** | LH49/61W+TXV | EL280UH110E60C | R-454B | - - - | - - - | - - - | 46500 | 15.2 | 13.5 | No | 215891395 | All | USA | No
ML14KC1-048-230A** | LH49/61W+TXV | EL280UH110XE60C | R-454B | - - - | - - - | - - - | 46500 | 15.2 | 13.5 | No | 215891401 | All | USA | No
ML14KC1-048-230A** | LH49/61W+TXV | EL297UH090XE48C | R-454B | - - - | - - - | - - - | 48000 | 15.2 | 13 | No | 215891407 | All | USA,Canada | No
ML14KC1-048-230A** | LH49/61W+TXV | EL297UH090XV48C | R-454B | - - - | - - - | - - - | 48000 | 14.5 | 13 | No | 215891413 | All | USA,Canada | No
ML14KC1-048-230A** | LH49/61W+TXV | EL297UH090XV60C | R-454B | - - - | - - - | - - - | 48000 | 14.5 | 13 | No | 215891419 | All | USA,Canada | No
ML14KC1-048-230A** | LH49/61W+TXV | EL297UH110XE60C | R-454B | - - - | - - - | - - - | 48000 | 15.2 | 13 | No | 215891425 | All | USA,Canada | No
ML14KC1-048-230A** | LH49/61W+TXV | EL297UH110XV48C | R-454B | - - - | - - - | - - - | 48000 | 15 | 13 | No | 215891431 | All | USA,Canada | No
ML14KC1-048-230A** | LH49/61W+TXV | EL297UH110XV60C | R-454B | - - - | - - - | - - - | 48000 | 15 | 13 | No | 215891437 | All | USA,Canada | No
ML14KC1-048-230A** | LH49/61W+TXV | ML180UH090XE48B | R-454B | - - - | - - - | - - - | 46000 | 15.2 | 13 | No | 216703826 | All | USA | No
ML14KC1-048-230A** | LH49/61W+TXV | ML180UH110XE60C | R-454B | - - - | - - - | - - - | 48000 | 15.2 | 13 | No | 216703831 | All | USA | No
ML14KC1-048-230A** | LH49/61W+TXV | ML193UH090XE48C | R-454B | - - - | - - - | - - - | 48000 | 15 | 13 | No | 216703834 | All | USA | No
ML14KC1-048-230A** | LH49/61W+TXV | ML193UH110XE60C | R-454B | - - - | - - - | - - - | 48000 | 15.2 | 13 | No | 216703836 | All | USA | No
ML14KC1-048-230A** | LH49/61W+TXV | SL280UH080NV60C | R-454B | - - - | - - - | - - - | 48000 | 15.2 | 13 | No | 216703838 | All | USA | No
ML14KC1-048-230A** | LH49/61W+TXV | SL280UH100NV60C | R-454B | - - - | - - - | - - - | 48000 | 15.2 | 13 | No | 216703840 | All | USA | No
ML14KC1-048-230A** | LH49/62E+TXV | EL297UH135XE60D | R-454B | - - - | - - - | - - - | 48000 | 15.2 | 13 | No | 215861405 | All | USA,Canada | No
ML14KC1-048-230A** | LH49/62E+TXV | EL297UH135XV60D | R-454B | - - - | - - - | - - - | 48000 | 15.2 | 13 | No | 215861414 | All | USA,Canada | No
ML14KC1-048-230A** | LH49/62E+TXV | ML180UH135E60D | R-454B | - - - | - - - | - - - | 48000 | 15.2 | 13 | No | 215861503 | All | USA | No
ML14KC1-048-230A** | LH49/62E+TXV | ML196UH135XE60D | R-454B | - - - | - - - | - - - | 48000 | 15.2 | 13 | No | 215861602 | All | USA,Canada | No
ML14KC1-048-230A** | LH49/62E+TXV | SL280UH135V60D | R-454B | - - - | - - - | - - - | 47000 | 15.2 | 13 | No | 215861725 | All | USA | No
ML14KC1-048-230A** | LH49/62E+TXV | SLP99UH135XV60D | R-454B | - - - | - - - | - - - | 48000 | 15.2 | 13 | No | 215861776 | All | USA,Canada | No
ML14KC1-048-230A** | LH49/62E+TXV+TD | - - - | R-454B | - - - | - - - | - - - | 47000 | 14 | 11.5 | No | 215862684 | All | USA,Canada | No
ML14KC1-048-230A** | LH49/62W+TXV | EL180UH100NE60C | R-454B | - - - | - - - | - - - | 48000 | 15.2 | 13 | No | 216703820 | All | USA | No
ML14KC1-048-230A** | LH49/62W+TXV | EL297UH135XE60D | R-454B | - - - | - - - | - - - | 48000 | 15.2 | 13 | No | 215861404 | All | USA,Canada | No
ML14KC1-048-230A** | LH49/62W+TXV | EL297UH135XV60D | R-454B | - - - | - - - | - - - | 48000 | 15.2 | 13 | No | 215861413 | All | USA,Canada | No
ML14KC1-048-230A** | LH49/62W+TXV | ML180UH090XE48B | R-454B | - - - | - - - | - - - | 46000 | 15.2 | 13 | No | 216703830 | All | USA | No
ML14KC1-048-230A** | LH49/62W+TXV | ML180UH110XE60C | R-454B | - - - | - - - | - - - | 48000 | 15.2 | 13.5 | No | 216703833 | All | USA | No
ML14KC1-048-230A** | LH49/62W+TXV | ML180UH135E60D | R-454B | - - - | - - - | - - - | 48000 | 15.2 | 13 | No | 215861502 | All | USA | No
ML14KC1-048-230A** | LH49/62W+TXV | ML193UH090XE48C | R-454B | - - - | - - - | - - - | 48000 | 15.2 | 13 | No | 216703835 | All | USA | No
ML14KC1-048-230A** | LH49/62W+TXV | ML193UH110XE60C | R-454B | - - - | - - - | - - - | 45500 | 15.2 | 13.5 | No | 216703837 | All | USA | No
ML14KC1-048-230A** | LH49/62W+TXV | ML196UH135XE60D | R-454B | - - - | - - - | - - - | 48000 | 15.2 | 13 | No | 215861601 | All | USA,Canada | No
ML14KC1-048-230A** | LH49/62W+TXV | SL280UH080NV60C | R-454B | - - - | - - - | - - - | 48000 | 15.2 | 13.5 | No | 216703839 | All | USA | No
ML14KC1-048-230A** | LH49/62W+TXV | SL280UH100NV60C | R-454B | - - - | - - - | - - - | 48000 | 15.2 | 13.5 | No | 216703841 | All | USA | No
ML14KC1-048-230A** | LH49/62W+TXV | SL280UH135V60D | R-454B | - - - | - - - | - - - | 47000 | 15.2 | 13 | No | 215861724 | All | USA | No
ML14KC1-048-230A** | LH49/62W+TXV | SLP99UH135XV60D | R-454B | - - - | - - - | - - - | 48000 | 15.2 | 13 | No | 215861775 | All | USA,Canada | No
ML14KC1-048-230A** | LH49/62W+TXV+TD | - - - | R-454B | - - - | - - - | - - - | 47000 | 14 | 11.5 | No | 215862683 | All | USA,Canada | No
ML14KC1-048-230A** | LP40/60R+TXV | EL180UH100NE60C | R-454B | - - - | - - - | - - - | 47500 | 14.5 | 12 | No | 215891360 | All | USA | No
ML14KC1-048-230A** | LP40/60R+TXV | EL196UH090XE48C | R-454B | - - - | - - - | - - - | 47000 | 14.5 | 12.5 | No | 215891366 | All | USA,Canada | No
ML14KC1-048-230A** | LP40/60R+TXV | EL196UH110XE60C | R-454B | - - - | - - - | - - - | 48000 | 14.5 | 12.5 | No | 215891372 | All | USA,Canada | No
ML14KC1-048-230A** | LP40/60R+TXV | EL280UH090E48B | R-454B | - - - | - - - | - - - | 47500 | 14.5 | 12.5 | No | 215891378 | All | USA | No
ML14KC1-048-230A** | LP40/60R+TXV | EL280UH090XE48B | R-454B | - - - | - - - | - - - | 47500 | 14.5 | 12.5 | No | 215891383 | All | USA | No
ML14KC1-048-230A** | LP40/60R+TXV | EL280UH110E48C | R-454B | - - - | - - - | - - - | 48000 | 14.5 | 12.5 | No | 215891388 | All | USA | No
ML14KC1-048-230A** | LP40/60R+TXV | EL280UH110E60C | R-454B | - - - | - - - | - - - | 48000 | 14.5 | 12.5 | No | 215891394 | All | USA | No
ML14KC1-048-230A** | LP40/60R+TXV | EL280UH110XE60C | R-454B | - - - | - - - | - - - | 48000 | 14.5 | 12.5 | No | 215891400 | All | USA | No
ML14KC1-048-230A** | LP40/60R+TXV | EL297UH090XE48C | R-454B | - - - | - - - | - - - | 47000 | 14.5 | 12.5 | No | 215891406 | All | USA,Canada | No
ML14KC1-048-230A** | LP40/60R+TXV | EL297UH090XV48C | R-454B | - - - | - - - | - - - | 47000 | 14.5 | 12 | No | 215891412 | All | USA,Canada | No
ML14KC1-048-230A** | LP40/60R+TXV | EL297UH090XV60C | R-454B | - - - | - - - | - - - | 47000 | 14.5 | 12 | No | 215891418 | All | USA,Canada | No
ML14KC1-048-230A** | LP40/60R+TXV | EL297UH110XE60C | R-454B | - - - | - - - | - - - | 48000 | 14.5 | 12.5 | No | 215891424 | All | USA,Canada | No
ML14KC1-048-230A** | LP40/60R+TXV | EL297UH110XV48C | R-454B | - - - | - - - | - - - | 46000 | 14.5 | 12.5 | No | 215891430 | All | USA,Canada | No
ML14KC1-048-230A** | LP40/60R+TXV | EL297UH110XV60C | R-454B | - - - | - - - | - - - | 47000 | 14.5 | 12.5 | No | 215891436 | All | USA,Canada | No
ML14KC1-048-230A** | LP40/60R+TXV | SL280UH080NV48B | R-454B | - - - | - - - | - - - | 47500 | 14.5 | 12.5 | No | 215891442 | All | USA | No
ML14KC1-048-230A** | LP40/60R+TXV | SL280UH080NV60C | R-454B | - - - | - - - | - - - | 48000 | 14.5 | 12.5 | No | 215891447 | All | USA | No
ML14KC1-048-230A** | LP40/60R+TXV | SL280UH090V48B | R-454B | - - - | - - - | - - - | 47000 | 14.5 | 12.5 | No | 215891452 | All | USA | No
ML14KC1-048-230A** | LP40/60R+TXV | SL280UH090V60C | R-454B | - - - | - - - | - - - | 48000 | 14.5 | 12.5 | No | 215891457 | All | USA | No
ML14KC1-048-230A** | LP40/60R+TXV | SL280UH090XV48B | R-454B | - - - | - - - | - - - | 47000 | 14.5 | 12.5 | No | 215891462 | All | USA | No
ML14KC1-048-230A** | LP40/60R+TXV | SL280UH090XV60C | R-454B | - - - | - - - | - - - | 48000 | 14.5 | 12.5 | No | 215891467 | All | USA | No
ML14KC1-048-230A** | LP40/60R+TXV | SL280UH100NV60C | R-454B | - - - | - - - | - - - | 48000 | 14.5 | 12.5 | No | 215891472 | All | USA | No
ML14KC1-048-230A** | LP40/60R+TXV | SL280UH110V60C | R-454B | - - - | - - - | - - - | 48000 | 14.5 | 12.5 | No | 215891477 | All | USA | No
ML14KC1-048-230A** | LP40/60R+TXV | SL280UH110XV60C | R-454B | - - - | - - - | - - - | 48000 | 14.5 | 12.5 | No | 215891482 | All | USA | No
ML14KC1-048-230A** | LP40/60R+TXV | SLP99UH090XV48C | R-454B | - - - | - - - | - - - | 48000 | 14.5 | 12 | No | 215891487 | All | USA,Canada | No
ML14KC1-048-230A** | LP40/60R+TXV | SLP99UH090XV60C | R-454B | - - - | - - - | - - - | 47500 | 14.5 | 12 | No | 215891492 | All | USA,Canada | No
ML14KC1-048-230A** | LP40/60R+TXV | SLP99UH110XV60C | R-454B | - - - | - - - | - - - | 46500 | 14.5 | 12.5 | No | 215891497 | All | USA,Canada | No
ML14KC1-048-230A** | LP41/49X+TXV | EL180UH100NE60C | R-454B | - - - | - - - | - - - | 48000 | 14 | 12 | No | 215891357 | All | USA | No
ML14KC1-048-230A** | LP41/49X+TXV | EL196UH090XE48C | R-454B | - - - | - - - | - - - | 44500 | 14.3 | 12 | No | 215891363 | All | USA,Canada | No
ML14KC1-048-230A** | LP41/49X+TXV | EL196UH110XE60C | R-454B | - - - | - - - | - - - | 46000 | 14.5 | 12 | No | 215891369 | All | USA,Canada | No
ML14KC1-048-230A** | LP41/49X+TXV | EL280UH090E48B | R-454B | - - - | - - - | - - - | 47500 | 14 | 12 | No | 215891375 | All | USA | No
ML14KC1-048-230A** | LP41/49X+TXV | EL280UH090XE48B | R-454B | - - - | - - - | - - - | 47500 | 14 | 12 | No | 215891380 | All | USA | No
ML14KC1-048-230A** | LP41/49X+TXV | EL280UH110E48C | R-454B | - - - | - - - | - - - | 48000 | 14.5 | 12 | No | 215891385 | All | USA | No
ML14KC1-048-230A** | LP41/49X+TXV | EL280UH110E60C | R-454B | - - - | - - - | - - - | 46500 | 14.5 | 12.5 | No | 215891391 | All | USA | No
ML14KC1-048-230A** | LP41/49X+TXV | EL280UH110XE60C | R-454B | - - - | - - - | - - - | 46500 | 14.5 | 12.5 | No | 215891397 | All | USA | No
ML14KC1-048-230A** | LP41/49X+TXV | EL297UH090XE48C | R-454B | - - - | - - - | - - - | 46000 | 14.5 | 12 | No | 215891403 | All | USA,Canada | No
ML14KC1-048-230A** | LP41/49X+TXV | EL297UH090XV48C | R-454B | - - - | - - - | - - - | 47000 | 14 | 12 | No | 215891409 | All | USA,Canada | No
ML14KC1-048-230A** | LP41/49X+TXV | EL297UH090XV60C | R-454B | - - - | - - - | - - - | 47000 | 14 | 12 | No | 215891415 | All | USA,Canada | No
ML14KC1-048-230A** | LP41/49X+TXV | EL297UH110XE60C | R-454B | - - - | - - - | - - - | 46000 | 14.5 | 12 | No | 215891421 | All | USA,Canada | No
ML14KC1-048-230A** | LP41/49X+TXV | EL297UH110XV48C | R-454B | - - - | - - - | - - - | 47000 | 14 | 12 | No | 215891427 | All | USA,Canada | No
ML14KC1-048-230A** | LP41/49X+TXV | EL297UH110XV60C | R-454B | - - - | - - - | - - - | 48000 | 14 | 12 | No | 215891433 | All | USA,Canada | No
ML14KC1-048-230A** | LP41/49X+TXV | ML180UH090XE48B | R-454B | - - - | - - - | - - - | 46000 | 14.5 | 12 | No | 216703821 | All | USA | No
ML14KC1-048-230A** | LP41/49X+TXV | SL280UH080NV48B | R-454B | - - - | - - - | - - - | 48000 | 14 | 12 | No | 215891439 | All | USA | No
ML14KC1-048-230A** | LP41/49X+TXV | SL280UH080NV60C | R-454B | - - - | - - - | - - - | 48000 | 14.5 | 12 | No | 215891444 | All | USA | No
ML14KC1-048-230A** | LP41/49X+TXV | SL280UH090V48B | R-454B | - - - | - - - | - - - | 47000 | 14 | 12 | No | 215891449 | All | USA | No
ML14KC1-048-230A** | LP41/49X+TXV | SL280UH090V60C | R-454B | - - - | - - - | - - - | 47000 | 14.5 | 12 | No | 215891454 | All | USA | No
ML14KC1-048-230A** | LP41/49X+TXV | SL280UH090XV48B | R-454B | - - - | - - - | - - - | 48000 | 14 | 12 | No | 215891459 | All | USA | No
ML14KC1-048-230A** | LP41/49X+TXV | SL280UH090XV60C | R-454B | - - - | - - - | - - - | 47000 | 14.5 | 12 | No | 215891464 | All | USA | No
ML14KC1-048-230A** | LP41/49X+TXV | SL280UH100NV60C | R-454B | - - - | - - - | - - - | 48000 | 14.5 | 12 | No | 215891469 | All | USA | No
ML14KC1-048-230A** | LP41/49X+TXV | SL280UH110V60C | R-454B | - - - | - - - | - - - | 47000 | 14.5 | 12 | No | 215891474 | All | USA | No
ML14KC1-048-230A** | LP41/49X+TXV | SL280UH110XV60C | R-454B | - - - | - - - | - - - | 47000 | 14.5 | 12 | No | 215891479 | All | USA | No
ML14KC1-048-230A** | LP41/49X+TXV | SLP99UH090XV48C | R-454B | - - - | - - - | - - - | 48000 | 14 | 12 | No | 215891484 | All | USA,Canada | No
ML14KC1-048-230A** | LP41/49X+TXV | SLP99UH090XV60C | R-454B | - - - | - - - | - - - | 48000 | 14 | 12 | No | 215891489 | All | USA,Canada | No
ML14KC1-048-230A** | LP41/49X+TXV | SLP99UH110XV60C | R-454B | - - - | - - - | - - - | 47000 | 14 | 12 | No | 215891494 | All | USA,Canada | No
ML14KC1-048-230A** | LP42/62W+TXV | EL180UH100NE60C | R-454B | - - - | - - - | - - - | 48000 | 14.5 | 12.5 | No | 215861247 | All | USA | No
ML14KC1-048-230A** | LP42/62W+TXV | EL196UH090XE48C | R-454B | - - - | - - - | - - - | 45500 | 14.5 | 13 | No | 215889383 | All | USA,Canada | No
ML14KC1-048-230A** | LP42/62W+TXV | EL196UH110XE60C | R-454B | - - - | - - - | - - - | 48000 | 15.2 | 13 | No | 215889385 | All | USA,Canada | No
ML14KC1-048-230A** | LP42/62W+TXV | EL280UH090E48B | R-454B | - - - | - - - | - - - | 47500 | 14.5 | 13 | No | 215889387 | All | USA | No
ML14KC1-048-230A** | LP42/62W+TXV | EL280UH090XE48B | R-454B | - - - | - - - | - - - | 47500 | 14.5 | 13 | No | 215889389 | All | USA | No
ML14KC1-048-230A** | LP42/62W+TXV | EL280UH110E48C | R-454B | - - - | - - - | - - - | 48000 | 15.2 | 13 | No | 215889391 | All | USA | No
ML14KC1-048-230A** | LP42/62W+TXV | EL280UH110E60C | R-454B | - - - | - - - | - - - | 48000 | 15.2 | 13 | No | 215889393 | All | USA | No
ML14KC1-048-230A** | LP42/62W+TXV | EL280UH110XE60C | R-454B | - - - | - - - | - - - | 48000 | 15.2 | 13 | No | 215889395 | All | USA | No
ML14KC1-048-230A** | LP42/62W+TXV | EL297UH090XE48C | R-454B | - - - | - - - | - - - | 48000 | 15.2 | 12.5 | No | 215889397 | All | USA,Canada | No
ML14KC1-048-230A** | LP42/62W+TXV | EL297UH090XV48C | R-454B | - - - | - - - | - - - | 48000 | 14.5 | 12.5 | No | 215889399 | All | USA,Canada | No
ML14KC1-048-230A** | LP42/62W+TXV | EL297UH090XV60C | R-454B | - - - | - - - | - - - | 48000 | 14.5 | 12.5 | No | 215889401 | All | USA,Canada | No
ML14KC1-048-230A** | LP42/62W+TXV | EL297UH110XE60C | R-454B | - - - | - - - | - - - | 48000 | 15.2 | 12.5 | No | 215889403 | All | USA,Canada | No
ML14KC1-048-230A** | LP42/62W+TXV | EL297UH110XV48C | R-454B | - - - | - - - | - - - | 46000 | 14.5 | 13 | No | 215889405 | All | USA,Canada | No
ML14KC1-048-230A** | LP42/62W+TXV | EL297UH110XV60C | R-454B | - - - | - - - | - - - | 47000 | 14.5 | 13 | No | 215889407 | All | USA,Canada | No
ML14KC1-048-230A** | LP42/62W+TXV | ML180UH090XE48B | R-454B | - - - | - - - | - - - | 46000 | 15 | 13 | No | 216703828 | All | USA | No
ML14KC1-048-230A** | LP42/62W+TXV | ML180UH110XE60C | R-454B | - - - | - - - | - - - | 48000 | 15.2 | 13 | No | 216703832 | All | USA | No
ML14KC1-048-230A** | LP42/62W+TXV | ML193UH090XE48C | R-454B | - - - | - - - | - - - | 46000 | 14.5 | 13 | No | 215861516 | All | USA | No
ML14KC1-048-230A** | LP42/62W+TXV | ML193UH110XE48C | R-454B | - - - | - - - | - - - | 48000 | 15.2 | 13 | No | 215861530 | All | USA | No
ML14KC1-048-230A** | LP42/62W+TXV | ML193UH110XE60C | R-454B | - - - | - - - | - - - | 48000 | 15.2 | 12.5 | No | 215861544 | All | USA | No
ML14KC1-048-230A** | LP42/62W+TXV | ML196UH070XE48B | R-454B | - - - | - - - | - - - | 47000 | 14 | 12 | No | 215861551 | All | USA,Canada | No
ML14KC1-048-230A** | LP42/62W+TXV | ML196UH090XE48C | R-454B | - - - | - - - | - - - | 48000 | 14.5 | 13 | No | 215861564 | All | USA,Canada | No
ML14KC1-048-230A** | LP42/62W+TXV | ML196UH090XE60C | R-454B | - - - | - - - | - - - | 47500 | 15 | 13 | No | 215861578 | All | USA,Canada | No
ML14KC1-048-230A** | LP42/62W+TXV | ML196UH110XE60C | R-454B | - - - | - - - | - - - | 48000 | 15.2 | 13 | No | 215861592 | All | USA,Canada | No
ML14KC1-048-230A** | LP42/62W+TXV | SL280UH080NV48B | R-454B | - - - | - - - | - - - | 48000 | 14.5 | 12.5 | No | 215861612 | All | USA | No
ML14KC1-048-230A** | LP42/62W+TXV | SL280UH080NV60C | R-454B | - - - | - - - | - - - | 48000 | 15.2 | 13 | No | 215861625 | All | USA | No
ML14KC1-048-230A** | LP42/62W+TXV | SL280UH090V48B | R-454B | - - - | - - - | - - - | 47000 | 14.5 | 13 | No | 215861636 | All | USA | No
ML14KC1-048-230A** | LP42/62W+TXV | SL280UH090V60C | R-454B | - - - | - - - | - - - | 48000 | 15.2 | 13 | No | 215861649 | All | USA | No
ML14KC1-048-230A** | LP42/62W+TXV | SL280UH090XV48B | R-454B | - - - | - - - | - - - | 47000 | 14.5 | 13 | No | 215861660 | All | USA | No
ML14KC1-048-230A** | LP42/62W+TXV | SL280UH090XV60C | R-454B | - - - | - - - | - - - | 48000 | 15.2 | 13 | No | 215861673 | All | USA | No
ML14KC1-048-230A** | LP42/62W+TXV | SL280UH100NV60C | R-454B | - - - | - - - | - - - | 48000 | 15.2 | 13 | No | 215861687 | All | USA | No
ML14KC1-048-230A** | LP42/62W+TXV | SL280UH110V60C | R-454B | - - - | - - - | - - - | 48000 | 15.2 | 13 | No | 215861701 | All | USA | No
ML14KC1-048-230A** | LP42/62W+TXV | SL280UH110XV60C | R-454B | - - - | - - - | - - - | 48000 | 15.2 | 13 | No | 215861715 | All | USA | No
ML14KC1-048-230A** | LP42/62W+TXV | SLP99UH090XV48C | R-454B | - - - | - - - | - - - | 48000 | 14.5 | 12.5 | No | 215861738 | All | USA,Canada | No
ML14KC1-048-230A** | LP42/62W+TXV | SLP99UH090XV60C | R-454B | - - - | - - - | - - - | 48000 | 14.5 | 12.5 | No | 215861752 | All | USA,Canada | No
ML14KC1-048-230A** | LP42/62W+TXV | SLP99UH110XV60C | R-454B | - - - | - - - | - - - | 46500 | 14.5 | 13 | No | 215861766 | All | USA,Canada | No
ML14KC1-048-230A** | LP42/62W+TXV+TD | - - - | R-454B | - - - | - - - | - - - | 47000 | 13.8 | 11.2 | No | 215862676 | All | USA,Canada | No
ML14KC1-048-230A** | LP43/60X+TXV | EL180UH100NE60C | R-454B | - - - | - - - | - - - | 48000 | 14 | 12 | No | 215861235 | All | USA | No
ML14KC1-048-230A** | LP43/60X+TXV | EL196UH090XE48C | R-454B | - - - | - - - | - - - | 45500 | 14.5 | 12.5 | No | 215889382 | All | USA,Canada | No
ML14KC1-048-230A** | LP43/60X+TXV | EL196UH110XE60C | R-454B | - - - | - - - | - - - | 46000 | 14.5 | 12.5 | No | 215889384 | All | USA,Canada | No
ML14KC1-048-230A** | LP43/60X+TXV | EL280UH090E48B | R-454B | - - - | - - - | - - - | 47500 | 14.5 | 12.5 | No | 215889386 | All | USA | No
ML14KC1-048-230A** | LP43/60X+TXV | EL280UH090XE48B | R-454B | - - - | - - - | - - - | 47500 | 14.5 | 12.5 | No | 215889388 | All | USA | No
ML14KC1-048-230A** | LP43/60X+TXV | EL280UH110E48C | R-454B | - - - | - - - | - - - | 48000 | 14.5 | 12.5 | No | 215889390 | All | USA | No
ML14KC1-048-230A** | LP43/60X+TXV | EL280UH110E60C | R-454B | - - - | - - - | - - - | 47500 | 14.5 | 12.5 | No | 215889392 | All | USA | No
ML14KC1-048-230A** | LP43/60X+TXV | EL280UH110XE60C | R-454B | - - - | - - - | - - - | 47500 | 14.5 | 12.5 | No | 215889394 | All | USA | No
ML14KC1-048-230A** | LP43/60X+TXV | EL297UH090XE48C | R-454B | - - - | - - - | - - - | 45500 | 14.5 | 12.5 | No | 215889396 | All | USA,Canada | No
ML14KC1-048-230A** | LP43/60X+TXV | EL297UH090XV48C | R-454B | - - - | - - - | - - - | 47500 | 14 | 12 | No | 215889398 | All | USA,Canada | No
ML14KC1-048-230A** | LP43/60X+TXV | EL297UH090XV60C | R-454B | - - - | - - - | - - - | 47500 | 14 | 12 | No | 215889400 | All | USA,Canada | No
ML14KC1-048-230A** | LP43/60X+TXV | EL297UH110XE60C | R-454B | - - - | - - - | - - - | 46000 | 14.5 | 12.5 | No | 215889402 | All | USA,Canada | No
ML14KC1-048-230A** | LP43/60X+TXV | EL297UH110XV48C | R-454B | - - - | - - - | - - - | 47500 | 14.5 | 12 | No | 215889404 | All | USA,Canada | No
ML14KC1-048-230A** | LP43/60X+TXV | EL297UH110XV60C | R-454B | - - - | - - - | - - - | 47000 | 14.5 | 12.5 | No | 215889406 | All | USA,Canada | No
ML14KC1-048-230A** | LP43/60X+TXV | ML193UH090XE48C | R-454B | - - - | - - - | - - - | 47500 | 14.5 | 12 | No | 215861504 | All | USA | No
ML14KC1-048-230A** | LP43/60X+TXV | ML193UH110XE48C | R-454B | - - - | - - - | - - - | 46000 | 14.5 | 12.5 | No | 215861518 | All | USA | No
ML14KC1-048-230A** | LP43/60X+TXV | ML193UH110XE60C | R-454B | - - - | - - - | - - - | 47000 | 14.5 | 12.5 | No | 215861532 | All | USA | No
ML14KC1-048-230A** | LP43/60X+TXV | ML196UH070XE48B | R-454B | - - - | - - - | - - - | 47000 | 13.8 | 11.5 | No | 215861546 | All | USA,Canada | No
ML14KC1-048-230A** | LP43/60X+TXV | ML196UH090XE48C | R-454B | - - - | - - - | - - - | 47500 | 14.5 | 12 | No | 215861552 | All | USA,Canada | No
ML14KC1-048-230A** | LP43/60X+TXV | ML196UH090XE60C | R-454B | - - - | - - - | - - - | 47500 | 14.5 | 12.5 | No | 215861566 | All | USA,Canada | No
ML14KC1-048-230A** | LP43/60X+TXV | ML196UH110XE60C | R-454B | - - - | - - - | - - - | 46000 | 14.5 | 12.5 | No | 215861580 | All | USA,Canada | No
ML14KC1-048-230A** | LP43/60X+TXV | SL280UH080NV48B | R-454B | - - - | - - - | - - - | 47500 | 14.5 | 12 | No | 215861603 | All | USA | No
ML14KC1-048-230A** | LP43/60X+TXV | SL280UH080NV60C | R-454B | - - - | - - - | - - - | 48000 | 14.5 | 12.5 | No | 215861613 | All | USA | No
ML14KC1-048-230A** | LP43/60X+TXV | SL280UH090V48B | R-454B | - - - | - - - | - - - | 47000 | 14.5 | 12.5 | No | 215861627 | All | USA | No
ML14KC1-048-230A** | LP43/60X+TXV | SL280UH090V60C | R-454B | - - - | - - - | - - - | 47000 | 14.5 | 12.5 | No | 215861637 | All | USA | No
ML14KC1-048-230A** | LP43/60X+TXV | SL280UH090XV48B | R-454B | - - - | - - - | - - - | 47000 | 14.5 | 12.5 | No | 215861651 | All | USA | No
ML14KC1-048-230A** | LP43/60X+TXV | SL280UH090XV60C | R-454B | - - - | - - - | - - - | 47000 | 14.5 | 12.5 | No | 215861661 | All | USA | No
ML14KC1-048-230A** | LP43/60X+TXV | SL280UH100NV60C | R-454B | - - - | - - - | - - - | 48000 | 14.5 | 12.5 | No | 215861675 | All | USA | No
ML14KC1-048-230A** | LP43/60X+TXV | SL280UH110V60C | R-454B | - - - | - - - | - - - | 46500 | 14.5 | 12.5 | No | 215861689 | All | USA | No
ML14KC1-048-230A** | LP43/60X+TXV | SL280UH110XV60C | R-454B | - - - | - - - | - - - | 46500 | 14.5 | 12.5 | No | 215861703 | All | USA | No
ML14KC1-048-230A** | LP43/60X+TXV | SLP99UH090XV48C | R-454B | - - - | - - - | - - - | 47500 | 14.5 | 12 | No | 215861726 | All | USA,Canada | No
ML14KC1-048-230A** | LP43/60X+TXV | SLP99UH090XV60C | R-454B | - - - | - - - | - - - | 47000 | 14.5 | 12 | No | 215861740 | All | USA,Canada | No
ML14KC1-048-230A** | LP43/60X+TXV | SLP99UH110XV60C | R-454B | - - - | - - - | - - - | 47500 | 14.5 | 12 | No | 215861754 | All | USA,Canada | No
ML14KC1-048-230A** | LP60/61W+TXV | EL180UH100NE60C | R-454B | - - - | - - - | - - - | 48000 | 15 | 13 | No | 215891362 | All | USA | No
ML14KC1-048-230A** | LP60/61W+TXV | EL196UH090XE48C | R-454B | - - - | - - - | - - - | 45500 | 15 | 13.5 | No | 215891368 | All | USA,Canada | No
ML14KC1-048-230A** | LP60/61W+TXV | EL196UH110XE60C | R-454B | - - - | - - - | - - - | 46000 | 15.2 | 13.5 | No | 215891374 | All | USA,Canada | No
ML14KC1-048-230A** | LP60/61W+TXV | EL280UH090E48B | R-454B | - - - | - - - | - - - | 48000 | 15 | 13 | No | 215891379 | All | USA | No
ML14KC1-048-230A** | LP60/61W+TXV | EL280UH090XE48B | R-454B | - - - | - - - | - - - | 48000 | 15 | 13 | No | 215891384 | All | USA | No
ML14KC1-048-230A** | LP60/61W+TXV | EL280UH110E48C | R-454B | - - - | - - - | - - - | 48000 | 15.2 | 13.5 | No | 215891390 | All | USA | No
ML14KC1-048-230A** | LP60/61W+TXV | EL280UH110E60C | R-454B | - - - | - - - | - - - | 48000 | 15.2 | 13.5 | No | 215891396 | All | USA | No
ML14KC1-048-230A** | LP60/61W+TXV | EL280UH110XE60C | R-454B | - - - | - - - | - - - | 48000 | 15.2 | 13.5 | No | 215891402 | All | USA | No
ML14KC1-048-230A** | LP60/61W+TXV | EL297UH090XE48C | R-454B | - - - | - - - | - - - | 48000 | 15.2 | 13 | No | 215891408 | All | USA,Canada | No
ML14KC1-048-230A** | LP60/61W+TXV | EL297UH090XV48C | R-454B | - - - | - - - | - - - | 48000 | 15 | 13 | No | 215891414 | All | USA,Canada | No
ML14KC1-048-230A** | LP60/61W+TXV | EL297UH090XV60C | R-454B | - - - | - - - | - - - | 48000 | 15 | 13 | No | 215891420 | All | USA,Canada | No
ML14KC1-048-230A** | LP60/61W+TXV | EL297UH110XE60C | R-454B | - - - | - - - | - - - | 46000 | 15.2 | 13.5 | No | 215891426 | All | USA,Canada | No
ML14KC1-048-230A** | LP60/61W+TXV | EL297UH110XV48C | R-454B | - - - | - - - | - - - | 48000 | 15.2 | 13 | No | 215891432 | All | USA,Canada | No
ML14KC1-048-230A** | LP60/61W+TXV | EL297UH110XV60C | R-454B | - - - | - - - | - - - | 48000 | 15.2 | 13 | No | 215891438 | All | USA,Canada | No
ML14KC1-048-230A** | LP60/61W+TXV | SL280UH080NV48B | R-454B | - - - | - - - | - - - | 48000 | 15.2 | 13 | No | 215891443 | All | USA | No
ML14KC1-048-230A** | LP60/61W+TXV | SL280UH080NV60C | R-454B | - - - | - - - | - - - | 48000 | 15.2 | 13.5 | No | 215891448 | All | USA | No
ML14KC1-048-230A** | LP60/61W+TXV | SL280UH090V48B | R-454B | - - - | - - - | - - - | 48000 | 15 | 13 | No | 215891453 | All | USA | No
ML14KC1-048-230A** | LP60/61W+TXV | SL280UH090V60C | R-454B | - - - | - - - | - - - | 48000 | 15.2 | 13.5 | No | 215891458 | All | USA | No
ML14KC1-048-230A** | LP60/61W+TXV | SL280UH090XV48B | R-454B | - - - | - - - | - - - | 48000 | 15 | 13 | No | 215891463 | All | USA | No
ML14KC1-048-230A** | LP60/61W+TXV | SL280UH090XV60C | R-454B | - - - | - - - | - - - | 48000 | 15.2 | 13.5 | No | 215891468 | All | USA | No
ML14KC1-048-230A** | LP60/61W+TXV | SL280UH100NV60C | R-454B | - - - | - - - | - - - | 48000 | 15.2 | 13.5 | No | 215891473 | All | USA | No
ML14KC1-048-230A** | LP60/61W+TXV | SL280UH110V60C | R-454B | - - - | - - - | - - - | 46500 | 15.2 | 13.5 | No | 215891478 | All | USA | No
ML14KC1-048-230A** | LP60/61W+TXV | SL280UH110XV60C | R-454B | - - - | - - - | - - - | 46500 | 15.2 | 13.5 | No | 215891483 | All | USA | No
ML14KC1-048-230A** | LP60/61W+TXV | SLP99UH090XV48C | R-454B | - - - | - - - | - - - | 48000 | 15.2 | 13 | No | 215891488 | All | USA,Canada | No
ML14KC1-048-230A** | LP60/61W+TXV | SLP99UH090XV60C | R-454B | - - - | - - - | - - - | 48000 | 15 | 13 | No | 215891493 | All | USA,Canada | No
ML14KC1-048-230A** | LP60/61W+TXV | SLP99UH110XV60C | R-454B | - - - | - - - | - - - | 48000 | 15.2 | 13 | No | 215891498 | All | USA,Canada | No
ML14KC1-048-230A** | LS484CC+TXV+TD | - - - | R-454B | - - - | - - - | - - - | 47000 | 13.8 | 11.2 | No | 215911955 | All | USA,Canada | No
ML14KC1-048-230A** | LS487CC+TXV+TD | - - - | R-454B | - - - | - - - | - - - | 47000 | 13.8 | 11.2 | No | 215911957 | All | USA,Canada | No
ML14KC1-048-230A** | LS601DD+TXV+TD | - - - | R-454B | - - - | - - - | - - - | 47000 | 14 | 11.5 | No | 215911958 | All | USA,Canada | No
ML14KC1-048-230A** | LS603CC+TXV+TD | - - - | R-454B | - - - | - - - | - - - | 47000 | 13.8 | 11.2 | No | 215911951 | All | USA,Canada | No
ML14KC1-048-230A** | LS604CC+TXV+TD | - - - | R-454B | - - - | - - - | - - - | 47000 | 14 | 11.2 | No | 215911954 | All | USA,Canada | No
ML14KC1-048-230A** | LS606CC+TXV+TD | - - - | R-454B | - - - | - - - | - - - | 47500 | 13.8 | 11.5 | No | 215911952 | All | USA,Canada | No
ML14KC1-048-230A** | LS607CC+TXV+TD | - - - | R-454B | - - - | - - - | - - - | 47000 | 14 | 11.2 | No | 215911956 | All | USA,Canada | No
ML14KC1-048-230A** | LS609CC+TXV+TD | - - - | R-454B | - - - | - - - | - - - | 48000 | 14 | 11.5 | No | 215911953 | All | USA,Canada | No
ML14KC1-048-230A** | M60E52+TXV+TD | - - - | R-454B | - - - | - - - | - - - | 45500 | 14 | 11.5 | No | 215868164 | All | USA,Canada | No
ML14KC1-059-230A** | BVC660+TXV | - - - | R-454B | - - - | - - - | - - - | 53500 | 14 | 11.5 | No | 215866943 | All | USA,Canada | No
ML14KC1-059-230A** | BVC760+TXV | - - - | R-454B | - - - | - - - | - - - | 55000 | 14.5 | 11.5 | No | 215868333 | All | USA,Canada | No
ML14KC1-059-230A** | BVC960+TXV | - - - | R-454B | - - - | - - - | - - - | 53500 | 14 | 12 | No | 215868332 | All | USA,Canada | No
ML14KC1-059-230A** | BVD160+TXV | - - - | R-454B | - - - | - - - | - - - | 53500 | 14.5 | 12.5 | No | 215866944 | All | USA,Canada | No
ML14KC1-059-230A** | FECC360+TXV | - - - | R-454B | - - - | - - - | - - - | 54000 | 14.5 | 11.5 | No | 215867096 | All | USA,Canada | No
ML14KC1-059-230A** | FECC460+TXV | - - - | R-454B | - - - | - - - | - - - | 55000 | 15 | 11.5 | No | 215867105 | All | USA,Canada | No
ML14KC1-059-230A** | FECC660+TXV | - - - | R-454B | - - - | - - - | - - - | 54000 | 14.5 | 11.5 | No | 215867100 | All | USA,Canada | No
ML14KC1-059-230A** | FECC760+TXV | - - - | R-454B | - - - | - - - | - - - | 55000 | 15 | 12 | No | 215868649 | All | USA,Canada | No
ML14KC1-059-230A** | FECC960+TXV | - - - | R-454B | - - - | - - - | - - - | 54000 | 14.5 | 12 | No | 215868648 | All | USA,Canada | No
ML14KC1-059-230A** | FEDD160+TXV | - - - | R-454B | - - - | - - - | - - - | 55000 | 15.2 | 12 | No | 215868650 | All | USA,Canada | No
ML14KC1-059-230A** | FETT360+TXV | - - - | R-454B | - - - | - - - | - - - | 54000 | 14.5 | 11.5 | No | 215868647 | All | USA,Canada | No
ML14KC1-059-230A** | FETT460+TXV | - - - | R-454B | - - - | - - - | - - - | 55000 | 15 | 11.5 | No | 215867104 | All | USA,Canada | No
ML14KC1-059-230A** | FETT660+TXV | - - - | R-454B | - - - | - - - | - - - | 54000 | 14.5 | 11.5 | No | 215867098 | All | USA,Canada | No
ML14KC1-059-230A** | FETT760+TXV | - - - | R-454B | - - - | - - - | - - - | 55000 | 15 | 12 | No | 215867107 | All | USA,Canada | No
ML14KC1-059-230A** | FETT960+TXV | - - - | R-454B | - - - | - - - | - - - | 54000 | 14.5 | 12 | No | 215867102 | All | USA,Canada | No
ML14KC1-059-230A** | FEUU160+TXV | - - - | R-454B | - - - | - - - | - - - | 55000 | 15.2 | 12 | No | 215867108 | All | USA,Canada | No
ML14KC1-059-230A** | HG2K60+TXV+TD | - - - | R-454B | - - - | - - - | - - - | 53000 | 13.8 | 11.2 | No | 215868083 | All | USA,Canada | No
ML14KC1-059-230A** | HG3760+TXV+TD | - - - | R-454B | - - - | - - - | - - - | 53000 | 13.8 | 11.2 | No | 215868973 | All | USA,Canada | No
ML14KC1-059-230A** | HG3K60+TXV+TD | - - - | R-454B | - - - | - - - | - - - | 53500 | 14 | 11.2 | No | 215868975 | All | USA,Canada | No
ML14KC1-059-230A** | HG4860+TXV+TD | - - - | R-454B | - - - | - - - | - - - | 54000 | 14 | 11.2 | No | 215868976 | All | USA,Canada | No
ML14KC1-059-230A** | HG4960+TXV+TD | - - - | R-454B | - - - | - - - | - - - | 55000 | 14 | 11.5 | No | 215868979 | All | USA,Canada | No
ML14KC1-059-230A** | HG5060+TXV+TD | - - - | R-454B | - - - | - - - | - - - | 55000 | 14 | 11.5 | No | 215868084 | All | USA,Canada | No
ML14KC1-059-230A** | HG5160+TXV+TD | - - - | R-454B | - - - | - - - | - - - | 55000 | 14 | 11.5 | No | 215868980 | All | USA,Canada | No
ML14KC1-059-230A** | HG5260+TXV+TD | - - - | R-454B | - - - | - - - | - - - | 55000 | 14.5 | 12 | No | 215868085 | All | USA,Canada | No
ML14KC1-059-230A** | HG5460+TXV+TD | - - - | R-454B | - - - | - - - | - - - | 54500 | 14 | 11.5 | No | 215868977 | All | USA,Canada | No
ML14KC1-059-230A** | HG5560+TXV+TD | - - - | R-454B | - - - | - - - | - - - | 55000 | 14 | 11.5 | No | 215868978 | All | USA,Canada | No
ML14KC1-059-230A** | HG7260+TXV+TD | - - - | R-454B | - - - | - - - | - - - | 54000 | 14 | 11.2 | No | 215868974 | All | USA,Canada | No
ML14KC1-059-230A** | HG7460+TXV+TD | - - - | R-454B | - - - | - - - | - - - | 55000 | 14 | 11.5 | No | 215868981 | All | USA,Canada | No
ML14KC1-059-230A** | HG8460+TXV+TD | - - - | R-454B | - - - | - - - | - - - | 55000 | 14 | 11.5 | No | 215868086 | All | USA,Canada | No
ML14KC1-059-230A** | HG8660+TXV+TD | - - - | R-454B | - - - | - - - | - - - | 55000 | 14 | 11.5 | No | 215868087 | All | USA,Canada | No
ML14KC1-059-230A** | HG8860+TXV+TD | - - - | R-454B | - - - | - - - | - - - | 55000 | 14 | 11.5 | No | 215868088 | All | USA,Canada | No
ML14KC1-059-230A** | L42/60S+TXV | EL180UH100NE60C | R-454B | - - - | - - - | - - - | 54500 | 14 | 12 | No | 215861783 | All | USA | No
ML14KC1-059-230A** | L42/60S+TXV | EL195UH100NE60C | R-454B | - - - | - - - | - - - | 53500 | 14 | 12 | No | 216704174 | All | USA,Canada | No
ML14KC1-059-230A** | L42/60S+TXV | EL196UH110XE60C | R-454B | - - - | - - - | - - - | 54500 | 14.5 | 12 | No | 215861796 | All | USA,Canada | No
ML14KC1-059-230A** | L42/60S+TXV | EL280UH110E60C | R-454B | - - - | - - - | - - - | 54000 | 15 | 12 | No | 215861808 | All | USA | No
ML14KC1-059-230A** | L42/60S+TXV | EL280UH110XE60C | R-454B | - - - | - - - | - - - | 54000 | 15 | 12 | No | 215861820 | All | USA | No
ML14KC1-059-230A** | L42/60S+TXV | EL297UH090XV60C | R-454B | - - - | - - - | - - - | 54500 | 14 | 11.5 | No | 215861832 | All | USA,Canada | No
ML14KC1-059-230A** | L42/60S+TXV | EL297UH110XE60C | R-454B | - - - | - - - | - - - | 54000 | 14 | 11.5 | No | 215861844 | All | USA,Canada | No
ML14KC1-059-230A** | L42/60S+TXV | EL297UH110XV60C | R-454B | - - - | - - - | - - - | 54500 | 14 | 12 | No | 215861856 | All | USA,Canada | No
ML14KC1-059-230A** | L42/60S+TXV | ML180UH090E60C | R-454B | - - - | - - - | - - - | 55000 | 14.5 | 12.5 | No | 215861886 | All | USA | No
ML14KC1-059-230A** | L42/60S+TXV | ML180UH110E60C | R-454B | - - - | - - - | - - - | 54500 | 14.5 | 12 | No | 215861898 | All | USA | No
ML14KC1-059-230A** | L42/60S+TXV | ML180UH110V60C | R-454B | - - - | - - - | - - - | 54500 | 15 | 12 | No | 215861910 | All | USA | No
ML14KC1-059-230A** | L42/60S+TXV | ML180UH110XE60C | R-454B | - - - | - - - | - - - | 54500 | 14.5 | 12 | No | 215861922 | All | USA | No
ML14KC1-059-230A** | L42/60S+TXV | ML193UH110XE60C | R-454B | - - - | - - - | - - - | 54000 | 14.5 | 12 | No | 215861944 | All | USA | No
ML14KC1-059-230A** | L42/60S+TXV | ML196UH090XE60C | R-454B | - - - | - - - | - - - | 54500 | 14 | 12 | No | 215861958 | All | USA,Canada | No
ML14KC1-059-230A** | L42/60S+TXV | ML196UH110XE60C | R-454B | - - - | - - - | - - - | 54500 | 14.5 | 12 | No | 215861972 | All | USA,Canada | No
ML14KC1-059-230A** | L42/60S+TXV | SL280UH080NV60C | R-454B | - - - | - - - | - - - | 54500 | 14.5 | 12 | No | 215861995 | All | USA | No
ML14KC1-059-230A** | L42/60S+TXV | SL280UH090V60C | R-454B | - - - | - - - | - - - | 55000 | 14.5 | 12 | No | 215862009 | All | USA | No
ML14KC1-059-230A** | L42/60S+TXV | SL280UH090XV60C | R-454B | - - - | - - - | - - - | 55000 | 14.5 | 12 | No | 215862023 | All | USA | No
ML14KC1-059-230A** | L42/60S+TXV | SL280UH100NV60C | R-454B | - - - | - - - | - - - | 54500 | 14.5 | 12 | No | 215862037 | All | USA | No
ML14KC1-059-230A** | L42/60S+TXV | SL280UH110V60C | R-454B | - - - | - - - | - - - | 54500 | 14.5 | 12 | No | 215862051 | All | USA | No
ML14KC1-059-230A** | L42/60S+TXV | SL280UH110XV60C | R-454B | - - - | - - - | - - - | 54500 | 14.5 | 12 | No | 215862065 | All | USA | No
ML14KC1-059-230A** | L42/60S+TXV | SLP99UH090XV60C | R-454B | - - - | - - - | - - - | 54500 | 14 | 11.5 | No | 215862088 | All | USA,Canada | No
ML14KC1-059-230A** | L42/60S+TXV | SLP99UH110XV60C | R-454B | - - - | - - - | - - - | 54500 | 14 | 12 | No | 215862102 | All | USA,Canada | No
ML14KC1-059-230A** | L42/60T+TXV | EL180UH100NE60C | R-454B | - - - | - - - | - - - | 54500 | 14 | 12 | No | 215861785 | All | USA | No
ML14KC1-059-230A** | L42/60T+TXV | EL196UH110XE60C | R-454B | - - - | - - - | - - - | 54500 | 14.5 | 12.5 | No | 215861798 | All | USA,Canada | No
ML14KC1-059-230A** | L42/60T+TXV | EL280UH110E60C | R-454B | - - - | - - - | - - - | 55000 | 15.2 | 12 | No | 215861810 | All | USA | No
ML14KC1-059-230A** | L42/60T+TXV | EL280UH110XE60C | R-454B | - - - | - - - | - - - | 55000 | 15.2 | 12 | No | 215861822 | All | USA | No
ML14KC1-059-230A** | L42/60T+TXV | EL297UH090XV60C | R-454B | - - - | - - - | - - - | 55500 | 14 | 12 | No | 215861834 | All | USA,Canada | No
ML14KC1-059-230A** | L42/60T+TXV | EL297UH110XE60C | R-454B | - - - | - - - | - - - | 55500 | 14.5 | 12 | No | 215861846 | All | USA,Canada | No
ML14KC1-059-230A** | L42/60T+TXV | EL297UH110XV60C | R-454B | - - - | - - - | - - - | 55500 | 14.5 | 12 | No | 215861858 | All | USA,Canada | No
ML14KC1-059-230A** | L42/60T+TXV | ML180UH090E60C | R-454B | - - - | - - - | - - - | 55000 | 15 | 12.5 | No | 215861888 | All | USA | No
ML14KC1-059-230A** | L42/60T+TXV | ML180UH110E60C | R-454B | - - - | - - - | - - - | 54500 | 14.5 | 12.5 | No | 215861900 | All | USA | No
ML14KC1-059-230A** | L42/60T+TXV | ML180UH110V60C | R-454B | - - - | - - - | - - - | 55500 | 15.2 | 12 | No | 215861912 | All | USA | No
ML14KC1-059-230A** | L42/60T+TXV | ML180UH110XE60C | R-454B | - - - | - - - | - - - | 54500 | 14.5 | 12.5 | No | 215861924 | All | USA | No
ML14KC1-059-230A** | L42/60T+TXV | ML193UH110XE60C | R-454B | - - - | - - - | - - - | 54000 | 14.5 | 12.5 | No | 215861946 | All | USA | No
ML14KC1-059-230A** | L42/60T+TXV | ML196UH090XE60C | R-454B | - - - | - - - | - - - | 55500 | 14 | 12 | No | 215861960 | All | USA,Canada | No
ML14KC1-059-230A** | L42/60T+TXV | ML196UH110XE60C | R-454B | - - - | - - - | - - - | 54500 | 14.5 | 12 | No | 215861974 | All | USA,Canada | No
ML14KC1-059-230A** | L42/60T+TXV | SL280UH080NV60C | R-454B | - - - | - - - | - - - | 56000 | 14.5 | 12 | No | 215861997 | All | USA | No
ML14KC1-059-230A** | L42/60T+TXV | SL280UH090V60C | R-454B | - - - | - - - | - - - | 55000 | 14.5 | 12.5 | No | 215862011 | All | USA | No
ML14KC1-059-230A** | L42/60T+TXV | SL280UH090XV60C | R-454B | - - - | - - - | - - - | 55000 | 14.5 | 12.5 | No | 215862025 | All | USA | No
ML14KC1-059-230A** | L42/60T+TXV | SL280UH100NV60C | R-454B | - - - | - - - | - - - | 54500 | 14.5 | 12.5 | No | 215862039 | All | USA | No
ML14KC1-059-230A** | L42/60T+TXV | SL280UH110V60C | R-454B | - - - | - - - | - - - | 55000 | 15 | 12 | No | 215862053 | All | USA | No
ML14KC1-059-230A** | L42/60T+TXV | SL280UH110XV60C | R-454B | - - - | - - - | - - - | 55000 | 15 | 12 | No | 215862067 | All | USA | No
ML14KC1-059-230A** | L42/60T+TXV | SLP99UH090XV60C | R-454B | - - - | - - - | - - - | 55500 | 14.5 | 12 | No | 215862090 | All | USA,Canada | No
ML14KC1-059-230A** | L42/60T+TXV | SLP99UH110XV60C | R-454B | - - - | - - - | - - - | 55500 | 14.5 | 12 | No | 215862104 | All | USA,Canada | No
ML14KC1-059-230A** | L42/60T+TXV+TD | - - - | R-454B | - - - | - - - | - - - | 54000 | 14 | 11.2 | No | 215862689 | All | USA,Canada | No
ML14KC1-059-230A** | L42/60U+TXV | EL180UH100NE60C | R-454B | - - - | - - - | - - - | 54500 | 14 | 12 | No | 215861782 | All | USA | No
ML14KC1-059-230A** | L42/60U+TXV | EL195UH100NE60C | R-454B | - - - | - - - | - - - | 53500 | 14 | 12 | No | 216704173 | All | USA,Canada | No
ML14KC1-059-230A** | L42/60U+TXV | EL196UH110XE60C | R-454B | - - - | - - - | - - - | 54500 | 14.5 | 12 | No | 215861795 | All | USA,Canada | No
ML14KC1-059-230A** | L42/60U+TXV | EL280UH110E60C | R-454B | - - - | - - - | - - - | 54000 | 15 | 12 | No | 215861807 | All | USA | No
ML14KC1-059-230A** | L42/60U+TXV | EL280UH110XE60C | R-454B | - - - | - - - | - - - | 54000 | 15 | 12 | No | 215861819 | All | USA | No
ML14KC1-059-230A** | L42/60U+TXV | EL297UH090XV60C | R-454B | - - - | - - - | - - - | 54500 | 14 | 11.5 | No | 215861831 | All | USA,Canada | No
ML14KC1-059-230A** | L42/60U+TXV | EL297UH110XE60C | R-454B | - - - | - - - | - - - | 54000 | 14 | 11.5 | No | 215861843 | All | USA,Canada | No
ML14KC1-059-230A** | L42/60U+TXV | EL297UH110XV60C | R-454B | - - - | - - - | - - - | 54500 | 14 | 12 | No | 215861855 | All | USA,Canada | No
ML14KC1-059-230A** | L42/60U+TXV | ML180UH090E60C | R-454B | - - - | - - - | - - - | 55000 | 14.5 | 12.5 | No | 215861885 | All | USA | No
ML14KC1-059-230A** | L42/60U+TXV | ML180UH110E60C | R-454B | - - - | - - - | - - - | 54500 | 14.5 | 12 | No | 215861897 | All | USA | No
ML14KC1-059-230A** | L42/60U+TXV | ML180UH110V60C | R-454B | - - - | - - - | - - - | 54500 | 15 | 12 | No | 215861909 | All | USA | No
ML14KC1-059-230A** | L42/60U+TXV | ML180UH110XE60C | R-454B | - - - | - - - | - - - | 54500 | 14.5 | 12 | No | 215861921 | All | USA | No
ML14KC1-059-230A** | L42/60U+TXV | ML193UH110XE60C | R-454B | - - - | - - - | - - - | 54000 | 14.5 | 12 | No | 215861943 | All | USA | No
ML14KC1-059-230A** | L42/60U+TXV | ML196UH090XE60C | R-454B | - - - | - - - | - - - | 54500 | 14 | 12 | No | 215861957 | All | USA,Canada | No
ML14KC1-059-230A** | L42/60U+TXV | ML196UH110XE60C | R-454B | - - - | - - - | - - - | 54500 | 14.5 | 12 | No | 215861971 | All | USA,Canada | No
ML14KC1-059-230A** | L42/60U+TXV | SL280UH080NV60C | R-454B | - - - | - - - | - - - | 54500 | 14.5 | 12 | No | 215861994 | All | USA | No
ML14KC1-059-230A** | L42/60U+TXV | SL280UH090V60C | R-454B | - - - | - - - | - - - | 55000 | 14.5 | 12 | No | 215862008 | All | USA | No
ML14KC1-059-230A** | L42/60U+TXV | SL280UH090XV60C | R-454B | - - - | - - - | - - - | 55000 | 14.5 | 12 | No | 215862022 | All | USA | No
ML14KC1-059-230A** | L42/60U+TXV | SL280UH100NV60C | R-454B | - - - | - - - | - - - | 54500 | 14.5 | 12 | No | 215862036 | All | USA | No
ML14KC1-059-230A** | L42/60U+TXV | SL280UH110V60C | R-454B | - - - | - - - | - - - | 54500 | 14.5 | 12 | No | 215862050 | All | USA | No
ML14KC1-059-230A** | L42/60U+TXV | SL280UH110XV60C | R-454B | - - - | - - - | - - - | 54500 | 14.5 | 12 | No | 215862064 | All | USA | No
ML14KC1-059-230A** | L42/60U+TXV | SLP99UH090XV60C | R-454B | - - - | - - - | - - - | 54500 | 14 | 11.5 | No | 215862087 | All | USA,Canada | No
ML14KC1-059-230A** | L42/60U+TXV | SLP99UH110XV60C | R-454B | - - - | - - - | - - - | 54500 | 14 | 12 | No | 215862101 | All | USA,Canada | No
ML14KC1-059-230A** | L42/60V+TXV | EL180UH100NE60C | R-454B | - - - | - - - | - - - | 54500 | 14 | 12 | No | 215861784 | All | USA | No
ML14KC1-059-230A** | L42/60V+TXV | EL196UH110XE60C | R-454B | - - - | - - - | - - - | 54500 | 14.5 | 12.5 | No | 215861797 | All | USA,Canada | No
ML14KC1-059-230A** | L42/60V+TXV | EL280UH110E60C | R-454B | - - - | - - - | - - - | 55000 | 15.2 | 12 | No | 215861809 | All | USA | No
ML14KC1-059-230A** | L42/60V+TXV | EL280UH110XE60C | R-454B | - - - | - - - | - - - | 55000 | 15.2 | 12 | No | 215861821 | All | USA | No
ML14KC1-059-230A** | L42/60V+TXV | EL297UH090XV60C | R-454B | - - - | - - - | - - - | 55500 | 14 | 12 | No | 215861833 | All | USA,Canada | No
ML14KC1-059-230A** | L42/60V+TXV | EL297UH110XE60C | R-454B | - - - | - - - | - - - | 55500 | 14.5 | 12 | No | 215861845 | All | USA,Canada | No
ML14KC1-059-230A** | L42/60V+TXV | EL297UH110XV60C | R-454B | - - - | - - - | - - - | 55500 | 14.5 | 12 | No | 215861857 | All | USA,Canada | No
ML14KC1-059-230A** | L42/60V+TXV | ML180UH090E60C | R-454B | - - - | - - - | - - - | 55000 | 15 | 12.5 | No | 215861887 | All | USA | No
ML14KC1-059-230A** | L42/60V+TXV | ML180UH110E60C | R-454B | - - - | - - - | - - - | 54500 | 14.5 | 12.5 | No | 215861899 | All | USA | No
ML14KC1-059-230A** | L42/60V+TXV | ML180UH110V60C | R-454B | - - - | - - - | - - - | 55500 | 15.2 | 12 | No | 215861911 | All | USA | No
ML14KC1-059-230A** | L42/60V+TXV | ML180UH110XE60C | R-454B | - - - | - - - | - - - | 54500 | 14.5 | 12.5 | No | 215861923 | All | USA | No
ML14KC1-059-230A** | L42/60V+TXV | ML193UH110XE60C | R-454B | - - - | - - - | - - - | 54000 | 14.5 | 12.5 | No | 215861945 | All | USA | No
ML14KC1-059-230A** | L42/60V+TXV | ML196UH090XE60C | R-454B | - - - | - - - | - - - | 55500 | 14 | 12 | No | 215861959 | All | USA,Canada | No
ML14KC1-059-230A** | L42/60V+TXV | ML196UH110XE60C | R-454B | - - - | - - - | - - - | 54500 | 14.5 | 12 | No | 215861973 | All | USA,Canada | No
ML14KC1-059-230A** | L42/60V+TXV | SL280UH080NV60C | R-454B | - - - | - - - | - - - | 56000 | 14.5 | 12 | No | 215861996 | All | USA | No
ML14KC1-059-230A** | L42/60V+TXV | SL280UH090V60C | R-454B | - - - | - - - | - - - | 55000 | 14.5 | 12.5 | No | 215862010 | All | USA | No
ML14KC1-059-230A** | L42/60V+TXV | SL280UH090XV60C | R-454B | - - - | - - - | - - - | 55000 | 14.5 | 12.5 | No | 215862024 | All | USA | No
ML14KC1-059-230A** | L42/60V+TXV | SL280UH100NV60C | R-454B | - - - | - - - | - - - | 54500 | 14.5 | 12.5 | No | 215862038 | All | USA | No
ML14KC1-059-230A** | L42/60V+TXV | SL280UH110V60C | R-454B | - - - | - - - | - - - | 55000 | 15 | 12 | No | 215862052 | All | USA | No
ML14KC1-059-230A** | L42/60V+TXV | SL280UH110XV60C | R-454B | - - - | - - - | - - - | 55000 | 15 | 12 | No | 215862066 | All | USA | No
ML14KC1-059-230A** | L42/60V+TXV | SLP99UH090XV60C | R-454B | - - - | - - - | - - - | 55500 | 14.5 | 12 | No | 215862089 | All | USA,Canada | No
ML14KC1-059-230A** | L42/60V+TXV | SLP99UH110XV60C | R-454B | - - - | - - - | - - - | 55500 | 14.5 | 12 | No | 215862103 | All | USA,Canada | No
ML14KC1-059-230A** | L42/60V+TXV+TD | - - - | R-454B | - - - | - - - | - - - | 54000 | 14 | 11.2 | No | 215862688 | All | USA,Canada | No
ML14KC1-059-230A** | L42/60Y+TXV | EL180UH100NE60C | R-454B | - - - | - - - | - - - | 54500 | 14.5 | 12.5 | No | 215861787 | All | USA | No
ML14KC1-059-230A** | L42/60Y+TXV | EL195UH100NE60C | R-454B | - - - | - - - | - - - | 53500 | 14.5 | 12.5 | No | 216704176 | All | USA,Canada | No
ML14KC1-059-230A** | L42/60Y+TXV | EL196UH110XE60C | R-454B | - - - | - - - | - - - | 56000 | 15.2 | 12.5 | No | 215861800 | All | USA,Canada | No
ML14KC1-059-230A** | L42/60Y+TXV | EL280UH110E60C | R-454B | - - - | - - - | - - - | 56500 | 15.2 | 12.5 | No | 215861812 | All | USA | No
ML14KC1-059-230A** | L42/60Y+TXV | EL280UH110XE60C | R-454B | - - - | - - - | - - - | 56500 | 15.2 | 12.5 | No | 215861824 | All | USA | No
ML14KC1-059-230A** | L42/60Y+TXV | EL297UH090XV60C | R-454B | - - - | - - - | - - - | 56500 | 14.5 | 12 | No | 215861836 | All | USA,Canada | No
ML14KC1-059-230A** | L42/60Y+TXV | EL297UH110XE60C | R-454B | - - - | - - - | - - - | 55500 | 14.5 | 12.5 | No | 215861848 | All | USA,Canada | No
ML14KC1-059-230A** | L42/60Y+TXV | EL297UH110XV60C | R-454B | - - - | - - - | - - - | 56000 | 14.5 | 12.5 | No | 215861860 | All | USA,Canada | No
ML14KC1-059-230A** | L42/60Y+TXV | EL297UH135XE60D | R-454B | - - - | - - - | - - - | 56500 | 14 | 12 | No | 215861864 | All | USA,Canada | No
ML14KC1-059-230A** | L42/60Y+TXV | EL297UH135XV60D | R-454B | - - - | - - - | - - - | 56500 | 14.5 | 12.5 | No | 215861873 | All | USA,Canada | No
ML14KC1-059-230A** | L42/60Y+TXV | ML180UH090E60C | R-454B | - - - | - - - | - - - | 55500 | 15.2 | 12.5 | No | 215861890 | All | USA | No
ML14KC1-059-230A** | L42/60Y+TXV | ML180UH110E60C | R-454B | - - - | - - - | - - - | 54500 | 15 | 12.5 | No | 215861902 | All | USA | No
ML14KC1-059-230A** | L42/60Y+TXV | ML180UH110V60C | R-454B | - - - | - - - | - - - | 57000 | 15.2 | 12.5 | No | 215861914 | All | USA | No
ML14KC1-059-230A** | L42/60Y+TXV | ML180UH110XE60C | R-454B | - - - | - - - | - - - | 54500 | 15 | 12.5 | No | 215861926 | All | USA | No
ML14KC1-059-230A** | L42/60Y+TXV | ML180UH135E60D | R-454B | - - - | - - - | - - - | 56500 | 14.5 | 12 | No | 215861930 | All | USA | No
ML14KC1-059-230A** | L42/60Y+TXV | ML193UH110XE60C | R-454B | - - - | - - - | - - - | 54000 | 15 | 12.5 | No | 215861948 | All | USA | No
ML14KC1-059-230A** | L42/60Y+TXV | ML196UH090XE60C | R-454B | - - - | - - - | - - - | 54500 | 14.5 | 12.5 | No | 215861962 | All | USA,Canada | No
ML14KC1-059-230A** | L42/60Y+TXV | ML196UH110XE60C | R-454B | - - - | - - - | - - - | 54500 | 15 | 12.5 | No | 215861976 | All | USA,Canada | No
ML14KC1-059-230A** | L42/60Y+TXV | ML196UH135XE60D | R-454B | - - - | - - - | - - - | 56500 | 14.5 | 12.5 | No | 215861981 | All | USA,Canada | No
ML14KC1-059-230A** | L42/60Y+TXV | SL280UH080NV60C | R-454B | - - - | - - - | - - - | 57000 | 15.2 | 12.5 | No | 215861999 | All | USA | No
ML14KC1-059-230A** | L42/60Y+TXV | SL280UH090V60C | R-454B | - - - | - - - | - - - | 57000 | 15.2 | 12.5 | No | 215862013 | All | USA | No
ML14KC1-059-230A** | L42/60Y+TXV | SL280UH090XV60C | R-454B | - - - | - - - | - - - | 57000 | 15.2 | 12.5 | No | 215862027 | All | USA | No
ML14KC1-059-230A** | L42/60Y+TXV | SL280UH100NV60C | R-454B | - - - | - - - | - - - | 57000 | 15.2 | 12.5 | No | 215862041 | All | USA | No
ML14KC1-059-230A** | L42/60Y+TXV | SL280UH110V60C | R-454B | - - - | - - - | - - - | 57000 | 15.2 | 12.5 | No | 215862055 | All | USA | No
ML14KC1-059-230A** | L42/60Y+TXV | SL280UH110XV60C | R-454B | - - - | - - - | - - - | 57000 | 15.2 | 12.5 | No | 215862069 | All | USA | No
ML14KC1-059-230A** | L42/60Y+TXV | SL280UH135V60D | R-454B | - - - | - - - | - - - | 56500 | 15.2 | 12.5 | No | 215862074 | All | USA | No
ML14KC1-059-230A** | L42/60Y+TXV | SLP99UH090XV60C | R-454B | - - - | - - - | - - - | 57000 | 14.5 | 12 | No | 215862092 | All | USA,Canada | No
ML14KC1-059-230A** | L42/60Y+TXV | SLP99UH110XV60C | R-454B | - - - | - - - | - - - | 56000 | 14.5 | 12.5 | No | 215862106 | All | USA,Canada | No
ML14KC1-059-230A** | L42/60Y+TXV | SLP99UH135XV60D | R-454B | - - - | - - - | - - - | 56500 | 14.5 | 12.5 | No | 215862111 | All | USA,Canada | No
ML14KC1-059-230A** | L42/60Y+TXV+TD | - - - | R-454B | - - - | - - - | - - - | 55000 | 14 | 11.5 | No | 215862691 | All | USA,Canada | No
ML14KC1-059-230A** | L42/60Z+TXV | EL180UH100NE60C | R-454B | - - - | - - - | - - - | 54500 | 14.5 | 12.5 | No | 215861786 | All | USA | No
ML14KC1-059-230A** | L42/60Z+TXV | EL195UH100NE60C | R-454B | - - - | - - - | - - - | 53500 | 14.5 | 12.5 | No | 216704175 | All | USA,Canada | No
ML14KC1-059-230A** | L42/60Z+TXV | EL196UH110XE60C | R-454B | - - - | - - - | - - - | 56000 | 15.2 | 12.5 | No | 215861799 | All | USA,Canada | No
ML14KC1-059-230A** | L42/60Z+TXV | EL280UH110E60C | R-454B | - - - | - - - | - - - | 56500 | 15.2 | 12.5 | No | 215861811 | All | USA | No
ML14KC1-059-230A** | L42/60Z+TXV | EL280UH110XE60C | R-454B | - - - | - - - | - - - | 56500 | 15.2 | 12.5 | No | 215861823 | All | USA | No
ML14KC1-059-230A** | L42/60Z+TXV | EL297UH090XV60C | R-454B | - - - | - - - | - - - | 56500 | 14.5 | 12 | No | 215861835 | All | USA,Canada | No
ML14KC1-059-230A** | L42/60Z+TXV | EL297UH110XE60C | R-454B | - - - | - - - | - - - | 55500 | 14.5 | 12.5 | No | 215861847 | All | USA,Canada | No
ML14KC1-059-230A** | L42/60Z+TXV | EL297UH110XV60C | R-454B | - - - | - - - | - - - | 56000 | 14.5 | 12.5 | No | 215861859 | All | USA,Canada | No
ML14KC1-059-230A** | L42/60Z+TXV | EL297UH135XE60D | R-454B | - - - | - - - | - - - | 56500 | 14 | 12 | No | 215861863 | All | USA,Canada | No
ML14KC1-059-230A** | L42/60Z+TXV | EL297UH135XV60D | R-454B | - - - | - - - | - - - | 56500 | 14.5 | 12.5 | No | 215861872 | All | USA,Canada | No
ML14KC1-059-230A** | L42/60Z+TXV | ML180UH090E60C | R-454B | - - - | - - - | - - - | 55500 | 15.2 | 12.5 | No | 215861889 | All | USA | No
ML14KC1-059-230A** | L42/60Z+TXV | ML180UH110E60C | R-454B | - - - | - - - | - - - | 54500 | 15 | 12.5 | No | 215861901 | All | USA | No
ML14KC1-059-230A** | L42/60Z+TXV | ML180UH110V60C | R-454B | - - - | - - - | - - - | 57000 | 15.2 | 12.5 | No | 215861913 | All | USA | No
ML14KC1-059-230A** | L42/60Z+TXV | ML180UH110XE60C | R-454B | - - - | - - - | - - - | 54500 | 15 | 12.5 | No | 215861925 | All | USA | No
ML14KC1-059-230A** | L42/60Z+TXV | ML180UH135E60D | R-454B | - - - | - - - | - - - | 56500 | 14.5 | 12 | No | 215861929 | All | USA | No
ML14KC1-059-230A** | L42/60Z+TXV | ML193UH110XE60C | R-454B | - - - | - - - | - - - | 54000 | 15 | 12.5 | No | 215861947 | All | USA | No
ML14KC1-059-230A** | L42/60Z+TXV | ML196UH090XE60C | R-454B | - - - | - - - | - - - | 54500 | 14.5 | 12.5 | No | 215861961 | All | USA,Canada | No
ML14KC1-059-230A** | L42/60Z+TXV | ML196UH110XE60C | R-454B | - - - | - - - | - - - | 54500 | 15 | 12.5 | No | 215861975 | All | USA,Canada | No
ML14KC1-059-230A** | L42/60Z+TXV | ML196UH135XE60D | R-454B | - - - | - - - | - - - | 56500 | 14.5 | 12.5 | No | 215861980 | All | USA,Canada | No
ML14KC1-059-230A** | L42/60Z+TXV | SL280UH080NV60C | R-454B | - - - | - - - | - - - | 57000 | 15.2 | 12.5 | No | 215861998 | All | USA | No
ML14KC1-059-230A** | L42/60Z+TXV | SL280UH090V60C | R-454B | - - - | - - - | - - - | 57000 | 15.2 | 12.5 | No | 215862012 | All | USA | No
ML14KC1-059-230A** | L42/60Z+TXV | SL280UH090XV60C | R-454B | - - - | - - - | - - - | 57000 | 15.2 | 12.5 | No | 215862026 | All | USA | No
ML14KC1-059-230A** | L42/60Z+TXV | SL280UH100NV60C | R-454B | - - - | - - - | - - - | 57000 | 15.2 | 12.5 | No | 215862040 | All | USA | No
ML14KC1-059-230A** | L42/60Z+TXV | SL280UH110V60C | R-454B | - - - | - - - | - - - | 57000 | 15.2 | 12.5 | No | 215862054 | All | USA | No
ML14KC1-059-230A** | L42/60Z+TXV | SL280UH110XV60C | R-454B | - - - | - - - | - - - | 57000 | 15.2 | 12.5 | No | 215862068 | All | USA | No
ML14KC1-059-230A** | L42/60Z+TXV | SL280UH135V60D | R-454B | - - - | - - - | - - - | 56500 | 15.2 | 12.5 | No | 215862073 | All | USA | No
ML14KC1-059-230A** | L42/60Z+TXV | SLP99UH090XV60C | R-454B | - - - | - - - | - - - | 57000 | 14.5 | 12 | No | 215862091 | All | USA,Canada | No
ML14KC1-059-230A** | L42/60Z+TXV | SLP99UH110XV60C | R-454B | - - - | - - - | - - - | 56000 | 14.5 | 12.5 | No | 215862105 | All | USA,Canada | No
ML14KC1-059-230A** | L42/60Z+TXV | SLP99UH135XV60D | R-454B | - - - | - - - | - - - | 56500 | 14.5 | 12.5 | No | 215862110 | All | USA,Canada | No
ML14KC1-059-230A** | L42/60Z+TXV+TD | - - - | R-454B | - - - | - - - | - - - | 55000 | 14 | 11.5 | No | 215862690 | All | USA,Canada | No
ML14KC1-059-230A** | L42/61K+TXV | EL180UH100NE60C | R-454B | - - - | - - - | - - - | 54500 | 14 | 12 | No | 215891500 | All | USA | No
ML14KC1-059-230A** | L42/61K+TXV | EL196UH110XE60C | R-454B | - - - | - - - | - - - | 54500 | 14.5 | 12.5 | No | 215891505 | All | USA,Canada | No
ML14KC1-059-230A** | L42/61K+TXV | EL280UH110E60C | R-454B | - - - | - - - | - - - | 54500 | 15 | 12 | No | 215891510 | All | USA | No
ML14KC1-059-230A** | L42/61K+TXV | EL280UH110XE60C | R-454B | - - - | - - - | - - - | 54500 | 15 | 12 | No | 215891515 | All | USA | No
ML14KC1-059-230A** | L42/61K+TXV | EL297UH090XV60C | R-454B | - - - | - - - | - - - | 54500 | 14 | 11.5 | No | 215891520 | All | USA,Canada | No
ML14KC1-059-230A** | L42/61K+TXV | EL297UH110XE60C | R-454B | - - - | - - - | - - - | 54500 | 14.5 | 11.5 | No | 215891525 | All | USA,Canada | No
ML14KC1-059-230A** | L42/61K+TXV | EL297UH110XV60C | R-454B | - - - | - - - | - - - | 54500 | 14.5 | 11.5 | No | 215891530 | All | USA,Canada | No
ML14KC1-059-230A** | L42/61K+TXV | SL280UH080NV60C | R-454B | - - - | - - - | - - - | 55000 | 14.5 | 12 | No | 215891535 | All | USA | No
ML14KC1-059-230A** | L42/61K+TXV | SL280UH090V60C | R-454B | - - - | - - - | - - - | 55000 | 14.5 | 12 | No | 215891539 | All | USA | No
ML14KC1-059-230A** | L42/61K+TXV | SL280UH090XV60C | R-454B | - - - | - - - | - - - | 55000 | 14.5 | 12 | No | 215891543 | All | USA | No
ML14KC1-059-230A** | L42/61K+TXV | SL280UH100NV60C | R-454B | - - - | - - - | - - - | 54500 | 14.5 | 12.5 | No | 215891547 | All | USA | No
ML14KC1-059-230A** | L42/61K+TXV | SL280UH110V60C | R-454B | - - - | - - - | - - - | 54000 | 15 | 12 | No | 215891551 | All | USA | No
ML14KC1-059-230A** | L42/61K+TXV | SL280UH110XV60C | R-454B | - - - | - - - | - - - | 54000 | 15 | 12 | No | 215891555 | All | USA | No
ML14KC1-059-230A** | L42/61K+TXV | SLP99UH090XV60C | R-454B | - - - | - - - | - - - | 54000 | 14.5 | 11.2 | No | 215891559 | All | USA,Canada | No
ML14KC1-059-230A** | L42/61K+TXV | SLP99UH110XV60C | R-454B | - - - | - - - | - - - | 54500 | 14 | 12 | No | 215891563 | All | USA,Canada | No
ML14KC1-059-230A** | L42/61L+TXV | EL180UH100NE60C | R-454B | - - - | - - - | - - - | 54500 | 14 | 12 | No | 215891499 | All | USA | No
ML14KC1-059-230A** | L42/61L+TXV | EL196UH110XE60C | R-454B | - - - | - - - | - - - | 54500 | 14.5 | 12.5 | No | 215891504 | All | USA,Canada | No
ML14KC1-059-230A** | L42/61L+TXV | EL280UH110E60C | R-454B | - - - | - - - | - - - | 54500 | 15 | 12 | No | 215891509 | All | USA | No
ML14KC1-059-230A** | L42/61L+TXV | EL280UH110XE60C | R-454B | - - - | - - - | - - - | 54500 | 15 | 12 | No | 215891514 | All | USA | No
ML14KC1-059-230A** | L42/61L+TXV | EL297UH090XV60C | R-454B | - - - | - - - | - - - | 54500 | 14 | 11.5 | No | 215891519 | All | USA,Canada | No
ML14KC1-059-230A** | L42/61L+TXV | EL297UH110XE60C | R-454B | - - - | - - - | - - - | 54500 | 14.5 | 11.5 | No | 215891524 | All | USA,Canada | No
ML14KC1-059-230A** | L42/61L+TXV | EL297UH110XV60C | R-454B | - - - | - - - | - - - | 54500 | 14.5 | 11.5 | No | 215891529 | All | USA,Canada | No
ML14KC1-059-230A** | L42/61L+TXV | SL280UH080NV60C | R-454B | - - - | - - - | - - - | 55000 | 14.5 | 12 | No | 215891534 | All | USA | No
ML14KC1-059-230A** | L42/61L+TXV | SL280UH090V60C | R-454B | - - - | - - - | - - - | 55000 | 14.5 | 12 | No | 215891538 | All | USA | No
ML14KC1-059-230A** | L42/61L+TXV | SL280UH090XV60C | R-454B | - - - | - - - | - - - | 55000 | 14.5 | 12 | No | 215891542 | All | USA | No
ML14KC1-059-230A** | L42/61L+TXV | SL280UH100NV60C | R-454B | - - - | - - - | - - - | 54500 | 14.5 | 12.5 | No | 215891546 | All | USA | No
ML14KC1-059-230A** | L42/61L+TXV | SL280UH110V60C | R-454B | - - - | - - - | - - - | 54000 | 15 | 12 | No | 215891550 | All | USA | No
ML14KC1-059-230A** | L42/61L+TXV | SL280UH110XV60C | R-454B | - - - | - - - | - - - | 54000 | 15 | 12 | No | 215891554 | All | USA | No
ML14KC1-059-230A** | L42/61L+TXV | SLP99UH090XV60C | R-454B | - - - | - - - | - - - | 54000 | 14.5 | 11.2 | No | 215891558 | All | USA,Canada | No
ML14KC1-059-230A** | L42/61L+TXV | SLP99UH110XV60C | R-454B | - - - | - - - | - - - | 54500 | 14 | 12 | No | 215891562 | All | USA,Canada | No
ML14KC1-059-230A** | L48/60Y+TXV | EL297UH135XE60D | R-454B | - - - | - - - | - - - | 56500 | 14.5 | 12.5 | No | 215861867 | All | USA,Canada | No
ML14KC1-059-230A** | L48/60Y+TXV | EL297UH135XV60D | R-454B | - - - | - - - | - - - | 56000 | 15 | 13 | No | 215861876 | All | USA,Canada | No
ML14KC1-059-230A** | L48/60Y+TXV | ML180UH135E60D | R-454B | - - - | - - - | - - - | 56500 | 15 | 12.5 | No | 215861933 | All | USA | No
ML14KC1-059-230A** | L48/60Y+TXV | ML196UH135XE60D | R-454B | - - - | - - - | - - - | 56500 | 15 | 12.5 | No | 215861984 | All | USA,Canada | No
ML14KC1-059-230A** | L48/60Y+TXV | SL280UH135V60D | R-454B | - - - | - - - | - - - | 56500 | 15.2 | 13 | No | 215862077 | All | USA | No
ML14KC1-059-230A** | L48/60Y+TXV | SLP99UH135XV60D | R-454B | - - - | - - - | - - - | 56000 | 15 | 13 | No | 215862114 | All | USA,Canada | No
ML14KC1-059-230A** | L48/60Y+TXV+TD | - - - | R-454B | - - - | - - - | - - - | 55000 | 14.5 | 12 | No | 215862697 | All | USA,Canada | No
ML14KC1-059-230A** | L48/60Z+TXV | EL297UH135XE60D | R-454B | - - - | - - - | - - - | 56500 | 14.5 | 12.5 | No | 215861866 | All | USA,Canada | No
ML14KC1-059-230A** | L48/60Z+TXV | EL297UH135XV60D | R-454B | - - - | - - - | - - - | 56000 | 15 | 13 | No | 215861875 | All | USA,Canada | No
ML14KC1-059-230A** | L48/60Z+TXV | ML180UH135E60D | R-454B | - - - | - - - | - - - | 56500 | 15 | 12.5 | No | 215861932 | All | USA | No
ML14KC1-059-230A** | L48/60Z+TXV | ML196UH135XE60D | R-454B | - - - | - - - | - - - | 56500 | 15 | 12.5 | No | 215861983 | All | USA,Canada | No
ML14KC1-059-230A** | L48/60Z+TXV | SL280UH135V60D | R-454B | - - - | - - - | - - - | 56500 | 15.2 | 13 | No | 215862076 | All | USA | No
ML14KC1-059-230A** | L48/60Z+TXV | SLP99UH135XV60D | R-454B | - - - | - - - | - - - | 56000 | 15 | 13 | No | 215862113 | All | USA,Canada | No
ML14KC1-059-230A** | L48/60Z+TXV+TD | - - - | R-454B | - - - | - - - | - - - | 55000 | 14.5 | 12 | No | 215862696 | All | USA,Canada | No
ML14KC1-059-230A** | L49/63Y+TXV | EL297UH135XE60D | R-454B | - - - | - - - | - - - | 56500 | 14.5 | 12.5 | No | 215861869 | All | USA,Canada | No
ML14KC1-059-230A** | L49/63Y+TXV | EL297UH135XV60D | R-454B | - - - | - - - | - - - | 56500 | 15 | 13 | No | 215861878 | All | USA,Canada | No
ML14KC1-059-230A** | L49/63Y+TXV | ML180UH135E60D | R-454B | - - - | - - - | - - - | 56500 | 15 | 12.5 | No | 215861935 | All | USA | No
ML14KC1-059-230A** | L49/63Y+TXV | ML196UH135XE60D | R-454B | - - - | - - - | - - - | 56500 | 15 | 13 | No | 215861986 | All | USA,Canada | No
ML14KC1-059-230A** | L49/63Y+TXV | SL280UH135V60D | R-454B | - - - | - - - | - - - | 56500 | 15.2 | 13 | No | 215862079 | All | USA | No
ML14KC1-059-230A** | L49/63Y+TXV | SLP99UH135XV60D | R-454B | - - - | - - - | - - - | 56500 | 15 | 13 | No | 215862116 | All | USA,Canada | No
ML14KC1-059-230A** | L49/63Y+TXV+TD | - - - | R-454B | - - - | - - - | - - - | 55000 | 14.5 | 12 | No | 215862699 | All | USA,Canada | No
ML14KC1-059-230A** | L49/63Z+TXV | EL297UH135XE60D | R-454B | - - - | - - - | - - - | 56500 | 14.5 | 12.5 | No | 215861868 | All | USA,Canada | No
ML14KC1-059-230A** | L49/63Z+TXV | EL297UH135XV60D | R-454B | - - - | - - - | - - - | 56500 | 15 | 13 | No | 215861877 | All | USA,Canada | No
ML14KC1-059-230A** | L49/63Z+TXV | ML180UH135E60D | R-454B | - - - | - - - | - - - | 56500 | 15 | 12.5 | No | 215861934 | All | USA | No
ML14KC1-059-230A** | L49/63Z+TXV | ML196UH135XE60D | R-454B | - - - | - - - | - - - | 56500 | 15 | 13 | No | 215861985 | All | USA,Canada | No
ML14KC1-059-230A** | L49/63Z+TXV | SL280UH135V60D | R-454B | - - - | - - - | - - - | 56500 | 15.2 | 13 | No | 215862078 | All | USA | No
ML14KC1-059-230A** | L49/63Z+TXV | SLP99UH135XV60D | R-454B | - - - | - - - | - - - | 56500 | 15 | 13 | No | 215862115 | All | USA,Canada | No
ML14KC1-059-230A** | L49/63Z+TXV+TD | - - - | R-454B | - - - | - - - | - - - | 55000 | 14.5 | 12 | No | 215862698 | All | USA,Canada | No
ML14KC1-059-230A** | LEM606TT+TXV | - - - | R-454B | - - - | - - - | - - - | 54000 | 14.5 | 11.5 | No | 215876599 | All | USA,Canada | No
ML14KC1-059-230A** | LEM607TT+TXV | - - - | R-454B | - - - | - - - | - - - | 55000 | 15 | 12 | No | 215876600 | All | USA,Canada | No
ML14KC1-059-230A** | LH40/61E+TXV | EL180UH100NE60C | R-454B | - - - | - - - | - - - | 54500 | 14.5 | 12.5 | No | 215861781 | All | USA | No
ML14KC1-059-230A** | LH40/61E+TXV | EL196UH110XE60C | R-454B | - - - | - - - | - - - | 56000 | 15 | 12.5 | No | 215861794 | All | USA,Canada | No
ML14KC1-059-230A** | LH40/61E+TXV | EL280UH110E60C | R-454B | - - - | - - - | - - - | 56500 | 15.2 | 12.5 | No | 215861806 | All | USA | No
ML14KC1-059-230A** | LH40/61E+TXV | EL280UH110XE60C | R-454B | - - - | - - - | - - - | 56500 | 15.2 | 12.5 | No | 215861818 | All | USA | No
ML14KC1-059-230A** | LH40/61E+TXV | EL297UH090XV60C | R-454B | - - - | - - - | - - - | 56500 | 14.5 | 12 | No | 215861830 | All | USA,Canada | No
ML14KC1-059-230A** | LH40/61E+TXV | EL297UH110XE60C | R-454B | - - - | - - - | - - - | 56500 | 14.5 | 12 | No | 215861842 | All | USA,Canada | No
ML14KC1-059-230A** | LH40/61E+TXV | EL297UH110XV60C | R-454B | - - - | - - - | - - - | 56000 | 14.5 | 12.5 | No | 215861854 | All | USA,Canada | No
ML14KC1-059-230A** | LH40/61E+TXV | ML180UH090E60C | R-454B | - - - | - - - | - - - | 55500 | 15.2 | 12.5 | No | 215861884 | All | USA | No
ML14KC1-059-230A** | LH40/61E+TXV | ML180UH110E60C | R-454B | - - - | - - - | - - - | 54500 | 15 | 12.5 | No | 215861896 | All | USA | No
ML14KC1-059-230A** | LH40/61E+TXV | ML180UH110V60C | R-454B | - - - | - - - | - - - | 57000 | 15.2 | 12.5 | No | 215861908 | All | USA | No
ML14KC1-059-230A** | LH40/61E+TXV | ML180UH110XE60C | R-454B | - - - | - - - | - - - | 54500 | 15 | 12.5 | No | 215861920 | All | USA | No
ML14KC1-059-230A** | LH40/61E+TXV | ML193UH110XE60C | R-454B | - - - | - - - | - - - | 54000 | 15 | 12.5 | No | 215861942 | All | USA | No
ML14KC1-059-230A** | LH40/61E+TXV | ML196UH090XE60C | R-454B | - - - | - - - | - - - | 54500 | 14.5 | 12.5 | No | 215861956 | All | USA,Canada | No
ML14KC1-059-230A** | LH40/61E+TXV | ML196UH110XE60C | R-454B | - - - | - - - | - - - | 54500 | 15 | 12.5 | No | 215861970 | All | USA,Canada | No
ML14KC1-059-230A** | LH40/61E+TXV | SL280UH080NV60C | R-454B | - - - | - - - | - - - | 57000 | 15 | 12.5 | No | 215861993 | All | USA | No
ML14KC1-059-230A** | LH40/61E+TXV | SL280UH090V60C | R-454B | - - - | - - - | - - - | 57000 | 15 | 12.5 | No | 215862007 | All | USA | No
ML14KC1-059-230A** | LH40/61E+TXV | SL280UH090XV60C | R-454B | - - - | - - - | - - - | 57000 | 15 | 12.5 | No | 215862021 | All | USA | No
ML14KC1-059-230A** | LH40/61E+TXV | SL280UH100NV60C | R-454B | - - - | - - - | - - - | 57000 | 15 | 12.5 | No | 215862035 | All | USA | No
ML14KC1-059-230A** | LH40/61E+TXV | SL280UH110V60C | R-454B | - - - | - - - | - - - | 55000 | 15.2 | 12.5 | No | 215862049 | All | USA | No
ML14KC1-059-230A** | LH40/61E+TXV | SL280UH110XV60C | R-454B | - - - | - - - | - - - | 55000 | 15.2 | 12.5 | No | 215862063 | All | USA | No
ML14KC1-059-230A** | LH40/61E+TXV | SLP99UH090XV60C | R-454B | - - - | - - - | - - - | 57000 | 14.5 | 12 | No | 215862086 | All | USA,Canada | No
ML14KC1-059-230A** | LH40/61E+TXV | SLP99UH110XV60C | R-454B | - - - | - - - | - - - | 56000 | 14.5 | 12.5 | No | 215862100 | All | USA,Canada | No
ML14KC1-059-230A** | LH40/61E+TXV+TD | - - - | R-454B | - - - | - - - | - - - | 55000 | 14 | 11.5 | No | 215862687 | All | USA,Canada | No
ML14KC1-059-230A** | LH40/61W+TXV | EL180UH100NE60C | R-454B | - - - | - - - | - - - | 54500 | 14.5 | 12.5 | No | 215861780 | All | USA | No
ML14KC1-059-230A** | LH40/61W+TXV | EL195UH100NE60C | R-454B | - - - | - - - | - - - | 53500 | 14.5 | 12.5 | No | 216704172 | All | USA,Canada | No
ML14KC1-059-230A** | LH40/61W+TXV | EL196UH110XE60C | R-454B | - - - | - - - | - - - | 56000 | 15 | 12.5 | No | 215861793 | All | USA,Canada | No
ML14KC1-059-230A** | LH40/61W+TXV | EL280UH110E60C | R-454B | - - - | - - - | - - - | 56500 | 15.2 | 12.5 | No | 215861805 | All | USA | No
ML14KC1-059-230A** | LH40/61W+TXV | EL280UH110XE60C | R-454B | - - - | - - - | - - - | 56500 | 15.2 | 12.5 | No | 215861817 | All | USA | No
ML14KC1-059-230A** | LH40/61W+TXV | EL297UH090XV60C | R-454B | - - - | - - - | - - - | 56500 | 14.5 | 12 | No | 215861829 | All | USA,Canada | No
ML14KC1-059-230A** | LH40/61W+TXV | EL297UH110XE60C | R-454B | - - - | - - - | - - - | 56500 | 14.5 | 12 | No | 215861841 | All | USA,Canada | No
ML14KC1-059-230A** | LH40/61W+TXV | EL297UH110XV60C | R-454B | - - - | - - - | - - - | 56000 | 14.5 | 12.5 | No | 215861853 | All | USA,Canada | No
ML14KC1-059-230A** | LH40/61W+TXV | ML180UH090E60C | R-454B | - - - | - - - | - - - | 55500 | 15.2 | 12.5 | No | 215861883 | All | USA | No
ML14KC1-059-230A** | LH40/61W+TXV | ML180UH110E60C | R-454B | - - - | - - - | - - - | 54500 | 15 | 12.5 | No | 215861895 | All | USA | No
ML14KC1-059-230A** | LH40/61W+TXV | ML180UH110V60C | R-454B | - - - | - - - | - - - | 57000 | 15.2 | 12.5 | No | 215861907 | All | USA | No
ML14KC1-059-230A** | LH40/61W+TXV | ML180UH110XE60C | R-454B | - - - | - - - | - - - | 54500 | 15 | 12.5 | No | 215861919 | All | USA | No
ML14KC1-059-230A** | LH40/61W+TXV | ML193UH110XE60C | R-454B | - - - | - - - | - - - | 54000 | 15 | 12.5 | No | 215861941 | All | USA | No
ML14KC1-059-230A** | LH40/61W+TXV | ML196UH090XE60C | R-454B | - - - | - - - | - - - | 54500 | 14.5 | 12.5 | No | 215861955 | All | USA,Canada | No
ML14KC1-059-230A** | LH40/61W+TXV | ML196UH110XE60C | R-454B | - - - | - - - | - - - | 54500 | 15 | 12.5 | No | 215861969 | All | USA,Canada | No
ML14KC1-059-230A** | LH40/61W+TXV | SL280UH080NV60C | R-454B | - - - | - - - | - - - | 57000 | 15 | 12.5 | No | 215861992 | All | USA | No
ML14KC1-059-230A** | LH40/61W+TXV | SL280UH090V60C | R-454B | - - - | - - - | - - - | 57000 | 15 | 12.5 | No | 215862006 | All | USA | No
ML14KC1-059-230A** | LH40/61W+TXV | SL280UH090XV60C | R-454B | - - - | - - - | - - - | 57000 | 15 | 12.5 | No | 215862020 | All | USA | No
ML14KC1-059-230A** | LH40/61W+TXV | SL280UH100NV60C | R-454B | - - - | - - - | - - - | 57000 | 15 | 12.5 | No | 215862034 | All | USA | No
ML14KC1-059-230A** | LH40/61W+TXV | SL280UH110V60C | R-454B | - - - | - - - | - - - | 55000 | 15.2 | 12.5 | No | 215862048 | All | USA | No
ML14KC1-059-230A** | LH40/61W+TXV | SL280UH110XV60C | R-454B | - - - | - - - | - - - | 55000 | 15.2 | 12.5 | No | 215862062 | All | USA | No
ML14KC1-059-230A** | LH40/61W+TXV | SLP99UH090XV60C | R-454B | - - - | - - - | - - - | 57000 | 14.5 | 12 | No | 215862085 | All | USA,Canada | No
ML14KC1-059-230A** | LH40/61W+TXV | SLP99UH110XV60C | R-454B | - - - | - - - | - - - | 56000 | 14.5 | 12.5 | No | 215862099 | All | USA,Canada | No
ML14KC1-059-230A** | LH40/61W+TXV+TD | - - - | R-454B | - - - | - - - | - - - | 55000 | 14 | 11.5 | No | 215862686 | All | USA,Canada | No
ML14KC1-059-230A** | LH42/60D+TXV | EL180UH100NE60C | R-454B | - - - | - - - | - - - | 54500 | 14 | 12 | No | 215861779 | All | USA | No
ML14KC1-059-230A** | LH42/60D+TXV | EL196UH110XE60C | R-454B | - - - | - - - | - - - | 54500 | 14.5 | 12 | No | 215861792 | All | USA,Canada | No
ML14KC1-059-230A** | LH42/60D+TXV | EL280UH110E60C | R-454B | - - - | - - - | - - - | 54000 | 15 | 12 | No | 215861804 | All | USA | No
ML14KC1-059-230A** | LH42/60D+TXV | EL280UH110XE60C | R-454B | - - - | - - - | - - - | 54000 | 15 | 12 | No | 215861816 | All | USA | No
ML14KC1-059-230A** | LH42/60D+TXV | EL297UH090XV60C | R-454B | - - - | - - - | - - - | 54500 | 14 | 11.5 | No | 215861828 | All | USA,Canada | No
ML14KC1-059-230A** | LH42/60D+TXV | EL297UH110XE60C | R-454B | - - - | - - - | - - - | 54000 | 14 | 11.5 | No | 215861840 | All | USA,Canada | No
ML14KC1-059-230A** | LH42/60D+TXV | EL297UH110XV60C | R-454B | - - - | - - - | - - - | 54500 | 14 | 12 | No | 215861852 | All | USA,Canada | No
ML14KC1-059-230A** | LH42/60D+TXV | ML180UH090E60C | R-454B | - - - | - - - | - - - | 55000 | 14.5 | 12.5 | No | 215861882 | All | USA | No
ML14KC1-059-230A** | LH42/60D+TXV | ML180UH110E60C | R-454B | - - - | - - - | - - - | 54500 | 14.5 | 12 | No | 215861894 | All | USA | No
ML14KC1-059-230A** | LH42/60D+TXV | ML180UH110V60C | R-454B | - - - | - - - | - - - | 54500 | 15 | 12 | No | 215861906 | All | USA | No
ML14KC1-059-230A** | LH42/60D+TXV | ML180UH110XE60C | R-454B | - - - | - - - | - - - | 54500 | 14.5 | 12 | No | 215861918 | All | USA | No
ML14KC1-059-230A** | LH42/60D+TXV | ML193UH110XE60C | R-454B | - - - | - - - | - - - | 54000 | 14.5 | 12 | No | 215861940 | All | USA | No
ML14KC1-059-230A** | LH42/60D+TXV | ML196UH090XE60C | R-454B | - - - | - - - | - - - | 54500 | 14 | 12 | No | 215861954 | All | USA,Canada | No
ML14KC1-059-230A** | LH42/60D+TXV | ML196UH110XE60C | R-454B | - - - | - - - | - - - | 54500 | 14.5 | 12 | No | 215861968 | All | USA,Canada | No
ML14KC1-059-230A** | LH42/60D+TXV | SL280UH080NV60C | R-454B | - - - | - - - | - - - | 54500 | 14.5 | 12 | No | 215861991 | All | USA | No
ML14KC1-059-230A** | LH42/60D+TXV | SL280UH090V60C | R-454B | - - - | - - - | - - - | 55000 | 14.5 | 12 | No | 215862005 | All | USA | No
ML14KC1-059-230A** | LH42/60D+TXV | SL280UH090XV60C | R-454B | - - - | - - - | - - - | 55000 | 14.5 | 12 | No | 215862019 | All | USA | No
ML14KC1-059-230A** | LH42/60D+TXV | SL280UH100NV60C | R-454B | - - - | - - - | - - - | 54500 | 14.5 | 12 | No | 215862033 | All | USA | No
ML14KC1-059-230A** | LH42/60D+TXV | SL280UH110V60C | R-454B | - - - | - - - | - - - | 54500 | 14.5 | 12 | No | 215862047 | All | USA | No
ML14KC1-059-230A** | LH42/60D+TXV | SL280UH110XV60C | R-454B | - - - | - - - | - - - | 54500 | 14.5 | 12 | No | 215862061 | All | USA | No
ML14KC1-059-230A** | LH42/60D+TXV | SLP99UH090XV60C | R-454B | - - - | - - - | - - - | 54500 | 14 | 11.5 | No | 215862084 | All | USA,Canada | No
ML14KC1-059-230A** | LH42/60D+TXV | SLP99UH110XV60C | R-454B | - - - | - - - | - - - | 54500 | 14 | 12 | No | 215862098 | All | USA,Canada | No
ML14KC1-059-230A** | LH42/60R+TXV | EL180UH100NE60C | R-454B | - - - | - - - | - - - | 54500 | 14 | 12 | No | 215861778 | All | USA | No
ML14KC1-059-230A** | LH42/60R+TXV | EL195UH100NE60C | R-454B | - - - | - - - | - - - | 53500 | 14 | 12 | No | 216704171 | All | USA,Canada | No
ML14KC1-059-230A** | LH42/60R+TXV | EL196UH110XE60C | R-454B | - - - | - - - | - - - | 54500 | 14.5 | 12 | No | 215861791 | All | USA,Canada | No
ML14KC1-059-230A** | LH42/60R+TXV | EL280UH110E60C | R-454B | - - - | - - - | - - - | 54000 | 15 | 12 | No | 215861803 | All | USA | No
ML14KC1-059-230A** | LH42/60R+TXV | EL280UH110XE60C | R-454B | - - - | - - - | - - - | 54000 | 15 | 12 | No | 215861815 | All | USA | No
ML14KC1-059-230A** | LH42/60R+TXV | EL297UH090XV60C | R-454B | - - - | - - - | - - - | 54500 | 14 | 11.5 | No | 215861827 | All | USA,Canada | No
ML14KC1-059-230A** | LH42/60R+TXV | EL297UH110XE60C | R-454B | - - - | - - - | - - - | 54000 | 14 | 11.5 | No | 215861839 | All | USA,Canada | No
ML14KC1-059-230A** | LH42/60R+TXV | EL297UH110XV60C | R-454B | - - - | - - - | - - - | 54500 | 14 | 12 | No | 215861851 | All | USA,Canada | No
ML14KC1-059-230A** | LH42/60R+TXV | ML180UH090E60C | R-454B | - - - | - - - | - - - | 55000 | 14.5 | 12.5 | No | 215861881 | All | USA | No
ML14KC1-059-230A** | LH42/60R+TXV | ML180UH110E60C | R-454B | - - - | - - - | - - - | 54500 | 14.5 | 12 | No | 215861893 | All | USA | No
ML14KC1-059-230A** | LH42/60R+TXV | ML180UH110V60C | R-454B | - - - | - - - | - - - | 54500 | 15 | 12 | No | 215861905 | All | USA | No
ML14KC1-059-230A** | LH42/60R+TXV | ML180UH110XE60C | R-454B | - - - | - - - | - - - | 54500 | 14.5 | 12 | No | 215861917 | All | USA | No
ML14KC1-059-230A** | LH42/60R+TXV | ML193UH110XE60C | R-454B | - - - | - - - | - - - | 54000 | 14.5 | 12 | No | 215861939 | All | USA | No
ML14KC1-059-230A** | LH42/60R+TXV | ML196UH090XE60C | R-454B | - - - | - - - | - - - | 54500 | 14 | 12 | No | 215861953 | All | USA,Canada | No
ML14KC1-059-230A** | LH42/60R+TXV | ML196UH110XE60C | R-454B | - - - | - - - | - - - | 54500 | 14.5 | 12 | No | 215861967 | All | USA,Canada | No
ML14KC1-059-230A** | LH42/60R+TXV | SL280UH080NV60C | R-454B | - - - | - - - | - - - | 54500 | 14.5 | 12 | No | 215861990 | All | USA | No
ML14KC1-059-230A** | LH42/60R+TXV | SL280UH090V60C | R-454B | - - - | - - - | - - - | 55000 | 14.5 | 12 | No | 215862004 | All | USA | No
ML14KC1-059-230A** | LH42/60R+TXV | SL280UH090XV60C | R-454B | - - - | - - - | - - - | 55000 | 14.5 | 12 | No | 215862018 | All | USA | No
ML14KC1-059-230A** | LH42/60R+TXV | SL280UH100NV60C | R-454B | - - - | - - - | - - - | 54500 | 14.5 | 12 | No | 215862032 | All | USA | No
ML14KC1-059-230A** | LH42/60R+TXV | SL280UH110V60C | R-454B | - - - | - - - | - - - | 54500 | 14.5 | 12 | No | 215862046 | All | USA | No
ML14KC1-059-230A** | LH42/60R+TXV | SL280UH110XV60C | R-454B | - - - | - - - | - - - | 54500 | 14.5 | 12 | No | 215862060 | All | USA | No
ML14KC1-059-230A** | LH42/60R+TXV | SLP99UH090XV60C | R-454B | - - - | - - - | - - - | 54500 | 14 | 11.5 | No | 215862083 | All | USA,Canada | No
ML14KC1-059-230A** | LH42/60R+TXV | SLP99UH110XV60C | R-454B | - - - | - - - | - - - | 54500 | 14 | 12 | No | 215862097 | All | USA,Canada | No
ML14KC1-059-230A** | LH42/62E+TXV | EL180UH100NE60C | R-454B | - - - | - - - | - - - | 54500 | 14.5 | 12.5 | No | 215861790 | All | USA | No
ML14KC1-059-230A** | LH42/62E+TXV | EL195UH100NE60C | R-454B | - - - | - - - | - - - | 53500 | 14.5 | 12.5 | No | 216704180 | All | USA,Canada | No
ML14KC1-059-230A** | LH42/62E+TXV | EL196UH110XE60C | R-454B | - - - | - - - | - - - | 54500 | 15.2 | 13 | No | 215861802 | All | USA,Canada | No
ML14KC1-059-230A** | LH42/62E+TXV | EL280UH110E60C | R-454B | - - - | - - - | - - - | 56500 | 15.2 | 13 | No | 215861814 | All | USA | No
ML14KC1-059-230A** | LH42/62E+TXV | EL280UH110XE60C | R-454B | - - - | - - - | - - - | 56500 | 15.2 | 13 | No | 215861826 | All | USA | No
ML14KC1-059-230A** | LH42/62E+TXV | EL297UH090XV60C | R-454B | - - - | - - - | - - - | 56500 | 14.5 | 12.5 | No | 215861838 | All | USA,Canada | No
ML14KC1-059-230A** | LH42/62E+TXV | EL297UH110XE60C | R-454B | - - - | - - - | - - - | 55500 | 15 | 12.5 | No | 215861850 | All | USA,Canada | No
ML14KC1-059-230A** | LH42/62E+TXV | EL297UH110XV60C | R-454B | - - - | - - - | - - - | 57000 | 14.5 | 12.5 | No | 215861862 | All | USA,Canada | No
ML14KC1-059-230A** | LH42/62E+TXV | ML180UH090E60C | R-454B | - - - | - - - | - - - | 55000 | 15.2 | 13 | No | 215861892 | All | USA | No
ML14KC1-059-230A** | LH42/62E+TXV | ML180UH110E60C | R-454B | - - - | - - - | - - - | 54500 | 15.2 | 13 | No | 215861904 | All | USA | No
ML14KC1-059-230A** | LH42/62E+TXV | ML180UH110V60C | R-454B | - - - | - - - | - - - | 57000 | 15.2 | 13 | No | 215861916 | All | USA | No
ML14KC1-059-230A** | LH42/62E+TXV | ML180UH110XE60C | R-454B | - - - | - - - | - - - | 54500 | 15.2 | 13 | No | 215861928 | All | USA | No
ML14KC1-059-230A** | LH42/62E+TXV | ML193UH110XE60C | R-454B | - - - | - - - | - - - | 54000 | 15.2 | 13 | No | 215861951 | All | USA | No
ML14KC1-059-230A** | LH42/62E+TXV | ML196UH090XE60C | R-454B | - - - | - - - | - - - | 56500 | 14.5 | 12.5 | No | 215861965 | All | USA,Canada | No
ML14KC1-059-230A** | LH42/62E+TXV | ML196UH110XE60C | R-454B | - - - | - - - | - - - | 54500 | 15.2 | 12.5 | No | 215861979 | All | USA,Canada | No
ML14KC1-059-230A** | LH42/62E+TXV | SL280UH080NV60C | R-454B | - - - | - - - | - - - | 57000 | 15.2 | 12.5 | No | 215862002 | All | USA | No
ML14KC1-059-230A** | LH42/62E+TXV | SL280UH090V60C | R-454B | - - - | - - - | - - - | 53500 | 15.2 | 13 | No | 215862016 | All | USA | No
ML14KC1-059-230A** | LH42/62E+TXV | SL280UH090XV60C | R-454B | - - - | - - - | - - - | 53500 | 15.2 | 13 | No | 215862030 | All | USA | No
ML14KC1-059-230A** | LH42/62E+TXV | SL280UH100NV60C | R-454B | - - - | - - - | - - - | 54500 | 15.2 | 13 | No | 215862044 | All | USA | No
ML14KC1-059-230A** | LH42/62E+TXV | SL280UH110V60C | R-454B | - - - | - - - | - - - | 57000 | 15.2 | 12.5 | No | 215862058 | All | USA | No
ML14KC1-059-230A** | LH42/62E+TXV | SL280UH110XV60C | R-454B | - - - | - - - | - - - | 57000 | 15.2 | 12.5 | No | 215862072 | All | USA | No
ML14KC1-059-230A** | LH42/62E+TXV | SLP99UH090XV60C | R-454B | - - - | - - - | - - - | 57000 | 14.5 | 12.5 | No | 215862095 | All | USA,Canada | No
ML14KC1-059-230A** | LH42/62E+TXV | SLP99UH110XV60C | R-454B | - - - | - - - | - - - | 56000 | 14.5 | 12.5 | No | 215862109 | All | USA,Canada | No
ML14KC1-059-230A** | LH42/62E+TXV+TD | - - - | R-454B | - - - | - - - | - - - | 55000 | 14 | 11.5 | No | 215862694 | All | USA,Canada | No
ML14KC1-059-230A** | LH42/62W+TXV | EL180UH100NE60C | R-454B | - - - | - - - | - - - | 54500 | 14.5 | 12.5 | No | 215861788 | All | USA | No
ML14KC1-059-230A** | LH42/62W+TXV | EL195UH100NE60C | R-454B | - - - | - - - | - - - | 53500 | 14.5 | 12.5 | No | 216704178 | All | USA,Canada | No
ML14KC1-059-230A** | LH42/62W+TXV | EL196UH110XE60C | R-454B | - - - | - - - | - - - | 54500 | 15.2 | 13 | No | 215861801 | All | USA,Canada | No
ML14KC1-059-230A** | LH42/62W+TXV | EL280UH110E60C | R-454B | - - - | - - - | - - - | 56500 | 15.2 | 13 | No | 215861813 | All | USA | No
ML14KC1-059-230A** | LH42/62W+TXV | EL280UH110XE60C | R-454B | - - - | - - - | - - - | 56500 | 15.2 | 13 | No | 215861825 | All | USA | No
ML14KC1-059-230A** | LH42/62W+TXV | EL297UH090XV60C | R-454B | - - - | - - - | - - - | 56500 | 14.5 | 12.5 | No | 215861837 | All | USA,Canada | No
ML14KC1-059-230A** | LH42/62W+TXV | EL297UH110XE60C | R-454B | - - - | - - - | - - - | 55500 | 15 | 12.5 | No | 215861849 | All | USA,Canada | No
ML14KC1-059-230A** | LH42/62W+TXV | EL297UH110XV60C | R-454B | - - - | - - - | - - - | 57000 | 14.5 | 12.5 | No | 215861861 | All | USA,Canada | No
ML14KC1-059-230A** | LH42/62W+TXV | ML180UH090E60C | R-454B | - - - | - - - | - - - | 55000 | 15.2 | 13 | No | 215861891 | All | USA | No
ML14KC1-059-230A** | LH42/62W+TXV | ML180UH110E60C | R-454B | - - - | - - - | - - - | 54500 | 15.2 | 13 | No | 215861903 | All | USA | No
ML14KC1-059-230A** | LH42/62W+TXV | ML180UH110V60C | R-454B | - - - | - - - | - - - | 57000 | 15.2 | 13 | No | 215861915 | All | USA | No
ML14KC1-059-230A** | LH42/62W+TXV | ML180UH110XE60C | R-454B | - - - | - - - | - - - | 54500 | 15.2 | 13 | No | 215861927 | All | USA | No
ML14KC1-059-230A** | LH42/62W+TXV | ML180UH135E60D | R-454B | - - - | - - - | - - - | 56500 | 14.5 | 12.5 | No | 215876537 | All | USA | No
ML14KC1-059-230A** | LH42/62W+TXV | ML193UH110XE60C | R-454B | - - - | - - - | - - - | 54000 | 15.2 | 13 | No | 215861949 | All | USA | No
ML14KC1-059-230A** | LH42/62W+TXV | ML196UH090XE60C | R-454B | - - - | - - - | - - - | 56500 | 14.5 | 12.5 | No | 215861963 | All | USA,Canada | No
ML14KC1-059-230A** | LH42/62W+TXV | ML196UH110XE60C | R-454B | - - - | - - - | - - - | 54500 | 15.2 | 12.5 | No | 215861977 | All | USA,Canada | No
ML14KC1-059-230A** | LH42/62W+TXV | SL280UH080NV60C | R-454B | - - - | - - - | - - - | 57000 | 15.2 | 12.5 | No | 215862000 | All | USA | No
ML14KC1-059-230A** | LH42/62W+TXV | SL280UH090V60C | R-454B | - - - | - - - | - - - | 53500 | 15.2 | 13 | No | 215862014 | All | USA | No
ML14KC1-059-230A** | LH42/62W+TXV | SL280UH090XV60C | R-454B | - - - | - - - | - - - | 53500 | 15.2 | 13 | No | 215862028 | All | USA | No
ML14KC1-059-230A** | LH42/62W+TXV | SL280UH100NV60C | R-454B | - - - | - - - | - - - | 54500 | 15.2 | 13 | No | 215862042 | All | USA | No
ML14KC1-059-230A** | LH42/62W+TXV | SL280UH110V60C | R-454B | - - - | - - - | - - - | 57000 | 15.2 | 12.5 | No | 215862056 | All | USA | No
ML14KC1-059-230A** | LH42/62W+TXV | SL280UH110XV60C | R-454B | - - - | - - - | - - - | 57000 | 15.2 | 12.5 | No | 215862070 | All | USA | No
ML14KC1-059-230A** | LH42/62W+TXV | SLP99UH090XV60C | R-454B | - - - | - - - | - - - | 57000 | 14.5 | 12.5 | No | 215862093 | All | USA,Canada | No
ML14KC1-059-230A** | LH42/62W+TXV | SLP99UH110XV60C | R-454B | - - - | - - - | - - - | 56000 | 14.5 | 12.5 | No | 215862107 | All | USA,Canada | No
ML14KC1-059-230A** | LH42/62W+TXV+TD | - - - | R-454B | - - - | - - - | - - - | 55000 | 14 | 11.5 | No | 215862692 | All | USA,Canada | No
ML14KC1-059-230A** | LH48/60E+TXV | EL297UH135XE60D | R-454B | - - - | - - - | - - - | 56000 | 14.5 | 12.5 | No | 215861865 | All | USA,Canada | No
ML14KC1-059-230A** | LH48/60E+TXV | EL297UH135XV60D | R-454B | - - - | - - - | - - - | 56000 | 15 | 12.5 | No | 215861874 | All | USA,Canada | No
ML14KC1-059-230A** | LH48/60E+TXV | ML180UH135E60D | R-454B | - - - | - - - | - - - | 56500 | 14.5 | 12.5 | No | 215861931 | All | USA | No
ML14KC1-059-230A** | LH48/60E+TXV | ML196UH135XE60D | R-454B | - - - | - - - | - - - | 55500 | 15 | 12.5 | No | 215861982 | All | USA,Canada | No
ML14KC1-059-230A** | LH48/60E+TXV | SL280UH135V60D | R-454B | - - - | - - - | - - - | 56500 | 15.2 | 13 | No | 215862075 | All | USA | No
ML14KC1-059-230A** | LH48/60E+TXV | SLP99UH135XV60D | R-454B | - - - | - - - | - - - | 56000 | 15 | 12.5 | No | 215862112 | All | USA,Canada | No
ML14KC1-059-230A** | LH48/60E+TXV+TD | - - - | R-454B | - - - | - - - | - - - | 55000 | 14.5 | 12 | No | 215862695 | All | USA,Canada | No
ML14KC1-059-230A** | LH49/61W+TXV | EL180UH100NE60C | R-454B | - - - | - - - | - - - | 56000 | 14.5 | 12.5 | No | 215891502 | All | USA | No
ML14KC1-059-230A** | LH49/61W+TXV | EL195UH100NE60C | R-454B | - - - | - - - | - - - | 53500 | 14.5 | 12.5 | No | 216704177 | All | USA,Canada | No
ML14KC1-059-230A** | LH49/61W+TXV | EL196UH110XE60C | R-454B | - - - | - - - | - - - | 54500 | 15.2 | 13 | No | 215891507 | All | USA,Canada | No
ML14KC1-059-230A** | LH49/61W+TXV | EL280UH110E60C | R-454B | - - - | - - - | - - - | 56500 | 15.2 | 13 | No | 215891512 | All | USA | No
ML14KC1-059-230A** | LH49/61W+TXV | EL280UH110XE60C | R-454B | - - - | - - - | - - - | 56500 | 15.2 | 13 | No | 215891517 | All | USA | No
ML14KC1-059-230A** | LH49/61W+TXV | EL297UH090XV60C | R-454B | - - - | - - - | - - - | 56500 | 14.5 | 12.5 | No | 215891522 | All | USA,Canada | No
ML14KC1-059-230A** | LH49/61W+TXV | EL297UH110XE60C | R-454B | - - - | - - - | - - - | 55500 | 15 | 12.5 | No | 215891527 | All | USA,Canada | No
ML14KC1-059-230A** | LH49/61W+TXV | EL297UH110XV60C | R-454B | - - - | - - - | - - - | 56000 | 15 | 12.5 | No | 215891532 | All | USA,Canada | No
ML14KC1-059-230A** | LH49/61W+TXV | ML180UH090E60C | R-454B | - - - | - - - | - - - | 55500 | 15.2 | 13 | No | 215931391 | All | USA | No
ML14KC1-059-230A** | LH49/61W+TXV | ML180UH110XE60C | R-454B | - - - | - - - | - - - | 54500 | 15.2 | 13 | No | 216704181 | All | USA | No
ML14KC1-059-230A** | LH49/61W+TXV | ML193UH110XE60C | R-454B | - - - | - - - | - - - | 54000 | 15.2 | 13 | No | 215931394 | All | USA | No
ML14KC1-059-230A** | LH49/61W+TXV | SL280UH080NV60C | R-454B | - - - | - - - | - - - | 57000 | 15.2 | 13 | No | 216704184 | All | USA | No
ML14KC1-059-230A** | LH49/61W+TXV | SL280UH100NV60C | R-454B | - - - | - - - | - - - | 57000 | 15.2 | 13 | No | 216704186 | All | USA | No
ML14KC1-059-230A** | LH49/62E+TXV | EL297UH135XE60D | R-454B | - - - | - - - | - - - | 56500 | 14.5 | 12.5 | No | 215861871 | All | USA,Canada | No
ML14KC1-059-230A** | LH49/62E+TXV | EL297UH135XV60D | R-454B | - - - | - - - | - - - | 56500 | 15.2 | 13 | No | 215861880 | All | USA,Canada | No
ML14KC1-059-230A** | LH49/62E+TXV | ML180UH090E60C | R-454B | - - - | - - - | - - - | 56500 | 15.2 | 13 | No | 215931393 | All | USA | No
ML14KC1-059-230A** | LH49/62E+TXV | ML180UH135E60D | R-454B | - - - | - - - | - - - | 56500 | 15.2 | 12.5 | No | 215861937 | All | USA | No
ML14KC1-059-230A** | LH49/62E+TXV | ML193UH110XE60C | R-454B | - - - | - - - | - - - | 56000 | 15.2 | 13 | No | 215931396 | All | USA | No
ML14KC1-059-230A** | LH49/62E+TXV | ML196UH135XE60D | R-454B | - - - | - - - | - - - | 56500 | 15.2 | 13 | No | 215861988 | All | USA,Canada | No
ML14KC1-059-230A** | LH49/62E+TXV | SL280UH135V60D | R-454B | - - - | - - - | - - - | 56500 | 15.2 | 13 | No | 215862081 | All | USA | No
ML14KC1-059-230A** | LH49/62E+TXV | SLP99UH135XV60D | R-454B | - - - | - - - | - - - | 56500 | 15.2 | 13 | No | 215862118 | All | USA,Canada | No
ML14KC1-059-230A** | LH49/62E+TXV+TD | - - - | R-454B | - - - | - - - | - - - | 55000 | 14.5 | 12 | No | 215862701 | All | USA,Canada | No
ML14KC1-059-230A** | LH49/62W+TXV | EL180UH100NE60C | R-454B | - - - | - - - | - - - | 54500 | 15 | 12.5 | No | 216704170 | All | USA | No
ML14KC1-059-230A** | LH49/62W+TXV | EL195UH100NE60C | R-454B | - - - | - - - | - - - | 53500 | 15 | 12.5 | No | 216624507 | All | USA,Canada | No
ML14KC1-059-230A** | LH49/62W+TXV | EL297UH135XE60D | R-454B | - - - | - - - | - - - | 56500 | 14.5 | 12.5 | No | 215861870 | All | USA,Canada | No
ML14KC1-059-230A** | LH49/62W+TXV | EL297UH135XV60D | R-454B | - - - | - - - | - - - | 56500 | 15.2 | 13 | No | 215861879 | All | USA,Canada | No
ML14KC1-059-230A** | LH49/62W+TXV | ML180UH090E60C | R-454B | - - - | - - - | - - - | 56500 | 15.2 | 13 | No | 215931392 | All | USA | No
ML14KC1-059-230A** | LH49/62W+TXV | ML180UH110XE60C | R-454B | - - - | - - - | - - - | 56500 | 15.2 | 13 | No | 216704183 | All | USA | No
ML14KC1-059-230A** | LH49/62W+TXV | ML180UH135E60D | R-454B | - - - | - - - | - - - | 56500 | 15.2 | 12.5 | No | 215861936 | All | USA | No
ML14KC1-059-230A** | LH49/62W+TXV | ML193UH110XE60C | R-454B | - - - | - - - | - - - | 56000 | 15.2 | 13 | No | 215931395 | All | USA | No
ML14KC1-059-230A** | LH49/62W+TXV | ML196UH135XE60D | R-454B | - - - | - - - | - - - | 56500 | 15.2 | 13 | No | 215861987 | All | USA,Canada | No
ML14KC1-059-230A** | LH49/62W+TXV | SL280UH080NV60C | R-454B | - - - | - - - | - - - | 57000 | 15.2 | 13 | No | 216704185 | All | USA | No
ML14KC1-059-230A** | LH49/62W+TXV | SL280UH100NV60C | R-454B | - - - | - - - | - - - | 57000 | 15.2 | 13 | No | 216704187 | All | USA | No
ML14KC1-059-230A** | LH49/62W+TXV | SL280UH135V60D | R-454B | - - - | - - - | - - - | 56500 | 15.2 | 13 | No | 215862080 | All | USA | No
ML14KC1-059-230A** | LH49/62W+TXV | SLP99UH135XV60D | R-454B | - - - | - - - | - - - | 56500 | 15.2 | 13 | No | 215862117 | All | USA,Canada | No
ML14KC1-059-230A** | LH49/62W+TXV+TD | - - - | R-454B | - - - | - - - | - - - | 55000 | 14.5 | 12 | No | 215862700 | All | USA,Canada | No
ML14KC1-059-230A** | LP40/60R+TXV | EL180UH100NE60C | R-454B | - - - | - - - | - - - | 54500 | 14 | 12.5 | No | 215891501 | All | USA | No
ML14KC1-059-230A** | LP40/60R+TXV | EL196UH110XE60C | R-454B | - - - | - - - | - - - | 54500 | 14.5 | 12.5 | No | 215891506 | All | USA,Canada | No
ML14KC1-059-230A** | LP40/60R+TXV | EL280UH110E60C | R-454B | - - - | - - - | - - - | 55500 | 15.2 | 12.5 | No | 215891511 | All | USA | No
ML14KC1-059-230A** | LP40/60R+TXV | EL280UH110XE60C | R-454B | - - - | - - - | - - - | 55500 | 15.2 | 12.5 | No | 215891516 | All | USA | No
ML14KC1-059-230A** | LP40/60R+TXV | EL297UH090XV60C | R-454B | - - - | - - - | - - - | 55500 | 14.5 | 12 | No | 215891521 | All | USA,Canada | No
ML14KC1-059-230A** | LP40/60R+TXV | EL297UH110XE60C | R-454B | - - - | - - - | - - - | 55500 | 14.5 | 12 | No | 215891526 | All | USA,Canada | No
ML14KC1-059-230A** | LP40/60R+TXV | EL297UH110XV60C | R-454B | - - - | - - - | - - - | 56000 | 14.5 | 12 | No | 215891531 | All | USA,Canada | No
ML14KC1-059-230A** | LP40/60R+TXV | SL280UH080NV60C | R-454B | - - - | - - - | - - - | 56000 | 14.5 | 12 | No | 215891536 | All | USA | No
ML14KC1-059-230A** | LP40/60R+TXV | SL280UH090V60C | R-454B | - - - | - - - | - - - | 55000 | 14.5 | 12.5 | No | 215891540 | All | USA | No
ML14KC1-059-230A** | LP40/60R+TXV | SL280UH090XV60C | R-454B | - - - | - - - | - - - | 55000 | 14.5 | 12.5 | No | 215891544 | All | USA | No
ML14KC1-059-230A** | LP40/60R+TXV | SL280UH100NV60C | R-454B | - - - | - - - | - - - | 54500 | 14.5 | 12.5 | No | 215891548 | All | USA | No
ML14KC1-059-230A** | LP40/60R+TXV | SL280UH110V60C | R-454B | - - - | - - - | - - - | 55000 | 15 | 12 | No | 215891552 | All | USA | No
ML14KC1-059-230A** | LP40/60R+TXV | SL280UH110XV60C | R-454B | - - - | - - - | - - - | 55000 | 15 | 12 | No | 215891556 | All | USA | No
ML14KC1-059-230A** | LP40/60R+TXV | SLP99UH090XV60C | R-454B | - - - | - - - | - - - | 56000 | 14.5 | 12 | No | 215891560 | All | USA,Canada | No
ML14KC1-059-230A** | LP40/60R+TXV | SLP99UH110XV60C | R-454B | - - - | - - - | - - - | 55500 | 14.5 | 12 | No | 215891564 | All | USA,Canada | No
ML14KC1-059-230A** | LP42/62W+TXV | EL180UH100NE60C | R-454B | - - - | - - - | - - - | 54500 | 14.5 | 12.5 | No | 215861789 | All | USA | No
ML14KC1-059-230A** | LP42/62W+TXV | EL195UH100NE60C | R-454B | - - - | - - - | - - - | 53500 | 14.5 | 12.5 | No | 216704179 | All | USA,Canada | No
ML14KC1-059-230A** | LP42/62W+TXV | EL196UH110XE60C | R-454B | - - - | - - - | - - - | 54500 | 15.2 | 13 | No | 215889409 | All | USA,Canada | No
ML14KC1-059-230A** | LP42/62W+TXV | EL280UH110E60C | R-454B | - - - | - - - | - - - | 56500 | 15.2 | 13 | No | 215889411 | All | USA | No
ML14KC1-059-230A** | LP42/62W+TXV | EL280UH110XE60C | R-454B | - - - | - - - | - - - | 56500 | 15.2 | 13 | No | 215889413 | All | USA | No
ML14KC1-059-230A** | LP42/62W+TXV | EL297UH090XV60C | R-454B | - - - | - - - | - - - | 56500 | 14.5 | 12.5 | No | 215889415 | All | USA,Canada | No
ML14KC1-059-230A** | LP42/62W+TXV | EL297UH110XE60C | R-454B | - - - | - - - | - - - | 55500 | 15 | 12.5 | No | 215889417 | All | USA,Canada | No
ML14KC1-059-230A** | LP42/62W+TXV | EL297UH110XV60C | R-454B | - - - | - - - | - - - | 57000 | 14.5 | 12.5 | No | 215889419 | All | USA,Canada | No
ML14KC1-059-230A** | LP42/62W+TXV | ML180UH110XE60C | R-454B | - - - | - - - | - - - | 54500 | 15.2 | 13 | No | 216704182 | All | USA | No
ML14KC1-059-230A** | LP42/62W+TXV | ML193UH110XE60C | R-454B | - - - | - - - | - - - | 54000 | 15.2 | 13 | No | 215861950 | All | USA | No
ML14KC1-059-230A** | LP42/62W+TXV | ML196UH090XE60C | R-454B | - - - | - - - | - - - | 56500 | 14.5 | 12.5 | No | 215861964 | All | USA,Canada | No
ML14KC1-059-230A** | LP42/62W+TXV | ML196UH110XE60C | R-454B | - - - | - - - | - - - | 54500 | 15.2 | 12.5 | No | 215861978 | All | USA,Canada | No
ML14KC1-059-230A** | LP42/62W+TXV | SL280UH080NV60C | R-454B | - - - | - - - | - - - | 57000 | 15.2 | 12.5 | No | 215862001 | All | USA | No
ML14KC1-059-230A** | LP42/62W+TXV | SL280UH090V60C | R-454B | - - - | - - - | - - - | 53500 | 15.2 | 13 | No | 215862015 | All | USA | No
ML14KC1-059-230A** | LP42/62W+TXV | SL280UH090XV60C | R-454B | - - - | - - - | - - - | 53500 | 15.2 | 13 | No | 215862029 | All | USA | No
ML14KC1-059-230A** | LP42/62W+TXV | SL280UH100NV60C | R-454B | - - - | - - - | - - - | 54500 | 15.2 | 13 | No | 215862043 | All | USA | No
ML14KC1-059-230A** | LP42/62W+TXV | SL280UH110V60C | R-454B | - - - | - - - | - - - | 57000 | 15.2 | 12.5 | No | 215862057 | All | USA | No
ML14KC1-059-230A** | LP42/62W+TXV | SL280UH110XV60C | R-454B | - - - | - - - | - - - | 57000 | 15.2 | 12.5 | No | 215862071 | All | USA | No
ML14KC1-059-230A** | LP42/62W+TXV | SLP99UH090XV60C | R-454B | - - - | - - - | - - - | 57000 | 14.5 | 12.5 | No | 215862094 | All | USA,Canada | No
ML14KC1-059-230A** | LP42/62W+TXV | SLP99UH110XV60C | R-454B | - - - | - - - | - - - | 56000 | 14.5 | 12.5 | No | 215862108 | All | USA,Canada | No
ML14KC1-059-230A** | LP42/62W+TXV+TD | - - - | R-454B | - - - | - - - | - - - | 55000 | 14 | 11.5 | No | 215862693 | All | USA,Canada | No
ML14KC1-059-230A** | LP43/60X+TXV | EL180UH100NE60C | R-454B | - - - | - - - | - - - | 54500 | 14 | 12 | No | 215861777 | All | USA | No
ML14KC1-059-230A** | LP43/60X+TXV | EL196UH110XE60C | R-454B | - - - | - - - | - - - | 54500 | 14.5 | 12.5 | No | 215889408 | All | USA,Canada | No
ML14KC1-059-230A** | LP43/60X+TXV | EL280UH110E60C | R-454B | - - - | - - - | - - - | 54500 | 15 | 12 | No | 215889410 | All | USA | No
ML14KC1-059-230A** | LP43/60X+TXV | EL280UH110XE60C | R-454B | - - - | - - - | - - - | 54500 | 15 | 12 | No | 215889412 | All | USA | No
ML14KC1-059-230A** | LP43/60X+TXV | EL297UH090XV60C | R-454B | - - - | - - - | - - - | 54500 | 14 | 11.5 | No | 215889414 | All | USA,Canada | No
ML14KC1-059-230A** | LP43/60X+TXV | EL297UH110XE60C | R-454B | - - - | - - - | - - - | 54500 | 14.5 | 11.5 | No | 215889416 | All | USA,Canada | No
ML14KC1-059-230A** | LP43/60X+TXV | EL297UH110XV60C | R-454B | - - - | - - - | - - - | 54500 | 14 | 12 | No | 215889418 | All | USA,Canada | No
ML14KC1-059-230A** | LP43/60X+TXV | ML193UH110XE60C | R-454B | - - - | - - - | - - - | 54000 | 14.5 | 12.5 | No | 215861938 | All | USA | No
ML14KC1-059-230A** | LP43/60X+TXV | ML196UH090XE60C | R-454B | - - - | - - - | - - - | 54500 | 14 | 12 | No | 215861952 | All | USA,Canada | No
ML14KC1-059-230A** | LP43/60X+TXV | ML196UH110XE60C | R-454B | - - - | - - - | - - - | 54500 | 14.5 | 12 | No | 215861966 | All | USA,Canada | No
ML14KC1-059-230A** | LP43/60X+TXV | SL280UH080NV60C | R-454B | - - - | - - - | - - - | 54500 | 14.5 | 12 | No | 215861989 | All | USA | No
ML14KC1-059-230A** | LP43/60X+TXV | SL280UH090V60C | R-454B | - - - | - - - | - - - | 55000 | 14.5 | 12 | No | 215862003 | All | USA | No
ML14KC1-059-230A** | LP43/60X+TXV | SL280UH090XV60C | R-454B | - - - | - - - | - - - | 55000 | 14.5 | 12 | No | 215862017 | All | USA | No
ML14KC1-059-230A** | LP43/60X+TXV | SL280UH100NV60C | R-454B | - - - | - - - | - - - | 54500 | 14.5 | 12.5 | No | 215862031 | All | USA | No
ML14KC1-059-230A** | LP43/60X+TXV | SL280UH110V60C | R-454B | - - - | - - - | - - - | 54000 | 15 | 12 | No | 215862045 | All | USA | No
ML14KC1-059-230A** | LP43/60X+TXV | SL280UH110XV60C | R-454B | - - - | - - - | - - - | 54000 | 15 | 12 | No | 215862059 | All | USA | No
ML14KC1-059-230A** | LP43/60X+TXV | SLP99UH090XV60C | R-454B | - - - | - - - | - - - | 54000 | 14.5 | 11.2 | No | 215862082 | All | USA,Canada | No
ML14KC1-059-230A** | LP43/60X+TXV | SLP99UH110XV60C | R-454B | - - - | - - - | - - - | 54500 | 14 | 12 | No | 215862096 | All | USA,Canada | No
ML14KC1-059-230A** | LP43/60X+TXV+TD | - - - | R-454B | - - - | - - - | - - - | 53000 | 13.8 | 11.2 | No | 215862685 | All | USA,Canada | No
ML14KC1-059-230A** | LP60/61W+TXV | EL180UH100NE60C | R-454B | - - - | - - - | - - - | 54500 | 15 | 12.5 | No | 215891503 | All | USA | No
ML14KC1-059-230A** | LP60/61W+TXV | EL196UH110XE60C | R-454B | - - - | - - - | - - - | 56000 | 15.2 | 13 | No | 215891508 | All | USA,Canada | No
ML14KC1-059-230A** | LP60/61W+TXV | EL280UH110E60C | R-454B | - - - | - - - | - - - | 54500 | 15.2 | 13.5 | No | 215891513 | All | USA | No
ML14KC1-059-230A** | LP60/61W+TXV | EL280UH110XE60C | R-454B | - - - | - - - | - - - | 54500 | 15.2 | 13.5 | No | 215891518 | All | USA | No
ML14KC1-059-230A** | LP60/61W+TXV | EL297UH090XV60C | R-454B | - - - | - - - | - - - | 56500 | 15 | 13 | No | 215891523 | All | USA,Canada | No
ML14KC1-059-230A** | LP60/61W+TXV | EL297UH110XE60C | R-454B | - - - | - - - | - - - | 55500 | 15.2 | 13 | No | 215891528 | All | USA,Canada | No
ML14KC1-059-230A** | LP60/61W+TXV | EL297UH110XV60C | R-454B | - - - | - - - | - - - | 56000 | 15.2 | 13 | No | 215891533 | All | USA,Canada | No
ML14KC1-059-230A** | LP60/61W+TXV | SL280UH080NV60C | R-454B | - - - | - - - | - - - | 57000 | 15.2 | 13 | No | 215891537 | All | USA | No
ML14KC1-059-230A** | LP60/61W+TXV | SL280UH090V60C | R-454B | - - - | - - - | - - - | 57000 | 15.2 | 13 | No | 215891541 | All | USA | No
ML14KC1-059-230A** | LP60/61W+TXV | SL280UH090XV60C | R-454B | - - - | - - - | - - - | 57000 | 15.2 | 13 | No | 215891545 | All | USA | No
ML14KC1-059-230A** | LP60/61W+TXV | SL280UH100NV60C | R-454B | - - - | - - - | - - - | 57000 | 15.2 | 13 | No | 215891549 | All | USA | No
ML14KC1-059-230A** | LP60/61W+TXV | SL280UH110V60C | R-454B | - - - | - - - | - - - | 57000 | 15.2 | 13 | No | 215891553 | All | USA | No
ML14KC1-059-230A** | LP60/61W+TXV | SL280UH110XV60C | R-454B | - - - | - - - | - - - | 57000 | 15.2 | 13 | No | 215891557 | All | USA | No
ML14KC1-059-230A** | LP60/61W+TXV | SLP99UH090XV60C | R-454B | - - - | - - - | - - - | 56000 | 15.2 | 12.5 | No | 215891561 | All | USA,Canada | No
ML14KC1-059-230A** | LP60/61W+TXV | SLP99UH110XV60C | R-454B | - - - | - - - | - - - | 56000 | 15.2 | 13 | No | 215891565 | All | USA,Canada | No
ML14KC1-059-230A** | LS601DD+TXV+TD | - - - | R-454B | - - - | - - - | - - - | 55000 | 14.5 | 12 | No | 215911964 | All | USA,Canada | No
ML14KC1-059-230A** | LS603CC+TXV+TD | - - - | R-454B | - - - | - - - | - - - | 53500 | 13.8 | 11.5 | No | 215911959 | All | USA,Canada | No
ML14KC1-059-230A** | LS604CC+TXV+TD | - - - | R-454B | - - - | - - - | - - - | 55000 | 14 | 11.5 | No | 215911962 | All | USA,Canada | No
ML14KC1-059-230A** | LS606CC+TXV+TD | - - - | R-454B | - - - | - - - | - - - | 53000 | 14 | 11.2 | No | 215911960 | All | USA,Canada | No
ML14KC1-059-230A** | LS607CC+TXV+TD | - - - | R-454B | - - - | - - - | - - - | 55000 | 14 | 11.5 | No | 215911963 | All | USA,Canada | No
ML14KC1-059-230A** | LS609CC+TXV+TD | - - - | R-454B | - - - | - - - | - - - | 54000 | 14 | 11.2 | No | 215911961 | All | USA,Canada | No
ML14KC1-059-230A** | M60E49+TXV+TD | - - - | R-454B | - - - | - - - | - - - | 53500 | 14 | 11.5 | No | 215868166 | All | USA,Canada | No
ML14KC1-059-230A** | M60E52+TXV+TD | - - - | R-454B | - - - | - - - | - - - | 53500 | 14.5 | 12 | No | 215868167 | All | USA,Canada | No
ML14KC1-059-230A** | M60E67+TXV+TD | - - - | R-454B | - - - | - - - | - - - | 53500 | 14 | 11.5 | No | 215868165 | All | USA,Canada | No
ML14KC1-059-230A** | V60H210P19+TXV | ML196UH110XE60C | R-454B | - - - | - - - | - - - | 54500 | 15.2 | 12.5 | No | 215812227 | All | USA,Canada | No
ML14KC1-059-230A** | V60H210P19+TXV | ML296UH110XV60C | R-454B | - - - | - - - | - - - | 57000 | 15.2 | 12.5 | No | 216027547 | All | USA,Canada | No
ML14KC1-060-230A** | BCC460+TXV+TD | - - - | R-454B | - - - | - - - | - - - | 57000 | 13.8 | 11.2 | No | 216480929 | All | USA,Canada | No
ML14KC1-060-230A** | BVC760+TXV | - - - | R-454B | - - - | - - - | - - - | 57000 | 14 | 11.2 | No | 215868334 | All | USA,Canada | No
ML14KC1-060-230A** | BVD160+TXV | - - - | R-454B | - - - | - - - | - - - | 57000 | 14 | 11.5 | No | 215866945 | All | USA,Canada | No
ML14KC1-060-230A** | FECC460+TXV | - - - | R-454B | - - - | - - - | - - - | 57000 | 14.5 | 11.2 | No | 215867112 | All | USA,Canada | No
ML14KC1-060-230A** | FECC760+TXV | - - - | R-454B | - - - | - - - | - - - | 57000 | 14.5 | 11.2 | No | 215868652 | All | USA,Canada | No
ML14KC1-060-230A** | FECC960+TXV | - - - | R-454B | - - - | - - - | - - - | 57000 | 14 | 11.2 | No | 215868651 | All | USA,Canada | No
ML14KC1-060-230A** | FEDD160+TXV | - - - | R-454B | - - - | - - - | - - - | 57000 | 14.5 | 11.5 | No | 215868653 | All | USA,Canada | No
ML14KC1-060-230A** | FETT460+TXV | - - - | R-454B | - - - | - - - | - - - | 57000 | 14.5 | 11.2 | No | 215867111 | All | USA,Canada | No
ML14KC1-060-230A** | FETT760+TXV | - - - | R-454B | - - - | - - - | - - - | 57000 | 14.5 | 11.2 | No | 215867113 | All | USA,Canada | No
ML14KC1-060-230A** | FETT960+TXV | - - - | R-454B | - - - | - - - | - - - | 57000 | 14 | 11.2 | No | 215867110 | All | USA,Canada | No
ML14KC1-060-230A** | FEUU160+TXV | - - - | R-454B | - - - | - - - | - - - | 57000 | 14.5 | 11.5 | No | 215867114 | All | USA,Canada | No
ML14KC1-060-230A** | HG5060+TXV+TD | - - - | R-454B | - - - | - - - | - - - | 57000 | 13.8 | 11.2 | No | 215868089 | All | USA,Canada | No
ML14KC1-060-230A** | HG5160+TXV+TD | - - - | R-454B | - - - | - - - | - - - | 57000 | 13.8 | 11.2 | No | 215868982 | All | USA,Canada | No
ML14KC1-060-230A** | HG5260+TXV+TD | - - - | R-454B | - - - | - - - | - - - | 57000 | 14 | 11.2 | No | 215868090 | All | USA,Canada | No
ML14KC1-060-230A** | HG8460+TXV+TD | - - - | R-454B | - - - | - - - | - - - | 57000 | 13.8 | 11.2 | No | 215868091 | All | USA,Canada | No
ML14KC1-060-230A** | HG8660+TXV+TD | - - - | R-454B | - - - | - - - | - - - | 57000 | 13.8 | 11.2 | No | 215868092 | All | USA,Canada | No
ML14KC1-060-230A** | HG8860+TXV+TD | - - - | R-454B | - - - | - - - | - - - | 57000 | 13.8 | 11.2 | No | 215868093 | All | USA,Canada | No
ML14KC1-060-230A** | L42/60S+TXV | EL196UH110XE60C | R-454B | - - - | - - - | - - - | 55000 | 13.8 | 12 | No | 215862131 | All | USA,Canada | No
ML14KC1-060-230A** | L42/60S+TXV | EL280UH110E60C | R-454B | - - - | - - - | - - - | 57500 | 13.8 | 11.5 | No | 215862143 | All | USA | No
ML14KC1-060-230A** | L42/60S+TXV | EL280UH110XE60C | R-454B | - - - | - - - | - - - | 57500 | 13.8 | 11.5 | No | 215862155 | All | USA | No
ML14KC1-060-230A** | L42/60S+TXV | EL297UH110XV60C | R-454B | - - - | - - - | - - - | 56000 | 13.8 | 11.5 | No | 215862179 | All | USA,Canada | No
ML14KC1-060-230A** | L42/60S+TXV | ML180UH090E60C | R-454B | - - - | - - - | - - - | 57500 | 13.8 | 12 | No | 215862209 | All | USA | No
ML14KC1-060-230A** | L42/60S+TXV | ML180UH110E60C | R-454B | - - - | - - - | - - - | 55000 | 13.8 | 11.5 | No | 215862221 | All | USA | No
ML14KC1-060-230A** | L42/60S+TXV | ML180UH110V60C | R-454B | - - - | - - - | - - - | 57000 | 14 | 12 | No | 215862233 | All | USA | No
ML14KC1-060-230A** | L42/60S+TXV | ML180UH110XE60C | R-454B | - - - | - - - | - - - | 55000 | 13.8 | 11.5 | No | 215862245 | All | USA | No
ML14KC1-060-230A** | L42/60S+TXV | ML193UH110XE60C | R-454B | - - - | - - - | - - - | 56000 | 13.8 | 11.2 | No | 215862267 | All | USA | No
ML14KC1-060-230A** | L42/60S+TXV | ML196UH090XE60C | R-454B | - - - | - - - | - - - | 57000 | 13.8 | 11.5 | No | 215862281 | All | USA,Canada | No
ML14KC1-060-230A** | L42/60S+TXV | ML196UH110XE60C | R-454B | - - - | - - - | - - - | 55000 | 13.8 | 11.5 | No | 215862295 | All | USA,Canada | No
ML14KC1-060-230A** | L42/60S+TXV | SL280UH080NV60C | R-454B | - - - | - - - | - - - | 56500 | 14 | 11.5 | No | 215862318 | All | USA | No
ML14KC1-060-230A** | L42/60S+TXV | SL280UH090V60C | R-454B | - - - | - - - | - - - | 56000 | 14 | 11.2 | No | 215862332 | All | USA | No
ML14KC1-060-230A** | L42/60S+TXV | SL280UH090XV60C | R-454B | - - - | - - - | - - - | 56000 | 14 | 11.2 | No | 215862346 | All | USA | No
ML14KC1-060-230A** | L42/60S+TXV | SL280UH100NV60C | R-454B | - - - | - - - | - - - | 56500 | 14 | 11.5 | No | 215862360 | All | USA | No
ML14KC1-060-230A** | L42/60S+TXV | SL280UH110V60C | R-454B | - - - | - - - | - - - | 56000 | 13.8 | 11.5 | No | 215862374 | All | USA | No
ML14KC1-060-230A** | L42/60S+TXV | SL280UH110XV60C | R-454B | - - - | - - - | - - - | 56000 | 13.8 | 11.5 | No | 215862388 | All | USA | No
ML14KC1-060-230A** | L42/60S+TXV | SLP99UH110XV60C | R-454B | - - - | - - - | - - - | 56000 | 13.8 | 11.5 | No | 215862418 | All | USA,Canada | No
ML14KC1-060-230A** | L42/60T+TXV | EL196UH110XE60C | R-454B | - - - | - - - | - - - | 55000 | 14 | 12 | No | 215862133 | All | USA,Canada | No
ML14KC1-060-230A** | L42/60T+TXV | EL280UH110E60C | R-454B | - - - | - - - | - - - | 58500 | 14 | 12 | No | 215862145 | All | USA | No
ML14KC1-060-230A** | L42/60T+TXV | EL280UH110XE60C | R-454B | - - - | - - - | - - - | 58500 | 14 | 12 | No | 215862157 | All | USA | No
ML14KC1-060-230A** | L42/60T+TXV | EL297UH110XV60C | R-454B | - - - | - - - | - - - | 57000 | 14 | 12 | No | 215862181 | All | USA,Canada | No
ML14KC1-060-230A** | L42/60T+TXV | ML180UH090E60C | R-454B | - - - | - - - | - - - | 58500 | 14 | 12 | No | 215862211 | All | USA | No
ML14KC1-060-230A** | L42/60T+TXV | ML180UH110E60C | R-454B | - - - | - - - | - - - | 56000 | 14 | 11.5 | No | 215862223 | All | USA | No
ML14KC1-060-230A** | L42/60T+TXV | ML180UH110V60C | R-454B | - - - | - - - | - - - | 57000 | 14 | 12.5 | No | 215862235 | All | USA | No
ML14KC1-060-230A** | L42/60T+TXV | ML180UH110XE60C | R-454B | - - - | - - - | - - - | 56000 | 14 | 11.5 | No | 215862247 | All | USA | No
ML14KC1-060-230A** | L42/60T+TXV | ML193UH110XE60C | R-454B | - - - | - - - | - - - | 57000 | 14 | 11.5 | No | 215862269 | All | USA | No
ML14KC1-060-230A** | L42/60T+TXV | ML196UH090XE60C | R-454B | - - - | - - - | - - - | 58000 | 14 | 12 | No | 215862283 | All | USA,Canada | No
ML14KC1-060-230A** | L42/60T+TXV | ML196UH110XE60C | R-454B | - - - | - - - | - - - | 55000 | 14 | 11.5 | No | 215862297 | All | USA,Canada | No
ML14KC1-060-230A** | L42/60T+TXV | SL280UH080NV60C | R-454B | - - - | - - - | - - - | 58000 | 14 | 12 | No | 215862320 | All | USA | No
ML14KC1-060-230A** | L42/60T+TXV | SL280UH090V60C | R-454B | - - - | - - - | - - - | 57500 | 14 | 11.5 | No | 215862334 | All | USA | No
ML14KC1-060-230A** | L42/60T+TXV | SL280UH090XV60C | R-454B | - - - | - - - | - - - | 57500 | 14 | 11.5 | No | 215862348 | All | USA | No
ML14KC1-060-230A** | L42/60T+TXV | SL280UH100NV60C | R-454B | - - - | - - - | - - - | 58000 | 14 | 12 | No | 215862362 | All | USA | No
ML14KC1-060-230A** | L42/60T+TXV | SL280UH110V60C | R-454B | - - - | - - - | - - - | 57000 | 14 | 12 | No | 215862376 | All | USA | No
ML14KC1-060-230A** | L42/60T+TXV | SL280UH110XV60C | R-454B | - - - | - - - | - - - | 57000 | 14 | 12 | No | 215862390 | All | USA | No
ML14KC1-060-230A** | L42/60T+TXV | SLP99UH110XV60C | R-454B | - - - | - - - | - - - | 57000 | 14 | 12 | No | 215862420 | All | USA,Canada | No
ML14KC1-060-230A** | L42/60U+TXV | EL196UH110XE60C | R-454B | - - - | - - - | - - - | 55000 | 13.8 | 12 | No | 215862130 | All | USA,Canada | No
ML14KC1-060-230A** | L42/60U+TXV | EL280UH110E60C | R-454B | - - - | - - - | - - - | 57500 | 13.8 | 11.5 | No | 215862142 | All | USA | No
ML14KC1-060-230A** | L42/60U+TXV | EL280UH110XE60C | R-454B | - - - | - - - | - - - | 57500 | 13.8 | 11.5 | No | 215862154 | All | USA | No
ML14KC1-060-230A** | L42/60U+TXV | EL297UH110XV60C | R-454B | - - - | - - - | - - - | 56000 | 13.8 | 11.5 | No | 215862178 | All | USA,Canada | No
ML14KC1-060-230A** | L42/60U+TXV | ML180UH090E60C | R-454B | - - - | - - - | - - - | 57500 | 13.8 | 12 | No | 215862208 | All | USA | No
ML14KC1-060-230A** | L42/60U+TXV | ML180UH110E60C | R-454B | - - - | - - - | - - - | 55000 | 13.8 | 11.5 | No | 215862220 | All | USA | No
ML14KC1-060-230A** | L42/60U+TXV | ML180UH110V60C | R-454B | - - - | - - - | - - - | 57000 | 14 | 12 | No | 215862232 | All | USA | No
ML14KC1-060-230A** | L42/60U+TXV | ML180UH110XE60C | R-454B | - - - | - - - | - - - | 55000 | 13.8 | 11.5 | No | 215862244 | All | USA | No
ML14KC1-060-230A** | L42/60U+TXV | ML193UH110XE60C | R-454B | - - - | - - - | - - - | 56000 | 13.8 | 11.2 | No | 215862266 | All | USA | No
ML14KC1-060-230A** | L42/60U+TXV | ML196UH090XE60C | R-454B | - - - | - - - | - - - | 57000 | 13.8 | 11.5 | No | 215862280 | All | USA,Canada | No
ML14KC1-060-230A** | L42/60U+TXV | ML196UH110XE60C | R-454B | - - - | - - - | - - - | 55000 | 13.8 | 11.5 | No | 215862294 | All | USA,Canada | No
ML14KC1-060-230A** | L42/60U+TXV | SL280UH080NV60C | R-454B | - - - | - - - | - - - | 56500 | 14 | 11.5 | No | 215862317 | All | USA | No
ML14KC1-060-230A** | L42/60U+TXV | SL280UH090V60C | R-454B | - - - | - - - | - - - | 56000 | 14 | 11.2 | No | 215862331 | All | USA | No
ML14KC1-060-230A** | L42/60U+TXV | SL280UH090XV60C | R-454B | - - - | - - - | - - - | 56000 | 14 | 11.2 | No | 215862345 | All | USA | No
ML14KC1-060-230A** | L42/60U+TXV | SL280UH100NV60C | R-454B | - - - | - - - | - - - | 56500 | 14 | 11.5 | No | 215862359 | All | USA | No
ML14KC1-060-230A** | L42/60U+TXV | SL280UH110V60C | R-454B | - - - | - - - | - - - | 56000 | 13.8 | 11.5 | No | 215862373 | All | USA | No
ML14KC1-060-230A** | L42/60U+TXV | SL280UH110XV60C | R-454B | - - - | - - - | - - - | 56000 | 13.8 | 11.5 | No | 215862387 | All | USA | No
ML14KC1-060-230A** | L42/60U+TXV | SLP99UH110XV60C | R-454B | - - - | - - - | - - - | 56000 | 13.8 | 11.5 | No | 215862417 | All | USA,Canada | No
ML14KC1-060-230A** | L42/60V+TXV | EL196UH110XE60C | R-454B | - - - | - - - | - - - | 55000 | 14 | 12 | No | 215862132 | All | USA,Canada | No
ML14KC1-060-230A** | L42/60V+TXV | EL280UH110E60C | R-454B | - - - | - - - | - - - | 58500 | 14 | 12 | No | 215862144 | All | USA | No
ML14KC1-060-230A** | L42/60V+TXV | EL280UH110XE60C | R-454B | - - - | - - - | - - - | 58500 | 14 | 12 | No | 215862156 | All | USA | No
ML14KC1-060-230A** | L42/60V+TXV | EL297UH110XV60C | R-454B | - - - | - - - | - - - | 57000 | 14 | 12 | No | 215862180 | All | USA,Canada | No
ML14KC1-060-230A** | L42/60V+TXV | ML180UH090E60C | R-454B | - - - | - - - | - - - | 58500 | 14 | 12 | No | 215862210 | All | USA | No
ML14KC1-060-230A** | L42/60V+TXV | ML180UH110E60C | R-454B | - - - | - - - | - - - | 56000 | 14 | 11.5 | No | 215862222 | All | USA | No
ML14KC1-060-230A** | L42/60V+TXV | ML180UH110V60C | R-454B | - - - | - - - | - - - | 57000 | 14 | 12.5 | No | 215862234 | All | USA | No
ML14KC1-060-230A** | L42/60V+TXV | ML180UH110XE60C | R-454B | - - - | - - - | - - - | 56000 | 14 | 11.5 | No | 215862246 | All | USA | No
ML14KC1-060-230A** | L42/60V+TXV | ML193UH110XE60C | R-454B | - - - | - - - | - - - | 57000 | 14 | 11.5 | No | 215862268 | All | USA | No
ML14KC1-060-230A** | L42/60V+TXV | ML196UH090XE60C | R-454B | - - - | - - - | - - - | 58000 | 14 | 12 | No | 215862282 | All | USA,Canada | No
ML14KC1-060-230A** | L42/60V+TXV | ML196UH110XE60C | R-454B | - - - | - - - | - - - | 55000 | 14 | 11.5 | No | 215862296 | All | USA,Canada | No
ML14KC1-060-230A** | L42/60V+TXV | SL280UH080NV60C | R-454B | - - - | - - - | - - - | 58000 | 14 | 12 | No | 215862319 | All | USA | No
ML14KC1-060-230A** | L42/60V+TXV | SL280UH090V60C | R-454B | - - - | - - - | - - - | 57500 | 14 | 11.5 | No | 215862333 | All | USA | No
ML14KC1-060-230A** | L42/60V+TXV | SL280UH090XV60C | R-454B | - - - | - - - | - - - | 57500 | 14 | 11.5 | No | 215862347 | All | USA | No
ML14KC1-060-230A** | L42/60V+TXV | SL280UH100NV60C | R-454B | - - - | - - - | - - - | 58000 | 14 | 12 | No | 215862361 | All | USA | No
ML14KC1-060-230A** | L42/60V+TXV | SL280UH110V60C | R-454B | - - - | - - - | - - - | 57000 | 14 | 12 | No | 215862375 | All | USA | No
ML14KC1-060-230A** | L42/60V+TXV | SL280UH110XV60C | R-454B | - - - | - - - | - - - | 57000 | 14 | 12 | No | 215862389 | All | USA | No
ML14KC1-060-230A** | L42/60V+TXV | SLP99UH110XV60C | R-454B | - - - | - - - | - - - | 57000 | 14 | 12 | No | 215862419 | All | USA,Canada | No
ML14KC1-060-230A** | L42/60Y+TXV | EL180UH100NE60C | R-454B | - - - | - - - | - - - | 57500 | 13.8 | 12 | No | 215862122 | All | USA | No
ML14KC1-060-230A** | L42/60Y+TXV | EL196UH110XE60C | R-454B | - - - | - - - | - - - | 55000 | 14 | 12.5 | No | 215862135 | All | USA,Canada | No
ML14KC1-060-230A** | L42/60Y+TXV | EL280UH110E60C | R-454B | - - - | - - - | - - - | 60000 | 14 | 12 | No | 215862147 | All | USA | No
ML14KC1-060-230A** | L42/60Y+TXV | EL280UH110XE60C | R-454B | - - - | - - - | - - - | 60000 | 14 | 12 | No | 215862159 | All | USA | No
ML14KC1-060-230A** | L42/60Y+TXV | EL297UH090XV60C | R-454B | - - - | - - - | - - - | 58500 | 13.8 | 12 | No | 215862165 | All | USA,Canada | No
ML14KC1-060-230A** | L42/60Y+TXV | EL297UH110XE60C | R-454B | - - - | - - - | - - - | 57500 | 13.8 | 12 | No | 215862171 | All | USA,Canada | No
ML14KC1-060-230A** | L42/60Y+TXV | EL297UH110XV60C | R-454B | - - - | - - - | - - - | 57500 | 14 | 12.5 | No | 215862183 | All | USA,Canada | No
ML14KC1-060-230A** | L42/60Y+TXV | EL297UH135XE60D | R-454B | - - - | - - - | - - - | 57000 | 13.8 | 12 | No | 215862187 | All | USA,Canada | No
ML14KC1-060-230A** | L42/60Y+TXV | EL297UH135XV60D | R-454B | - - - | - - - | - - - | 58000 | 14 | 12.5 | No | 215862196 | All | USA,Canada | No
ML14KC1-060-230A** | L42/60Y+TXV | ML180UH090E60C | R-454B | - - - | - - - | - - - | 57500 | 14 | 12.5 | No | 215862213 | All | USA | No
ML14KC1-060-230A** | L42/60Y+TXV | ML180UH110E60C | R-454B | - - - | - - - | - - - | 57500 | 14 | 12 | No | 215862225 | All | USA | No
ML14KC1-060-230A** | L42/60Y+TXV | ML180UH110V60C | R-454B | - - - | - - - | - - - | 57000 | 14.5 | 12.5 | No | 215862237 | All | USA | No
ML14KC1-060-230A** | L42/60Y+TXV | ML180UH110XE60C | R-454B | - - - | - - - | - - - | 57500 | 14 | 12 | No | 215862249 | All | USA | No
ML14KC1-060-230A** | L42/60Y+TXV | ML180UH135E60D | R-454B | - - - | - - - | - - - | 56500 | 13.8 | 12 | No | 215862253 | All | USA | No
ML14KC1-060-230A** | L42/60Y+TXV | ML193UH110XE60C | R-454B | - - - | - - - | - - - | 58500 | 14 | 12 | No | 215862271 | All | USA | No
ML14KC1-060-230A** | L42/60Y+TXV | ML196UH090XE60C | R-454B | - - - | - - - | - - - | 57500 | 14 | 12.5 | No | 215862285 | All | USA,Canada | No
ML14KC1-060-230A** | L42/60Y+TXV | ML196UH110XE60C | R-454B | - - - | - - - | - - - | 55000 | 14 | 12 | No | 215862299 | All | USA,Canada | No
ML14KC1-060-230A** | L42/60Y+TXV | ML196UH135XE60D | R-454B | - - - | - - - | - - - | 57500 | 14 | 11.5 | No | 215862304 | All | USA,Canada | No
ML14KC1-060-230A** | L42/60Y+TXV | SL280UH080NV60C | R-454B | - - - | - - - | - - - | 57500 | 14 | 12.5 | No | 215862322 | All | USA | No
ML14KC1-060-230A** | L42/60Y+TXV | SL280UH090V60C | R-454B | - - - | - - - | - - - | 57500 | 14 | 12.5 | No | 215862336 | All | USA | No
ML14KC1-060-230A** | L42/60Y+TXV | SL280UH090XV60C | R-454B | - - - | - - - | - - - | 57500 | 14 | 12.5 | No | 215862350 | All | USA | No
ML14KC1-060-230A** | L42/60Y+TXV | SL280UH100NV60C | R-454B | - - - | - - - | - - - | 59500 | 14 | 12 | No | 215862364 | All | USA | No
ML14KC1-060-230A** | L42/60Y+TXV | SL280UH110V60C | R-454B | - - - | - - - | - - - | 57500 | 14 | 12.5 | No | 215862378 | All | USA | No
ML14KC1-060-230A** | L42/60Y+TXV | SL280UH110XV60C | R-454B | - - - | - - - | - - - | 57500 | 14 | 12.5 | No | 215862392 | All | USA | No
ML14KC1-060-230A** | L42/60Y+TXV | SL280UH135V60D | R-454B | - - - | - - - | - - - | 58000 | 14 | 12.5 | No | 215862397 | All | USA | No
ML14KC1-060-230A** | L42/60Y+TXV | SLP99UH090XV60C | R-454B | - - - | - - - | - - - | 58500 | 13.8 | 12 | No | 215862408 | All | USA,Canada | No
ML14KC1-060-230A** | L42/60Y+TXV | SLP99UH110XV60C | R-454B | - - - | - - - | - - - | 57000 | 14 | 12.5 | No | 215862422 | All | USA,Canada | No
ML14KC1-060-230A** | L42/60Y+TXV | SLP99UH135XV60D | R-454B | - - - | - - - | - - - | 58000 | 14 | 12.5 | No | 215862427 | All | USA,Canada | No
ML14KC1-060-230A** | L42/60Y+TXV+TD | - - - | R-454B | - - - | - - - | - - - | 57000 | 13.8 | 11.2 | No | 215862703 | All | USA,Canada | No
ML14KC1-060-230A** | L42/60Z+TXV | EL180UH100NE60C | R-454B | - - - | - - - | - - - | 57500 | 13.8 | 12 | No | 215862121 | All | USA | No
ML14KC1-060-230A** | L42/60Z+TXV | EL196UH110XE60C | R-454B | - - - | - - - | - - - | 55000 | 14 | 12.5 | No | 215862134 | All | USA,Canada | No
ML14KC1-060-230A** | L42/60Z+TXV | EL280UH110E60C | R-454B | - - - | - - - | - - - | 60000 | 14 | 12 | No | 215862146 | All | USA | No
ML14KC1-060-230A** | L42/60Z+TXV | EL280UH110XE60C | R-454B | - - - | - - - | - - - | 60000 | 14 | 12 | No | 215862158 | All | USA | No
ML14KC1-060-230A** | L42/60Z+TXV | EL297UH090XV60C | R-454B | - - - | - - - | - - - | 58500 | 13.8 | 12 | No | 215862164 | All | USA,Canada | No
ML14KC1-060-230A** | L42/60Z+TXV | EL297UH110XE60C | R-454B | - - - | - - - | - - - | 57500 | 13.8 | 12 | No | 215862170 | All | USA,Canada | No
ML14KC1-060-230A** | L42/60Z+TXV | EL297UH110XV60C | R-454B | - - - | - - - | - - - | 57500 | 14 | 12.5 | No | 215862182 | All | USA,Canada | No
ML14KC1-060-230A** | L42/60Z+TXV | EL297UH135XE60D | R-454B | - - - | - - - | - - - | 57000 | 13.8 | 12 | No | 215862186 | All | USA,Canada | No
ML14KC1-060-230A** | L42/60Z+TXV | EL297UH135XV60D | R-454B | - - - | - - - | - - - | 58000 | 14 | 12.5 | No | 215862195 | All | USA,Canada | No
ML14KC1-060-230A** | L42/60Z+TXV | ML180UH090E60C | R-454B | - - - | - - - | - - - | 57500 | 14 | 12.5 | No | 215862212 | All | USA | No
ML14KC1-060-230A** | L42/60Z+TXV | ML180UH110E60C | R-454B | - - - | - - - | - - - | 57500 | 14 | 12 | No | 215862224 | All | USA | No
ML14KC1-060-230A** | L42/60Z+TXV | ML180UH110V60C | R-454B | - - - | - - - | - - - | 57000 | 14.5 | 12.5 | No | 215862236 | All | USA | No
ML14KC1-060-230A** | L42/60Z+TXV | ML180UH110XE60C | R-454B | - - - | - - - | - - - | 57500 | 14 | 12 | No | 215862248 | All | USA | No
ML14KC1-060-230A** | L42/60Z+TXV | ML180UH135E60D | R-454B | - - - | - - - | - - - | 56500 | 13.8 | 12 | No | 215862252 | All | USA | No
ML14KC1-060-230A** | L42/60Z+TXV | ML193UH110XE60C | R-454B | - - - | - - - | - - - | 58500 | 14 | 12 | No | 215862270 | All | USA | No
ML14KC1-060-230A** | L42/60Z+TXV | ML196UH090XE60C | R-454B | - - - | - - - | - - - | 57500 | 14 | 12.5 | No | 215862284 | All | USA,Canada | No
ML14KC1-060-230A** | L42/60Z+TXV | ML196UH110XE60C | R-454B | - - - | - - - | - - - | 55000 | 14 | 12 | No | 215862298 | All | USA,Canada | No
ML14KC1-060-230A** | L42/60Z+TXV | ML196UH135XE60D | R-454B | - - - | - - - | - - - | 57500 | 14 | 11.5 | No | 215862303 | All | USA,Canada | No
ML14KC1-060-230A** | L42/60Z+TXV | SL280UH080NV60C | R-454B | - - - | - - - | - - - | 57500 | 14 | 12.5 | No | 215862321 | All | USA | No
ML14KC1-060-230A** | L42/60Z+TXV | SL280UH090V60C | R-454B | - - - | - - - | - - - | 57500 | 14 | 12.5 | No | 215862335 | All | USA | No
ML14KC1-060-230A** | L42/60Z+TXV | SL280UH090XV60C | R-454B | - - - | - - - | - - - | 57500 | 14 | 12.5 | No | 215862349 | All | USA | No
ML14KC1-060-230A** | L42/60Z+TXV | SL280UH100NV60C | R-454B | - - - | - - - | - - - | 59500 | 14 | 12 | No | 215862363 | All | USA | No
ML14KC1-060-230A** | L42/60Z+TXV | SL280UH110V60C | R-454B | - - - | - - - | - - - | 57500 | 14 | 12.5 | No | 215862377 | All | USA | No
ML14KC1-060-230A** | L42/60Z+TXV | SL280UH110XV60C | R-454B | - - - | - - - | - - - | 57500 | 14 | 12.5 | No | 215862391 | All | USA | No
ML14KC1-060-230A** | L42/60Z+TXV | SL280UH135V60D | R-454B | - - - | - - - | - - - | 58000 | 14 | 12.5 | No | 215862396 | All | USA | No
ML14KC1-060-230A** | L42/60Z+TXV | SLP99UH090XV60C | R-454B | - - - | - - - | - - - | 58500 | 13.8 | 12 | No | 215862407 | All | USA,Canada | No
ML14KC1-060-230A** | L42/60Z+TXV | SLP99UH110XV60C | R-454B | - - - | - - - | - - - | 57000 | 14 | 12.5 | No | 215862421 | All | USA,Canada | No
ML14KC1-060-230A** | L42/60Z+TXV | SLP99UH135XV60D | R-454B | - - - | - - - | - - - | 58000 | 14 | 12.5 | No | 215862426 | All | USA,Canada | No
ML14KC1-060-230A** | L42/60Z+TXV+TD | - - - | R-454B | - - - | - - - | - - - | 57000 | 13.8 | 11.2 | No | 215862702 | All | USA,Canada | No
ML14KC1-060-230A** | L42/61K+TXV | EL196UH110XE60C | R-454B | - - - | - - - | - - - | 55000 | 13.8 | 12 | No | 215891569 | All | USA,Canada | No
ML14KC1-060-230A** | L42/61K+TXV | EL280UH110E60C | R-454B | - - - | - - - | - - - | 58000 | 13.8 | 11.5 | No | 215891574 | All | USA | No
ML14KC1-060-230A** | L42/61K+TXV | EL280UH110XE60C | R-454B | - - - | - - - | - - - | 58000 | 13.8 | 11.5 | No | 215891579 | All | USA | No
ML14KC1-060-230A** | L42/61K+TXV | EL297UH110XV60C | R-454B | - - - | - - - | - - - | 57500 | 13.8 | 12 | No | 215891588 | All | USA,Canada | No
ML14KC1-060-230A** | L42/61K+TXV | SL280UH080NV60C | R-454B | - - - | - - - | - - - | 57000 | 14 | 11.5 | No | 215891593 | All | USA | No
ML14KC1-060-230A** | L42/61K+TXV | SL280UH090V60C | R-454B | - - - | - - - | - - - | 56500 | 14 | 11.2 | No | 215891597 | All | USA | No
ML14KC1-060-230A** | L42/61K+TXV | SL280UH090XV60C | R-454B | - - - | - - - | - - - | 56500 | 14 | 11.2 | No | 215891601 | All | USA | No
ML14KC1-060-230A** | L42/61K+TXV | SL280UH100NV60C | R-454B | - - - | - - - | - - - | 57000 | 14 | 11.5 | No | 215891605 | All | USA | No
ML14KC1-060-230A** | L42/61K+TXV | SL280UH110V60C | R-454B | - - - | - - - | - - - | 57500 | 13.8 | 12 | No | 215891609 | All | USA | No
ML14KC1-060-230A** | L42/61K+TXV | SL280UH110XV60C | R-454B | - - - | - - - | - - - | 57500 | 13.8 | 12 | No | 215891613 | All | USA | No
ML14KC1-060-230A** | L42/61K+TXV | SLP99UH110XV60C | R-454B | - - - | - - - | - - - | 57000 | 13.8 | 12 | No | 215891618 | All | USA,Canada | No
ML14KC1-060-230A** | L42/61L+TXV | EL196UH110XE60C | R-454B | - - - | - - - | - - - | 55000 | 13.8 | 12 | No | 215891568 | All | USA,Canada | No
ML14KC1-060-230A** | L42/61L+TXV | EL280UH110E60C | R-454B | - - - | - - - | - - - | 58000 | 13.8 | 11.5 | No | 215891573 | All | USA | No
ML14KC1-060-230A** | L42/61L+TXV | EL280UH110XE60C | R-454B | - - - | - - - | - - - | 58000 | 13.8 | 11.5 | No | 215891578 | All | USA | No
ML14KC1-060-230A** | L42/61L+TXV | EL297UH110XV60C | R-454B | - - - | - - - | - - - | 57500 | 13.8 | 12 | No | 215891587 | All | USA,Canada | No
ML14KC1-060-230A** | L42/61L+TXV | SL280UH080NV60C | R-454B | - - - | - - - | - - - | 57000 | 14 | 11.5 | No | 215891592 | All | USA | No
ML14KC1-060-230A** | L42/61L+TXV | SL280UH090V60C | R-454B | - - - | - - - | - - - | 56500 | 14 | 11.2 | No | 215891596 | All | USA | No
ML14KC1-060-230A** | L42/61L+TXV | SL280UH090XV60C | R-454B | - - - | - - - | - - - | 56500 | 14 | 11.2 | No | 215891600 | All | USA | No
ML14KC1-060-230A** | L42/61L+TXV | SL280UH100NV60C | R-454B | - - - | - - - | - - - | 57000 | 14 | 11.5 | No | 215891604 | All | USA | No
ML14KC1-060-230A** | L42/61L+TXV | SL280UH110V60C | R-454B | - - - | - - - | - - - | 57500 | 13.8 | 12 | No | 215891608 | All | USA | No
ML14KC1-060-230A** | L42/61L+TXV | SL280UH110XV60C | R-454B | - - - | - - - | - - - | 57500 | 13.8 | 12 | No | 215891612 | All | USA | No
ML14KC1-060-230A** | L42/61L+TXV | SLP99UH110XV60C | R-454B | - - - | - - - | - - - | 57000 | 13.8 | 12 | No | 215891617 | All | USA,Canada | No
ML14KC1-060-230A** | L48/60Y+TXV | EL297UH135XE60D | R-454B | - - - | - - - | - - - | 57000 | 14 | 12.5 | No | 215862190 | All | USA,Canada | No
ML14KC1-060-230A** | L48/60Y+TXV | EL297UH135XV60D | R-454B | - - - | - - - | - - - | 58000 | 14.5 | 12.5 | No | 215862199 | All | USA,Canada | No
ML14KC1-060-230A** | L48/60Y+TXV | ML180UH135E60D | R-454B | - - - | - - - | - - - | 56500 | 14 | 12.5 | No | 215862256 | All | USA | No
ML14KC1-060-230A** | L48/60Y+TXV | ML196UH135XE60D | R-454B | - - - | - - - | - - - | 57500 | 14.5 | 12 | No | 215862307 | All | USA,Canada | No
ML14KC1-060-230A** | L48/60Y+TXV | SL280UH135V60D | R-454B | - - - | - - - | - - - | 58000 | 14.5 | 12.5 | No | 215862400 | All | USA | No
ML14KC1-060-230A** | L48/60Y+TXV | SLP99UH135XV60D | R-454B | - - - | - - - | - - - | 58000 | 14.5 | 12.5 | No | 215862430 | All | USA,Canada | No
ML14KC1-060-230A** | L48/60Y+TXV+TD | - - - | R-454B | - - - | - - - | - - - | 57000 | 14 | 11.5 | No | 215862709 | All | USA,Canada | No
ML14KC1-060-230A** | L48/60Z+TXV | EL297UH135XE60D | R-454B | - - - | - - - | - - - | 57000 | 14 | 12.5 | No | 215862189 | All | USA,Canada | No
ML14KC1-060-230A** | L48/60Z+TXV | EL297UH135XV60D | R-454B | - - - | - - - | - - - | 58000 | 14.5 | 12.5 | No | 215862198 | All | USA,Canada | No
ML14KC1-060-230A** | L48/60Z+TXV | ML180UH135E60D | R-454B | - - - | - - - | - - - | 56500 | 14 | 12.5 | No | 215862255 | All | USA | No
ML14KC1-060-230A** | L48/60Z+TXV | ML196UH135XE60D | R-454B | - - - | - - - | - - - | 57500 | 14.5 | 12 | No | 215862306 | All | USA,Canada | No
ML14KC1-060-230A** | L48/60Z+TXV | SL280UH135V60D | R-454B | - - - | - - - | - - - | 58000 | 14.5 | 12.5 | No | 215862399 | All | USA | No
ML14KC1-060-230A** | L48/60Z+TXV | SLP99UH135XV60D | R-454B | - - - | - - - | - - - | 58000 | 14.5 | 12.5 | No | 215862429 | All | USA,Canada | No
ML14KC1-060-230A** | L48/60Z+TXV+TD | - - - | R-454B | - - - | - - - | - - - | 57000 | 14 | 11.5 | No | 215862708 | All | USA,Canada | No
ML14KC1-060-230A** | L49/63Y+TXV | EL297UH135XE60D | R-454B | - - - | - - - | - - - | 57000 | 14 | 12.5 | No | 215862192 | All | USA,Canada | No
ML14KC1-060-230A** | L49/63Y+TXV | EL297UH135XV60D | R-454B | - - - | - - - | - - - | 58000 | 14.5 | 13 | No | 215862201 | All | USA,Canada | No
ML14KC1-060-230A** | L49/63Y+TXV | ML180UH135E60D | R-454B | - - - | - - - | - - - | 56500 | 14 | 12.5 | No | 215862258 | All | USA | No
ML14KC1-060-230A** | L49/63Y+TXV | ML196UH135XE60D | R-454B | - - - | - - - | - - - | 57500 | 14.5 | 12 | No | 215862309 | All | USA,Canada | No
ML14KC1-060-230A** | L49/63Y+TXV | SL280UH135V60D | R-454B | - - - | - - - | - - - | 58000 | 14.5 | 13 | No | 215862402 | All | USA | No
ML14KC1-060-230A** | L49/63Y+TXV | SLP99UH135XV60D | R-454B | - - - | - - - | - - - | 58000 | 14.5 | 13 | No | 215862432 | All | USA,Canada | No
ML14KC1-060-230A** | L49/63Y+TXV+TD | - - - | R-454B | - - - | - - - | - - - | 57000 | 14 | 11.5 | No | 215862711 | All | USA,Canada | No
ML14KC1-060-230A** | L49/63Z+TXV | EL297UH135XE60D | R-454B | - - - | - - - | - - - | 57000 | 14 | 12.5 | No | 215862191 | All | USA,Canada | No
ML14KC1-060-230A** | L49/63Z+TXV | EL297UH135XV60D | R-454B | - - - | - - - | - - - | 58000 | 14.5 | 13 | No | 215862200 | All | USA,Canada | No
ML14KC1-060-230A** | L49/63Z+TXV | ML180UH135E60D | R-454B | - - - | - - - | - - - | 56500 | 14 | 12.5 | No | 215862257 | All | USA | No
ML14KC1-060-230A** | L49/63Z+TXV | ML196UH135XE60D | R-454B | - - - | - - - | - - - | 57500 | 14.5 | 12 | No | 215862308 | All | USA,Canada | No
ML14KC1-060-230A** | L49/63Z+TXV | SL280UH135V60D | R-454B | - - - | - - - | - - - | 58000 | 14.5 | 13 | No | 215862401 | All | USA | No
ML14KC1-060-230A** | L49/63Z+TXV | SLP99UH135XV60D | R-454B | - - - | - - - | - - - | 58000 | 14.5 | 13 | No | 215862431 | All | USA,Canada | No
ML14KC1-060-230A** | L49/63Z+TXV+TD | - - - | R-454B | - - - | - - - | - - - | 57000 | 14 | 11.5 | No | 215862710 | All | USA,Canada | No
ML14KC1-060-230A** | LEM607TT+TXV | - - - | R-454B | - - - | - - - | - - - | 57000 | 14.5 | 11.2 | No | 215876601 | All | USA,Canada | No
ML14KC1-060-230A** | LH40/61E+TXV | EL180UH100NE60C | R-454B | - - - | - - - | - - - | 57000 | 13.8 | 12 | No | 215862120 | All | USA | No
ML14KC1-060-230A** | LH40/61E+TXV | EL196UH110XE60C | R-454B | - - - | - - - | - - - | 55000 | 14 | 12.5 | No | 215862129 | All | USA,Canada | No
ML14KC1-060-230A** | LH40/61E+TXV | EL280UH110E60C | R-454B | - - - | - - - | - - - | 59500 | 14 | 12 | No | 215862141 | All | USA | No
ML14KC1-060-230A** | LH40/61E+TXV | EL280UH110XE60C | R-454B | - - - | - - - | - - - | 59500 | 14 | 12 | No | 215862153 | All | USA | No
ML14KC1-060-230A** | LH40/61E+TXV | EL297UH090XV60C | R-454B | - - - | - - - | - - - | 57500 | 13.8 | 12 | No | 215862163 | All | USA,Canada | No
ML14KC1-060-230A** | LH40/61E+TXV | EL297UH110XE60C | R-454B | - - - | - - - | - - - | 56500 | 13.8 | 12 | No | 215862169 | All | USA,Canada | No
ML14KC1-060-230A** | LH40/61E+TXV | EL297UH110XV60C | R-454B | - - - | - - - | - - - | 57500 | 14 | 12.5 | No | 215862177 | All | USA,Canada | No
ML14KC1-060-230A** | LH40/61E+TXV | ML180UH090E60C | R-454B | - - - | - - - | - - - | 57500 | 14 | 12.5 | No | 215862207 | All | USA | No
ML14KC1-060-230A** | LH40/61E+TXV | ML180UH110E60C | R-454B | - - - | - - - | - - - | 57000 | 14 | 12 | No | 215862219 | All | USA | No
ML14KC1-060-230A** | LH40/61E+TXV | ML180UH110V60C | R-454B | - - - | - - - | - - - | 57000 | 14.5 | 12.5 | No | 215862231 | All | USA | No
ML14KC1-060-230A** | LH40/61E+TXV | ML180UH110XE60C | R-454B | - - - | - - - | - - - | 57000 | 14 | 12 | No | 215862243 | All | USA | No
ML14KC1-060-230A** | LH40/61E+TXV | ML193UH110XE60C | R-454B | - - - | - - - | - - - | 58000 | 14 | 11.5 | No | 215862265 | All | USA | No
ML14KC1-060-230A** | LH40/61E+TXV | ML196UH090XE60C | R-454B | - - - | - - - | - - - | 57500 | 14 | 12.5 | No | 215862279 | All | USA,Canada | No
ML14KC1-060-230A** | LH40/61E+TXV | ML196UH110XE60C | R-454B | - - - | - - - | - - - | 55000 | 14 | 12 | No | 215862293 | All | USA,Canada | No
ML14KC1-060-230A** | LH40/61E+TXV | SL280UH080NV60C | R-454B | - - - | - - - | - - - | 57500 | 14 | 12.5 | No | 215862316 | All | USA | No
ML14KC1-060-230A** | LH40/61E+TXV | SL280UH090V60C | R-454B | - - - | - - - | - - - | 57500 | 14 | 12.5 | No | 215862330 | All | USA | No
ML14KC1-060-230A** | LH40/61E+TXV | SL280UH090XV60C | R-454B | - - - | - - - | - - - | 57500 | 14 | 12.5 | No | 215862344 | All | USA | No
ML14KC1-060-230A** | LH40/61E+TXV | SL280UH100NV60C | R-454B | - - - | - - - | - - - | 59000 | 14 | 12 | No | 215862358 | All | USA | No
ML14KC1-060-230A** | LH40/61E+TXV | SL280UH110V60C | R-454B | - - - | - - - | - - - | 57500 | 14 | 12.5 | No | 215862372 | All | USA | No
ML14KC1-060-230A** | LH40/61E+TXV | SL280UH110XV60C | R-454B | - - - | - - - | - - - | 57500 | 14 | 12.5 | No | 215862386 | All | USA | No
ML14KC1-060-230A** | LH40/61E+TXV | SLP99UH090XV60C | R-454B | - - - | - - - | - - - | 58500 | 13.8 | 12 | No | 215862406 | All | USA,Canada | No
ML14KC1-060-230A** | LH40/61E+TXV | SLP99UH110XV60C | R-454B | - - - | - - - | - - - | 57000 | 14 | 12.5 | No | 215862416 | All | USA,Canada | No
ML14KC1-060-230A** | LH40/61W+TXV | EL180UH100NE60C | R-454B | - - - | - - - | - - - | 57000 | 13.8 | 12 | No | 215862119 | All | USA | No
ML14KC1-060-230A** | LH40/61W+TXV | EL196UH110XE60C | R-454B | - - - | - - - | - - - | 55000 | 14 | 12.5 | No | 215862128 | All | USA,Canada | No
ML14KC1-060-230A** | LH40/61W+TXV | EL280UH110E60C | R-454B | - - - | - - - | - - - | 59500 | 14 | 12 | No | 215862140 | All | USA | No
ML14KC1-060-230A** | LH40/61W+TXV | EL280UH110XE60C | R-454B | - - - | - - - | - - - | 59500 | 14 | 12 | No | 215862152 | All | USA | No
ML14KC1-060-230A** | LH40/61W+TXV | EL297UH090XV60C | R-454B | - - - | - - - | - - - | 57500 | 13.8 | 12 | No | 215862162 | All | USA,Canada | No
ML14KC1-060-230A** | LH40/61W+TXV | EL297UH110XE60C | R-454B | - - - | - - - | - - - | 56500 | 13.8 | 12 | No | 215862168 | All | USA,Canada | No
ML14KC1-060-230A** | LH40/61W+TXV | EL297UH110XV60C | R-454B | - - - | - - - | - - - | 57500 | 14 | 12.5 | No | 215862176 | All | USA,Canada | No
ML14KC1-060-230A** | LH40/61W+TXV | ML180UH090E60C | R-454B | - - - | - - - | - - - | 57500 | 14 | 12.5 | No | 215862206 | All | USA | No
ML14KC1-060-230A** | LH40/61W+TXV | ML180UH110E60C | R-454B | - - - | - - - | - - - | 57000 | 14 | 12 | No | 215862218 | All | USA | No
ML14KC1-060-230A** | LH40/61W+TXV | ML180UH110V60C | R-454B | - - - | - - - | - - - | 57000 | 14.5 | 12.5 | No | 215862230 | All | USA | No
ML14KC1-060-230A** | LH40/61W+TXV | ML180UH110XE60C | R-454B | - - - | - - - | - - - | 57000 | 14 | 12 | No | 215862242 | All | USA | No
ML14KC1-060-230A** | LH40/61W+TXV | ML193UH110XE60C | R-454B | - - - | - - - | - - - | 58000 | 14 | 11.5 | No | 215862264 | All | USA | No
ML14KC1-060-230A** | LH40/61W+TXV | ML196UH090XE60C | R-454B | - - - | - - - | - - - | 57500 | 14 | 12.5 | No | 215862278 | All | USA,Canada | No
ML14KC1-060-230A** | LH40/61W+TXV | ML196UH110XE60C | R-454B | - - - | - - - | - - - | 55000 | 14 | 12 | No | 215862292 | All | USA,Canada | No
ML14KC1-060-230A** | LH40/61W+TXV | SL280UH080NV60C | R-454B | - - - | - - - | - - - | 57500 | 14 | 12.5 | No | 215862315 | All | USA | No
ML14KC1-060-230A** | LH40/61W+TXV | SL280UH090V60C | R-454B | - - - | - - - | - - - | 57500 | 14 | 12.5 | No | 215862329 | All | USA | No
ML14KC1-060-230A** | LH40/61W+TXV | SL280UH090XV60C | R-454B | - - - | - - - | - - - | 57500 | 14 | 12.5 | No | 215862343 | All | USA | No
ML14KC1-060-230A** | LH40/61W+TXV | SL280UH100NV60C | R-454B | - - - | - - - | - - - | 59000 | 14 | 12 | No | 215862357 | All | USA | No
ML14KC1-060-230A** | LH40/61W+TXV | SL280UH110V60C | R-454B | - - - | - - - | - - - | 57500 | 14 | 12.5 | No | 215862371 | All | USA | No
ML14KC1-060-230A** | LH40/61W+TXV | SL280UH110XV60C | R-454B | - - - | - - - | - - - | 57500 | 14 | 12.5 | No | 215862385 | All | USA | No
ML14KC1-060-230A** | LH40/61W+TXV | SLP99UH090XV60C | R-454B | - - - | - - - | - - - | 58500 | 13.8 | 12 | No | 215862405 | All | USA,Canada | No
ML14KC1-060-230A** | LH40/61W+TXV | SLP99UH110XV60C | R-454B | - - - | - - - | - - - | 57000 | 14 | 12.5 | No | 215862415 | All | USA,Canada | No
ML14KC1-060-230A** | LH42/60D+TXV | EL196UH110XE60C | R-454B | - - - | - - - | - - - | 55000 | 13.8 | 12 | No | 215862127 | All | USA,Canada | No
ML14KC1-060-230A** | LH42/60D+TXV | EL280UH110E60C | R-454B | - - - | - - - | - - - | 57500 | 13.8 | 11.5 | No | 215862139 | All | USA | No
ML14KC1-060-230A** | LH42/60D+TXV | EL280UH110XE60C | R-454B | - - - | - - - | - - - | 57500 | 13.8 | 11.5 | No | 215862151 | All | USA | No
ML14KC1-060-230A** | LH42/60D+TXV | EL297UH110XV60C | R-454B | - - - | - - - | - - - | 57500 | 13.8 | 12 | No | 215862175 | All | USA,Canada | No
ML14KC1-060-230A** | LH42/60D+TXV | ML180UH090E60C | R-454B | - - - | - - - | - - - | 57500 | 13.8 | 12 | No | 215862205 | All | USA | No
ML14KC1-060-230A** | LH42/60D+TXV | ML180UH110E60C | R-454B | - - - | - - - | - - - | 55000 | 13.8 | 11.5 | No | 215862217 | All | USA | No
ML14KC1-060-230A** | LH42/60D+TXV | ML180UH110V60C | R-454B | - - - | - - - | - - - | 57000 | 14 | 12 | No | 215862229 | All | USA | No
ML14KC1-060-230A** | LH42/60D+TXV | ML180UH110XE60C | R-454B | - - - | - - - | - - - | 55000 | 13.8 | 11.5 | No | 215862241 | All | USA | No
ML14KC1-060-230A** | LH42/60D+TXV | ML193UH110XE60C | R-454B | - - - | - - - | - - - | 56000 | 13.8 | 11.2 | No | 215862263 | All | USA | No
ML14KC1-060-230A** | LH42/60D+TXV | ML196UH090XE60C | R-454B | - - - | - - - | - - - | 57500 | 13.8 | 12 | No | 215862277 | All | USA,Canada | No
ML14KC1-060-230A** | LH42/60D+TXV | ML196UH110XE60C | R-454B | - - - | - - - | - - - | 55000 | 13.8 | 11.5 | No | 215862291 | All | USA,Canada | No
ML14KC1-060-230A** | LH42/60D+TXV | SL280UH080NV60C | R-454B | - - - | - - - | - - - | 56500 | 14 | 11.5 | No | 215862314 | All | USA | No
ML14KC1-060-230A** | LH42/60D+TXV | SL280UH090V60C | R-454B | - - - | - - - | - - - | 56000 | 14 | 11.2 | No | 215862328 | All | USA | No
ML14KC1-060-230A** | LH42/60D+TXV | SL280UH090XV60C | R-454B | - - - | - - - | - - - | 56000 | 14 | 11.2 | No | 215862342 | All | USA | No
ML14KC1-060-230A** | LH42/60D+TXV | SL280UH100NV60C | R-454B | - - - | - - - | - - - | 56500 | 14 | 11.5 | No | 215862356 | All | USA | No
ML14KC1-060-230A** | LH42/60D+TXV | SL280UH110V60C | R-454B | - - - | - - - | - - - | 57500 | 13.8 | 12 | No | 215862370 | All | USA | No
ML14KC1-060-230A** | LH42/60D+TXV | SL280UH110XV60C | R-454B | - - - | - - - | - - - | 57500 | 13.8 | 12 | No | 215862384 | All | USA | No
ML14KC1-060-230A** | LH42/60D+TXV | SLP99UH110XV60C | R-454B | - - - | - - - | - - - | 57000 | 13.8 | 12 | No | 215862414 | All | USA,Canada | No
ML14KC1-060-230A** | LH42/60R+TXV | EL196UH110XE60C | R-454B | - - - | - - - | - - - | 55000 | 13.8 | 12 | No | 215862126 | All | USA,Canada | No
ML14KC1-060-230A** | LH42/60R+TXV | EL280UH110E60C | R-454B | - - - | - - - | - - - | 57500 | 13.8 | 11.5 | No | 215862138 | All | USA | No
ML14KC1-060-230A** | LH42/60R+TXV | EL280UH110XE60C | R-454B | - - - | - - - | - - - | 57500 | 13.8 | 11.5 | No | 215862150 | All | USA | No
ML14KC1-060-230A** | LH42/60R+TXV | EL297UH110XV60C | R-454B | - - - | - - - | - - - | 57500 | 13.8 | 12 | No | 215862174 | All | USA,Canada | No
ML14KC1-060-230A** | LH42/60R+TXV | ML180UH090E60C | R-454B | - - - | - - - | - - - | 57500 | 13.8 | 12 | No | 215862204 | All | USA | No
ML14KC1-060-230A** | LH42/60R+TXV | ML180UH110E60C | R-454B | - - - | - - - | - - - | 55000 | 13.8 | 11.5 | No | 215862216 | All | USA | No
ML14KC1-060-230A** | LH42/60R+TXV | ML180UH110V60C | R-454B | - - - | - - - | - - - | 57000 | 14 | 12 | No | 215862228 | All | USA | No
ML14KC1-060-230A** | LH42/60R+TXV | ML180UH110XE60C | R-454B | - - - | - - - | - - - | 55000 | 13.8 | 11.5 | No | 215862240 | All | USA | No
ML14KC1-060-230A** | LH42/60R+TXV | ML193UH110XE60C | R-454B | - - - | - - - | - - - | 56000 | 13.8 | 11.2 | No | 215862262 | All | USA | No
ML14KC1-060-230A** | LH42/60R+TXV | ML196UH090XE60C | R-454B | - - - | - - - | - - - | 57500 | 13.8 | 12 | No | 215862276 | All | USA,Canada | No
ML14KC1-060-230A** | LH42/60R+TXV | ML196UH110XE60C | R-454B | - - - | - - - | - - - | 55000 | 13.8 | 11.5 | No | 215862290 | All | USA,Canada | No
ML14KC1-060-230A** | LH42/60R+TXV | SL280UH080NV60C | R-454B | - - - | - - - | - - - | 56500 | 14 | 11.5 | No | 215862313 | All | USA | No
ML14KC1-060-230A** | LH42/60R+TXV | SL280UH090V60C | R-454B | - - - | - - - | - - - | 56000 | 14 | 11.2 | No | 215862327 | All | USA | No
ML14KC1-060-230A** | LH42/60R+TXV | SL280UH090XV60C | R-454B | - - - | - - - | - - - | 56000 | 14 | 11.2 | No | 215862341 | All | USA | No
ML14KC1-060-230A** | LH42/60R+TXV | SL280UH100NV60C | R-454B | - - - | - - - | - - - | 56500 | 14 | 11.5 | No | 215862355 | All | USA | No
ML14KC1-060-230A** | LH42/60R+TXV | SL280UH110V60C | R-454B | - - - | - - - | - - - | 57500 | 13.8 | 12 | No | 215862369 | All | USA | No
ML14KC1-060-230A** | LH42/60R+TXV | SL280UH110XV60C | R-454B | - - - | - - - | - - - | 57500 | 13.8 | 12 | No | 215862383 | All | USA | No
ML14KC1-060-230A** | LH42/60R+TXV | SLP99UH110XV60C | R-454B | - - - | - - - | - - - | 57000 | 13.8 | 12 | No | 215862413 | All | USA,Canada | No
ML14KC1-060-230A** | LH42/62E+TXV | EL180UH100NE60C | R-454B | - - - | - - - | - - - | 57000 | 14 | 12 | No | 215862125 | All | USA | No
ML14KC1-060-230A** | LH42/62E+TXV | EL196UH110XE60C | R-454B | - - - | - - - | - - - | 59000 | 14 | 12.5 | No | 215862137 | All | USA,Canada | No
ML14KC1-060-230A** | LH42/62E+TXV | EL280UH110E60C | R-454B | - - - | - - - | - - - | 60000 | 14 | 12.5 | No | 215862149 | All | USA | No
ML14KC1-060-230A** | LH42/62E+TXV | EL280UH110XE60C | R-454B | - - - | - - - | - - - | 60000 | 14 | 12.5 | No | 215862161 | All | USA | No
ML14KC1-060-230A** | LH42/62E+TXV | EL297UH090XV60C | R-454B | - - - | - - - | - - - | 57500 | 14 | 12 | No | 215862167 | All | USA,Canada | No
ML14KC1-060-230A** | LH42/62E+TXV | EL297UH110XE60C | R-454B | - - - | - - - | - - - | 56500 | 14 | 12 | No | 215862173 | All | USA,Canada | No
ML14KC1-060-230A** | LH42/62E+TXV | EL297UH110XV60C | R-454B | - - - | - - - | - - - | 58500 | 14 | 12.5 | No | 215862185 | All | USA,Canada | No
ML14KC1-060-230A** | LH42/62E+TXV | ML180UH090E60C | R-454B | - - - | - - - | - - - | 60000 | 14 | 12.5 | No | 215862215 | All | USA | No
ML14KC1-060-230A** | LH42/62E+TXV | ML180UH110E60C | R-454B | - - - | - - - | - - - | 56500 | 14 | 12.5 | No | 215862227 | All | USA | No
ML14KC1-060-230A** | LH42/62E+TXV | ML180UH110V60C | R-454B | - - - | - - - | - - - | 58000 | 14.5 | 12.5 | No | 215862239 | All | USA | No
ML14KC1-060-230A** | LH42/62E+TXV | ML180UH110XE60C | R-454B | - - - | - - - | - - - | 59000 | 14 | 12.5 | No | 215862251 | All | USA | No
ML14KC1-060-230A** | LH42/62E+TXV | ML193UH110XE60C | R-454B | - - - | - - - | - - - | 58500 | 14 | 12 | No | 215862274 | All | USA | No
ML14KC1-060-230A** | LH42/62E+TXV | ML196UH090XE60C | R-454B | - - - | - - - | - - - | 59500 | 14 | 12.5 | No | 215862288 | All | USA,Canada | No
ML14KC1-060-230A** | LH42/62E+TXV | ML196UH110XE60C | R-454B | - - - | - - - | - - - | 59500 | 14 | 12 | No | 215862302 | All | USA,Canada | No
ML14KC1-060-230A** | LH42/62E+TXV | SL280UH080NV60C | R-454B | - - - | - - - | - - - | 58500 | 14.5 | 12 | No | 215862325 | All | USA | No
ML14KC1-060-230A** | LH42/62E+TXV | SL280UH090V60C | R-454B | - - - | - - - | - - - | 58000 | 14.5 | 12 | No | 215862339 | All | USA | No
ML14KC1-060-230A** | LH42/62E+TXV | SL280UH090XV60C | R-454B | - - - | - - - | - - - | 58000 | 14.5 | 12 | No | 215862353 | All | USA | No
ML14KC1-060-230A** | LH42/62E+TXV | SL280UH100NV60C | R-454B | - - - | - - - | - - - | 58500 | 14.5 | 12 | No | 215862367 | All | USA | No
ML14KC1-060-230A** | LH42/62E+TXV | SL280UH110V60C | R-454B | - - - | - - - | - - - | 58500 | 14 | 12.5 | No | 215862381 | All | USA | No
ML14KC1-060-230A** | LH42/62E+TXV | SL280UH110XV60C | R-454B | - - - | - - - | - - - | 58500 | 14 | 12.5 | No | 215862395 | All | USA | No
ML14KC1-060-230A** | LH42/62E+TXV | SLP99UH090XV60C | R-454B | - - - | - - - | - - - | 58500 | 14 | 12 | No | 215862411 | All | USA,Canada | No
ML14KC1-060-230A** | LH42/62E+TXV | SLP99UH110XV60C | R-454B | - - - | - - - | - - - | 58500 | 14 | 12.5 | No | 215862425 | All | USA,Canada | No
ML14KC1-060-230A** | LH42/62E+TXV+TD | - - - | R-454B | - - - | - - - | - - - | 57000 | 13.8 | 11.2 | No | 215862706 | All | USA,Canada | No
ML14KC1-060-230A** | LH42/62W+TXV | EL180UH100NE60C | R-454B | - - - | - - - | - - - | 57000 | 14 | 12 | No | 215862123 | All | USA | No
ML14KC1-060-230A** | LH42/62W+TXV | EL196UH110XE60C | R-454B | - - - | - - - | - - - | 59000 | 14 | 12.5 | No | 215862136 | All | USA,Canada | No
ML14KC1-060-230A** | LH42/62W+TXV | EL280UH110E60C | R-454B | - - - | - - - | - - - | 60000 | 14 | 12.5 | No | 215862148 | All | USA | No
ML14KC1-060-230A** | LH42/62W+TXV | EL280UH110XE60C | R-454B | - - - | - - - | - - - | 60000 | 14 | 12.5 | No | 215862160 | All | USA | No
ML14KC1-060-230A** | LH42/62W+TXV | EL297UH090XV60C | R-454B | - - - | - - - | - - - | 57500 | 14 | 12 | No | 215862166 | All | USA,Canada | No
ML14KC1-060-230A** | LH42/62W+TXV | EL297UH110XE60C | R-454B | - - - | - - - | - - - | 56500 | 14 | 12 | No | 215862172 | All | USA,Canada | No
ML14KC1-060-230A** | LH42/62W+TXV | EL297UH110XV60C | R-454B | - - - | - - - | - - - | 58500 | 14 | 12.5 | No | 215862184 | All | USA,Canada | No
ML14KC1-060-230A** | LH42/62W+TXV | ML180UH090E60C | R-454B | - - - | - - - | - - - | 60000 | 14 | 12.5 | No | 215862214 | All | USA | No
ML14KC1-060-230A** | LH42/62W+TXV | ML180UH110E60C | R-454B | - - - | - - - | - - - | 56500 | 14 | 12.5 | No | 215862226 | All | USA | No
ML14KC1-060-230A** | LH42/62W+TXV | ML180UH110V60C | R-454B | - - - | - - - | - - - | 58000 | 14.5 | 12.5 | No | 215862238 | All | USA | No
ML14KC1-060-230A** | LH42/62W+TXV | ML180UH110XE60C | R-454B | - - - | - - - | - - - | 59000 | 14 | 12.5 | No | 215862250 | All | USA | No
ML14KC1-060-230A** | LH42/62W+TXV | ML193UH110XE60C | R-454B | - - - | - - - | - - - | 58500 | 14 | 12 | No | 215862272 | All | USA | No
ML14KC1-060-230A** | LH42/62W+TXV | ML196UH090XE60C | R-454B | - - - | - - - | - - - | 59500 | 14 | 12.5 | No | 215862286 | All | USA,Canada | No
ML14KC1-060-230A** | LH42/62W+TXV | ML196UH110XE60C | R-454B | - - - | - - - | - - - | 59500 | 14 | 12 | No | 215862300 | All | USA,Canada | No
ML14KC1-060-230A** | LH42/62W+TXV | SL280UH080NV60C | R-454B | - - - | - - - | - - - | 58500 | 14.5 | 12 | No | 215862323 | All | USA | No
ML14KC1-060-230A** | LH42/62W+TXV | SL280UH090V60C | R-454B | - - - | - - - | - - - | 58000 | 14.5 | 12 | No | 215862337 | All | USA | No
ML14KC1-060-230A** | LH42/62W+TXV | SL280UH090XV60C | R-454B | - - - | - - - | - - - | 58000 | 14.5 | 12 | No | 215862351 | All | USA | No
ML14KC1-060-230A** | LH42/62W+TXV | SL280UH100NV60C | R-454B | - - - | - - - | - - - | 58500 | 14.5 | 12 | No | 215862365 | All | USA | No
ML14KC1-060-230A** | LH42/62W+TXV | SL280UH110V60C | R-454B | - - - | - - - | - - - | 58500 | 14 | 12.5 | No | 215862379 | All | USA | No
ML14KC1-060-230A** | LH42/62W+TXV | SL280UH110XV60C | R-454B | - - - | - - - | - - - | 58500 | 14 | 12.5 | No | 215862393 | All | USA | No
ML14KC1-060-230A** | LH42/62W+TXV | SLP99UH090XV60C | R-454B | - - - | - - - | - - - | 58500 | 14 | 12 | No | 215862409 | All | USA,Canada | No
ML14KC1-060-230A** | LH42/62W+TXV | SLP99UH110XV60C | R-454B | - - - | - - - | - - - | 58500 | 14 | 12.5 | No | 215862423 | All | USA,Canada | No
ML14KC1-060-230A** | LH42/62W+TXV+TD | - - - | R-454B | - - - | - - - | - - - | 57000 | 13.8 | 11.2 | No | 215862704 | All | USA,Canada | No
ML14KC1-060-230A** | LH48/60E+TXV | EL297UH135XE60D | R-454B | - - - | - - - | - - - | 57000 | 14 | 12 | No | 215862188 | All | USA,Canada | No
ML14KC1-060-230A** | LH48/60E+TXV | EL297UH135XV60D | R-454B | - - - | - - - | - - - | 58000 | 14.5 | 12.5 | No | 215862197 | All | USA,Canada | No
ML14KC1-060-230A** | LH48/60E+TXV | ML180UH135E60D | R-454B | - - - | - - - | - - - | 56500 | 14 | 12.5 | No | 215862254 | All | USA | No
ML14KC1-060-230A** | LH48/60E+TXV | ML196UH135XE60D | R-454B | - - - | - - - | - - - | 57500 | 14.5 | 12 | No | 215862305 | All | USA,Canada | No
ML14KC1-060-230A** | LH48/60E+TXV | SL280UH135V60D | R-454B | - - - | - - - | - - - | 58000 | 14.5 | 12.5 | No | 215862398 | All | USA | No
ML14KC1-060-230A** | LH48/60E+TXV | SLP99UH135XV60D | R-454B | - - - | - - - | - - - | 58000 | 14.5 | 12.5 | No | 215862428 | All | USA,Canada | No
ML14KC1-060-230A** | LH48/60E+TXV+TD | - - - | R-454B | - - - | - - - | - - - | 57000 | 13.8 | 11.2 | No | 215862707 | All | USA,Canada | No
ML14KC1-060-230A** | LH49/61W+TXV | EL180UH100NE60C | R-454B | - - - | - - - | - - - | 57000 | 14 | 12.5 | No | 215891566 | All | USA | No
ML14KC1-060-230A** | LH49/61W+TXV | EL196UH110XE60C | R-454B | - - - | - - - | - - - | 57500 | 14.5 | 12.5 | No | 215891571 | All | USA,Canada | No
ML14KC1-060-230A** | LH49/61W+TXV | EL280UH110E60C | R-454B | - - - | - - - | - - - | 60000 | 14.5 | 12.5 | No | 215891576 | All | USA | No
ML14KC1-060-230A** | LH49/61W+TXV | EL280UH110XE60C | R-454B | - - - | - - - | - - - | 60000 | 14.5 | 12.5 | No | 215891581 | All | USA | No
ML14KC1-060-230A** | LH49/61W+TXV | EL297UH090XV60C | R-454B | - - - | - - - | - - - | 58500 | 14 | 12.5 | No | 215891583 | All | USA,Canada | No
ML14KC1-060-230A** | LH49/61W+TXV | EL297UH110XE60C | R-454B | - - - | - - - | - - - | 57500 | 14 | 12.5 | No | 215891585 | All | USA,Canada | No
ML14KC1-060-230A** | LH49/61W+TXV | EL297UH110XV60C | R-454B | - - - | - - - | - - - | 58500 | 14.5 | 12.5 | No | 215891590 | All | USA,Canada | No
ML14KC1-060-230A** | LH49/61W+TXV | ML180UH110XE60C | R-454B | - - - | - - - | - - - | 57500 | 14.5 | 12.5 | No | 216703843 | All | USA | No
ML14KC1-060-230A** | LH49/61W+TXV | ML193UH110XE60C | R-454B | - - - | - - - | - - - | 58500 | 14.5 | 12 | No | 216703846 | All | USA | No
ML14KC1-060-230A** | LH49/61W+TXV | SL280UH080NV60C | R-454B | - - - | - - - | - - - | 59500 | 14.5 | 12.5 | No | 216703848 | All | USA | No
ML14KC1-060-230A** | LH49/61W+TXV | SL280UH100NV60C | R-454B | - - - | - - - | - - - | 59500 | 14.5 | 12.5 | No | 216703850 | All | USA | No
ML14KC1-060-230A** | LH49/62E+TXV | EL297UH135XE60D | R-454B | - - - | - - - | - - - | 57000 | 14 | 12.5 | No | 215862194 | All | USA,Canada | No
ML14KC1-060-230A** | LH49/62E+TXV | EL297UH135XV60D | R-454B | - - - | - - - | - - - | 58000 | 14.5 | 13 | No | 215862203 | All | USA,Canada | No
ML14KC1-060-230A** | LH49/62E+TXV | ML180UH135E60D | R-454B | - - - | - - - | - - - | 56500 | 14 | 12.5 | No | 215862260 | All | USA | No
ML14KC1-060-230A** | LH49/62E+TXV | ML196UH135XE60D | R-454B | - - - | - - - | - - - | 57500 | 14.5 | 12 | No | 215862311 | All | USA,Canada | No
ML14KC1-060-230A** | LH49/62E+TXV | SL280UH135V60D | R-454B | - - - | - - - | - - - | 58000 | 14.5 | 13 | No | 215862404 | All | USA | No
ML14KC1-060-230A** | LH49/62E+TXV | SLP99UH135XV60D | R-454B | - - - | - - - | - - - | 58000 | 14.5 | 13 | No | 215862434 | All | USA,Canada | No
ML14KC1-060-230A** | LH49/62E+TXV+TD | - - - | R-454B | - - - | - - - | - - - | 57000 | 14 | 11.5 | No | 215862713 | All | USA,Canada | No
ML14KC1-060-230A** | LH49/62W+TXV | EL180UH100NE60C | R-454B | - - - | - - - | - - - | 57500 | 14 | 12.5 | No | 216703842 | All | USA | No
ML14KC1-060-230A** | LH49/62W+TXV | EL297UH135XE60D | R-454B | - - - | - - - | - - - | 57000 | 14 | 12.5 | No | 215862193 | All | USA,Canada | No
ML14KC1-060-230A** | LH49/62W+TXV | EL297UH135XV60D | R-454B | - - - | - - - | - - - | 58000 | 14.5 | 13 | No | 215862202 | All | USA,Canada | No
ML14KC1-060-230A** | LH49/62W+TXV | ML180UH110XE60C | R-454B | - - - | - - - | - - - | 57500 | 14.5 | 12.5 | No | 216703845 | All | USA | No
ML14KC1-060-230A** | LH49/62W+TXV | ML180UH135E60D | R-454B | - - - | - - - | - - - | 56500 | 14 | 12.5 | No | 215862259 | All | USA | No
ML14KC1-060-230A** | LH49/62W+TXV | ML193UH110XE60C | R-454B | - - - | - - - | - - - | 58500 | 14.5 | 12.5 | No | 216703847 | All | USA | No
ML14KC1-060-230A** | LH49/62W+TXV | ML196UH135XE60D | R-454B | - - - | - - - | - - - | 57500 | 14.5 | 12 | No | 215862310 | All | USA,Canada | No
ML14KC1-060-230A** | LH49/62W+TXV | SL280UH080NV60C | R-454B | - - - | - - - | - - - | 59500 | 14.5 | 13 | No | 216703849 | All | USA | No
ML14KC1-060-230A** | LH49/62W+TXV | SL280UH100NV60C | R-454B | - - - | - - - | - - - | 59500 | 14.5 | 13 | No | 216703851 | All | USA | No
ML14KC1-060-230A** | LH49/62W+TXV | SL280UH135V60D | R-454B | - - - | - - - | - - - | 58000 | 14.5 | 13 | No | 215862403 | All | USA | No
ML14KC1-060-230A** | LH49/62W+TXV | SLP99UH135XV60D | R-454B | - - - | - - - | - - - | 58000 | 14.5 | 13 | No | 215862433 | All | USA,Canada | No
ML14KC1-060-230A** | LH49/62W+TXV+TD | - - - | R-454B | - - - | - - - | - - - | 57000 | 14 | 11.5 | No | 215862712 | All | USA,Canada | No
ML14KC1-060-230A** | LP40/60R+TXV | EL196UH110XE60C | R-454B | - - - | - - - | - - - | 55000 | 14 | 12 | No | 215891570 | All | USA,Canada | No
ML14KC1-060-230A** | LP40/60R+TXV | EL280UH110E60C | R-454B | - - - | - - - | - - - | 58500 | 14 | 12 | No | 215891575 | All | USA | No
ML14KC1-060-230A** | LP40/60R+TXV | EL280UH110XE60C | R-454B | - - - | - - - | - - - | 58500 | 14 | 12 | No | 215891580 | All | USA | No
ML14KC1-060-230A** | LP40/60R+TXV | EL297UH110XV60C | R-454B | - - - | - - - | - - - | 57000 | 14 | 12 | No | 215891589 | All | USA,Canada | No
ML14KC1-060-230A** | LP40/60R+TXV | SL280UH080NV60C | R-454B | - - - | - - - | - - - | 58000 | 14 | 12 | No | 215891594 | All | USA | No
ML14KC1-060-230A** | LP40/60R+TXV | SL280UH090V60C | R-454B | - - - | - - - | - - - | 57500 | 14 | 11.5 | No | 215891598 | All | USA | No
ML14KC1-060-230A** | LP40/60R+TXV | SL280UH090XV60C | R-454B | - - - | - - - | - - - | 57500 | 14 | 11.5 | No | 215891602 | All | USA | No
ML14KC1-060-230A** | LP40/60R+TXV | SL280UH100NV60C | R-454B | - - - | - - - | - - - | 58000 | 14 | 12 | No | 215891606 | All | USA | No
ML14KC1-060-230A** | LP40/60R+TXV | SL280UH110V60C | R-454B | - - - | - - - | - - - | 57000 | 14 | 12 | No | 215891610 | All | USA | No
ML14KC1-060-230A** | LP40/60R+TXV | SL280UH110XV60C | R-454B | - - - | - - - | - - - | 57000 | 14 | 12 | No | 215891614 | All | USA | No
ML14KC1-060-230A** | LP40/60R+TXV | SLP99UH110XV60C | R-454B | - - - | - - - | - - - | 57000 | 14 | 12 | No | 215891619 | All | USA,Canada | No
ML14KC1-060-230A** | LP42/62W+TXV | EL180UH100NE60C | R-454B | - - - | - - - | - - - | 57000 | 14 | 12 | No | 215862124 | All | USA | No
ML14KC1-060-230A** | LP42/62W+TXV | EL196UH110XE60C | R-454B | - - - | - - - | - - - | 59000 | 14 | 12.5 | No | 215889421 | All | USA,Canada | No
ML14KC1-060-230A** | LP42/62W+TXV | EL280UH110E60C | R-454B | - - - | - - - | - - - | 60000 | 14 | 12.5 | No | 215889423 | All | USA | No
ML14KC1-060-230A** | LP42/62W+TXV | EL280UH110XE60C | R-454B | - - - | - - - | - - - | 60000 | 14 | 12.5 | No | 215889425 | All | USA | No
ML14KC1-060-230A** | LP42/62W+TXV | EL297UH090XV60C | R-454B | - - - | - - - | - - - | 57500 | 14 | 12 | No | 215889426 | All | USA,Canada | No
ML14KC1-060-230A** | LP42/62W+TXV | EL297UH110XE60C | R-454B | - - - | - - - | - - - | 56500 | 14 | 12 | No | 215889427 | All | USA,Canada | No
ML14KC1-060-230A** | LP42/62W+TXV | EL297UH110XV60C | R-454B | - - - | - - - | - - - | 58500 | 14 | 12.5 | No | 215889429 | All | USA,Canada | No
ML14KC1-060-230A** | LP42/62W+TXV | ML180UH110XE60C | R-454B | - - - | - - - | - - - | 59000 | 14 | 12.5 | No | 216703844 | All | USA | No
ML14KC1-060-230A** | LP42/62W+TXV | ML193UH110XE60C | R-454B | - - - | - - - | - - - | 58500 | 14 | 12 | No | 215862273 | All | USA | No
ML14KC1-060-230A** | LP42/62W+TXV | ML196UH090XE60C | R-454B | - - - | - - - | - - - | 59500 | 14 | 12.5 | No | 215862287 | All | USA,Canada | No
ML14KC1-060-230A** | LP42/62W+TXV | ML196UH110XE60C | R-454B | - - - | - - - | - - - | 59500 | 14 | 12 | No | 215862301 | All | USA,Canada | No
ML14KC1-060-230A** | LP42/62W+TXV | SL280UH080NV60C | R-454B | - - - | - - - | - - - | 58500 | 14.5 | 12 | No | 215862324 | All | USA | No
ML14KC1-060-230A** | LP42/62W+TXV | SL280UH090V60C | R-454B | - - - | - - - | - - - | 58000 | 14.5 | 12 | No | 215862338 | All | USA | No
ML14KC1-060-230A** | LP42/62W+TXV | SL280UH090XV60C | R-454B | - - - | - - - | - - - | 58000 | 14.5 | 12 | No | 215862352 | All | USA | No
ML14KC1-060-230A** | LP42/62W+TXV | SL280UH100NV60C | R-454B | - - - | - - - | - - - | 58500 | 14.5 | 12 | No | 215862366 | All | USA | No
ML14KC1-060-230A** | LP42/62W+TXV | SL280UH110V60C | R-454B | - - - | - - - | - - - | 58500 | 14 | 12.5 | No | 215862380 | All | USA | No
ML14KC1-060-230A** | LP42/62W+TXV | SL280UH110XV60C | R-454B | - - - | - - - | - - - | 58500 | 14 | 12.5 | No | 215862394 | All | USA | No
ML14KC1-060-230A** | LP42/62W+TXV | SLP99UH090XV60C | R-454B | - - - | - - - | - - - | 58500 | 14 | 12 | No | 215862410 | All | USA,Canada | No
ML14KC1-060-230A** | LP42/62W+TXV | SLP99UH110XV60C | R-454B | - - - | - - - | - - - | 58500 | 14 | 12.5 | No | 215862424 | All | USA,Canada | No
ML14KC1-060-230A** | LP42/62W+TXV+TD | - - - | R-454B | - - - | - - - | - - - | 57000 | 13.8 | 11.2 | No | 215862705 | All | USA,Canada | No
ML14KC1-060-230A** | LP43/60X+TXV | EL196UH110XE60C | R-454B | - - - | - - - | - - - | 55000 | 13.8 | 12 | No | 215889420 | All | USA,Canada | No
ML14KC1-060-230A** | LP43/60X+TXV | EL280UH110E60C | R-454B | - - - | - - - | - - - | 57500 | 13.8 | 11.5 | No | 215889422 | All | USA | No
ML14KC1-060-230A** | LP43/60X+TXV | EL280UH110XE60C | R-454B | - - - | - - - | - - - | 57500 | 13.8 | 11.5 | No | 215889424 | All | USA | No
ML14KC1-060-230A** | LP43/60X+TXV | EL297UH110XV60C | R-454B | - - - | - - - | - - - | 57500 | 13.8 | 12 | No | 215889428 | All | USA,Canada | No
ML14KC1-060-230A** | LP43/60X+TXV | ML193UH110XE60C | R-454B | - - - | - - - | - - - | 56000 | 13.8 | 11.2 | No | 215862261 | All | USA | No
ML14KC1-060-230A** | LP43/60X+TXV | ML196UH090XE60C | R-454B | - - - | - - - | - - - | 57500 | 13.8 | 12 | No | 215862275 | All | USA,Canada | No
ML14KC1-060-230A** | LP43/60X+TXV | ML196UH110XE60C | R-454B | - - - | - - - | - - - | 55000 | 13.8 | 11.5 | No | 215862289 | All | USA,Canada | No
ML14KC1-060-230A** | LP43/60X+TXV | SL280UH080NV60C | R-454B | - - - | - - - | - - - | 56500 | 14 | 11.5 | No | 215862312 | All | USA | No
ML14KC1-060-230A** | LP43/60X+TXV | SL280UH090V60C | R-454B | - - - | - - - | - - - | 56000 | 14 | 11.2 | No | 215862326 | All | USA | No
ML14KC1-060-230A** | LP43/60X+TXV | SL280UH090XV60C | R-454B | - - - | - - - | - - - | 56000 | 14 | 11.2 | No | 215862340 | All | USA | No
ML14KC1-060-230A** | LP43/60X+TXV | SL280UH100NV60C | R-454B | - - - | - - - | - - - | 56500 | 14 | 11.5 | No | 215862354 | All | USA | No
ML14KC1-060-230A** | LP43/60X+TXV | SL280UH110V60C | R-454B | - - - | - - - | - - - | 57500 | 13.8 | 12 | No | 215862368 | All | USA | No
ML14KC1-060-230A** | LP43/60X+TXV | SL280UH110XV60C | R-454B | - - - | - - - | - - - | 57500 | 13.8 | 12 | No | 215862382 | All | USA | No
ML14KC1-060-230A** | LP43/60X+TXV | SLP99UH110XV60C | R-454B | - - - | - - - | - - - | 57000 | 13.8 | 12 | No | 215862412 | All | USA,Canada | No
ML14KC1-060-230A** | LP60/61W+TXV | EL180UH100NE60C | R-454B | - - - | - - - | - - - | 57500 | 14 | 12.5 | No | 215891567 | All | USA | No
ML14KC1-060-230A** | LP60/61W+TXV | EL196UH110XE60C | R-454B | - - - | - - - | - - - | 57500 | 14.5 | 12.5 | No | 215891572 | All | USA,Canada | No
ML14KC1-060-230A** | LP60/61W+TXV | EL280UH110E60C | R-454B | - - - | - - - | - - - | 60000 | 14.5 | 13 | No | 215891577 | All | USA | No
ML14KC1-060-230A** | LP60/61W+TXV | EL280UH110XE60C | R-454B | - - - | - - - | - - - | 60000 | 14.5 | 13 | No | 215891582 | All | USA | No
ML14KC1-060-230A** | LP60/61W+TXV | EL297UH090XV60C | R-454B | - - - | - - - | - - - | 58500 | 14 | 12.5 | No | 215891584 | All | USA,Canada | No
ML14KC1-060-230A** | LP60/61W+TXV | EL297UH110XE60C | R-454B | - - - | - - - | - - - | 57500 | 14 | 12.5 | No | 215891586 | All | USA,Canada | No
ML14KC1-060-230A** | LP60/61W+TXV | EL297UH110XV60C | R-454B | - - - | - - - | - - - | 58500 | 14.5 | 13 | No | 215891591 | All | USA,Canada | No
ML14KC1-060-230A** | LP60/61W+TXV | SL280UH080NV60C | R-454B | - - - | - - - | - - - | 59500 | 14.5 | 13 | No | 215891595 | All | USA | No
ML14KC1-060-230A** | LP60/61W+TXV | SL280UH090V60C | R-454B | - - - | - - - | - - - | 58500 | 14.5 | 12.5 | No | 215891599 | All | USA | No
ML14KC1-060-230A** | LP60/61W+TXV | SL280UH090XV60C | R-454B | - - - | - - - | - - - | 58500 | 14.5 | 12.5 | No | 215891603 | All | USA | No
ML14KC1-060-230A** | LP60/61W+TXV | SL280UH100NV60C | R-454B | - - - | - - - | - - - | 59500 | 14.5 | 13 | No | 215891607 | All | USA | No
ML14KC1-060-230A** | LP60/61W+TXV | SL280UH110V60C | R-454B | - - - | - - - | - - - | 58500 | 14.5 | 13 | No | 215891611 | All | USA | No
ML14KC1-060-230A** | LP60/61W+TXV | SL280UH110XV60C | R-454B | - - - | - - - | - - - | 58500 | 14.5 | 13 | No | 215891615 | All | USA | No
ML14KC1-060-230A** | LP60/61W+TXV | SLP99UH090XV60C | R-454B | - - - | - - - | - - - | 58500 | 14 | 12.5 | No | 215891616 | All | USA,Canada | No
ML14KC1-060-230A** | LP60/61W+TXV | SLP99UH110XV60C | R-454B | - - - | - - - | - - - | 58500 | 14.5 | 13 | No | 215891620 | All | USA,Canada | No
ML14KC1-060-230A** | LS601DD+TXV+TD | - - - | R-454B | - - - | - - - | - - - | 57000 | 14 | 11.2 | No | 215911967 | All | USA,Canada | No
ML14KC1-060-230A** | LS604CC+TXV+TD | - - - | R-454B | - - - | - - - | - - - | 57000 | 13.8 | 11.2 | No | 215911965 | All | USA,Canada | No
ML14KC1-060-230A** | LS607CC+TXV+TD | - - - | R-454B | - - - | - - - | - - - | 57000 | 13.8 | 11.2 | No | 215911966 | All | USA,Canada | No
ML14KC1-060-230A** | M60E52+TXV+TD | - - - | R-454B | - - - | - - - | - - - | 55500 | 14 | 11.2 | No | 215868168 | All | USA,Canada | No
ML14XC1-041-230A** | L42/60S9 | EL297DF090XE48C | R-410A | - - - | - - - | - - - | 35000 | 14 | 12 | No | 214304722 | North | USA,Canada | No
ML14XC1-041-230A** | L42/60T9 | EL297DF090XE48C | R-410A | - - - | - - - | - - - | 35800 | 14.5 | 12 | No | 214304723 | North | USA,Canada | No
ML14XC1-041-230A** | L42/60U9 | EL297DF090XE48C | R-410A | - - - | - - - | - - - | 35000 | 14 | 12 | No | 214304724 | North | USA,Canada | No
ML14XC1-041-230A** | L42/60V9 | EL297DF090XE48C | R-410A | - - - | - - - | - - - | 35800 | 14.5 | 12 | No | 214304725 | North | USA,Canada | No
ML14XC1-041-230A** | L42/61K9 | EL297DF090XE48C | R-410A | - - - | - - - | - - - | 35400 | 14.5 | 12 | No | 214304726 | North | USA,Canada | No
ML14XC1-041-230A** | L42/61L9 | EL297DF090XE48C | R-410A | - - - | - - - | - - - | 35400 | 14.5 | 12 | No | 214304727 | North | USA,Canada | No
ML14XC1-041-230A** | LD41/42Y9 | EL280DF090E48B | R-410A | 37000 | 16 | 13 | 36600 | 15 | 12.5 | No | 204600464 | North | USA | No
ML14XC1-041-230A** | LD41/42Y9 | EL296DF090XE48C | R-410A | 37200 | 16 | 12.5 | 36200 | 15 | 12 | No | 204600466 | North | USA,Canada | No
ML14XC1-041-230A** | LD41/42Y9 | EL296DF090XV60C | R-410A | 37000 | 16 | 12.5 | 37000 | 14.5 | 12 | No | 204600470 | North | USA,Canada | No
ML14XC1-041-230A** | LD41/42Y9 | EL296DF110XE60C | R-410A | 37000 | 16 | 12.5 | 36600 | 15 | 12 | No | 204600474 | North | USA,Canada | No
ML14XC1-041-230A** | LD41/42Y9 | EL296DF110XV60C | R-410A | 37000 | 16 | 12.5 | 37000 | 14.5 | 12 | No | 204600478 | North | USA,Canada | No
ML14XC1-041-230A** | LD41/42Z9 | EL280DF090E48B | R-410A | 37000 | 16 | 13 | 36600 | 15 | 12.5 | No | 204600463 | North | USA | No
ML14XC1-041-230A** | LD41/42Z9 | EL296DF090XE48C | R-410A | 37200 | 16 | 12.5 | 36200 | 15 | 12 | No | 204600465 | North | USA,Canada | No
ML14XC1-041-230A** | LD41/42Z9 | EL296DF090XV60C | R-410A | 37000 | 16 | 12.5 | 37000 | 14.5 | 12 | No | 204600469 | North | USA,Canada | No
ML14XC1-041-230A** | LD41/42Z9 | EL296DF110XE60C | R-410A | 37000 | 16 | 12.5 | 36600 | 15 | 12 | No | 204600473 | North | USA,Canada | No
ML14XC1-041-230A** | LD41/42Z9 | EL296DF110XV60C | R-410A | 37000 | 16 | 12.5 | 37000 | 14.5 | 12 | No | 204600477 | North | USA,Canada | No
ML14XC1-041-230A** | LD41/42Z9+TD | - - - | R-410A | 37800 | 15 | 12.5 | 35400 | 13.4 | 11 | No | 205126443 | North | USA,Canada | No
ML14XC1-041-230A** | LD41/59Y9 | EL280DF090E48B | R-410A | - - - | - - - | - - - | 37000 | 15 | 13 | No | 212620284 | North | USA | No
ML14XC1-041-230A** | LD41/59Y9 | EL296DF090XE48C | R-410A | 37600 | 16 | 13 | 36600 | 15 | 12.5 | No | 204600888 | North | USA,Canada | No
ML14XC1-041-230A** | LD41/59Y9 | EL296DF090XV60C | R-410A | 37400 | 16 | 13 | 37400 | 14.5 | 12 | No | 204600890 | North | USA,Canada | No
ML14XC1-041-230A** | LD41/59Y9 | EL296DF110XE60C | R-410A | 37400 | 16 | 13 | 37000 | 15 | 12.5 | No | 204600892 | North | USA,Canada | No
ML14XC1-041-230A** | LD41/59Y9 | EL296DF110XV60C | R-410A | 37400 | 16 | 13 | 37400 | 14.5 | 12 | No | 204600894 | North | USA,Canada | No
ML14XC1-041-230A** | LD41/59Y9+TD | - - - | R-410A | 37600 | 15 | 12.2 | 36200 | 13.4 | 11.5 | No | 204600928 | North | USA,Canada | No
ML14XC1-041-230A** | LD41/59Z9 | EL280DF090E48B | R-410A | - - - | - - - | - - - | 37000 | 15 | 13 | No | 212620283 | North | USA | No
ML14XC1-041-230A** | LD41/59Z9 | EL296DF090XE48C | R-410A | 37600 | 16 | 13 | 36600 | 15 | 12.5 | No | 204600887 | North | USA,Canada | No
ML14XC1-041-230A** | LD41/59Z9 | EL296DF090XV60C | R-410A | 37400 | 16 | 13 | 37400 | 14.5 | 12 | No | 204600889 | North | USA,Canada | No
ML14XC1-041-230A** | LD41/59Z9 | EL296DF110XE60C | R-410A | 37400 | 16 | 13 | 37000 | 15 | 12.5 | No | 204600891 | North | USA,Canada | No
ML14XC1-041-230A** | LD41/59Z9 | EL296DF110XV60C | R-410A | 37400 | 16 | 13 | 37400 | 14.5 | 12 | No | 204600893 | North | USA,Canada | No
ML14XC1-041-230A** | LD41/59Z9+TD | - - - | R-410A | 37600 | 15 | 12.2 | 36200 | 13.4 | 11.5 | No | 204600927 | North | USA,Canada | No
ML14XC1-041-230A** | LD42/61Y9 | EL280DF090E48B | R-410A | - - - | - - - | - - - | 37000 | 15 | 13 | No | 212620286 | North | USA | No
ML14XC1-041-230A** | LD42/61Y9 | EL296DF090XE48C | R-410A | 37600 | 16 | 13 | 36600 | 15 | 12.5 | No | 204600468 | North | USA,Canada | No
ML14XC1-041-230A** | LD42/61Y9 | EL296DF090XV60C | R-410A | 37400 | 16 | 13 | 37400 | 15 | 12.5 | No | 204600472 | North | USA,Canada | No
ML14XC1-041-230A** | LD42/61Y9 | EL296DF110XE60C | R-410A | 37400 | 16 | 13 | 37000 | 15 | 12.5 | No | 204600476 | North | USA,Canada | No
ML14XC1-041-230A** | LD42/61Y9 | EL296DF110XV60C | R-410A | 37400 | 16 | 13 | 37400 | 15 | 12.5 | No | 204600480 | North | USA,Canada | No
ML14XC1-041-230A** | LD42/61Y9 | EL297DF090XE48C | R-410A | - - - | - - - | - - - | 36200 | 14.5 | 12.5 | No | 214304728 | North | USA,Canada | No
ML14XC1-041-230A** | LD42/61Y9 | ML196DF110XE60C | R-410A | - - - | - - - | - - - | 37000 | 15 | 13 | No | 212621176 | North | USA,Canada | No
ML14XC1-041-230A** | LD42/61Y9 | SL280DF080NV60C | R-410A | - - - | - - - | - - - | 37400 | 15 | 12.5 | No | 212621178 | North | USA | No
ML14XC1-041-230A** | LD42/61Y9+TD | - - - | R-410A | 38000 | 15 | 12.5 | 36600 | 13.4 | 11.7 | No | 204088898 | North | USA,Canada | No
ML14XC1-041-230A** | LD42/61Z9 | EL280DF090E48B | R-410A | - - - | - - - | - - - | 37000 | 15 | 13 | No | 212620285 | North | USA | No
ML14XC1-041-230A** | LD42/61Z9 | EL296DF090XE48C | R-410A | 37600 | 16 | 13 | 36600 | 15 | 12.5 | No | 204600467 | North | USA,Canada | No
ML14XC1-041-230A** | LD42/61Z9 | EL296DF090XV60C | R-410A | 37400 | 16 | 13 | 37400 | 15 | 12.5 | No | 204600471 | North | USA,Canada | No
ML14XC1-041-230A** | LD42/61Z9 | EL296DF110XE60C | R-410A | 37400 | 16 | 13 | 37000 | 15 | 12.5 | No | 204600475 | North | USA,Canada | No
ML14XC1-041-230A** | LD42/61Z9 | EL296DF110XV60C | R-410A | 37400 | 16 | 13 | 37400 | 15 | 12.5 | No | 204600479 | North | USA,Canada | No
ML14XC1-041-230A** | LD42/61Z9 | EL297DF090XE48C | R-410A | - - - | - - - | - - - | 36200 | 14.5 | 12.5 | No | 214304729 | North | USA,Canada | No
ML14XC1-041-230A** | LD42/61Z9 | ML196DF110XE60C | R-410A | - - - | - - - | - - - | 37000 | 15 | 13 | No | 212621175 | North | USA,Canada | No
ML14XC1-041-230A** | LD42/61Z9 | SL280DF080NV60C | R-410A | - - - | - - - | - - - | 37400 | 15 | 12.5 | No | 212621177 | North | USA | No
ML14XC1-041-230A** | LD42/61Z9+TD | - - - | R-410A | 38000 | 15 | 12.5 | 36600 | 13.4 | 11.7 | No | 204088897 | North | USA,Canada | No
ML14XC1-041-230A** | LU39/61Y1M+TXV+TD | - - - | R-410A | 37400 | 15 | 12.2 | 35200 | 13.4 | 11.5 | No | 207570043 | North | USA,Canada | No
ML14XC1-041-230A** | LU49/62Y1M+TXV+TD | - - - | R-410A | 38000 | 15 | 12.5 | 35200 | 13.4 | 11.7 | No | 207570044 | North | USA,Canada | No
ML14XC1-047-230A** | L42/60V9 | EL180UH100NE60C | R-410A | 47000 | 15 | 12.5 | 46000 | 14.5 | 12 | No | 202263123 | North | USA | No
ML14XC1-047-230A** | L42/60V9 | EL195UH100NE60C | R-410A | 46000 | 15 | 12.5 | 46500 | 14.5 | 12 | No | 201881531 | North | USA,Canada | No
ML14XC1-047-230A** | L42/60V9 | EL195UH100NE60C | R-410A | - - - | - - - | - - - | 45000 | 14.5 | 12 | No | 212925284 | North | USA,Canada | No
ML14XC1-047-230A** | L42/60V9 | EL196UH090XE48C | R-410A | 47000 | 15 | 12.5 | 45500 | 15 | 12 | No | 202029821 | North | USA,Canada | No
ML14XC1-047-230A** | L42/60V9 | EL196UH110XE60C | R-410A | 47500 | 15 | 12.5 | 46000 | 15 | 12.5 | No | 202029850 | North | USA,Canada | No
ML14XC1-047-230A** | L42/60V9 | EL280UH090E48B | R-410A | - - - | - - - | - - - | 45500 | 14.5 | 12 | No | 212925290 | North | USA | No
ML14XC1-047-230A** | L42/60V9 | EL280UH090XE48B | R-410A | - - - | - - - | - - - | 45500 | 14.5 | 12 | No | 212925292 | North | USA | No
ML14XC1-047-230A** | L42/60V9 | EL280UH110E48C | R-410A | - - - | - - - | - - - | 46500 | 15 | 12.5 | No | 212925294 | North | USA | No
ML14XC1-047-230A** | L42/60V9 | EL280UH110E60C | R-410A | - - - | - - - | - - - | 46000 | 15 | 12.5 | No | 212925296 | North | USA | No
ML14XC1-047-230A** | L42/60V9 | EL280UH110XE60C | R-410A | - - - | - - - | - - - | 46000 | 15 | 12.5 | No | 212925297 | North | USA | No
ML14XC1-047-230A** | L42/60V9 | EL296UH090XE48C | R-410A | - - - | - - - | - - - | 45500 | 15 | 12 | No | 212925298 | North | USA,Canada | No
ML14XC1-047-230A** | L42/60V9 | EL296UH090XV48C | R-410A | - - - | - - - | - - - | 46500 | 14.5 | 12 | No | 212925300 | North | USA,Canada | No
ML14XC1-047-230A** | L42/60V9 | EL296UH090XV60C | R-410A | - - - | - - - | - - - | 46500 | 14.5 | 12 | No | 212925302 | North | USA,Canada | No
ML14XC1-047-230A** | L42/60V9 | EL296UH110XE60C | R-410A | - - - | - - - | - - - | 45000 | 14.5 | 12.5 | No | 212925304 | North | USA,Canada | No
ML14XC1-047-230A** | L42/60V9 | EL296UH110XV60C | R-410A | - - - | - - - | - - - | 46500 | 14.5 | 12 | No | 212925306 | North | USA,Canada | No
ML14XC1-047-230A** | L42/60V9 | EL296UH135XE60D | R-410A | - - - | - - - | - - - | 46000 | 15 | 12 | No | 212925308 | North | USA,Canada | No
ML14XC1-047-230A** | L42/60V9 | EL296UH135XV60D | R-410A | - - - | - - - | - - - | 46000 | 14.5 | 12 | No | 212925312 | North | USA | No
ML14XC1-047-230A** | L42/60V9 | ML180UH070V48B | R-410A | - - - | - - - | - - - | 45500 | 14.5 | 12.5 | No | 212925316 | North | USA | No
ML14XC1-047-230A** | L42/60V9 | ML180UH090E48B | R-410A | - - - | - - - | - - - | 45000 | 14.5 | 12.5 | No | 212925317 | North | USA | No
ML14XC1-047-230A** | L42/60V9 | ML180UH090E60C | R-410A | 47500 | 15 | 12.5 | 46000 | 15 | 12.5 | No | 205746865 | North | USA | No
ML14XC1-047-230A** | L42/60V9 | ML180UH090V48B | R-410A | - - - | - - - | - - - | 45000 | 14.5 | 12.5 | No | 212925322 | North | USA | No
ML14XC1-047-230A** | L42/60V9 | ML180UH090XE48B | R-410A | - - - | - - - | - - - | 45000 | 14.5 | 12.5 | No | 212925327 | North | USA | No
ML14XC1-047-230A** | L42/60V9 | ML180UH090XE48B | R-410A | - - - | - - - | - - - | 45000 | 14.5 | 12 | No | 212925323 | North | USA | No
ML14XC1-047-230A** | L42/60V9 | ML180UH110E60C | R-410A | - - - | - - - | - - - | 46000 | 14.5 | 12 | No | 212925329 | North | USA | No
ML14XC1-047-230A** | L42/60V9 | ML180UH110E60C | R-410A | - - - | - - - | - - - | 46500 | 15 | 12 | No | 212925333 | North | USA | No
ML14XC1-047-230A** | L42/60V9 | ML180UH110V60C | R-410A | - - - | - - - | - - - | 47000 | 15 | 12.5 | No | 212925335 | North | USA | No
ML14XC1-047-230A** | L42/60V9 | ML180UH110XE60C | R-410A | - - - | - - - | - - - | 46500 | 15 | 12 | No | 212925336 | North | USA | No
ML14XC1-047-230A** | L42/60V9 | ML180UH135E60D | R-410A | - - - | - - - | - - - | 45500 | 15 | 12 | No | 212925337 | North | USA | No
ML14XC1-047-230A** | L42/60V9 | ML193UH090XE48C | R-410A | - - - | - - - | - - - | 45000 | 14.5 | 12.5 | No | 212925339 | North | USA | No
ML14XC1-047-230A** | L42/60V9 | ML193UH110XE48C | R-410A | - - - | - - - | - - - | 46000 | 15 | 12.5 | No | 212925341 | North | USA | No
ML14XC1-047-230A** | L42/60V9 | ML193UH110XE60C | R-410A | - - - | - - - | - - - | 44000 | 15 | 12.5 | No | 212925343 | North | USA | No
ML14XC1-047-230A** | L42/60V9 | ML196UH070XE48B | R-410A | - - - | - - - | - - - | 45000 | 14 | 12 | No | 212925345 | North | USA,Canada | No
ML14XC1-047-230A** | L42/60V9 | ML196UH090XE48C | R-410A | - - - | - - - | - - - | 45500 | 15 | 12 | No | 212925349 | North | USA,Canada | No
ML14XC1-047-230A** | L42/60V9 | ML196UH090XE60C | R-410A | - - - | - - - | - - - | 44000 | 15 | 12.5 | No | 212925350 | North | USA,Canada | No
ML14XC1-047-230A** | L42/60V9 | ML196UH110XE60C | R-410A | - - - | - - - | - - - | 46000 | 15 | 12.5 | No | 212925352 | North | USA,Canada | No
ML14XC1-047-230A** | L42/60V9 | ML196UH135XE60D | R-410A | - - - | - - - | - - - | 46500 | 15 | 12 | No | 212925353 | North | USA,Canada | No
ML14XC1-047-230A** | L42/60V9 | ML296UH090XV48C | R-410A | - - - | - - - | - - - | 47000 | 14.5 | 12 | No | 212925355 | North | USA,Canada | No
ML14XC1-047-230A** | L42/60V9 | ML296UH110XV60C | R-410A | - - - | - - - | - - - | 46000 | 14.5 | 12.5 | No | 212925357 | North | USA | No
ML14XC1-047-230A** | L42/60V9 | SL280UH080NV48B | R-410A | 46500 | 15 | 12.5 | 45500 | 14.5 | 12 | No | 201881557 | North | USA | No
ML14XC1-047-230A** | L42/60V9 | SL280UH080NV48B | R-410A | - - - | - - - | - - - | 45500 | 14.5 | 12 | No | 212925360 | North | USA | No
ML14XC1-047-230A** | L42/60V9 | SL280UH080NV60C | R-410A | - - - | - - - | - - - | 46000 | 14.5 | 12.5 | No | 212925367 | North | USA | No
ML14XC1-047-230A** | L42/60V9 | SL280UH080NV60C | R-410A | 47000 | 16 | 12.5 | 46000 | 14.5 | 12.5 | No | 201881567 | North | USA | No
ML14XC1-047-230A** | L42/60V9 | SL280UH090V48B | R-410A | 45500 | 15 | 12.5 | 46000 | 14 | 12 | No | 201881583 | North | USA | No
ML14XC1-047-230A** | L42/60V9 | SL280UH090V60C | R-410A | 47500 | 15 | 12.5 | 46000 | 14.5 | 12.5 | No | 201881602 | North | USA | No
ML14XC1-047-230A** | L42/60V9 | SL280UH090XV48B | R-410A | 45500 | 15 | 12.5 | 46000 | 14 | 12 | No | 201881610 | North | USA | No
ML14XC1-047-230A** | L42/60V9 | SL280UH090XV60C | R-410A | - - - | - - - | - - - | 46000 | 14.5 | 12.5 | No | 212925374 | North | USA | No
ML14XC1-047-230A** | L42/60V9 | SL280UH100NV60C | R-410A | 47500 | 16 | 13 | 45500 | 14.5 | 12.5 | No | 201881625 | North | USA | No
ML14XC1-047-230A** | L42/60V9 | SL280UH100NV60C | R-410A | - - - | - - - | - - - | 45500 | 14.5 | 12.5 | No | 212925377 | North | USA | No
ML14XC1-047-230A** | L42/60V9 | SL280UH110V60C | R-410A | 47500 | 15 | 12.5 | 45500 | 14.5 | 12.5 | No | 201881639 | North | USA | No
ML14XC1-047-230A** | L42/60V9 | SL280UH110XV60C | R-410A | - - - | - - - | - - - | 45500 | 14.5 | 12.5 | No | 212925382 | North | USA | No
ML14XC1-047-230A** | L42/60V9 | SL280UH135V60D | R-410A | - - - | - - - | - - - | 46500 | 14.5 | 12 | No | 212925384 | North | USA | No
ML14XC1-047-230A** | L42/60V9 | SL297UH080NV48C | R-410A | 46500 | 15 | 12.5 | 46000 | 14.5 | 12.5 | No | 201881652 | North | USA,Canada | No
ML14XC1-047-230A** | L42/60V9 | SL297UH080NV60C | R-410A | 47000 | 15 | 12.5 | 46500 | 14.5 | 12 | No | 201881672 | North | USA,Canada | No
ML14XC1-047-230A** | L42/60V9 | SLO185B124/141V60 | R-410A | - - - | - - - | - - - | 44500 | 14.5 | 12.5 | No | 212925390 | North | USA,Canada | No
ML14XC1-047-230A** | L42/60V9 | SLO185UF124/141V60 | R-410A | - - - | - - - | - - - | 44000 | 14.5 | 12.5 | No | 212925394 | North | USA,Canada | No
ML14XC1-047-230A** | L42/60V9 | SLP99UH090XV48C | R-410A | - - - | - - - | - - - | 46500 | 14.5 | 12 | No | 212925398 | North | USA,Canada | No
ML14XC1-047-230A** | L42/60V9 | SLP99UH090XV60C | R-410A | - - - | - - - | - - - | 46500 | 14.5 | 12 | No | 212925400 | North | USA,Canada | No
ML14XC1-047-230A** | L42/60V9 | SLP99UH110XV60C | R-410A | - - - | - - - | - - - | 46500 | 14.5 | 12 | No | 212925402 | North | USA,Canada | No
ML14XC1-047-230A** | L42/60V9 | SLP99UH135XV60D | R-410A | - - - | - - - | - - - | 46500 | 14.5 | 12 | No | 212925404 | North | USA,Canada | No
ML14XC1-047-230A** | L42/60Z9 | EL180UH100NE60C | R-410A | 48000 | 16 | 13 | 47000 | 14.5 | 12 | No | 202263126 | North | USA | No
ML14XC1-047-230A** | L42/60Z9 | EL195UH100NE60C | R-410A | 47000 | 15 | 12.5 | 46500 | 15 | 12.5 | No | 201881534 | North | USA,Canada | No
ML14XC1-047-230A** | L42/60Z9 | EL196UH090XE48C | R-410A | 48000 | 15 | 12.5 | 46500 | 15 | 12.5 | No | 202029825 | North | USA,Canada | No
ML14XC1-047-230A** | L42/60Z9 | EL196UH110XE60C | R-410A | 48000 | 16 | 13 | 47000 | 15 | 13 | No | 202029854 | North | USA,Canada | No
ML14XC1-047-230A** | L42/60Z9 | EL280UH090E48B | R-410A | 47500 | 15 | 12.5 | 46500 | 15 | 12.5 | No | 203364562 | North | USA | No
ML14XC1-047-230A** | L42/60Z9 | EL280UH090XE48B | R-410A | 47500 | 15 | 12.5 | 46500 | 15 | 12.5 | No | 203364578 | North | USA | No
ML14XC1-047-230A** | L42/60Z9 | EL280UH110E48C | R-410A | 48000 | 15 | 12.5 | 47500 | 15 | 13 | No | 203052353 | North | USA | No
ML14XC1-047-230A** | L42/60Z9 | EL280UH110E60C | R-410A | 48000 | 16 | 13 | 47000 | 15 | 13 | No | 203052381 | North | USA | No
ML14XC1-047-230A** | L42/60Z9 | EL280UH110XE60C | R-410A | 48000 | 16 | 13 | 47000 | 15 | 13 | No | 203356168 | North | USA | No
ML14XC1-047-230A** | L42/60Z9 | EL296UH090XE48C | R-410A | 48000 | 15 | 12.5 | 46500 | 15 | 12.5 | No | 9154348 | North | USA,Canada | No
ML14XC1-047-230A** | L42/60Z9 | EL296UH090XV48C | R-410A | 48000 | 15 | 12.5 | 46000 | 14.5 | 12.5 | No | 9154352 | North | USA,Canada | No
ML14XC1-047-230A** | L42/60Z9 | EL296UH090XV60C | R-410A | 48000 | 15 | 12.5 | 46000 | 14.5 | 12.5 | No | 9951537 | North | USA,Canada | No
ML14XC1-047-230A** | L42/60Z9 | EL296UH110XE60C | R-410A | 48000 | 16 | 13 | 46500 | 15 | 12.5 | No | 9951545 | North | USA,Canada | No
ML14XC1-047-230A** | L42/60Z9 | EL296UH110XV60C | R-410A | 48000 | 15 | 12.5 | 46000 | 14.5 | 12.5 | No | 9951564 | North | USA,Canada | No
ML14XC1-047-230A** | L42/60Z9 | EL296UH135XE60D | R-410A | - - - | - - - | - - - | 46500 | 15 | 12.5 | No | 212925310 | North | USA,Canada | No
ML14XC1-047-230A** | L42/60Z9 | EL296UH135XV60D | R-410A | - - - | - - - | - - - | 46500 | 15 | 12.5 | No | 212925314 | North | USA | No
ML14XC1-047-230A** | L42/60Z9 | ML180UH070V48B | R-410A | 48000 | 15 | 12.5 | 45500 | 15 | 12.5 | No | 204536586 | North | USA | No
ML14XC1-047-230A** | L42/60Z9 | ML180UH090E48B | R-410A | 47500 | 16 | 13 | 46000 | 15 | 12.5 | No | 201759783 | North | USA | No
ML14XC1-047-230A** | L42/60Z9 | ML180UH090E60C | R-410A | 48000 | 16 | 13 | 46500 | 15 | 13 | No | 201759815 | North | USA | No
ML14XC1-047-230A** | L42/60Z9 | ML180UH090V48B | R-410A | 47500 | 15 | 12.5 | 46000 | 14.5 | 12.5 | No | 204536610 | North | USA | No
ML14XC1-047-230A** | L42/60Z9 | ML180UH090XE48B | R-410A | 47500 | 16 | 13 | 45500 | 15 | 12.5 | No | 201759846 | North | USA | No
ML14XC1-047-230A** | L42/60Z9 | ML180UH090XE48B | R-410A | - - - | - - - | - - - | 46000 | 15 | 12.5 | No | 212925325 | North | USA | No
ML14XC1-047-230A** | L42/60Z9 | ML180UH110E60C | R-410A | - - - | - - - | - - - | 46000 | 15 | 12.5 | No | 212925331 | North | USA | No
ML14XC1-047-230A** | L42/60Z9 | ML180UH110E60C | R-410A | 48000 | 16 | 13 | 47500 | 15 | 12.5 | No | 201759879 | North | USA | No
ML14XC1-047-230A** | L42/60Z9 | ML180UH110V60C | R-410A | 48000 | 16 | 13 | 47500 | 15 | 13 | No | 204536634 | North | USA | No
ML14XC1-047-230A** | L42/60Z9 | ML180UH110XE60C | R-410A | 48000 | 16 | 13 | 47500 | 15 | 12.5 | No | 201759910 | North | USA | No
ML14XC1-047-230A** | L42/60Z9 | ML180UH135E60D | R-410A | 48000 | 16 | 13 | 46000 | 15 | 12.5 | No | 201759943 | North | USA | No
ML14XC1-047-230A** | L42/60Z9 | ML193UH090XE48C | R-410A | 48000 | 15 | 12.5 | 46500 | 15 | 12.5 | No | 203052431 | North | USA | No
ML14XC1-047-230A** | L42/60Z9 | ML193UH110XE48C | R-410A | 48000 | 15 | 12.5 | 43500 | 15 | 13 | No | 203052474 | North | USA | No
ML14XC1-047-230A** | L42/60Z9 | ML193UH110XE60C | R-410A | 48000 | 15 | 12.5 | 44000 | 15 | 13 | No | 203754119 | North | USA | No
ML14XC1-047-230A** | L42/60Z9 | ML196UH070XE48B | R-410A | - - - | - - - | - - - | 45000 | 14.5 | 12.5 | No | 212925347 | North | USA,Canada | No
ML14XC1-047-230A** | L42/60Z9 | ML196UH090XE48C | R-410A | 48000 | 15 | 12.5 | 46500 | 15 | 12.5 | No | 204536682 | North | USA,Canada | No
ML14XC1-047-230A** | L42/60Z9 | ML196UH090XE60C | R-410A | 48000 | 15 | 12.5 | 44000 | 15 | 13 | No | 206191489 | North | USA,Canada | No
ML14XC1-047-230A** | L42/60Z9 | ML196UH110XE60C | R-410A | 48000 | 16 | 13 | 47000 | 15 | 13 | No | 204536706 | North | USA,Canada | No
ML14XC1-047-230A** | L42/60Z9 | ML196UH135XE60D | R-410A | 48000 | 16 | 13 | 44000 | 15 | 13 | No | 206191499 | North | USA,Canada | No
ML14XC1-047-230A** | L42/60Z9 | ML296UH090XV48C | R-410A | 47000 | 15 | 12.5 | 46500 | 14.5 | 12.5 | No | 202923925 | North | USA,Canada | No
ML14XC1-047-230A** | L42/60Z9 | ML296UH110XV60C | R-410A | 47000 | 15 | 12.5 | 46500 | 15 | 12.5 | No | 202923942 | North | USA,Canada | No
ML14XC1-047-230A** | L42/60Z9 | SL280UH080NV48B | R-410A | 47500 | 16 | 13 | 45500 | 14.5 | 12.5 | No | 10594851 | North | USA | No
ML14XC1-047-230A** | L42/60Z9 | SL280UH080NV48B | R-410A | - - - | - - - | - - - | 45500 | 14.5 | 12.5 | No | 212925362 | North | USA | No
ML14XC1-047-230A** | L42/60Z9 | SL280UH080NV60C | R-410A | 46500 | 16 | 13 | 46500 | 15 | 12.5 | No | 10594862 | North | USA | No
ML14XC1-047-230A** | L42/60Z9 | SL280UH090V48B | R-410A | 46500 | 15 | 12.5 | 46000 | 14.5 | 12.5 | No | 201881586 | North | USA | No
ML14XC1-047-230A** | L42/60Z9 | SL280UH090V60C | R-410A | - - - | - - - | - - - | 47500 | 15 | 12.5 | No | 212925372 | North | USA | No
ML14XC1-047-230A** | L42/60Z9 | SL280UH090XV48B | R-410A | 47500 | 15 | 12.5 | 46000 | 14.5 | 12.5 | No | 9951573 | North | USA | No
ML14XC1-047-230A** | L42/60Z9 | SL280UH090XV60C | R-410A | 48000 | 16 | 13 | 47500 | 15 | 12.5 | No | 9154362 | North | USA | No
ML14XC1-047-230A** | L42/60Z9 | SL280UH100NV60C | R-410A | 48000 | 16 | 13 | 46000 | 15 | 12.5 | No | 10594873 | North | USA | No
ML14XC1-047-230A** | L42/60Z9 | SL280UH110V60C | R-410A | - - - | - - - | - - - | 47500 | 15 | 12.5 | No | 212925381 | North | USA | No
ML14XC1-047-230A** | L42/60Z9 | SL280UH110XV60C | R-410A | 48000 | 16 | 13 | 47500 | 15 | 12.5 | No | 9951586 | North | USA | No
ML14XC1-047-230A** | L42/60Z9 | SL280UH135V60D | R-410A | - - - | - - - | - - - | 47000 | 14.5 | 12 | No | 212925386 | North | USA | No
ML14XC1-047-230A** | L42/60Z9 | SL297UH080NV48C | R-410A | 46500 | 15 | 12.5 | 46000 | 15 | 12.5 | No | 201874455 | North | USA,Canada | No
ML14XC1-047-230A** | L42/60Z9 | SL297UH080NV60C | R-410A | 47000 | 15 | 12.5 | 46000 | 15 | 12.5 | No | 201881675 | North | USA,Canada | No
ML14XC1-047-230A** | L42/60Z9 | SLO185B124/141V60 | R-410A | - - - | - - - | - - - | 44000 | 15 | 12.5 | No | 212925392 | North | USA,Canada | No
ML14XC1-047-230A** | L42/60Z9 | SLO185UF124/141V60 | R-410A | - - - | - - - | - - - | 44000 | 15 | 12.5 | No | 212925396 | North | USA,Canada | No
ML14XC1-047-230A** | L42/60Z9 | SLP99UH090XV48C | R-410A | 48000 | 15 | 12.5 | 46000 | 14.5 | 12.5 | No | 205752754 | North | USA,Canada | No
ML14XC1-047-230A** | L42/60Z9 | SLP99UH090XV60C | R-410A | 48000 | 15 | 12.5 | 46000 | 14.5 | 12.5 | No | 205752762 | North | USA,Canada | No
ML14XC1-047-230A** | L42/60Z9 | SLP99UH110XV60C | R-410A | 48000 | 15 | 12.5 | 46000 | 14.5 | 12.5 | No | 205788145 | North | USA,Canada | No
ML14XC1-047-230A** | L42/60Z9 | SLP99UH135XV60D | R-410A | 47500 | 15 | 12.5 | 47000 | 14.5 | 12 | No | 205788155 | North | USA,Canada | No
ML14XC1-047-230A** | L48/60Z9 | EL180UH100NE60C | R-410A | 48000 | 16 | 13 | 46500 | 15 | 12.5 | No | 202263130 | North | USA | No
ML14XC1-047-230A** | L48/60Z9 | EL195UH100NE60C | R-410A | 47000 | 15 | 12.5 | 45000 | 15 | 13 | No | 201881538 | North | USA,Canada | No
ML14XC1-047-230A** | L48/60Z9 | EL195UH100NE60C | R-410A | - - - | - - - | - - - | 45000 | 15 | 12.5 | No | 212925286 | North | USA,Canada | No
ML14XC1-047-230A** | L48/60Z9 | EL196UH090XE48C | R-410A | 47000 | 16 | 13 | 45000 | 15 | 13 | No | 202029830 | North | USA,Canada | No
ML14XC1-047-230A** | L48/60Z9 | EL196UH110XE60C | R-410A | 48000 | 16 | 13 | 47000 | 15 | 13 | No | 202029860 | North | USA,Canada | No
ML14XC1-047-230A** | L48/60Z9 | EL280UH090E48B | R-410A | 47500 | 15 | 12.5 | 45500 | 15 | 13 | No | 203364568 | North | USA | No
ML14XC1-047-230A** | L48/60Z9 | EL280UH090XE48B | R-410A | 47500 | 15 | 12.5 | 45500 | 15 | 13 | No | 203364584 | North | USA | No
ML14XC1-047-230A** | L48/60Z9 | EL280UH110E48C | R-410A | - - - | - - - | - - - | 47500 | 15 | 13 | No | 212925295 | North | USA | No
ML14XC1-047-230A** | L48/60Z9 | EL280UH110E60C | R-410A | 48000 | 16 | 13 | 47000 | 15 | 13 | No | 203362617 | North | USA | No
ML14XC1-047-230A** | L48/60Z9 | EL280UH110XE60C | R-410A | 48000 | 16 | 13 | 47000 | 15 | 13 | No | 203362623 | North | USA | No
ML14XC1-047-230A** | L48/60Z9 | EL296UH090XE48C | R-410A | 47000 | 16 | 13 | 45000 | 15 | 13 | No | 10509193 | North | USA,Canada | No
ML14XC1-047-230A** | L48/60Z9 | EL296UH090XV48C | R-410A | 47000 | 16 | 13 | 46500 | 15 | 12.5 | No | 10509195 | North | USA,Canada | No
ML14XC1-047-230A** | L48/60Z9 | EL296UH090XV60C | R-410A | 47500 | 16 | 13 | 46500 | 15 | 12.5 | No | 10509197 | North | USA,Canada | No
ML14XC1-047-230A** | L48/60Z9 | EL296UH110XE60C | R-410A | 48000 | 16 | 13 | 45500 | 15 | 13 | No | 10509201 | North | USA,Canada | No
ML14XC1-047-230A** | L48/60Z9 | EL296UH110XV60C | R-410A | 48000 | 15 | 12.5 | 47000 | 15 | 12.5 | No | 10509208 | North | USA,Canada | No
ML14XC1-047-230A** | L48/60Z9 | EL296UH135XE60D | R-410A | - - - | - - - | - - - | 46500 | 15 | 13 | No | 212925311 | North | USA,Canada | No
ML14XC1-047-230A** | L48/60Z9 | EL296UH135XV60D | R-410A | - - - | - - - | - - - | 46500 | 15 | 13 | No | 212925315 | North | USA | No
ML14XC1-047-230A** | L48/60Z9 | ML180UH070V48B | R-410A | 48000 | 15 | 12.5 | 46500 | 15 | 12.5 | No | 204536595 | North | USA | No
ML14XC1-047-230A** | L48/60Z9 | ML180UH090E48B | R-410A | 47500 | 16 | 13 | 45500 | 15 | 13 | No | 201759790 | North | USA | No
ML14XC1-047-230A** | L48/60Z9 | ML180UH090E60C | R-410A | - - - | - - - | - - - | 45500 | 15 | 13 | No | 212925320 | North | USA | No
ML14XC1-047-230A** | L48/60Z9 | ML180UH090E60C | R-410A | 48000 | 16 | 13 | 46500 | 15 | 13 | No | 201759822 | North | USA | No
ML14XC1-047-230A** | L48/60Z9 | ML180UH090V48B | R-410A | 47500 | 15 | 12.5 | 46000 | 15 | 12.5 | No | 204536619 | North | USA | No
ML14XC1-047-230A** | L48/60Z9 | ML180UH090XE48B | R-410A | 47500 | 16 | 13 | 45500 | 15 | 12.5 | No | 201759854 | North | USA | No
ML14XC1-047-230A** | L48/60Z9 | ML180UH090XE48B | R-410A | - - - | - - - | - - - | 46000 | 15 | 12.5 | No | 212925326 | North | USA | No
ML14XC1-047-230A** | L48/60Z9 | ML180UH110E60C | R-410A | 48000 | 16 | 13 | 46000 | 15 | 13 | No | 201759887 | North | USA | No
ML14XC1-047-230A** | L48/60Z9 | ML180UH110E60C | R-410A | - - - | - - - | - - - | 46000 | 15 | 12.5 | No | 212925332 | North | USA | No
ML14XC1-047-230A** | L48/60Z9 | ML180UH110V60C | R-410A | 48000 | 16 | 13 | 44500 | 15 | 13.5 | No | 204536643 | North | USA | No
ML14XC1-047-230A** | L48/60Z9 | ML180UH110XE60C | R-410A | 48000 | 16 | 13 | 45500 | 15 | 13 | No | 201759919 | North | USA | No
ML14XC1-047-230A** | L48/60Z9 | ML180UH135E60D | R-410A | 48000 | 16 | 13 | 46000 | 15 | 13 | No | 201759951 | North | USA | No
ML14XC1-047-230A** | L48/60Z9 | ML193UH090XE48C | R-410A | - - - | - - - | - - - | 45500 | 15 | 13 | No | 212925340 | North | USA | No
ML14XC1-047-230A** | L48/60Z9 | ML193UH110XE48C | R-410A | - - - | - - - | - - - | 46000 | 15 | 13 | No | 212925342 | North | USA | No
ML14XC1-047-230A** | L48/60Z9 | ML193UH110XE60C | R-410A | 45000 | 16 | 13 | 46000 | 15 | 13 | No | 203754123 | North | USA | No
ML14XC1-047-230A** | L48/60Z9 | ML196UH070XE48B | R-410A | - - - | - - - | - - - | 46000 | 14.5 | 12.5 | No | 212925348 | North | USA,Canada | No
ML14XC1-047-230A** | L48/60Z9 | ML196UH090XE48C | R-410A | 47000 | 16 | 13 | 45000 | 15 | 13 | No | 204536691 | North | USA,Canada | No
ML14XC1-047-230A** | L48/60Z9 | ML196UH090XE60C | R-410A | - - - | - - - | - - - | 46000 | 15 | 13 | No | 212925351 | North | USA,Canada | No
ML14XC1-047-230A** | L48/60Z9 | ML196UH110XE60C | R-410A | 48000 | 16 | 13 | 47000 | 15 | 13 | No | 204536715 | North | USA,Canada | No
ML14XC1-047-230A** | L48/60Z9 | ML196UH135XE60D | R-410A | 48000 | 16 | 13 | 47000 | 15 | 13 | No | 206191504 | North | USA,Canada | No
ML14XC1-047-230A** | L48/60Z9 | ML296UH090XV48C | R-410A | 47000 | 16 | 13 | 47000 | 15 | 12.5 | No | 202923930 | North | USA,Canada | No
ML14XC1-047-230A** | L48/60Z9 | ML296UH110XV60C | R-410A | 47000 | 15 | 12.5 | 47000 | 15 | 12.5 | No | 202923947 | North | USA,Canada | No
ML14XC1-047-230A** | L48/60Z9 | SL280UH080NV48B | R-410A | 47500 | 16 | 13 | 45500 | 15 | 12.5 | No | 10594853 | North | USA | No
ML14XC1-047-230A** | L48/60Z9 | SL280UH080NV48B | R-410A | - - - | - - - | - - - | 45500 | 15 | 12.5 | No | 212925363 | North | USA | No
ML14XC1-047-230A** | L48/60Z9 | SL280UH080NV60C | R-410A | 46500 | 16 | 13 | 46500 | 15 | 12.5 | No | 10594864 | North | USA | No
ML14XC1-047-230A** | L48/60Z9 | SL280UH080NV60C | R-410A | - - - | - - - | - - - | 46500 | 15 | 12.5 | No | 212925369 | North | USA | No
ML14XC1-047-230A** | L48/60Z9 | SL280UH090V48B | R-410A | 46500 | 15 | 12.5 | 46000 | 14.5 | 12.5 | No | 201881590 | North | USA | No
ML14XC1-047-230A** | L48/60Z9 | SL280UH090V60C | R-410A | 48000 | 16 | 13 | 46500 | 15 | 13 | No | 201881603 | North | USA | No
ML14XC1-047-230A** | L48/60Z9 | SL280UH090XV48B | R-410A | 47500 | 15 | 12.5 | 47000 | 14.5 | 12.5 | No | 201881611 | North | USA | No
ML14XC1-047-230A** | L48/60Z9 | SL280UH090XV60C | R-410A | 48000 | 16 | 13 | 46000 | 15 | 13 | No | 10509212 | North | USA | No
ML14XC1-047-230A** | L48/60Z9 | SL280UH100NV60C | R-410A | 48000 | 16 | 13 | 46000 | 15 | 12.5 | No | 10594875 | North | USA | No
ML14XC1-047-230A** | L48/60Z9 | SL280UH100NV60C | R-410A | - - - | - - - | - - - | 46000 | 15 | 12.5 | No | 212925379 | North | USA | No
ML14XC1-047-230A** | L48/60Z9 | SL280UH110V60C | R-410A | 48000 | 16 | 13 | 46000 | 15 | 13 | No | 201881640 | North | USA | No
ML14XC1-047-230A** | L48/60Z9 | SL280UH110XV60C | R-410A | 48000 | 16 | 13 | 45500 | 15 | 13 | No | 10509216 | North | USA | No
ML14XC1-047-230A** | L48/60Z9 | SL280UH135V60D | R-410A | - - - | - - - | - - - | 47000 | 15 | 12.5 | No | 212925387 | North | USA | No
ML14XC1-047-230A** | L48/60Z9 | SL297UH080NV48C | R-410A | 46500 | 15 | 12.5 | 46500 | 15 | 12.5 | No | 201881657 | North | USA,Canada | No
ML14XC1-047-230A** | L48/60Z9 | SL297UH080NV60C | R-410A | 47000 | 16 | 13 | 46500 | 15 | 12.5 | No | 201881679 | North | USA,Canada | No
ML14XC1-047-230A** | L48/60Z9 | SLO185B124/141V60 | R-410A | - - - | - - - | - - - | 44500 | 15 | 12.5 | No | 212925393 | North | USA,Canada | No
ML14XC1-047-230A** | L48/60Z9 | SLO185UF124/141V60 | R-410A | - - - | - - - | - - - | 44000 | 15 | 12.5 | No | 212925397 | North | USA,Canada | No
ML14XC1-047-230A** | L48/60Z9 | SLP99UH090XV48C | R-410A | - - - | - - - | - - - | 46500 | 15 | 12.5 | No | 212925399 | North | USA,Canada | No
ML14XC1-047-230A** | L48/60Z9 | SLP99UH090XV60C | R-410A | - - - | - - - | - - - | 46500 | 15 | 12.5 | No | 212925401 | North | USA,Canada | No
ML14XC1-047-230A** | L48/60Z9 | SLP99UH110XV60C | R-410A | - - - | - - - | - - - | 47000 | 15 | 12.5 | No | 212925403 | North | USA,Canada | No
ML14XC1-047-230A** | L48/60Z9 | SLP99UH135XV60D | R-410A | 47500 | 16 | 13 | 47000 | 15 | 12.5 | No | 205788160 | North | USA,Canada | No
ML14XC1-047-230A** | L49/62Z9 | EL180UH100NE60C | R-410A | 48000 | 16 | 13 | 47000 | 14.5 | 12 | No | 202263800 | North | USA | No
ML14XC1-047-230A** | L49/62Z9 | EL195UH100NE60C | R-410A | - - - | - - - | - - - | 45000 | 15 | 12.5 | No | 212925285 | North | USA,Canada | No
ML14XC1-047-230A** | L49/62Z9 | EL195UH100NE60C | R-410A | - - - | - - - | - - - | 46500 | 15 | 12.5 | No | 212925287 | North | USA,Canada | No
ML14XC1-047-230A** | L49/62Z9 | EL196UH090XE48C | R-410A | - - - | - - - | - - - | 46500 | 15 | 12.5 | No | 212925288 | North | USA,Canada | No
ML14XC1-047-230A** | L49/62Z9 | EL196UH110XE60C | R-410A | - - - | - - - | - - - | 47000 | 15 | 13 | No | 212925289 | North | USA,Canada | No
ML14XC1-047-230A** | L49/62Z9 | EL280UH090E48B | R-410A | - - - | - - - | - - - | 45500 | 15 | 12.5 | No | 212925291 | North | USA | No
ML14XC1-047-230A** | L49/62Z9 | EL280UH090XE48B | R-410A | - - - | - - - | - - - | 45500 | 15 | 12.5 | No | 212925293 | North | USA | No
ML14XC1-047-230A** | L49/62Z9 | EL280UH110E48C | R-410A | 48000 | 15 | 12.5 | 47500 | 15 | 13 | No | 203052346 | North | USA | No
ML14XC1-047-230A** | L49/62Z9 | EL280UH110E60C | R-410A | 48000 | 16 | 13 | 47000 | 15 | 13 | No | 203052374 | North | USA | No
ML14XC1-047-230A** | L49/62Z9 | EL280UH110XE60C | R-410A | 48000 | 16 | 13 | 47000 | 15 | 13 | No | 203356166 | North | USA | No
ML14XC1-047-230A** | L49/62Z9 | EL296UH090XE48C | R-410A | - - - | - - - | - - - | 46500 | 15 | 12.5 | No | 212925299 | North | USA,Canada | No
ML14XC1-047-230A** | L49/62Z9 | EL296UH090XV48C | R-410A | - - - | - - - | - - - | 46000 | 14.5 | 12.5 | No | 212925301 | North | USA,Canada | No
ML14XC1-047-230A** | L49/62Z9 | EL296UH090XV60C | R-410A | - - - | - - - | - - - | 46000 | 14.5 | 12.5 | No | 212925303 | North | USA,Canada | No
ML14XC1-047-230A** | L49/62Z9 | EL296UH110XE60C | R-410A | - - - | - - - | - - - | 46500 | 15 | 12.5 | No | 212925305 | North | USA,Canada | No
ML14XC1-047-230A** | L49/62Z9 | EL296UH110XV60C | R-410A | - - - | - - - | - - - | 46000 | 14.5 | 12.5 | No | 212925307 | North | USA,Canada | No
ML14XC1-047-230A** | L49/62Z9 | EL296UH135XE60D | R-410A | - - - | - - - | - - - | 46500 | 15 | 12.5 | No | 212925309 | North | USA,Canada | No
ML14XC1-047-230A** | L49/62Z9 | EL296UH135XV60D | R-410A | - - - | - - - | - - - | 46500 | 15 | 12.5 | No | 212925313 | North | USA | No
ML14XC1-047-230A** | L49/62Z9 | ML180UH070V48B | R-410A | 48000 | 15 | 12.5 | 45500 | 15 | 12.5 | No | 204536584 | North | USA | No
ML14XC1-047-230A** | L49/62Z9 | ML180UH090E48B | R-410A | - - - | - - - | - - - | 46000 | 15 | 12.5 | No | 212925318 | North | USA | No
ML14XC1-047-230A** | L49/62Z9 | ML180UH090E60C | R-410A | - - - | - - - | - - - | 46500 | 15 | 13 | No | 212925321 | North | USA | No
ML14XC1-047-230A** | L49/62Z9 | ML180UH090E60C | R-410A | - - - | - - - | - - - | 45500 | 15 | 13 | No | 212925319 | North | USA | No
ML14XC1-047-230A** | L49/62Z9 | ML180UH090V48B | R-410A | 47500 | 15 | 12.5 | 46000 | 14.5 | 12.5 | No | 204536608 | North | USA | No
ML14XC1-047-230A** | L49/62Z9 | ML180UH090XE48B | R-410A | - - - | - - - | - - - | 46000 | 15 | 12.5 | No | 212925324 | North | USA | No
ML14XC1-047-230A** | L49/62Z9 | ML180UH090XE48B | R-410A | - - - | - - - | - - - | 45500 | 15 | 12.5 | No | 212925328 | North | USA | No
ML14XC1-047-230A** | L49/62Z9 | ML180UH110E60C | R-410A | - - - | - - - | - - - | 47500 | 15 | 12.5 | No | 212925334 | North | USA | No
ML14XC1-047-230A** | L49/62Z9 | ML180UH110E60C | R-410A | - - - | - - - | - - - | 46000 | 15 | 12.5 | No | 212925330 | North | USA | No
ML14XC1-047-230A** | L49/62Z9 | ML180UH110V60C | R-410A | 48000 | 16 | 13 | 47500 | 15 | 13 | No | 204536632 | North | USA | No
ML14XC1-047-230A** | L49/62Z9 | ML180UH110XE60C | R-410A | 48000 | 16 | 13 | 47500 | 15 | 12.5 | No | 201772144 | North | USA | No
ML14XC1-047-230A** | L49/62Z9 | ML180UH135E60D | R-410A | - - - | - - - | - - - | 46000 | 15 | 12.5 | No | 212925338 | North | USA | No
ML14XC1-047-230A** | L49/62Z9 | ML193UH090XE48C | R-410A | 48000 | 15 | 12.5 | 46500 | 15 | 12.5 | No | 203052424 | North | USA | No
ML14XC1-047-230A** | L49/62Z9 | ML193UH110XE48C | R-410A | 48000 | 15 | 12.5 | 47000 | 15 | 12.5 | No | 203052467 | North | USA | No
ML14XC1-047-230A** | L49/62Z9 | ML193UH110XE60C | R-410A | - - - | - - - | - - - | 43500 | 15 | 13 | No | 212925344 | North | USA | No
ML14XC1-047-230A** | L49/62Z9 | ML196UH070XE48B | R-410A | - - - | - - - | - - - | 45000 | 14.5 | 12.5 | No | 212925346 | North | USA,Canada | No
ML14XC1-047-230A** | L49/62Z9 | ML196UH090XE48C | R-410A | 48000 | 15 | 12.5 | 46500 | 15 | 12.5 | No | 204536680 | North | USA,Canada | No
ML14XC1-047-230A** | L49/62Z9 | ML196UH090XE60C | R-410A | 48000 | 15 | 12.5 | 44000 | 15 | 13 | No | 206191487 | North | USA,Canada | No
ML14XC1-047-230A** | L49/62Z9 | ML196UH110XE60C | R-410A | 48000 | 16 | 13 | 47000 | 15 | 13 | No | 204536704 | North | USA,Canada | No
ML14XC1-047-230A** | L49/62Z9 | ML196UH135XE60D | R-410A | - - - | - - - | - - - | 44000 | 15 | 13 | No | 212925354 | North | USA,Canada | No
ML14XC1-047-230A** | L49/62Z9 | ML296UH090XV48C | R-410A | - - - | - - - | - - - | 46500 | 14.5 | 12.5 | No | 212925356 | North | USA,Canada | No
ML14XC1-047-230A** | L49/62Z9 | ML296UH110XV60C | R-410A | - - - | - - - | - - - | 46500 | 15 | 12.5 | No | 212925358 | North | USA,Canada | No
ML14XC1-047-230A** | L49/62Z9 | SL280UH080NV48B | R-410A | - - - | - - - | - - - | 45500 | 14.5 | 12.5 | No | 212925361 | North | USA | No
ML14XC1-047-230A** | L49/62Z9 | SL280UH080NV48B | R-410A | - - - | - - - | - - - | 45500 | 14.5 | 12.5 | No | 212925359 | North | USA | No
ML14XC1-047-230A** | L49/62Z9 | SL280UH080NV60C | R-410A | - - - | - - - | - - - | 47500 | 15 | 12.5 | No | 212925365 | North | USA | No
ML14XC1-047-230A** | L49/62Z9 | SL280UH080NV60C | R-410A | - - - | - - - | - - - | 46500 | 15 | 12.5 | No | 212925368 | North | USA | No
ML14XC1-047-230A** | L49/62Z9 | SL280UH090V48B | R-410A | - - - | - - - | - - - | 46000 | 14.5 | 12.5 | No | 212925370 | North | USA | No
ML14XC1-047-230A** | L49/62Z9 | SL280UH090V60C | R-410A | - - - | - - - | - - - | 47500 | 15 | 12.5 | No | 212925371 | North | USA | No
ML14XC1-047-230A** | L49/62Z9 | SL280UH090XV48B | R-410A | - - - | - - - | - - - | 46000 | 14.5 | 12.5 | No | 212925373 | North | USA | No
ML14XC1-047-230A** | L49/62Z9 | SL280UH090XV60C | R-410A | - - - | - - - | - - - | 47500 | 15 | 12.5 | No | 212925375 | North | USA | No
ML14XC1-047-230A** | L49/62Z9 | SL280UH100NV60C | R-410A | - - - | - - - | - - - | 46000 | 15 | 12.5 | No | 212925378 | North | USA | No
ML14XC1-047-230A** | L49/62Z9 | SL280UH100NV60C | R-410A | - - - | - - - | - - - | 47500 | 15 | 12.5 | No | 212925376 | North | USA | No
ML14XC1-047-230A** | L49/62Z9 | SL280UH110V60C | R-410A | - - - | - - - | - - - | 47500 | 15 | 12.5 | No | 212925380 | North | USA | No
ML14XC1-047-230A** | L49/62Z9 | SL280UH110XV60C | R-410A | - - - | - - - | - - - | 47500 | 15 | 12.5 | No | 212925383 | North | USA | No
ML14XC1-047-230A** | L49/62Z9 | SL280UH135V60D | R-410A | - - - | - - - | - - - | 47000 | 14.5 | 12 | No | 212925385 | North | USA | No
ML14XC1-047-230A** | L49/62Z9 | SL297UH080NV48C | R-410A | 46000 | 15 | 12.5 | 46000 | 15 | 12.5 | No | 204344255 | North | USA,Canada | No
ML14XC1-047-230A** | L49/62Z9 | SL297UH080NV48C | R-410A | - - - | - - - | - - - | 46000 | 15 | 12.5 | No | 212925388 | North | USA,Canada | No
ML14XC1-047-230A** | L49/62Z9 | SL297UH080NV60C | R-410A | - - - | - - - | - - - | 46000 | 15 | 12.5 | No | 212925389 | North | USA,Canada | No
ML14XC1-047-230A** | L49/62Z9 | SL297UH080NV60C | R-410A | 46000 | 15 | 12.5 | 46000 | 15 | 12.5 | No | 204344287 | North | USA,Canada | No
ML14XC1-047-230A** | L49/62Z9 | SLO185B124/141V60 | R-410A | - - - | - - - | - - - | 44000 | 15 | 12.5 | No | 212925391 | North | USA,Canada | No
ML14XC1-047-230A** | L49/62Z9 | SLO185UF124/141V60 | R-410A | - - - | - - - | - - - | 44000 | 15 | 12.5 | No | 212925395 | North | USA,Canada | No
ML14XC1-047-230A** | L49/62Z9 | SLP99UH090XV48C | R-410A | 48000 | 15 | 12.5 | 46000 | 14.5 | 12.5 | No | 205788113 | North | USA,Canada | No
ML14XC1-047-230A** | L49/62Z9 | SLP99UH090XV60C | R-410A | 48000 | 15 | 12.5 | 46000 | 14.5 | 12.5 | No | 205788126 | North | USA,Canada | No
ML14XC1-047-230A** | L49/62Z9 | SLP99UH110XV60C | R-410A | 48000 | 15 | 12.5 | 46000 | 14.5 | 12.5 | No | 205788143 | North | USA,Canada | No
ML14XC1-047-230A** | L49/62Z9 | SLP99UH135XV60D | R-410A | - - - | - - - | - - - | 47000 | 14.5 | 12 | No | 212925405 | North | USA,Canada | No
ML14XC1-047-230A** | LD41/59Y9 | EL296DF110XE60C | R-410A | 46000 | 15 | 12.5 | 45500 | 15 | 12.5 | No | 204601178 | North | USA,Canada | No
ML14XC1-047-230A** | LD41/59Y9 | ML180DF110E60C | R-410A | 46500 | 15 | 12.5 | 46000 | 15 | 13 | No | 204601180 | North | USA | No
ML14XC1-047-230A** | LD41/59Y9+TD | - - - | R-410A | 46500 | 15 | 12.2 | 45500 | 13.4 | 11 | No | 204601264 | North | USA,Canada | No
ML14XC1-047-230A** | LD41/59Z9 | EL296DF110XE60C | R-410A | 46000 | 15 | 12.5 | 45500 | 15 | 12.5 | No | 204601177 | North | USA,Canada | No
ML14XC1-047-230A** | LD41/59Z9 | ML180DF110E60C | R-410A | 46500 | 15 | 12.5 | 46000 | 15 | 13 | No | 204601179 | North | USA | No
ML14XC1-047-230A** | LD41/59Z9+TD | - - - | R-410A | 46500 | 15 | 12.2 | 45500 | 13.4 | 11 | No | 204601263 | North | USA,Canada | No
ML14XC1-047-230A** | LD42/61Y9 | EL296DF110XE60C | R-410A | 46000 | 15 | 12.5 | 45500 | 15 | 12.5 | No | 204600644 | North | USA,Canada | No
ML14XC1-047-230A** | LD42/61Y9 | ML180DF110E60C | R-410A | 46500 | 15 | 12.5 | 46000 | 15 | 13.5 | No | 204600646 | North | USA | No
ML14XC1-047-230A** | LD42/61Y9 | ML196DF110XE60C | R-410A | - - - | - - - | - - - | 45500 | 15 | 12.5 | No | 212621303 | North | USA,Canada | No
ML14XC1-047-230A** | LD42/61Y9 | SL280DF080NV60C | R-410A | - - - | - - - | - - - | 45500 | 15 | 12.5 | No | 212621305 | North | USA | No
ML14XC1-047-230A** | LD42/61Y9+TD | - - - | R-410A | 47000 | 15 | 12.2 | 46000 | 13.4 | 11.5 | No | 204088902 | North | USA,Canada | No
ML14XC1-047-230A** | LD42/61Z9 | EL296DF110XE60C | R-410A | 46000 | 15 | 12.5 | 45500 | 15 | 12.5 | No | 204600643 | North | USA,Canada | No
ML14XC1-047-230A** | LD42/61Z9 | ML180DF110E60C | R-410A | 46500 | 15 | 12.5 | 46000 | 15 | 13.5 | No | 204600645 | North | USA | No
ML14XC1-047-230A** | LD42/61Z9 | ML196DF110XE60C | R-410A | - - - | - - - | - - - | 45500 | 15 | 12.5 | No | 212621302 | North | USA,Canada | No
ML14XC1-047-230A** | LD42/61Z9 | SL280DF080NV60C | R-410A | - - - | - - - | - - - | 45500 | 15 | 12.5 | No | 212621304 | North | USA | No
ML14XC1-047-230A** | LD42/61Z9+TD | - - - | R-410A | 47000 | 15 | 12.2 | 46000 | 13.4 | 11.5 | No | 204088901 | North | USA,Canada | No
ML14XC1-047-230A** | LU49/62Y1M+TXV+TD | - - - | R-410A | 47500 | 15 | 12.5 | 45500 | 13.4 | 11.7 | No | 207570048 | North | USA,Canada | No
ML14XC1-048-230A** | L42/60V9 | EL180UH100NE60C | R-410A | 46500 | 15 | 12.2 | 45500 | 14 | 11.7 | No | 202263145 | North | USA | No
ML14XC1-048-230A** | L42/60V9 | EL195UH100NE60C | R-410A | 45500 | 14.5 | 12.2 | 44500 | 14 | 12 | No | 201881720 | North | USA,Canada | No
ML14XC1-048-230A** | L42/60V9 | EL196UH090XE48C | R-410A | 46500 | 14.5 | 12.2 | 44500 | 14 | 12 | No | 202054982 | North | USA,Canada | No
ML14XC1-048-230A** | L42/60V9 | EL196UH110XE60C | R-410A | 46500 | 15 | 12.2 | 45000 | 14.5 | 12 | No | 202055008 | North | USA,Canada | No
ML14XC1-048-230A** | L42/60V9 | EL280UH090E48B | R-410A | - - - | - - - | - - - | 45000 | 14 | 11.7 | No | 212925061 | North | USA | No
ML14XC1-048-230A** | L42/60V9 | EL280UH090E48B | R-410A | - - - | - - - | - - - | 45000 | 14 | 12 | No | 212925063 | North | USA | No
ML14XC1-048-230A** | L42/60V9 | EL280UH090XE48B | R-410A | - - - | - - - | - - - | 45000 | 14 | 12 | No | 212925069 | North | USA | No
ML14XC1-048-230A** | L42/60V9 | EL280UH090XE48B | R-410A | - - - | - - - | - - - | 45000 | 14 | 11.7 | No | 212925067 | North | USA | No
ML14XC1-048-230A** | L42/60V9 | EL280UH110E48C | R-410A | - - - | - - - | - - - | 45500 | 14.5 | 12 | No | 212925073 | North | USA | No
ML14XC1-048-230A** | L42/60V9 | EL280UH110E60C | R-410A | - - - | - - - | - - - | 45000 | 14.5 | 12 | No | 212925075 | North | USA | No
ML14XC1-048-230A** | L42/60V9 | EL280UH110XE60C | R-410A | - - - | - - - | - - - | 45000 | 14.5 | 12 | No | 212925078 | North | USA | No
ML14XC1-048-230A** | L42/60V9 | EL296UH090XE48C | R-410A | - - - | - - - | - - - | 44500 | 14.5 | 12 | No | 212925079 | North | USA,Canada | No
ML14XC1-048-230A** | L42/60V9 | EL296UH090XV48C | R-410A | - - - | - - - | - - - | 45000 | 14 | 12 | No | 212925082 | North | USA,Canada | No
ML14XC1-048-230A** | L42/60V9 | EL296UH090XV60C | R-410A | - - - | - - - | - - - | 45000 | 14 | 12 | No | 212925085 | North | USA,Canada | No
ML14XC1-048-230A** | L42/60V9 | EL296UH110XE60C | R-410A | - - - | - - - | - - - | 44500 | 14.5 | 12 | No | 212925088 | North | USA,Canada | No
ML14XC1-048-230A** | L42/60V9 | EL296UH110XV48C | R-410A | - - - | - - - | - - - | 45000 | 14 | 12 | No | 212925091 | North | USA,Canada | No
ML14XC1-048-230A** | L42/60V9 | EL296UH110XV60C | R-410A | - - - | - - - | - - - | 45500 | 14 | 11.5 | No | 212925094 | North | USA,Canada | No
ML14XC1-048-230A** | L42/60V9 | EL296UH135XE60D | R-410A | - - - | - - - | - - - | 45000 | 14 | 12 | No | 212925101 | North | USA,Canada | No
ML14XC1-048-230A** | L42/60V9 | EL296UH135XE60D | R-410A | - - - | - - - | - - - | 45000 | 14 | 12 | No | 212925097 | North | USA,Canada | No
ML14XC1-048-230A** | L42/60V9 | EL296UH135XV60D | R-410A | - - - | - - - | - - - | 46000 | 14 | 12 | No | 212925104 | North | USA,Canada | No
ML14XC1-048-230A** | L42/60V9 | ML180UH090E48B | R-410A | - - - | - - - | - - - | 44500 | 14.5 | 12 | No | 212925107 | North | USA | No
ML14XC1-048-230A** | L42/60V9 | ML180UH090E60C | R-410A | - - - | - - - | - - - | 44500 | 14.5 | 12.5 | No | 212925109 | North | USA | No
ML14XC1-048-230A** | L42/60V9 | ML180UH090XE48B | R-410A | - - - | - - - | - - - | 44500 | 14.5 | 12 | No | 212925111 | North | USA | No
ML14XC1-048-230A** | L42/60V9 | ML180UH110E60C | R-410A | - - - | - - - | - - - | 43500 | 14.5 | 12.5 | No | 212925113 | North | USA | No
ML14XC1-048-230A** | L42/60V9 | ML180UH110V60C | R-410A | - - - | - - - | - - - | 44500 | 14.5 | 12.5 | No | 212925115 | North | USA | No
ML14XC1-048-230A** | L42/60V9 | ML180UH110XE60C | R-410A | - - - | - - - | - - - | 43500 | 14.5 | 12.5 | No | 212925116 | North | USA | No
ML14XC1-048-230A** | L42/60V9 | ML180UH135E60D | R-410A | - - - | - - - | - - - | 44500 | 14.5 | 12 | No | 212925117 | North | USA | No
ML14XC1-048-230A** | L42/60V9 | ML193UH090XE48C | R-410A | - - - | - - - | - - - | 45500 | 14 | 12 | No | 212925119 | North | USA | No
ML14XC1-048-230A** | L42/60V9 | ML193UH110XE48C | R-410A | - - - | - - - | - - - | 45000 | 14.5 | 12 | No | 212925121 | North | USA | No
ML14XC1-048-230A** | L42/60V9 | ML193UH110XE60C | R-410A | - - - | - - - | - - - | 44500 | 14.5 | 12 | No | 212925123 | North | USA | No
ML14XC1-048-230A** | L42/60V9 | ML196UH090XE48C | R-410A | - - - | - - - | - - - | 44500 | 14 | 12 | No | 212925126 | North | USA,Canada | No
ML14XC1-048-230A** | L42/60V9 | ML196UH110XE60C | R-410A | - - - | - - - | - - - | 45000 | 14.5 | 12 | No | 212925127 | North | USA,Canada | No
ML14XC1-048-230A** | L42/60V9 | ML196UH135XE60D | R-410A | - - - | - - - | - - - | 45500 | 14 | 12 | No | 212925128 | North | USA,Canada | No
ML14XC1-048-230A** | L42/60V9 | ML296UH090XV48C | R-410A | - - - | - - - | - - - | 46000 | 14 | 11.7 | No | 212925132 | North | USA,Canada | No
ML14XC1-048-230A** | L42/60V9 | ML296UH110XV60C | R-410A | - - - | - - - | - - - | 45500 | 14.5 | 12 | No | 212925135 | North | USA,Canada | No
ML14XC1-048-230A** | L42/60V9 | SL280UH080NV60C | R-410A | 47000 | 15 | 12.5 | 46000 | 14 | 12 | No | 201881756 | North | USA | No
ML14XC1-048-230A** | L42/60V9 | SL280UH090V60C | R-410A | 46500 | 15 | 12.2 | 46000 | 14 | 12 | No | 201881772 | North | USA | No
ML14XC1-048-230A** | L42/60V9 | SL280UH090XV60C | R-410A | 46500 | 15 | 12.2 | 46000 | 14 | 12 | No | 201881781 | North | USA | No
ML14XC1-048-230A** | L42/60V9 | SL280UH100NV60C | R-410A | 47000 | 15 | 12.5 | 45500 | 14 | 12 | No | 201881787 | North | USA | No
ML14XC1-048-230A** | L42/60V9 | SL280UH100NV60C | R-410A | - - - | - - - | - - - | 45500 | 14 | 12 | No | 212925142 | North | USA | No
ML14XC1-048-230A** | L42/60V9 | SL280UH110V60C | R-410A | 46500 | 15 | 12.2 | 46000 | 14 | 12 | No | 201881856 | North | USA | No
ML14XC1-048-230A** | L42/60V9 | SL280UH110XV60C | R-410A | 46500 | 15 | 12.2 | 46000 | 14 | 12 | No | 201881869 | North | USA | No
ML14XC1-048-230A** | L42/60V9 | SL280UH135V60D | R-410A | - - - | - - - | - - - | 46000 | 14 | 12 | No | 212925147 | North | USA | No
ML14XC1-048-230A** | L42/60V9 | SL297UH080NV48C | R-410A | 46000 | 14.5 | 12.2 | 45000 | 14 | 12 | No | 201881889 | North | USA,Canada | No
ML14XC1-048-230A** | L42/60V9 | SL297UH080NV60C | R-410A | 46000 | 15 | 12.2 | 45000 | 14 | 12 | No | 201881907 | North | USA,Canada | No
ML14XC1-048-230A** | L42/60V9 | SLO185B124/141V60 | R-410A | - - - | - - - | - - - | 45000 | 14 | 11.7 | No | 212925151 | North | USA,Canada | No
ML14XC1-048-230A** | L42/60V9 | SLO185UF124/141V60 | R-410A | - - - | - - - | - - - | 45000 | 14 | 11 | No | 212925155 | North | USA,Canada | No
ML14XC1-048-230A** | L42/60V9 | SLP99UH090XV48C | R-410A | - - - | - - - | - - - | 45000 | 14 | 12 | No | 212925159 | North | USA,Canada | No
ML14XC1-048-230A** | L42/60V9 | SLP99UH090XV60C | R-410A | - - - | - - - | - - - | 45000 | 14 | 12 | No | 212925161 | North | USA,Canada | No
ML14XC1-048-230A** | L42/60V9 | SLP99UH110XV60C | R-410A | - - - | - - - | - - - | 45500 | 14 | 11.7 | No | 212925163 | North | USA,Canada | No
ML14XC1-048-230A** | L42/60V9 | SLP99UH135XV60D | R-410A | - - - | - - - | - - - | 46000 | 14 | 12 | No | 212925165 | North | USA,Canada | No
ML14XC1-048-230A** | L42/60Z9 | EL180UH100NE60C | R-410A | 47000 | 15 | 12.5 | 46500 | 14 | 12 | No | 202263148 | North | USA | No
ML14XC1-048-230A** | L42/60Z9 | EL195UH100NE60C | R-410A | 45000 | 15 | 12.5 | 44500 | 14.5 | 12.5 | No | 201881723 | North | USA,Canada | No
ML14XC1-048-230A** | L42/60Z9 | EL196UH090XE48C | R-410A | 47500 | 15 | 12.5 | 44500 | 14.5 | 12.5 | No | 202054986 | North | USA,Canada | No
ML14XC1-048-230A** | L42/60Z9 | EL196UH110XE60C | R-410A | 47500 | 15 | 12.5 | 45000 | 14.5 | 12.5 | No | 202055012 | North | USA,Canada | No
ML14XC1-048-230A** | L42/60Z9 | EL280UH090E48B | R-410A | 46500 | 14.5 | 12.2 | 46000 | 14 | 12 | No | 203364590 | North | USA | No
ML14XC1-048-230A** | L42/60Z9 | EL280UH090E48B | R-410A | - - - | - - - | - - - | 45000 | 14.5 | 12.5 | No | 212925065 | North | USA | No
ML14XC1-048-230A** | L42/60Z9 | EL280UH090XE48B | R-410A | - - - | - - - | - - - | 45000 | 14.5 | 12.5 | No | 212925071 | North | USA | No
ML14XC1-048-230A** | L42/60Z9 | EL280UH090XE48B | R-410A | 46500 | 14.5 | 12.2 | 46000 | 14 | 12 | No | 203364602 | North | USA | No
ML14XC1-048-230A** | L42/60Z9 | EL280UH110E48C | R-410A | 47500 | 15 | 12.5 | 45000 | 14.5 | 12.5 | No | 203052519 | North | USA | No
ML14XC1-048-230A** | L42/60Z9 | EL280UH110E60C | R-410A | - - - | - - - | - - - | 44500 | 15 | 12.5 | No | 212925077 | North | USA | No
ML14XC1-048-230A** | L42/60Z9 | EL280UH110XE60C | R-410A | 47500 | 15 | 12.5 | 44500 | 15 | 12.5 | No | 203356189 | North | USA | No
ML14XC1-048-230A** | L42/60Z9 | EL296UH090XE48C | R-410A | 47500 | 15 | 12.5 | 44500 | 14.5 | 12.5 | No | 9722366 | North | USA,Canada | No
ML14XC1-048-230A** | L42/60Z9 | EL296UH090XV48C | R-410A | 47500 | 15 | 12.5 | 46500 | 14 | 12 | No | 9722368 | North | USA,Canada | No
ML14XC1-048-230A** | L42/60Z9 | EL296UH090XV60C | R-410A | 47500 | 15 | 12.5 | 46500 | 14 | 12 | No | 9951650 | North | USA,Canada | No
ML14XC1-048-230A** | L42/60Z9 | EL296UH110XE60C | R-410A | 47500 | 15 | 12.5 | 44500 | 14.5 | 12.5 | No | 9951658 | North | USA,Canada | No
ML14XC1-048-230A** | L42/60Z9 | EL296UH110XV48C | R-410A | 47500 | 15 | 12.5 | 46500 | 14 | 12 | No | 9951667 | North | USA,Canada | No
ML14XC1-048-230A** | L42/60Z9 | EL296UH110XV60C | R-410A | 47500 | 15 | 12.5 | 46500 | 14 | 12 | No | 9951677 | North | USA,Canada | No
ML14XC1-048-230A** | L42/60Z9 | EL296UH135XE60D | R-410A | - - - | - - - | - - - | 45500 | 14.5 | 12 | No | 212925103 | North | USA,Canada | No
ML14XC1-048-230A** | L42/60Z9 | EL296UH135XE60D | R-410A | - - - | - - - | - - - | 45500 | 14 | 12 | No | 212925099 | North | USA,Canada | No
ML14XC1-048-230A** | L42/60Z9 | EL296UH135XV60D | R-410A | - - - | - - - | - - - | 46500 | 14 | 12 | No | 212925106 | North | USA,Canada | No
ML14XC1-048-230A** | L42/60Z9 | ML180UH090E48B | R-410A | 46000 | 15 | 12.5 | 44500 | 14.5 | 12.5 | No | 201759974 | North | USA | No
ML14XC1-048-230A** | L42/60Z9 | ML180UH090E60C | R-410A | 47500 | 15 | 12.5 | 45000 | 15 | 12.5 | No | 201760007 | North | USA | No
ML14XC1-048-230A** | L42/60Z9 | ML180UH090XE48B | R-410A | 46000 | 15 | 12.5 | 44500 | 14.5 | 12.5 | No | 201760038 | North | USA | No
ML14XC1-048-230A** | L42/60Z9 | ML180UH110E60C | R-410A | 47000 | 15 | 12.5 | 45500 | 14.5 | 12.5 | No | 201760071 | North | USA | No
ML14XC1-048-230A** | L42/60Z9 | ML180UH110V60C | R-410A | 47500 | 15 | 12.5 | 45500 | 14.5 | 12.5 | No | 204536730 | North | USA | No
ML14XC1-048-230A** | L42/60Z9 | ML180UH110XE60C | R-410A | 47000 | 15 | 12.5 | 45500 | 14.5 | 12.5 | No | 201760103 | North | USA | No
ML14XC1-048-230A** | L42/60Z9 | ML180UH135E60D | R-410A | 47500 | 15 | 12.5 | 45000 | 14.5 | 12 | No | 201760135 | North | USA | No
ML14XC1-048-230A** | L42/60Z9 | ML193UH090XE48C | R-410A | 47500 | 15 | 12.5 | 45500 | 14.5 | 12 | No | 203052568 | North | USA | No
ML14XC1-048-230A** | L42/60Z9 | ML193UH110XE48C | R-410A | 47500 | 15 | 12.5 | 45000 | 14.5 | 12.5 | No | 203052615 | North | USA | No
ML14XC1-048-230A** | L42/60Z9 | ML193UH110XE60C | R-410A | 44500 | 14.5 | 12.2 | 44500 | 14.5 | 12.5 | No | 203754109 | North | USA | No
ML14XC1-048-230A** | L42/60Z9 | ML196UH090XE48C | R-410A | 47500 | 15 | 12.5 | 44500 | 14.5 | 12.5 | No | 204536754 | North | USA,Canada | No
ML14XC1-048-230A** | L42/60Z9 | ML196UH110XE60C | R-410A | 47500 | 15 | 12.5 | 45000 | 14.5 | 12.5 | No | 204536778 | North | USA,Canada | No
ML14XC1-048-230A** | L42/60Z9 | ML196UH135XE60D | R-410A | - - - | - - - | - - - | 46000 | 14 | 12 | No | 212925130 | North | USA,Canada | No
ML14XC1-048-230A** | L42/60Z9 | ML296UH090XV48C | R-410A | 47500 | 15 | 12.5 | 47000 | 14 | 12 | No | 202923965 | North | USA,Canada | No
ML14XC1-048-230A** | L42/60Z9 | ML296UH110XV60C | R-410A | 47500 | 14.5 | 12.2 | 45500 | 14.5 | 12.5 | No | 202923978 | North | USA,Canada | No
ML14XC1-048-230A** | L42/60Z9 | SL280UH080NV60C | R-410A | 47000 | 15 | 12.5 | 45500 | 14.5 | 12.5 | No | 10594884 | North | USA | No
ML14XC1-048-230A** | L42/60Z9 | SL280UH090V60C | R-410A | 47500 | 15 | 12.5 | 45500 | 14.5 | 12.5 | No | 9722370 | North | USA | No
ML14XC1-048-230A** | L42/60Z9 | SL280UH090XV60C | R-410A | 47500 | 15 | 12.5 | 45500 | 14.5 | 12.5 | No | 9722372 | North | USA | No
ML14XC1-048-230A** | L42/60Z9 | SL280UH100NV60C | R-410A | 47000 | 15 | 12.5 | 46000 | 14.5 | 12 | No | 10594894 | North | USA | No
ML14XC1-048-230A** | L42/60Z9 | SL280UH110V60C | R-410A | - - - | - - - | - - - | 45000 | 14.5 | 12.5 | No | 212925145 | North | USA | No
ML14XC1-048-230A** | L42/60Z9 | SL280UH110XV60C | R-410A | 47500 | 15 | 12.5 | 45000 | 14.5 | 12.5 | No | 9951691 | North | USA | No
ML14XC1-048-230A** | L42/60Z9 | SL280UH135V60D | R-410A | 47500 | 15 | 12.5 | 46000 | 14.5 | 12 | No | 201881874 | North | USA | No
ML14XC1-048-230A** | L42/60Z9 | SL297UH080NV48C | R-410A | 46500 | 15 | 12.5 | 45500 | 14 | 12.5 | No | 201874458 | North | USA,Canada | No
ML14XC1-048-230A** | L42/60Z9 | SL297UH080NV60C | R-410A | 46500 | 15 | 12.5 | 46500 | 14 | 12 | No | 201881910 | North | USA,Canada | No
ML14XC1-048-230A** | L42/60Z9 | SLO185B124/141V60 | R-410A | - - - | - - - | - - - | 46000 | 14 | 12 | No | 212925153 | North | USA,Canada | No
ML14XC1-048-230A** | L42/60Z9 | SLO185UF124/141V60 | R-410A | - - - | - - - | - - - | 45000 | 14 | 12 | No | 212925157 | North | USA,Canada | No
ML14XC1-048-230A** | L42/60Z9 | SLP99UH090XV48C | R-410A | 47500 | 15 | 12.5 | 46500 | 14 | 12 | No | 205752787 | North | USA,Canada | No
ML14XC1-048-230A** | L42/60Z9 | SLP99UH090XV60C | R-410A | 47500 | 15 | 12.5 | 46500 | 14 | 12 | No | 205752794 | North | USA,Canada | No
ML14XC1-048-230A** | L42/60Z9 | SLP99UH110XV60C | R-410A | 47500 | 15 | 12.5 | 46500 | 14 | 12 | No | 205787137 | North | USA,Canada | No
ML14XC1-048-230A** | L42/60Z9 | SLP99UH135XV60D | R-410A | 47500 | 14.5 | 12.2 | 46000 | 14.5 | 12 | No | 205787145 | North | USA,Canada | No
ML14XC1-048-230A** | L48/60Z9 | EL180UH100NE60C | R-410A | 47500 | 15 | 12.5 | 46500 | 14.5 | 12 | No | 202263152 | North | USA | No
ML14XC1-048-230A** | L48/60Z9 | EL195UH100NE60C | R-410A | 45500 | 15 | 12.5 | 45500 | 14.5 | 12.5 | No | 201881724 | North | USA,Canada | No
ML14XC1-048-230A** | L48/60Z9 | EL196UH090XE48C | R-410A | 47500 | 15 | 12.5 | 45500 | 14.5 | 12.5 | No | 202054991 | North | USA,Canada | No
ML14XC1-048-230A** | L48/60Z9 | EL196UH110XE60C | R-410A | 47500 | 15 | 12.5 | 45000 | 15 | 12.5 | No | 202055017 | North | USA,Canada | No
ML14XC1-048-230A** | L48/60Z9 | EL280UH090E48B | R-410A | 46500 | 14.5 | 12.2 | 46000 | 14.5 | 12.5 | No | 203364596 | North | USA | No
ML14XC1-048-230A** | L48/60Z9 | EL280UH090E48B | R-410A | - - - | - - - | - - - | 45000 | 14.5 | 12.5 | No | 212925066 | North | USA | No
ML14XC1-048-230A** | L48/60Z9 | EL280UH090XE48B | R-410A | - - - | - - - | - - - | 45000 | 14.5 | 12.5 | No | 212925072 | North | USA | No
ML14XC1-048-230A** | L48/60Z9 | EL280UH090XE48B | R-410A | 46500 | 14.5 | 12.2 | 46000 | 14.5 | 12.5 | No | 203364608 | North | USA | No
ML14XC1-048-230A** | L48/60Z9 | EL280UH110E48C | R-410A | - - - | - - - | - - - | 46000 | 15 | 12.5 | No | 212925074 | North | USA | No
ML14XC1-048-230A** | L48/60Z9 | EL280UH110E60C | R-410A | 47500 | 15 | 12.5 | 45500 | 15 | 12.5 | No | 203362629 | North | USA | No
ML14XC1-048-230A** | L48/60Z9 | EL280UH110XE60C | R-410A | 47500 | 15 | 12.5 | 45500 | 15 | 12.5 | No | 203362635 | North | USA | No
ML14XC1-048-230A** | L48/60Z9 | EL296UH090XE48C | R-410A | - - - | - - - | - - - | 44500 | 15 | 12.5 | No | 212925081 | North | USA,Canada | No
ML14XC1-048-230A** | L48/60Z9 | EL296UH090XV48C | R-410A | - - - | - - - | - - - | 46500 | 14.5 | 12 | No | 212925084 | North | USA,Canada | No
ML14XC1-048-230A** | L48/60Z9 | EL296UH090XV60C | R-410A | - - - | - - - | - - - | 46500 | 14.5 | 12 | No | 212925087 | North | USA,Canada | No
ML14XC1-048-230A** | L48/60Z9 | EL296UH110XE60C | R-410A | - - - | - - - | - - - | 44500 | 15 | 12.5 | No | 212925090 | North | USA,Canada | No
ML14XC1-048-230A** | L48/60Z9 | EL296UH110XV48C | R-410A | - - - | - - - | - - - | 46500 | 14.5 | 12.5 | No | 212925093 | North | USA,Canada | No
ML14XC1-048-230A** | L48/60Z9 | EL296UH110XV60C | R-410A | - - - | - - - | - - - | 46500 | 14.5 | 12 | No | 212925096 | North | USA,Canada | No
ML14XC1-048-230A** | L48/60Z9 | EL296UH135XE60D | R-410A | 47000 | 15 | 12.5 | 45500 | 14.5 | 12.5 | No | 9722383 | North | USA,Canada | No
ML14XC1-048-230A** | L48/60Z9 | EL296UH135XE60D | R-410A | - - - | - - - | - - - | 45500 | 14.5 | 12.5 | No | 212925100 | North | USA,Canada | No
ML14XC1-048-230A** | L48/60Z9 | EL296UH135XV60D | R-410A | 47000 | 15 | 12.5 | 46500 | 14.5 | 12.5 | No | 9722384 | North | USA,Canada | No
ML14XC1-048-230A** | L48/60Z9 | ML180UH090E48B | R-410A | 46000 | 15 | 12.5 | 44500 | 15 | 12.5 | No | 201759983 | North | USA | No
ML14XC1-048-230A** | L48/60Z9 | ML180UH090E60C | R-410A | 47500 | 15 | 12.5 | 45500 | 15 | 12.5 | No | 201760015 | North | USA | No
ML14XC1-048-230A** | L48/60Z9 | ML180UH090XE48B | R-410A | 46000 | 15 | 12.5 | 44500 | 15 | 12.5 | No | 201760047 | North | USA | No
ML14XC1-048-230A** | L48/60Z9 | ML180UH110E60C | R-410A | 47000 | 15 | 12.5 | 43500 | 15 | 12.5 | No | 201760079 | North | USA | No
ML14XC1-048-230A** | L48/60Z9 | ML180UH110V60C | R-410A | 47500 | 15 | 12.5 | 46500 | 15 | 12.5 | No | 204536739 | North | USA | No
ML14XC1-048-230A** | L48/60Z9 | ML180UH110XE60C | R-410A | 47000 | 15 | 12.5 | 43500 | 15 | 12.5 | No | 201760111 | North | USA | No
ML14XC1-048-230A** | L48/60Z9 | ML180UH135E60D | R-410A | 47500 | 15 | 12.5 | 45000 | 15 | 12.5 | No | 201760143 | North | USA | No
ML14XC1-048-230A** | L48/60Z9 | ML193UH090XE48C | R-410A | - - - | - - - | - - - | 46000 | 14.5 | 12.5 | No | 212925120 | North | USA | No
ML14XC1-048-230A** | L48/60Z9 | ML193UH110XE48C | R-410A | - - - | - - - | - - - | 45000 | 15 | 12.5 | No | 212925122 | North | USA | No
ML14XC1-048-230A** | L48/60Z9 | ML193UH110XE60C | R-410A | - - - | - - - | - - - | 45000 | 15 | 12.5 | No | 212925125 | North | USA | No
ML14XC1-048-230A** | L48/60Z9 | ML196UH090XE48C | R-410A | 47500 | 15 | 12.5 | 45500 | 14.5 | 12.5 | No | 204536763 | North | USA,Canada | No
ML14XC1-048-230A** | L48/60Z9 | ML196UH110XE60C | R-410A | 47500 | 15 | 12.5 | 45000 | 15 | 12.5 | No | 204536787 | North | USA,Canada | No
ML14XC1-048-230A** | L48/60Z9 | ML196UH135XE60D | R-410A | - - - | - - - | - - - | 46000 | 14.5 | 12.5 | No | 212925131 | North | USA,Canada | No
ML14XC1-048-230A** | L48/60Z9 | ML296UH090XV48C | R-410A | - - - | - - - | - - - | 47000 | 14.5 | 12.5 | No | 212925134 | North | USA,Canada | No
ML14XC1-048-230A** | L48/60Z9 | ML296UH110XV60C | R-410A | - - - | - - - | - - - | 45500 | 15 | 12.5 | No | 212925137 | North | USA,Canada | No
ML14XC1-048-230A** | L48/60Z9 | SL280UH080NV60C | R-410A | 47000 | 15 | 12.5 | 47000 | 14.5 | 12.5 | No | 10594886 | North | USA | No
ML14XC1-048-230A** | L48/60Z9 | SL280UH090V60C | R-410A | 47500 | 15 | 12.5 | 46500 | 14.5 | 12.5 | No | 201881773 | North | USA | No
ML14XC1-048-230A** | L48/60Z9 | SL280UH090XV60C | R-410A | 47500 | 15 | 12.5 | 46500 | 14.5 | 12.5 | No | 201881782 | North | USA | No
ML14XC1-048-230A** | L48/60Z9 | SL280UH100NV60C | R-410A | 47000 | 15 | 12.5 | 46000 | 14.5 | 12.5 | No | 10594896 | North | USA | No
ML14XC1-048-230A** | L48/60Z9 | SL280UH110V60C | R-410A | 47500 | 15 | 12.5 | 46500 | 14.5 | 12.5 | No | 201881859 | North | USA | No
ML14XC1-048-230A** | L48/60Z9 | SL280UH110XV60C | R-410A | 47500 | 15 | 12.5 | 46500 | 14.5 | 12.5 | No | 201881870 | North | USA | No
ML14XC1-048-230A** | L48/60Z9 | SL280UH135V60D | R-410A | 47500 | 15 | 12.5 | 46500 | 14.5 | 12.5 | No | 9722385 | North | USA | No
ML14XC1-048-230A** | L48/60Z9 | SL297UH080NV48C | R-410A | 46500 | 15 | 12.5 | 46500 | 14.5 | 12.5 | No | 201881892 | North | USA,Canada | No
ML14XC1-048-230A** | L48/60Z9 | SL297UH080NV60C | R-410A | 46500 | 15 | 12.5 | 46500 | 14.5 | 12.5 | No | 201881914 | North | USA,Canada | No
ML14XC1-048-230A** | L48/60Z9 | SLO185B124/141V60 | R-410A | - - - | - - - | - - - | 46000 | 14.5 | 12 | No | 212925154 | North | USA,Canada | No
ML14XC1-048-230A** | L48/60Z9 | SLO185UF124/141V60 | R-410A | - - - | - - - | - - - | 46000 | 14.5 | 12 | No | 212925158 | North | USA,Canada | No
ML14XC1-048-230A** | L48/60Z9 | SLP99UH090XV48C | R-410A | - - - | - - - | - - - | 46500 | 14.5 | 12 | No | 212925160 | North | USA,Canada | No
ML14XC1-048-230A** | L48/60Z9 | SLP99UH090XV60C | R-410A | - - - | - - - | - - - | 46500 | 14.5 | 12 | No | 212925162 | North | USA,Canada | No
ML14XC1-048-230A** | L48/60Z9 | SLP99UH110XV60C | R-410A | - - - | - - - | - - - | 46500 | 14.5 | 12 | No | 212925164 | North | USA,Canada | No
ML14XC1-048-230A** | L48/60Z9 | SLP99UH135XV60D | R-410A | 47000 | 15 | 12.5 | 46500 | 14.5 | 12.5 | No | 205752803 | North | USA,Canada | No
ML14XC1-048-230A** | L49/62Z9 | EL180UH100NE60C | R-410A | 47000 | 15 | 12.5 | 46500 | 14 | 12 | No | 202263806 | North | USA | No
ML14XC1-048-230A** | L49/62Z9 | EL195UH100NE60C | R-410A | - - - | - - - | - - - | 44500 | 14.5 | 12.5 | No | 212925058 | North | USA,Canada | No
ML14XC1-048-230A** | L49/62Z9 | EL196UH090XE48C | R-410A | - - - | - - - | - - - | 44500 | 14.5 | 12.5 | No | 212925059 | North | USA,Canada | No
ML14XC1-048-230A** | L49/62Z9 | EL196UH110XE60C | R-410A | - - - | - - - | - - - | 45000 | 14.5 | 12.5 | No | 212925060 | North | USA,Canada | No
ML14XC1-048-230A** | L49/62Z9 | EL280UH090E48B | R-410A | - - - | - - - | - - - | 45500 | 14 | 12 | No | 212925062 | North | USA | No
ML14XC1-048-230A** | L49/62Z9 | EL280UH090E48B | R-410A | - - - | - - - | - - - | 45000 | 14.5 | 12.5 | No | 212925064 | North | USA | No
ML14XC1-048-230A** | L49/62Z9 | EL280UH090XE48B | R-410A | - - - | - - - | - - - | 45000 | 14.5 | 12.5 | No | 212925070 | North | USA | No
ML14XC1-048-230A** | L49/62Z9 | EL280UH090XE48B | R-410A | - - - | - - - | - - - | 45500 | 14 | 12 | No | 212925068 | North | USA | No
ML14XC1-048-230A** | L49/62Z9 | EL280UH110E48C | R-410A | 47500 | 15 | 12.5 | 45000 | 14.5 | 12.5 | No | 203052512 | North | USA | No
ML14XC1-048-230A** | L49/62Z9 | EL280UH110E60C | R-410A | - - - | - - - | - - - | 44500 | 15 | 12.5 | No | 212925076 | North | USA | No
ML14XC1-048-230A** | L49/62Z9 | EL280UH110XE60C | R-410A | 47500 | 15 | 12.5 | 44500 | 15 | 12.5 | No | 203356187 | North | USA | No
ML14XC1-048-230A** | L49/62Z9 | EL296UH090XE48C | R-410A | - - - | - - - | - - - | 44500 | 14.5 | 12.5 | No | 212925080 | North | USA,Canada | No
ML14XC1-048-230A** | L49/62Z9 | EL296UH090XV48C | R-410A | - - - | - - - | - - - | 46500 | 14 | 12 | No | 212925083 | North | USA,Canada | No
ML14XC1-048-230A** | L49/62Z9 | EL296UH090XV60C | R-410A | - - - | - - - | - - - | 46500 | 14 | 12 | No | 212925086 | North | USA,Canada | No
ML14XC1-048-230A** | L49/62Z9 | EL296UH110XE60C | R-410A | - - - | - - - | - - - | 44500 | 14.5 | 12.5 | No | 212925089 | North | USA,Canada | No
ML14XC1-048-230A** | L49/62Z9 | EL296UH110XV48C | R-410A | - - - | - - - | - - - | 46500 | 14 | 12 | No | 212925092 | North | USA,Canada | No
ML14XC1-048-230A** | L49/62Z9 | EL296UH110XV60C | R-410A | - - - | - - - | - - - | 46500 | 14 | 12 | No | 212925095 | North | USA,Canada | No
ML14XC1-048-230A** | L49/62Z9 | EL296UH135XE60D | R-410A | - - - | - - - | - - - | 45500 | 14 | 12 | No | 212925102 | North | USA,Canada | No
ML14XC1-048-230A** | L49/62Z9 | EL296UH135XE60D | R-410A | - - - | - - - | - - - | 45500 | 14 | 12 | No | 212925098 | North | USA,Canada | No
ML14XC1-048-230A** | L49/62Z9 | EL296UH135XV60D | R-410A | - - - | - - - | - - - | 46500 | 14 | 12 | No | 212925105 | North | USA,Canada | No
ML14XC1-048-230A** | L49/62Z9 | ML180UH090E48B | R-410A | - - - | - - - | - - - | 44500 | 14.5 | 12.5 | No | 212925108 | North | USA | No
ML14XC1-048-230A** | L49/62Z9 | ML180UH090E60C | R-410A | - - - | - - - | - - - | 45000 | 15 | 12.5 | No | 212925110 | North | USA | No
ML14XC1-048-230A** | L49/62Z9 | ML180UH090XE48B | R-410A | - - - | - - - | - - - | 44500 | 14.5 | 12.5 | No | 212925112 | North | USA | No
ML14XC1-048-230A** | L49/62Z9 | ML180UH110E60C | R-410A | - - - | - - - | - - - | 45500 | 14.5 | 12.5 | No | 212925114 | North | USA | No
ML14XC1-048-230A** | L49/62Z9 | ML180UH110V60C | R-410A | 47500 | 15 | 12.5 | 45500 | 14.5 | 12.5 | No | 204536728 | North | USA | No
ML14XC1-048-230A** | L49/62Z9 | ML180UH110XE60C | R-410A | 47000 | 15 | 12.5 | 45500 | 14.5 | 12.5 | No | 201772157 | North | USA | No
ML14XC1-048-230A** | L49/62Z9 | ML180UH135E60D | R-410A | - - - | - - - | - - - | 45000 | 14.5 | 12 | No | 212925118 | North | USA | No
ML14XC1-048-230A** | L49/62Z9 | ML193UH090XE48C | R-410A | 47500 | 15 | 12.5 | 45500 | 14.5 | 12 | No | 203052561 | North | USA | No
ML14XC1-048-230A** | L49/62Z9 | ML193UH110XE48C | R-410A | 47500 | 15 | 12.5 | 45000 | 14.5 | 12.5 | No | 203052607 | North | USA | No
ML14XC1-048-230A** | L49/62Z9 | ML193UH110XE60C | R-410A | - - - | - - - | - - - | 44500 | 14.5 | 12.5 | No | 212925124 | North | USA | No
ML14XC1-048-230A** | L49/62Z9 | ML196UH090XE48C | R-410A | 47500 | 15 | 12.5 | 44500 | 14.5 | 12.5 | No | 204536752 | North | USA,Canada | No
ML14XC1-048-230A** | L49/62Z9 | ML196UH110XE60C | R-410A | 47500 | 15 | 12.5 | 45000 | 14.5 | 12.5 | No | 204536776 | North | USA,Canada | No
ML14XC1-048-230A** | L49/62Z9 | ML196UH135XE60D | R-410A | - - - | - - - | - - - | 46000 | 14 | 12 | No | 212925129 | North | USA,Canada | No
ML14XC1-048-230A** | L49/62Z9 | ML296UH090XV48C | R-410A | - - - | - - - | - - - | 47000 | 14 | 12 | No | 212925133 | North | USA,Canada | No
ML14XC1-048-230A** | L49/62Z9 | ML296UH110XV60C | R-410A | - - - | - - - | - - - | 45500 | 14.5 | 12.5 | No | 212925136 | North | USA,Canada | No
ML14XC1-048-230A** | L49/62Z9 | SL280UH080NV60C | R-410A | - - - | - - - | - - - | 45500 | 14.5 | 12.5 | No | 212925138 | North | USA | No
ML14XC1-048-230A** | L49/62Z9 | SL280UH090V60C | R-410A | - - - | - - - | - - - | 45500 | 14.5 | 12.5 | No | 212925139 | North | USA | No
ML14XC1-048-230A** | L49/62Z9 | SL280UH090XV60C | R-410A | - - - | - - - | - - - | 45500 | 14.5 | 12.5 | No | 212925140 | North | USA | No
ML14XC1-048-230A** | L49/62Z9 | SL280UH100NV60C | R-410A | - - - | - - - | - - - | 45500 | 14.5 | 12.5 | No | 212925141 | North | USA | No
ML14XC1-048-230A** | L49/62Z9 | SL280UH100NV60C | R-410A | - - - | - - - | - - - | 46000 | 14 | 12 | No | 212925143 | North | USA | No
ML14XC1-048-230A** | L49/62Z9 | SL280UH110V60C | R-410A | - - - | - - - | - - - | 45000 | 14.5 | 12.5 | No | 212925144 | North | USA | No
ML14XC1-048-230A** | L49/62Z9 | SL280UH110XV60C | R-410A | - - - | - - - | - - - | 45000 | 14.5 | 12.5 | No | 212925146 | North | USA | No
ML14XC1-048-230A** | L49/62Z9 | SL280UH135V60D | R-410A | - - - | - - - | - - - | 46500 | 14 | 12 | No | 212925148 | North | USA | No
ML14XC1-048-230A** | L49/62Z9 | SL297UH080NV48C | R-410A | - - - | - - - | - - - | 45500 | 14 | 12.5 | No | 212925149 | North | USA,Canada | No
ML14XC1-048-230A** | L49/62Z9 | SL297UH080NV60C | R-410A | - - - | - - - | - - - | 46500 | 14 | 12 | No | 212925150 | North | USA,Canada | No
ML14XC1-048-230A** | L49/62Z9 | SLO185B124/141V60 | R-410A | - - - | - - - | - - - | 46000 | 14 | 12 | No | 212925152 | North | USA,Canada | No
ML14XC1-048-230A** | L49/62Z9 | SLO185UF124/141V60 | R-410A | - - - | - - - | - - - | 45000 | 14 | 12 | No | 212925156 | North | USA,Canada | No
ML14XC1-048-230A** | L49/62Z9 | SLP99UH090XV48C | R-410A | 47500 | 15 | 12.5 | 46500 | 14 | 12 | No | 205787106 | North | USA,Canada | No
ML14XC1-048-230A** | L49/62Z9 | SLP99UH090XV60C | R-410A | 47500 | 15 | 12.5 | 46500 | 14 | 12 | No | 205787119 | North | USA,Canada | No
ML14XC1-048-230A** | L49/62Z9 | SLP99UH110XV60C | R-410A | 47500 | 15 | 12.5 | 46500 | 14 | 12 | No | 205787135 | North | USA,Canada | No
ML14XC1-048-230A** | L49/62Z9 | SLP99UH135XV60D | R-410A | - - - | - - - | - - - | 46500 | 14 | 12 | No | 212925166 | North | USA,Canada | No
ML14XC1-048-230A** | LD41/59Y9 | EL296DF090XV60C | R-410A | 45000 | 14 | 12.2 | 45500 | 14 | 12 | No | 204601194 | North | USA,Canada | No
ML14XC1-048-230A** | LD41/59Y9 | EL296DF110XE60C | R-410A | 45500 | 14.5 | 12.2 | 45000 | 14.5 | 12.5 | No | 204601196 | North | USA,Canada | No
ML14XC1-048-230A** | LD41/59Y9 | EL296DF110XV60C | R-410A | 45000 | 14.5 | 12.2 | 45500 | 14 | 12 | No | 204601198 | North | USA,Canada | No
ML14XC1-048-230A** | LD41/59Y9 | ML180DF090E48B | R-410A | - - - | - - - | - - - | 45000 | 14.5 | 12.5 | No | 212620288 | North | USA | No
ML14XC1-048-230A** | LD41/59Y9 | ML180DF110E60C | R-410A | 45000 | 15 | 12.5 | 45000 | 15 | 12.5 | No | 204601200 | North | USA | No
ML14XC1-048-230A** | LD41/59Z9 | EL296DF090XV60C | R-410A | 45000 | 14 | 12.2 | 45500 | 14 | 12 | No | 204601193 | North | USA,Canada | No
ML14XC1-048-230A** | LD41/59Z9 | EL296DF110XE60C | R-410A | 45500 | 14.5 | 12.2 | 45000 | 14.5 | 12.5 | No | 204601195 | North | USA,Canada | No
ML14XC1-048-230A** | LD41/59Z9 | EL296DF110XV60C | R-410A | 45000 | 14.5 | 12.2 | 45500 | 14 | 12 | No | 204601197 | North | USA,Canada | No
ML14XC1-048-230A** | LD41/59Z9 | ML180DF090E48B | R-410A | - - - | - - - | - - - | 45000 | 14.5 | 12.5 | No | 212620287 | North | USA | No
ML14XC1-048-230A** | LD41/59Z9 | ML180DF110E60C | R-410A | 45000 | 15 | 12.5 | 45000 | 15 | 12.5 | No | 204601199 | North | USA | No
ML14XC1-048-230A** | LD42/61Y9 | EL296DF090XV60C | R-410A | 45000 | 14 | 12.2 | 45500 | 14 | 12 | No | 204600654 | North | USA,Canada | No
ML14XC1-048-230A** | LD42/61Y9 | EL296DF110XE60C | R-410A | 45500 | 14.5 | 12.2 | 45000 | 14.5 | 12.5 | No | 204600656 | North | USA,Canada | No
ML14XC1-048-230A** | LD42/61Y9 | EL296DF110XV60C | R-410A | 45000 | 14.5 | 12.2 | 45500 | 14 | 12 | No | 204600658 | North | USA,Canada | No
ML14XC1-048-230A** | LD42/61Y9 | ML180DF090E48B | R-410A | - - - | - - - | - - - | 45000 | 14.5 | 12.5 | No | 212620290 | North | USA | No
ML14XC1-048-230A** | LD42/61Y9 | ML180DF110E60C | R-410A | 45000 | 15 | 12.5 | 45000 | 15 | 12.5 | No | 204600660 | North | USA | No
ML14XC1-048-230A** | LD42/61Y9 | ML196DF110XE60C | R-410A | - - - | - - - | - - - | 45000 | 14.5 | 12.5 | No | 212621180 | North | USA,Canada | No
ML14XC1-048-230A** | LD42/61Y9 | SL280DF080NV60C | R-410A | - - - | - - - | - - - | 45000 | 14.5 | 12.5 | No | 212621182 | North | USA | No
ML14XC1-048-230A** | LD42/61Z9 | EL296DF090XV60C | R-410A | 45000 | 14 | 12.2 | 45500 | 14 | 12 | No | 204600653 | North | USA,Canada | No
ML14XC1-048-230A** | LD42/61Z9 | EL296DF110XE60C | R-410A | 45500 | 14.5 | 12.2 | 45000 | 14.5 | 12.5 | No | 204600655 | North | USA,Canada | No
ML14XC1-048-230A** | LD42/61Z9 | EL296DF110XV60C | R-410A | 45000 | 14.5 | 12.2 | 45500 | 14 | 12 | No | 204600657 | North | USA,Canada | No
ML14XC1-048-230A** | LD42/61Z9 | ML180DF090E48B | R-410A | - - - | - - - | - - - | 45000 | 14.5 | 12.5 | No | 212620289 | North | USA | No
ML14XC1-048-230A** | LD42/61Z9 | ML180DF110E60C | R-410A | 45000 | 15 | 12.5 | 45000 | 15 | 12.5 | No | 204600659 | North | USA | No
ML14XC1-048-230A** | LD42/61Z9 | ML196DF110XE60C | R-410A | - - - | - - - | - - - | 45000 | 14.5 | 12.5 | No | 212621179 | North | USA,Canada | No
ML14XC1-048-230A** | LD42/61Z9 | SL280DF080NV60C | R-410A | - - - | - - - | - - - | 45000 | 14.5 | 12.5 | No | 212621181 | North | USA | No
ML14XC1-059-230A** | L42/60V9 | EL180UH100NE60C | R-410A | 56500 | 15 | 12.5 | 54000 | 14 | 12 | No | 202263163 | North | USA | No
ML14XC1-059-230A** | L42/60V9 | EL195UH100NE60C | R-410A | 56000 | 14.5 | 12.2 | 54000 | 14 | 12 | No | 201881925 | North | USA,Canada | No
ML14XC1-059-230A** | L42/60V9 | EL196UH110XE60C | R-410A | - - - | - - - | - - - | 54000 | 14 | 12 | No | 212925168 | North | USA,Canada | No
ML14XC1-059-230A** | L42/60V9 | EL280UH110E60C | R-410A | - - - | - - - | - - - | 54500 | 14.5 | 12 | No | 212925170 | North | USA | No
ML14XC1-059-230A** | L42/60V9 | EL280UH110XE60C | R-410A | - - - | - - - | - - - | 54500 | 14.5 | 12 | No | 212925171 | North | USA | No
ML14XC1-059-230A** | L42/60V9 | EL296UH110XE60C | R-410A | - - - | - - - | - - - | 54000 | 14 | 12 | No | 212925172 | North | USA,Canada | No
ML14XC1-059-230A** | L42/60V9 | EL296UH110XV60C | R-410A | - - - | - - - | - - - | 54500 | 14 | 11.5 | No | 212925175 | North | USA,Canada | No
ML14XC1-059-230A** | L42/60V9 | EL296UH135XE60D | R-410A | - - - | - - - | - - - | 54500 | 14 | 12 | No | 212925177 | North | USA,Canada | No
ML14XC1-059-230A** | L42/60V9 | EL296UH135XV60D | R-410A | - - - | - - - | - - - | 55500 | 14 | 12 | No | 212925180 | North | USA,Canada | No
ML14XC1-059-230A** | L42/60V9 | ML180UH090E60C | R-410A | - - - | - - - | - - - | 53500 | 14.5 | 12.5 | No | 212925183 | North | USA | No
ML14XC1-059-230A** | L42/60V9 | ML180UH090E60C | R-410A | 56000 | 15 | 12.5 | 53500 | 14.5 | 12.5 | No | 207225794 | North | USA | No
ML14XC1-059-230A** | L42/60V9 | ML180UH110E60C | R-410A | - - - | - - - | - - - | 53500 | 14.5 | 12.5 | No | 212925185 | North | USA | No
ML14XC1-059-230A** | L42/60V9 | ML180UH110V60C | R-410A | - - - | - - - | - - - | 54500 | 14.5 | 12.5 | No | 212925187 | North | USA | No
ML14XC1-059-230A** | L42/60V9 | ML180UH110XE60C | R-410A | - - - | - - - | - - - | 53500 | 14.5 | 12.5 | No | 212925188 | North | USA | No
ML14XC1-059-230A** | L42/60V9 | ML180UH135E60D | R-410A | - - - | - - - | - - - | 54000 | 14.5 | 12 | No | 212925189 | North | USA | No
ML14XC1-059-230A** | L42/60V9 | ML193UH110XE60C | R-410A | - - - | - - - | - - - | 53000 | 14.5 | 12 | No | 212925191 | North | USA | No
ML14XC1-059-230A** | L42/60V9 | ML196UH110XE60C | R-410A | - - - | - - - | - - - | 54000 | 14 | 12 | No | 212925193 | North | USA,Canada | No
ML14XC1-059-230A** | L42/60V9 | ML196UH135XE60D | R-410A | - - - | - - - | - - - | 55000 | 14 | 12 | No | 212925194 | North | USA,Canada | No
ML14XC1-059-230A** | L42/60V9 | ML296UH110XV60C | R-410A | - - - | - - - | - - - | 54000 | 14.5 | 12.5 | No | 212925196 | North | USA,Canada | No
ML14XC1-059-230A** | L42/60V9 | SL280UH080NV60C | R-410A | 56500 | 15 | 12.5 | 55500 | 14 | 12 | No | 201881938 | North | USA | No
ML14XC1-059-230A** | L42/60V9 | SL280UH090V60C | R-410A | 56500 | 15 | 12.5 | 55500 | 14 | 12 | No | 201881948 | North | USA | No
ML14XC1-059-230A** | L42/60V9 | SL280UH090XV60C | R-410A | 56500 | 15 | 12.5 | 55500 | 14 | 12 | No | 201881959 | North | USA | No
ML14XC1-059-230A** | L42/60V9 | SL280UH100NV60C | R-410A | 56500 | 15 | 12.5 | 54000 | 14.5 | 12 | No | 201881964 | North | USA | No
ML14XC1-059-230A** | L42/60V9 | SL280UH110V60C | R-410A | - - - | - - - | - - - | 55000 | 14 | 11.5 | No | 212925201 | North | USA | No
ML14XC1-059-230A** | L42/60V9 | SL280UH110XV60C | R-410A | - - - | - - - | - - - | 55000 | 14 | 11.5 | No | 212925203 | North | USA | No
ML14XC1-059-230A** | L42/60V9 | SL280UH135V60D | R-410A | 56000 | 15 | 12.5 | 55500 | 14 | 11.5 | No | 201881986 | North | USA | No
ML14XC1-059-230A** | L42/60V9 | SL297UH080NV60C | R-410A | - - - | - - - | - - - | 55000 | 14 | 11.5 | No | 212925206 | North | USA,Canada | No
ML14XC1-059-230A** | L42/60V9 | SLO185B124/141V60 | R-410A | - - - | - - - | - - - | 53500 | 14 | 11.7 | No | 212925208 | North | USA,Canada | No
ML14XC1-059-230A** | L42/60V9 | SLO185UF124/141V60 | R-410A | - - - | - - - | - - - | 53500 | 14 | 11.7 | No | 212925212 | North | USA,Canada | No
ML14XC1-059-230A** | L42/60V9 | SLP99UH090XV60C | R-410A | - - - | - - - | - - - | 55000 | 14 | 11.5 | No | 212925218 | North | USA,Canada | No
ML14XC1-059-230A** | L42/60V9 | SLP99UH110XV60C | R-410A | - - - | - - - | - - - | 54500 | 14 | 11.5 | No | 212925220 | North | USA,Canada | No
ML14XC1-059-230A** | L42/60V9 | SLP99UH135XV60D | R-410A | - - - | - - - | - - - | 55000 | 14 | 11.7 | No | 212925222 | North | USA,Canada | No
ML14XC1-059-230A** | L42/60Z9 | EL180UH100NE60C | R-410A | 57500 | 15 | 12.5 | 54000 | 14.5 | 12 | No | 202263166 | North | USA | No
ML14XC1-059-230A** | L42/60Z9 | EL195UH100NE60C | R-410A | 57000 | 15 | 12.5 | 55000 | 14.5 | 12 | No | 201871299 | North | USA,Canada | No
ML14XC1-059-230A** | L42/60Z9 | EL196UH110XE60C | R-410A | 57500 | 15 | 12.5 | 55500 | 14.5 | 12 | No | 202055053 | North | USA,Canada | No
ML14XC1-059-230A** | L42/60Z9 | EL280UH110E60C | R-410A | 57500 | 15 | 12.5 | 54500 | 14.5 | 12.5 | No | 203052652 | North | USA | No
ML14XC1-059-230A** | L42/60Z9 | EL280UH110XE60C | R-410A | 57500 | 15 | 12.5 | 54500 | 14.5 | 12.5 | No | 203356212 | North | USA | No
ML14XC1-059-230A** | L42/60Z9 | EL296UH110XE60C | R-410A | 57500 | 15 | 12.5 | 55000 | 14.5 | 12 | No | 9722463 | North | USA,Canada | No
ML14XC1-059-230A** | L42/60Z9 | EL296UH110XV60C | R-410A | 57500 | 15 | 12.5 | 56000 | 14 | 12 | No | 9722469 | North | USA,Canada | No
ML14XC1-059-230A** | L42/60Z9 | EL296UH135XE60D | R-410A | - - - | - - - | - - - | 55000 | 14.5 | 12 | No | 212925179 | North | USA,Canada | No
ML14XC1-059-230A** | L42/60Z9 | EL296UH135XV60D | R-410A | - - - | - - - | - - - | 56000 | 14.5 | 12 | No | 212925182 | North | USA,Canada | No
ML14XC1-059-230A** | L42/60Z9 | ML180UH090E60C | R-410A | 57500 | 15 | 12.5 | 55500 | 15 | 12.5 | No | 201759096 | North | USA | No
ML14XC1-059-230A** | L42/60Z9 | ML180UH110E60C | R-410A | 57500 | 15 | 12.5 | 54000 | 14.5 | 12.5 | No | 201759108 | North | USA | No
ML14XC1-059-230A** | L42/60Z9 | ML180UH110V60C | R-410A | 57500 | 15 | 12.5 | 55500 | 14.5 | 12.5 | No | 204536802 | North | USA | No
ML14XC1-059-230A** | L42/60Z9 | ML180UH110XE60C | R-410A | 57500 | 15 | 12.5 | 54000 | 14.5 | 12.5 | No | 201759120 | North | USA | No
ML14XC1-059-230A** | L42/60Z9 | ML180UH135E60D | R-410A | 57500 | 15 | 12.5 | 54500 | 14.5 | 12 | No | 201759133 | North | USA | No
ML14XC1-059-230A** | L42/60Z9 | ML193UH110XE60C | R-410A | 56500 | 15 | 12.5 | 53000 | 14.5 | 12.5 | No | 203052691 | North | USA | No
ML14XC1-059-230A** | L42/60Z9 | ML196UH110XE60C | R-410A | 57500 | 15 | 12.5 | 55500 | 14.5 | 12 | No | 204536826 | North | USA,Canada | No
ML14XC1-059-230A** | L42/60Z9 | ML196UH135XE60D | R-410A | 58000 | 15 | 12.5 | 55500 | 14.5 | 12 | No | 206191514 | North | USA,Canada | No
ML14XC1-059-230A** | L42/60Z9 | ML296UH110XV60C | R-410A | 58000 | 14.5 | 12.2 | 54000 | 14.5 | 12.5 | No | 202923998 | North | USA,Canada | No
ML14XC1-059-230A** | L42/60Z9 | SL280UH080NV60C | R-410A | 58000 | 15 | 12.5 | 56500 | 14.5 | 12 | No | 10594902 | North | USA | No
ML14XC1-059-230A** | L42/60Z9 | SL280UH090V60C | R-410A | 58000 | 15 | 12.5 | 54000 | 14.5 | 12.5 | No | 201881949 | North | USA | No
ML14XC1-059-230A** | L42/60Z9 | SL280UH090XV60C | R-410A | 57000 | 15 | 12.5 | 54000 | 14.5 | 12.5 | No | 9951419 | North | USA | No
ML14XC1-059-230A** | L42/60Z9 | SL280UH100NV60C | R-410A | 57500 | 15 | 12.5 | 54000 | 14.5 | 12.5 | No | 10594911 | North | USA | No
ML14XC1-059-230A** | L42/60Z9 | SL280UH110V60C | R-410A | 57500 | 15 | 12.5 | 56500 | 14 | 12 | No | 9722491 | North | USA | No
ML14XC1-059-230A** | L42/60Z9 | SL280UH110XV60C | R-410A | 57500 | 15 | 12.5 | 56500 | 14 | 12 | No | 9722497 | North | USA | No
ML14XC1-059-230A** | L42/60Z9 | SL280UH135V60D | R-410A | 57000 | 15 | 12.5 | 56000 | 14 | 12 | No | 201881987 | North | USA | No
ML14XC1-059-230A** | L42/60Z9 | SL297UH080NV60C | R-410A | 57000 | 15 | 12.5 | 56500 | 14 | 12 | No | 202848752 | North | USA,Canada | No
ML14XC1-059-230A** | L42/60Z9 | SLO185B124/141V60 | R-410A | - - - | - - - | - - - | 54500 | 14.5 | 12 | No | 212925210 | North | USA,Canada | No
ML14XC1-059-230A** | L42/60Z9 | SLO185UF124/141V60 | R-410A | - - - | - - - | - - - | 54500 | 14 | 12 | No | 212925215 | North | USA,Canada | No
ML14XC1-059-230A** | L42/60Z9 | SLP99UH090XV60C | R-410A | 57000 | 15 | 12.5 | 56500 | 14 | 12 | No | 205752822 | North | USA,Canada | No
ML14XC1-059-230A** | L42/60Z9 | SLP99UH110XV60C | R-410A | 57500 | 15 | 12.5 | 56000 | 14 | 12 | No | 205752832 | North | USA,Canada | No
ML14XC1-059-230A** | L42/60Z9 | SLP99UH135XV60D | R-410A | 57000 | 15 | 12.5 | 55500 | 14.5 | 12 | No | 205787174 | North | USA,Canada | No
ML14XC1-059-230A** | L48/60Z9 | EL180UH100NE60C | R-410A | 57500 | 15 | 12.5 | 55000 | 14.5 | 12.5 | No | 202263170 | North | USA | No
ML14XC1-059-230A** | L48/60Z9 | EL195UH100NE60C | R-410A | 57000 | 15 | 12.5 | 55000 | 14.5 | 12.5 | No | 201881928 | North | USA,Canada | No
ML14XC1-059-230A** | L48/60Z9 | EL196UH110XE60C | R-410A | 57500 | 15 | 12.5 | 55500 | 14.5 | 12.5 | No | 202055057 | North | USA,Canada | No
ML14XC1-059-230A** | L48/60Z9 | EL280UH110E60C | R-410A | 57500 | 15 | 12.5 | 55000 | 15 | 12.5 | No | 203362641 | North | USA | No
ML14XC1-059-230A** | L48/60Z9 | EL280UH110XE60C | R-410A | 57500 | 15 | 12.5 | 55000 | 15 | 12.5 | No | 203362647 | North | USA | No
ML14XC1-059-230A** | L48/60Z9 | EL296UH110XE60C | R-410A | - - - | - - - | - - - | 55000 | 14.5 | 12.5 | No | 212925174 | North | USA,Canada | No
ML14XC1-059-230A** | L48/60Z9 | EL296UH110XV60C | R-410A | 57500 | 15 | 12.5 | 56000 | 14.5 | 12 | No | 205364211 | North | USA,Canada | No
ML14XC1-059-230A** | L48/60Z9 | EL296UH135XE60D | R-410A | 57500 | 15 | 12.5 | 55000 | 14.5 | 12.5 | No | 9722473 | North | USA,Canada | No
ML14XC1-059-230A** | L48/60Z9 | EL296UH135XV60D | R-410A | 57500 | 15 | 12.5 | 56000 | 14.5 | 12.5 | No | 9722477 | North | USA,Canada | No
ML14XC1-059-230A** | L48/60Z9 | ML180UH090E60C | R-410A | 57500 | 15 | 12.5 | 53500 | 15 | 13 | No | 201759100 | North | USA | No
ML14XC1-059-230A** | L48/60Z9 | ML180UH110E60C | R-410A | 57500 | 15 | 12.5 | 54000 | 15 | 12.5 | No | 201759112 | North | USA | No
ML14XC1-059-230A** | L48/60Z9 | ML180UH110V60C | R-410A | 57500 | 15 | 12.5 | 55500 | 15 | 12.5 | No | 204536811 | North | USA | No
ML14XC1-059-230A** | L48/60Z9 | ML180UH110XE60C | R-410A | 57500 | 15 | 12.5 | 54000 | 15 | 12.5 | No | 201759124 | North | USA | No
ML14XC1-059-230A** | L48/60Z9 | ML180UH135E60D | R-410A | 57500 | 16 | 13 | 54500 | 15 | 12.5 | No | 201759137 | North | USA | No
ML14XC1-059-230A** | L48/60Z9 | ML193UH110XE60C | R-410A | - - - | - - - | - - - | 53000 | 15 | 12.5 | No | 212925192 | North | USA | No
ML14XC1-059-230A** | L48/60Z9 | ML196UH110XE60C | R-410A | 57500 | 15 | 12.5 | 55500 | 14.5 | 12.5 | No | 204536835 | North | USA,Canada | No
ML14XC1-059-230A** | L48/60Z9 | ML196UH135XE60D | R-410A | 58000 | 15 | 12.5 | 55500 | 14.5 | 12.5 | No | 206191519 | North | USA,Canada | No
ML14XC1-059-230A** | L48/60Z9 | ML296UH110XV60C | R-410A | - - - | - - - | - - - | 54000 | 15 | 12.5 | No | 212925198 | North | USA,Canada | No
ML14XC1-059-230A** | L48/60Z9 | SL280UH080NV60C | R-410A | 57000 | 16 | 13 | 56500 | 14.5 | 12.5 | No | 10594904 | North | USA | No
ML14XC1-059-230A** | L48/60Z9 | SL280UH090V60C | R-410A | 58000 | 15 | 12.5 | 56500 | 14.5 | 12.5 | No | 201881951 | North | USA | No
ML14XC1-059-230A** | L48/60Z9 | SL280UH090XV60C | R-410A | 58000 | 15 | 12.5 | 56500 | 14.5 | 12.5 | No | 201881960 | North | USA | No
ML14XC1-059-230A** | L48/60Z9 | SL280UH100NV60C | R-410A | 56500 | 16 | 13 | 54000 | 15 | 12.5 | No | 10594913 | North | USA | No
ML14XC1-059-230A** | L48/60Z9 | SL280UH110V60C | R-410A | 57500 | 15 | 12.5 | 56500 | 14.5 | 12 | No | 201881973 | North | USA | No
ML14XC1-059-230A** | L48/60Z9 | SL280UH110XV60C | R-410A | 57500 | 15 | 12.5 | 56500 | 14.5 | 12 | No | 201881979 | North | USA | No
ML14XC1-059-230A** | L48/60Z9 | SL280UH135V60D | R-410A | 57000 | 16 | 13 | 56000 | 14.5 | 12.5 | No | 9722501 | North | USA | No
ML14XC1-059-230A** | L48/60Z9 | SL297UH080NV60C | R-410A | - - - | - - - | - - - | 56500 | 14.5 | 12 | No | 212925207 | North | USA,Canada | No
ML14XC1-059-230A** | L48/60Z9 | SLO185B124/141V60 | R-410A | - - - | - - - | - - - | 54500 | 14.5 | 12.5 | No | 212925211 | North | USA,Canada | No
ML14XC1-059-230A** | L48/60Z9 | SLO185UF124/141V60 | R-410A | - - - | - - - | - - - | 54500 | 14.5 | 12.5 | No | 212925217 | North | USA,Canada | No
ML14XC1-059-230A** | L48/60Z9 | SLP99UH090XV60C | R-410A | - - - | - - - | - - - | 56500 | 14.5 | 12 | No | 212925219 | North | USA,Canada | No
ML14XC1-059-230A** | L48/60Z9 | SLP99UH110XV60C | R-410A | - - - | - - - | - - - | 56000 | 14.5 | 12 | No | 212925221 | North | USA,Canada | No
ML14XC1-059-230A** | L48/60Z9 | SLP99UH135XV60D | R-410A | 57000 | 15 | 12.5 | 56000 | 14.5 | 12.5 | No | 205752841 | North | USA,Canada | No
ML14XC1-059-230A** | L49/62Z9 | EL180UH100NE60C | R-410A | 57500 | 15 | 12.5 | 54000 | 14.5 | 12 | No | 202263812 | North | USA | No
ML14XC1-059-230A** | L49/62Z9 | EL195UH100NE60C | R-410A | - - - | - - - | - - - | 55000 | 14.5 | 12 | No | 212925167 | North | USA,Canada | No
ML14XC1-059-230A** | L49/62Z9 | EL196UH110XE60C | R-410A | - - - | - - - | - - - | 55500 | 14.5 | 12 | No | 212925169 | North | USA,Canada | No
ML14XC1-059-230A** | L49/62Z9 | EL280UH110E60C | R-410A | 57500 | 15 | 12.5 | 53500 | 14.5 | 12.5 | No | 203052646 | North | USA | No
ML14XC1-059-230A** | L49/62Z9 | EL280UH110XE60C | R-410A | 57500 | 15 | 12.5 | 53500 | 14.5 | 12.5 | No | 203356208 | North | USA | No
ML14XC1-059-230A** | L49/62Z9 | EL296UH110XE60C | R-410A | - - - | - - - | - - - | 55000 | 14.5 | 12 | No | 212925173 | North | USA,Canada | No
ML14XC1-059-230A** | L49/62Z9 | EL296UH110XV60C | R-410A | - - - | - - - | - - - | 56000 | 14 | 12 | No | 212925176 | North | USA,Canada | No
ML14XC1-059-230A** | L49/62Z9 | EL296UH135XE60D | R-410A | - - - | - - - | - - - | 55000 | 14 | 12 | No | 212925178 | North | USA,Canada | No
ML14XC1-059-230A** | L49/62Z9 | EL296UH135XV60D | R-410A | - - - | - - - | - - - | 56000 | 14 | 12 | No | 212925181 | North | USA,Canada | No
ML14XC1-059-230A** | L49/62Z9 | ML180UH090E60C | R-410A | - - - | - - - | - - - | 55500 | 15 | 12.5 | No | 212925184 | North | USA | No
ML14XC1-059-230A** | L49/62Z9 | ML180UH110E60C | R-410A | - - - | - - - | - - - | 53500 | 14.5 | 12.5 | No | 212925186 | North | USA | No
ML14XC1-059-230A** | L49/62Z9 | ML180UH110V60C | R-410A | 57500 | 15 | 12.5 | 54500 | 14.5 | 12.5 | No | 204536800 | North | USA | No
ML14XC1-059-230A** | L49/62Z9 | ML180UH110XE60C | R-410A | 57500 | 15 | 12.5 | 53500 | 14.5 | 12.5 | No | 201772109 | North | USA | No
ML14XC1-059-230A** | L49/62Z9 | ML180UH135E60D | R-410A | - - - | - - - | - - - | 54500 | 14.5 | 12 | No | 212925190 | North | USA | No
ML14XC1-059-230A** | L49/62Z9 | ML193UH110XE60C | R-410A | 56500 | 15 | 12.5 | 53000 | 14.5 | 12.5 | No | 203052684 | North | USA | No
ML14XC1-059-230A** | L49/62Z9 | ML196UH110XE60C | R-410A | 57500 | 15 | 12.5 | 55500 | 14.5 | 12 | No | 204536824 | North | USA,Canada | No
ML14XC1-059-230A** | L49/62Z9 | ML196UH135XE60D | R-410A | - - - | - - - | - - - | 55500 | 14 | 12 | No | 212925195 | North | USA,Canada | No
ML14XC1-059-230A** | L49/62Z9 | ML296UH110XV60C | R-410A | - - - | - - - | - - - | 54000 | 14.5 | 12.5 | No | 212925197 | North | USA,Canada | No
ML14XC1-059-230A** | L49/62Z9 | SL280UH080NV60C | R-410A | 58000 | 15 | 12.5 | 56500 | 14.5 | 12 | No | 202848735 | North | USA | No
ML14XC1-059-230A** | L49/62Z9 | SL280UH090V60C | R-410A | - - - | - - - | - - - | 54000 | 14.5 | 12.5 | No | 212925199 | North | USA | No
ML14XC1-059-230A** | L49/62Z9 | SL280UH090XV60C | R-410A | - - - | - - - | - - - | 54000 | 14.5 | 12.5 | No | 212925200 | North | USA | No
ML14XC1-059-230A** | L49/62Z9 | SL280UH100NV60C | R-410A | 57500 | 15 | 12.5 | 54000 | 14.5 | 12.5 | No | 202848739 | North | USA | No
ML14XC1-059-230A** | L49/62Z9 | SL280UH110V60C | R-410A | - - - | - - - | - - - | 56500 | 14 | 12 | No | 212925202 | North | USA | No
ML14XC1-059-230A** | L49/62Z9 | SL280UH110XV60C | R-410A | - - - | - - - | - - - | 56500 | 14 | 12 | No | 212925204 | North | USA | No
ML14XC1-059-230A** | L49/62Z9 | SL280UH135V60D | R-410A | - - - | - - - | - - - | 56000 | 14 | 12 | No | 212925205 | North | USA | No
ML14XC1-059-230A** | L49/62Z9 | SL297UH080NV60C | R-410A | 57000 | 15 | 12.5 | 56500 | 14 | 12 | No | 202848750 | North | USA,Canada | No
ML14XC1-059-230A** | L49/62Z9 | SLO185B124/141V60 | R-410A | - - - | - - - | - - - | 54500 | 14.5 | 12 | No | 212925209 | North | USA,Canada | No
ML14XC1-059-230A** | L49/62Z9 | SLO185UF124/141V60 | R-410A | - - - | - - - | - - - | 54500 | 14 | 12 | No | 212925213 | North | USA,Canada | No
ML14XC1-059-230A** | L49/62Z9 | SLP99UH090XV60C | R-410A | 57000 | 15 | 12.5 | 56500 | 14 | 12 | No | 205787157 | North | USA,Canada | No
ML14XC1-059-230A** | L49/62Z9 | SLP99UH110XV60C | R-410A | 57500 | 15 | 12.5 | 56000 | 14 | 12 | No | 205787168 | North | USA,Canada | No
ML14XC1-059-230A** | L49/62Z9 | SLP99UH135XV60D | R-410A | - - - | - - - | - - - | 56000 | 14 | 12 | No | 212925223 | North | USA,Canada | No
ML14XC1-059-230A** | LD41/59Y9 | EL296DF110XE60C | R-410A | 55000 | 14.5 | 12.2 | 53000 | 14.5 | 12 | No | 204601222 | North | USA,Canada | No
ML14XC1-059-230A** | LD41/59Y9 | EL296DF110XV60C | R-410A | 54500 | 14.5 | 12.2 | 54000 | 14 | 11.5 | No | 204601224 | North | USA | No
ML14XC1-059-230A** | LD41/59Y9 | ML180DF110E60C | R-410A | 55500 | 14.5 | 12.2 | 54000 | 15 | 12.5 | No | 204601226 | North | USA | No
ML14XC1-059-230A** | LD41/59Y9+TD | - - - | R-410A | 56000 | 14 | 12 | 54500 | 13.4 | 11 | No | 204601268 | North | USA,Canada | No
ML14XC1-059-230A** | LD41/59Z9 | EL296DF110XE60C | R-410A | 55000 | 14.5 | 12.2 | 53000 | 14.5 | 12 | No | 204601221 | North | USA,Canada | No
ML14XC1-059-230A** | LD41/59Z9 | EL296DF110XV60C | R-410A | 54500 | 14.5 | 12.2 | 54000 | 14 | 11.5 | No | 204601223 | North | USA | No
ML14XC1-059-230A** | LD41/59Z9 | ML180DF110E60C | R-410A | 55500 | 14.5 | 12.2 | 54000 | 15 | 12.5 | No | 204601225 | North | USA | No
ML14XC1-059-230A** | LD41/59Z9+TD | - - - | R-410A | 56000 | 14 | 12 | 54500 | 13.4 | 11 | No | 204601267 | North | USA,Canada | No
ML14XC1-059-230A** | LD42/61Y9 | EL296DF110XE60C | R-410A | 55000 | 14.5 | 12.2 | 53000 | 14.5 | 12 | No | 204600668 | North | USA,Canada | No
ML14XC1-059-230A** | LD42/61Y9 | EL296DF110XV60C | R-410A | 54500 | 14.5 | 12.2 | 54000 | 14 | 12 | No | 204600670 | North | USA | No
ML14XC1-059-230A** | LD42/61Y9 | ML180DF110E60C | R-410A | 55500 | 14.5 | 12.2 | 54000 | 15 | 12.5 | No | 204600672 | North | USA | No
ML14XC1-059-230A** | LD42/61Y9 | ML196DF110XE60C | R-410A | - - - | - - - | - - - | 53000 | 14.5 | 12 | No | 212621184 | North | USA,Canada | No
ML14XC1-059-230A** | LD42/61Y9 | SL280DF080NV60C | R-410A | - - - | - - - | - - - | 52500 | 14.5 | 12.5 | No | 212621186 | North | USA | No
ML14XC1-059-230A** | LD42/61Y9+TD | - - - | R-410A | 56500 | 14 | 12 | 55500 | 13.4 | 11.5 | No | 204088938 | North | USA,Canada | No
ML14XC1-059-230A** | LD42/61Z9 | EL296DF110XE60C | R-410A | 55000 | 14.5 | 12.2 | 53000 | 14.5 | 12 | No | 204600667 | North | USA,Canada | No
ML14XC1-059-230A** | LD42/61Z9 | EL296DF110XV60C | R-410A | 54500 | 14.5 | 12.2 | 54000 | 14 | 12 | No | 204600669 | North | USA | No
ML14XC1-059-230A** | LD42/61Z9 | ML180DF110E60C | R-410A | 55500 | 14.5 | 12.2 | 54000 | 15 | 12.5 | No | 204600671 | North | USA | No
ML14XC1-059-230A** | LD42/61Z9 | ML196DF110XE60C | R-410A | - - - | - - - | - - - | 53000 | 14.5 | 12 | No | 212621183 | North | USA,Canada | No
ML14XC1-059-230A** | LD42/61Z9 | SL280DF080NV60C | R-410A | - - - | - - - | - - - | 52500 | 14.5 | 12.5 | No | 212621185 | North | USA | No
ML14XC1-059-230A** | LD42/61Z9+TD | - - - | R-410A | 56500 | 14 | 12 | 55500 | 13.4 | 11.5 | No | 204088937 | North | USA,Canada | No
ML14XC1-059-230A** | LU49/62Y1M+TXV+TD | - - - | R-410A | 57500 | 14.5 | 12.2 | 54500 | 13.4 | 11.7 | No | 207570051 | North | USA,Canada | No
ML14XC1-060-230A** | L42/60V9 | EL180UH100NE60C | R-410A | 58500 | 14 | 12.2 | 56500 | 13.4 | 11.7 | No | 202263181 | North | USA | No
ML14XC1-060-230A** | L42/60V9 | EL180UH100NE60C | R-410A | - - - | - - - | - - - | 56500 | 13.4 | 11.7 | No | 212925224 | North | USA | No
ML14XC1-060-230A** | L42/60V9 | EL195UH100NE60C | R-410A | 58000 | 14 | 12 | 56000 | 14 | 11.5 | No | 201881993 | North | USA,Canada | No
ML14XC1-060-230A** | L42/60V9 | EL196UH110XE60C | R-410A | 58000 | 14 | 12.2 | 56500 | 14 | 11.5 | No | 202055076 | North | USA,Canada | No
ML14XC1-060-230A** | L42/60V9 | EL280UH110E60C | R-410A | - - - | - - - | - - - | 57000 | 14 | 11.7 | No | 212925229 | North | USA | No
ML14XC1-060-230A** | L42/60V9 | EL280UH110XE60C | R-410A | - - - | - - - | - - - | 57000 | 14 | 11.7 | No | 212925230 | North | USA | No
ML14XC1-060-230A** | L42/60V9 | EL296UH090XV60C | R-410A | - - - | - - - | - - - | 58000 | 13.4 | 11.5 | No | 212925231 | North | USA,Canada | No
ML14XC1-060-230A** | L42/60V9 | EL296UH110XE60C | R-410A | - - - | - - - | - - - | 56000 | 14 | 11.5 | No | 212925234 | North | USA,Canada | No
ML14XC1-060-230A** | L42/60V9 | EL296UH110XV60C | R-410A | - - - | - - - | - - - | 58000 | 13.4 | 11.5 | No | 212925237 | North | USA,Canada | No
ML14XC1-060-230A** | L42/60V9 | EL296UH135XE60D | R-410A | - - - | - - - | - - - | 57000 | 13.4 | 11.5 | No | 212925240 | North | USA,Canada | No
ML14XC1-060-230A** | L42/60V9 | EL296UH135XV60D | R-410A | - - - | - - - | - - - | 57500 | 13.4 | 11.5 | No | 212925244 | North | USA,Canada | No
ML14XC1-060-230A** | L42/60V9 | ML180UH090E60C | R-410A | - - - | - - - | - - - | 57000 | 14 | 12 | No | 212925247 | North | USA | No
ML14XC1-060-230A** | L42/60V9 | ML180UH110E60C | R-410A | - - - | - - - | - - - | 57000 | 14 | 12 | No | 212925249 | North | USA | No
ML14XC1-060-230A** | L42/60V9 | ML180UH110V60C | R-410A | - - - | - - - | - - - | 58500 | 14 | 12 | No | 212925251 | North | USA | No
ML14XC1-060-230A** | L42/60V9 | ML180UH110XE60C | R-410A | - - - | - - - | - - - | 55500 | 14 | 12 | No | 212925252 | North | USA | No
ML14XC1-060-230A** | L42/60V9 | ML180UH135E60D | R-410A | - - - | - - - | - - - | 56500 | 13.4 | 11.5 | No | 212925253 | North | USA | No
ML14XC1-060-230A** | L42/60V9 | ML193UH110XE60C | R-410A | - - - | - - - | - - - | 54500 | 13.4 | 12 | No | 212925255 | North | USA | No
ML14XC1-060-230A** | L42/60V9 | ML196UH110XE60C | R-410A | - - - | - - - | - - - | 56500 | 14 | 11.5 | No | 212925257 | North | USA,Canada | No
ML14XC1-060-230A** | L42/60V9 | ML196UH135XE60D | R-410A | - - - | - - - | - - - | 55000 | 13.4 | 11.7 | No | 212925258 | North | USA,Canada | No
ML14XC1-060-230A** | L42/60V9 | ML296UH110XV60C | R-410A | - - - | - - - | - - - | 58000 | 14 | 11.7 | No | 212925260 | North | USA,Canada | No
ML14XC1-060-230A** | L42/60V9 | SL280UH080NV60C | R-410A | 58500 | 15 | 12.2 | 57500 | 14 | 11.5 | No | 201882020 | North | USA | No
ML14XC1-060-230A** | L42/60V9 | SL280UH090V60C | R-410A | 59000 | 14.5 | 12.2 | 57500 | 14 | 11.5 | No | 201882030 | North | USA | No
ML14XC1-060-230A** | L42/60V9 | SL280UH090XV60C | R-410A | 58500 | 14 | 12.2 | 57500 | 14 | 11.5 | No | 201882037 | North | USA | No
ML14XC1-060-230A** | L42/60V9 | SL280UH100NV60C | R-410A | 58000 | 15 | 12.2 | 58000 | 14 | 11.5 | No | 201882044 | North | USA | No
ML14XC1-060-230A** | L42/60V9 | SL280UH110V60C | R-410A | 58500 | 14 | 12.2 | 58000 | 13.4 | 11.5 | No | 201882053 | North | USA | No
ML14XC1-060-230A** | L42/60V9 | SL280UH110XV60C | R-410A | 58500 | 14 | 12.2 | 57500 | 13.4 | 11 | No | 201882058 | North | USA | No
ML14XC1-060-230A** | L42/60V9 | SL280UH135V60D | R-410A | 58500 | 15 | 12.2 | 57500 | 13.4 | 11.5 | No | 201882060 | North | USA | No
ML14XC1-060-230A** | L42/60V9 | SL297UH080NV60C | R-410A | 58000 | 14 | 12.2 | 57500 | 13.4 | 11 | No | 201882074 | North | USA,Canada | No
ML14XC1-060-230A** | L42/60V9 | SLO185B124/141V60 | R-410A | - - - | - - - | - - - | 55500 | 13.4 | 11.5 | No | 212925270 | North | USA,Canada | No
ML14XC1-060-230A** | L42/60V9 | SLO185UF124/141V60 | R-410A | - - - | - - - | - - - | 56000 | 13.4 | 11.5 | No | 212925274 | North | USA | No
ML14XC1-060-230A** | L42/60V9 | SLP99UH090XV60C | R-410A | - - - | - - - | - - - | 58000 | 13.4 | 11.5 | No | 212925278 | North | USA,Canada | No
ML14XC1-060-230A** | L42/60V9 | SLP99UH110XV60C | R-410A | - - - | - - - | - - - | 58000 | 13.4 | 11.5 | No | 212925280 | North | USA,Canada | No
ML14XC1-060-230A** | L42/60V9 | SLP99UH135XV60D | R-410A | - - - | - - - | - - - | 57000 | 13.4 | 11.5 | No | 212925282 | North | USA,Canada | No
ML14XC1-060-230A** | L42/60Z9 | EL180UH100NE60C | R-410A | 60000 | 14.5 | 12.2 | 56500 | 13.4 | 12 | No | 202263184 | North | USA | No
ML14XC1-060-230A** | L42/60Z9 | EL195UH100NE60C | R-410A | 59000 | 14 | 12.2 | 57500 | 14 | 12 | No | 201881994 | North | USA,Canada | No
ML14XC1-060-230A** | L42/60Z9 | EL196UH110XE60C | R-410A | 59500 | 14.5 | 12.2 | 58000 | 14 | 12 | No | 202055080 | North | USA,Canada | No
ML14XC1-060-230A** | L42/60Z9 | EL280UH110E60C | R-410A | 59500 | 14.5 | 12.2 | 58500 | 14 | 12 | No | 203052731 | North | USA | No
ML14XC1-060-230A** | L42/60Z9 | EL280UH110XE60C | R-410A | 59500 | 14.5 | 12.2 | 58500 | 14 | 12 | No | 203356236 | North | USA | No
ML14XC1-060-230A** | L42/60Z9 | EL296UH090XV60C | R-410A | 59000 | 14.5 | 12.2 | 59000 | 13.4 | 11.5 | No | 9951446 | North | USA,Canada | No
ML14XC1-060-230A** | L42/60Z9 | EL296UH110XE60C | R-410A | 59500 | 14.5 | 12.2 | 57500 | 14 | 12 | No | 9951452 | North | USA,Canada | No
ML14XC1-060-230A** | L42/60Z9 | EL296UH110XV60C | R-410A | 59000 | 14.5 | 12.2 | 59000 | 13.4 | 11.5 | No | 9951460 | North | USA,Canada | No
ML14XC1-060-230A** | L42/60Z9 | EL296UH135XE60D | R-410A | - - - | - - - | - - - | 57500 | 13.4 | 11.5 | No | 212925242 | North | USA,Canada | No
ML14XC1-060-230A** | L42/60Z9 | EL296UH135XV60D | R-410A | - - - | - - - | - - - | 58500 | 13.4 | 11.5 | No | 212925246 | North | USA,Canada | No
ML14XC1-060-230A** | L42/60Z9 | ML180UH090E60C | R-410A | 59500 | 15 | 12.5 | 58000 | 14.5 | 12 | No | 201759145 | North | USA | No
ML14XC1-060-230A** | L42/60Z9 | ML180UH110E60C | R-410A | 59000 | 15 | 12.5 | 58000 | 14 | 12 | No | 201759157 | North | USA | No
ML14XC1-060-230A** | L42/60Z9 | ML180UH110V60C | R-410A | 58500 | 15 | 12.5 | 58000 | 14.5 | 12 | No | 204536850 | North | USA | No
ML14XC1-060-230A** | L42/60Z9 | ML180UH110XE60C | R-410A | 59500 | 14.5 | 12.2 | 58000 | 14 | 12 | No | 201759169 | North | USA | No
ML14XC1-060-230A** | L42/60Z9 | ML180UH135E60D | R-410A | 60000 | 14.5 | 12.2 | 57000 | 13.4 | 11.5 | No | 201759181 | North | USA | No
ML14XC1-060-230A** | L42/60Z9 | ML193UH110XE60C | R-410A | 59000 | 15 | 12.5 | 54500 | 14 | 12 | No | 203052772 | North | USA | No
ML14XC1-060-230A** | L42/60Z9 | ML196UH110XE60C | R-410A | 59500 | 14.5 | 12.2 | 58000 | 14 | 12 | No | 204536874 | North | USA,Canada | No
ML14XC1-060-230A** | L42/60Z9 | ML196UH135XE60D | R-410A | 60000 | 14.5 | 12.2 | 55000 | 13.4 | 12 | No | 206191526 | North | USA,Canada | No
ML14XC1-060-230A** | L42/60Z9 | ML296UH110XV60C | R-410A | 59000 | 14 | 12.2 | 59500 | 14 | 12 | No | 202924011 | North | USA,Canada | No
ML14XC1-060-230A** | L42/60Z9 | SL280UH080NV60C | R-410A | 60000 | 15 | 12.5 | 59000 | 14 | 12 | No | 10594920 | North | USA | No
ML14XC1-060-230A** | L42/60Z9 | SL280UH090V60C | R-410A | 60000 | 14.5 | 12.2 | 59000 | 14 | 12 | No | 9722553 | North | USA | No
ML14XC1-060-230A** | L42/60Z9 | SL280UH090XV60C | R-410A | 60000 | 14.5 | 12.2 | 59000 | 14 | 12 | No | 9951466 | North | USA | No
ML14XC1-060-230A** | L42/60Z9 | SL280UH100NV60C | R-410A | 59500 | 15 | 12.5 | 59500 | 14 | 12 | No | 10594929 | North | USA | No
ML14XC1-060-230A** | L42/60Z9 | SL280UH110V60C | R-410A | 59500 | 14.5 | 12.2 | 59000 | 13.4 | 11.5 | No | 201882054 | North | USA | No
ML14XC1-060-230A** | L42/60Z9 | SL280UH110XV60C | R-410A | 59500 | 14.5 | 12.2 | 59000 | 13.4 | 11.5 | No | 9951471 | North | USA | No
ML14XC1-060-230A** | L42/60Z9 | SL280UH135V60D | R-410A | 59500 | 15 | 12.5 | 58500 | 13.4 | 11.5 | No | 201882063 | North | USA | No
ML14XC1-060-230A** | L42/60Z9 | SL297UH080NV60C | R-410A | 59000 | 14.5 | 12.2 | 59000 | 13.4 | 11.5 | No | 201874466 | North | USA,Canada | No
ML14XC1-060-230A** | L42/60Z9 | SLO185B124/141V60 | R-410A | - - - | - - - | - - - | 57000 | 13.4 | 12 | No | 212925272 | North | USA,Canada | No
ML14XC1-060-230A** | L42/60Z9 | SLO185UF124/141V60 | R-410A | - - - | - - - | - - - | 58000 | 13.4 | 11.7 | No | 212925276 | North | USA | No
ML14XC1-060-230A** | L42/60Z9 | SLP99UH090XV60C | R-410A | 59000 | 14.5 | 12.2 | 59000 | 13.4 | 11.7 | No | 205752846 | North | USA,Canada | No
ML14XC1-060-230A** | L42/60Z9 | SLP99UH110XV60C | R-410A | 59000 | 14.5 | 12.2 | 59000 | 13.4 | 11.7 | No | 205752853 | North | USA,Canada | No
ML14XC1-060-230A** | L42/60Z9 | SLP99UH135XV60D | R-410A | 59000 | 14.5 | 12.2 | 58000 | 13.4 | 11.7 | No | 205787205 | North | USA,Canada | No
ML14XC1-060-230A** | L48/60Z9 | EL180UH100NE60C | R-410A | 60000 | 14.5 | 12.2 | 56500 | 14 | 12 | No | 202263188 | North | USA | No
ML14XC1-060-230A** | L48/60Z9 | EL180UH100NE60C | R-410A | - - - | - - - | - - - | 56500 | 14 | 12 | No | 212925226 | North | USA | No
ML14XC1-060-230A** | L48/60Z9 | EL195UH100NE60C | R-410A | 59000 | 14.5 | 12.2 | 57500 | 14.5 | 12 | No | 201881998 | North | USA,Canada | No
ML14XC1-060-230A** | L48/60Z9 | EL196UH110XE60C | R-410A | 59500 | 14.5 | 12.2 | 58000 | 14.5 | 12 | No | 202055084 | North | USA,Canada | No
ML14XC1-060-230A** | L48/60Z9 | EL280UH110E60C | R-410A | 59500 | 14.5 | 12.2 | 58500 | 14.5 | 12.5 | No | 203362653 | North | USA | No
ML14XC1-060-230A** | L48/60Z9 | EL280UH110XE60C | R-410A | 59500 | 14.5 | 12.2 | 58500 | 14.5 | 12.5 | No | 203362659 | North | USA | No
ML14XC1-060-230A** | L48/60Z9 | EL296UH090XV60C | R-410A | - - - | - - - | - - - | 59000 | 14 | 12 | No | 212925233 | North | USA,Canada | No
ML14XC1-060-230A** | L48/60Z9 | EL296UH110XE60C | R-410A | - - - | - - - | - - - | 57500 | 14.5 | 12 | No | 212925236 | North | USA,Canada | No
ML14XC1-060-230A** | L48/60Z9 | EL296UH110XV60C | R-410A | - - - | - - - | - - - | 59000 | 14 | 12 | No | 212925239 | North | USA,Canada | No
ML14XC1-060-230A** | L48/60Z9 | EL296UH135XE60D | R-410A | - - - | - - - | - - - | 57500 | 14 | 12 | No | 212925243 | North | USA,Canada | No
ML14XC1-060-230A** | L48/60Z9 | EL296UH135XV60D | R-410A | 59500 | 15 | 12.5 | 58500 | 14 | 12 | No | 9722547 | North | USA,Canada | No
ML14XC1-060-230A** | L48/60Z9 | ML180UH090E60C | R-410A | 59500 | 15 | 12.5 | 58000 | 14.5 | 12.5 | No | 201759149 | North | USA | No
ML14XC1-060-230A** | L48/60Z9 | ML180UH110E60C | R-410A | 59000 | 15 | 12.5 | 58000 | 14.5 | 12.5 | No | 201759161 | North | USA | No
ML14XC1-060-230A** | L48/60Z9 | ML180UH110V60C | R-410A | 58500 | 15 | 12.5 | 59500 | 14.5 | 12.5 | No | 204536859 | North | USA | No
ML14XC1-060-230A** | L48/60Z9 | ML180UH110XE60C | R-410A | 59000 | 15 | 12.5 | 58000 | 14.5 | 12.5 | No | 201759173 | North | USA | No
ML14XC1-060-230A** | L48/60Z9 | ML180UH135E60D | R-410A | 60000 | 15 | 12.5 | 57000 | 14 | 12 | No | 201759185 | North | USA | No
ML14XC1-060-230A** | L48/60Z9 | ML193UH110XE60C | R-410A | - - - | - - - | - - - | 59000 | 14 | 12 | No | 212925256 | North | USA | No
ML14XC1-060-230A** | L48/60Z9 | ML196UH110XE60C | R-410A | 59500 | 14.5 | 12.2 | 58000 | 14.5 | 12 | No | 204536883 | North | USA,Canada | No
ML14XC1-060-230A** | L48/60Z9 | ML196UH135XE60D | R-410A | 60000 | 15 | 12.5 | 58000 | 14 | 12 | No | 206191531 | North | USA,Canada | No
ML14XC1-060-230A** | L48/60Z9 | ML296UH110XV60C | R-410A | - - - | - - - | - - - | 59500 | 14.5 | 12 | No | 212925262 | North | USA,Canada | No
ML14XC1-060-230A** | L48/60Z9 | SL280UH080NV60C | R-410A | 60000 | 15 | 12.5 | 59000 | 14.5 | 12 | No | 10594922 | North | USA | No
ML14XC1-060-230A** | L48/60Z9 | SL280UH090V60C | R-410A | 59000 | 15 | 12.5 | 59000 | 14.5 | 12 | No | 201882031 | North | USA | No
ML14XC1-060-230A** | L48/60Z9 | SL280UH090XV60C | R-410A | 59000 | 15 | 12.5 | 59000 | 14.5 | 12 | No | 201882038 | North | USA | No
ML14XC1-060-230A** | L48/60Z9 | SL280UH100NV60C | R-410A | 59500 | 15 | 12.5 | 59500 | 14.5 | 12 | No | 10594931 | North | USA | No
ML14XC1-060-230A** | L48/60Z9 | SL280UH110V60C | R-410A | - - - | - - - | - - - | 59000 | 14 | 12 | No | 212925266 | North | USA | No
ML14XC1-060-230A** | L48/60Z9 | SL280UH110XV60C | R-410A | - - - | - - - | - - - | 59000 | 14 | 12 | No | 212925268 | North | USA | No
ML14XC1-060-230A** | L48/60Z9 | SL280UH135V60D | R-410A | 59500 | 15 | 12.5 | 58500 | 14 | 12 | No | 9722569 | North | USA | No
ML14XC1-060-230A** | L48/60Z9 | SL297UH080NV60C | R-410A | 59000 | 14.5 | 12.2 | 59000 | 14 | 12 | No | 201882075 | North | USA,Canada | No
ML14XC1-060-230A** | L48/60Z9 | SLO185B124/141V60 | R-410A | - - - | - - - | - - - | 57000 | 14 | 12 | No | 212925273 | North | USA,Canada | No
ML14XC1-060-230A** | L48/60Z9 | SLO185UF124/141V60 | R-410A | - - - | - - - | - - - | 57500 | 14 | 12 | No | 212925277 | North | USA | No
ML14XC1-060-230A** | L48/60Z9 | SLP99UH090XV60C | R-410A | - - - | - - - | - - - | 59000 | 14 | 12 | No | 212925279 | North | USA,Canada | No
ML14XC1-060-230A** | L48/60Z9 | SLP99UH110XV60C | R-410A | - - - | - - - | - - - | 59000 | 14 | 12 | No | 212925281 | North | USA,Canada | No
ML14XC1-060-230A** | L48/60Z9 | SLP99UH135XV60D | R-410A | 59000 | 15 | 12.5 | 58000 | 14 | 12 | No | 205752861 | North | USA,Canada | No
ML14XC1-060-230A** | L49/62Z9 | EL180UH100NE60C | R-410A | 59500 | 14.5 | 12.2 | 56500 | 13.4 | 11.7 | No | 202263818 | North | USA | No
ML14XC1-060-230A** | L49/62Z9 | EL180UH100NE60C | R-410A | - - - | - - - | - - - | 56500 | 13.4 | 11.7 | No | 212925225 | North | USA | No
ML14XC1-060-230A** | L49/62Z9 | EL195UH100NE60C | R-410A | - - - | - - - | - - - | 57000 | 14 | 12 | No | 212925227 | North | USA,Canada | No
ML14XC1-060-230A** | L49/62Z9 | EL196UH110XE60C | R-410A | - - - | - - - | - - - | 57500 | 14 | 12 | No | 212925228 | North | USA,Canada | No
ML14XC1-060-230A** | L49/62Z9 | EL280UH110E60C | R-410A | 59000 | 14.5 | 12.2 | 58000 | 14 | 12 | No | 203052726 | North | USA | No
ML14XC1-060-230A** | L49/62Z9 | EL280UH110XE60C | R-410A | 59000 | 14.5 | 12.2 | 58000 | 14 | 12 | No | 203356234 | North | USA | No
ML14XC1-060-230A** | L49/62Z9 | EL296UH090XV60C | R-410A | - - - | - - - | - - - | 58500 | 13.4 | 11.5 | No | 212925232 | North | USA,Canada | No
ML14XC1-060-230A** | L49/62Z9 | EL296UH110XE60C | R-410A | - - - | - - - | - - - | 57500 | 14 | 12 | No | 212925235 | North | USA,Canada | No
ML14XC1-060-230A** | L49/62Z9 | EL296UH110XV60C | R-410A | - - - | - - - | - - - | 58500 | 13.4 | 11.5 | No | 212925238 | North | USA,Canada | No
ML14XC1-060-230A** | L49/62Z9 | EL296UH135XE60D | R-410A | - - - | - - - | - - - | 57500 | 13.4 | 11.5 | No | 212925241 | North | USA,Canada | No
ML14XC1-060-230A** | L49/62Z9 | EL296UH135XV60D | R-410A | - - - | - - - | - - - | 58500 | 13.4 | 11.5 | No | 212925245 | North | USA,Canada | No
ML14XC1-060-230A** | L49/62Z9 | ML180UH090E60C | R-410A | - - - | - - - | - - - | 57500 | 14.5 | 12 | No | 212925248 | North | USA | No
ML14XC1-060-230A** | L49/62Z9 | ML180UH110E60C | R-410A | - - - | - - - | - - - | 57500 | 14 | 12 | No | 212925250 | North | USA | No
ML14XC1-060-230A** | L49/62Z9 | ML180UH110V60C | R-410A | 59000 | 14.5 | 12.2 | 57500 | 14 | 12.5 | No | 204536848 | North | USA | No
ML14XC1-060-230A** | L49/62Z9 | ML180UH110XE60C | R-410A | 59000 | 14.5 | 12.2 | 57500 | 14 | 12 | No | 201772119 | North | USA | No
ML14XC1-060-230A** | L49/62Z9 | ML180UH135E60D | R-410A | - - - | - - - | - - - | 57000 | 13.4 | 11.5 | No | 212925254 | North | USA | No
ML14XC1-060-230A** | L49/62Z9 | ML193UH110XE60C | R-410A | 59000 | 15 | 12.5 | 54500 | 13.4 | 12 | No | 203052766 | North | USA | No
ML14XC1-060-230A** | L49/62Z9 | ML196UH110XE60C | R-410A | 59000 | 14.5 | 12.2 | 57500 | 14 | 12 | No | 204536872 | North | USA,Canada | No
ML14XC1-060-230A** | L49/62Z9 | ML196UH135XE60D | R-410A | - - - | - - - | - - - | 58000 | 13.4 | 11.7 | No | 212925259 | North | USA,Canada | No
ML14XC1-060-230A** | L49/62Z9 | ML296UH110XV60C | R-410A | - - - | - - - | - - - | 59000 | 14 | 11.7 | No | 212925261 | North | USA,Canada | No
ML14XC1-060-230A** | L49/62Z9 | SL280UH080NV60C | R-410A | 59500 | 15 | 12.5 | 58500 | 14 | 11.5 | No | 202848760 | North | USA | No
ML14XC1-060-230A** | L49/62Z9 | SL280UH090V60C | R-410A | - - - | - - - | - - - | 58500 | 14 | 11.5 | No | 212925263 | North | USA | No
ML14XC1-060-230A** | L49/62Z9 | SL280UH090XV60C | R-410A | - - - | - - - | - - - | 58500 | 14 | 11.5 | No | 212925264 | North | USA | No
ML14XC1-060-230A** | L49/62Z9 | SL280UH100NV60C | R-410A | 59000 | 15 | 12.5 | 59000 | 14 | 11.5 | No | 10595247 | North | USA | No
ML14XC1-060-230A** | L49/62Z9 | SL280UH110V60C | R-410A | - - - | - - - | - - - | 58500 | 13.4 | 11.5 | No | 212925265 | North | USA | No
ML14XC1-060-230A** | L49/62Z9 | SL280UH110XV60C | R-410A | - - - | - - - | - - - | 58500 | 13.4 | 11.5 | No | 212925267 | North | USA | No
ML14XC1-060-230A** | L49/62Z9 | SL280UH135V60D | R-410A | - - - | - - - | - - - | 58500 | 13.4 | 11.5 | No | 212925269 | North | USA | No
ML14XC1-060-230A** | L49/62Z9 | SL297UH080NV60C | R-410A | 58500 | 14.5 | 12.2 | 58500 | 13.4 | 11.5 | No | 202848770 | North | USA,Canada | No
ML14XC1-060-230A** | L49/62Z9 | SLO185B124/141V60 | R-410A | - - - | - - - | - - - | 57000 | 13.4 | 12 | No | 212925271 | North | USA,Canada | No
ML14XC1-060-230A** | L49/62Z9 | SLO185UF124/141V60 | R-410A | - - - | - - - | - - - | 57500 | 13.4 | 11.7 | No | 212925275 | North | USA | No
ML14XC1-060-230A** | L49/62Z9 | SLP99UH090XV60C | R-410A | 58500 | 14.5 | 12.2 | 58000 | 13.4 | 11.7 | No | 205787186 | North | USA,Canada | No
ML14XC1-060-230A** | L49/62Z9 | SLP99UH110XV60C | R-410A | 58500 | 14.5 | 12.2 | 58000 | 13.4 | 11.7 | No | 205787199 | North | USA,Canada | No
ML14XC1-060-230A** | L49/62Z9 | SLP99UH135XV60D | R-410A | - - - | - - - | - - - | 58000 | 13.4 | 11.7 | No | 212925283 | North | USA,Canada | No
ML14XC1-060-230A** | LD41/59Y9 | EL296DF110XE60C | R-410A | 57500 | 14.5 | 12.2 | 55500 | 14 | 12 | No | 204601242 | North | USA,Canada | No
ML14XC1-060-230A** | LD41/59Y9 | ML180DF110E60C | R-410A | 57500 | 14.5 | 12.2 | 56500 | 14.5 | 12 | No | 204601244 | North | USA | No
ML14XC1-060-230A** | LD41/59Z9 | EL296DF110XE60C | R-410A | 57500 | 14.5 | 12.2 | 55500 | 14 | 12 | No | 204601241 | North | USA,Canada | No
ML14XC1-060-230A** | LD41/59Z9 | ML180DF110E60C | R-410A | 57500 | 14.5 | 12.2 | 56500 | 14.5 | 12 | No | 204601243 | North | USA | No
ML14XC1-060-230A** | LD42/61Y9 | EL296DF110XE60C | R-410A | 57500 | 14.5 | 12.2 | 55500 | 14 | 12 | No | 204600678 | North | USA,Canada | No
ML14XC1-060-230A** | LD42/61Y9 | ML180DF110E60C | R-410A | 57500 | 14.5 | 12.2 | 56500 | 14.5 | 12.5 | No | 204600680 | North | USA | No
ML14XC1-060-230A** | LD42/61Y9 | ML196DF110XE60C | R-410A | - - - | - - - | - - - | 55500 | 14 | 12 | No | 212621188 | North | USA,Canada | No
ML14XC1-060-230A** | LD42/61Y9 | SL280DF080NV60C | R-410A | - - - | - - - | - - - | 55000 | 14 | 12 | No | 212621190 | North | USA | No
ML14XC1-060-230A** | LD42/61Z9 | EL296DF110XE60C | R-410A | 57500 | 14.5 | 12.2 | 55500 | 14 | 12 | No | 204600677 | North | USA,Canada | No
ML14XC1-060-230A** | LD42/61Z9 | ML180DF110E60C | R-410A | 57500 | 14.5 | 12.2 | 56500 | 14.5 | 12.5 | No | 204600679 | North | USA | No
ML14XC1-060-230A** | LD42/61Z9 | ML196DF110XE60C | R-410A | - - - | - - - | - - - | 55500 | 14 | 12 | No | 212621187 | North | USA,Canada | No
ML14XC1-060-230A** | LD42/61Z9 | SL280DF080NV60C | R-410A | - - - | - - - | - - - | 55000 | 14 | 12 | No | 212621189 | North | USA | No
ML14XC1S018-230A** | L18/30S9 | EL297DF045XE36B | R-410A | - - - | - - - | - - - | 17000 | 13.4 | 11.5 | No | 214304730 | North | USA,Canada | No
ML14XC1S018-230A** | L18/30S9 | EL297DF070XE48B | R-410A | - - - | - - - | - - - | 17000 | 13.4 | 11.5 | No | 214304740 | North | USA,Canada | No
ML14XC1S018-230A** | L18/30S9 | ML196DF045XE36B | R-410A | 17400 | 15 | 12.2 | 17700 | 14.5 | 12 | No | 204536894 | North | USA,Canada | No
ML14XC1S018-230A** | L18/30S9 | ML196DF070XE48B | R-410A | 17400 | 15 | 12.2 | 17700 | 14.5 | 12 | No | 204536911 | North | USA,Canada | No
ML14XC1S018-230A** | L18/30S9 | ML196UH045XE36B | R-410A | 19100 | 15 | 12.5 | 17000 | 14.5 | 12 | No | 204536962 | North | USA | No
ML14XC1S018-230A** | L18/30S9 | ML196UH070XE36B | R-410A | - - - | - - - | - - - | 17200 | 15 | 12 | No | 211616545 | North | USA,Canada | No
ML14XC1S018-230A** | L18/30U9 | EL297DF045XE36B | R-410A | - - - | - - - | - - - | 17000 | 13.4 | 11.5 | No | 214304731 | North | USA,Canada | No
ML14XC1S018-230A** | L18/30U9 | EL297DF070XE48B | R-410A | - - - | - - - | - - - | 17000 | 13.4 | 11.5 | No | 214304741 | North | USA,Canada | No
ML14XC1S018-230A** | L18/30U9 | ML196DF045XE36B | R-410A | - - - | - - - | - - - | 17700 | 14.5 | 12 | No | 211606705 | North | USA,Canada | No
ML14XC1S018-230A** | L18/30U9 | ML196DF070XE48B | R-410A | - - - | - - - | - - - | 17700 | 14.5 | 12 | No | 211606715 | North | USA,Canada | No
ML14XC1S018-230A** | L18/30U9 | ML196UH045XE36B | R-410A | - - - | - - - | - - - | 17000 | 14.5 | 12 | No | 211616525 | North | USA | No
ML14XC1S018-230A** | L18/30U9 | ML196UH070XE36B | R-410A | - - - | - - - | - - - | 17200 | 15 | 12 | No | 211616544 | North | USA,Canada | No
ML14XC1S018-230A** | L18/36S9 | EL297DF045XE36B | R-410A | - - - | - - - | - - - | 17300 | 14 | 11.7 | No | 214304732 | North | USA,Canada | No
ML14XC1S018-230A** | L18/36S9 | EL297DF070XE48B | R-410A | - - - | - - - | - - - | 17300 | 14 | 11.7 | No | 214304742 | North | USA,Canada | No
ML14XC1S018-230A** | L18/36S9 | ML196DF045XE36B | R-410A | 17600 | 15 | 12.2 | 17600 | 15 | 12 | No | 204536895 | North | USA,Canada | No
ML14XC1S018-230A** | L18/36S9 | ML196DF070XE48B | R-410A | 17700 | 15 | 12.2 | 18000 | 14.5 | 12 | No | 204536912 | North | USA,Canada | No
ML14XC1S018-230A** | L18/36S9 | ML196UH045XE36B | R-410A | 19500 | 16 | 13 | 17300 | 15 | 12 | No | 204536963 | North | USA | No
ML14XC1S018-230A** | L18/36S9 | ML196UH070XE36B | R-410A | - - - | - - - | - - - | 17500 | 15 | 12.5 | No | 211616549 | North | USA,Canada | No
ML14XC1S018-230A** | L18/36T9 | EL297DF045XE36B | R-410A | - - - | - - - | - - - | 17600 | 14 | 11.7 | No | 214304733 | North | USA,Canada | No
ML14XC1S018-230A** | L18/36T9 | EL297DF070XE48B | R-410A | - - - | - - - | - - - | 17600 | 14 | 11.7 | No | 214304743 | North | USA,Canada | No
ML14XC1S018-230A** | L18/36T9 | ML196UH045XE36B | R-410A | - - - | - - - | - - - | 17600 | 15 | 12.5 | No | 211616530 | North | USA | No
ML14XC1S018-230A** | L18/36T9 | ML196UH070XE36B | R-410A | - - - | - - - | - - - | 17800 | 15 | 12.5 | No | 211616551 | North | USA,Canada | No
ML14XC1S018-230A** | L18/36U9 | EL297DF045XE36B | R-410A | - - - | - - - | - - - | 17300 | 14 | 11.7 | No | 214304734 | North | USA,Canada | No
ML14XC1S018-230A** | L18/36U9 | EL297DF070XE48B | R-410A | - - - | - - - | - - - | 17300 | 14 | 11.7 | No | 214304744 | North | USA,Canada | No
ML14XC1S018-230A** | L18/36U9 | ML196DF045XE36B | R-410A | - - - | - - - | - - - | 17600 | 15 | 12 | No | 211606706 | North | USA,Canada | No
ML14XC1S018-230A** | L18/36U9 | ML196DF070XE48B | R-410A | - - - | - - - | - - - | 18000 | 14.5 | 12 | No | 211606716 | North | USA,Canada | No
ML14XC1S018-230A** | L18/36U9 | ML196UH045XE36B | R-410A | - - - | - - - | - - - | 17300 | 15 | 12 | No | 211616528 | North | USA | No
ML14XC1S018-230A** | L18/36U9 | ML196UH070XE36B | R-410A | - - - | - - - | - - - | 17500 | 15 | 12.5 | No | 211616548 | North | USA,Canada | No
ML14XC1S018-230A** | L18/36V9 | EL297DF045XE36B | R-410A | - - - | - - - | - - - | 17600 | 14 | 11.7 | No | 214304735 | North | USA,Canada | No
ML14XC1S018-230A** | L18/36V9 | EL297DF070XE48B | R-410A | - - - | - - - | - - - | 17600 | 14 | 11.7 | No | 214304745 | North | USA,Canada | No
ML14XC1S018-230A** | L18/36V9 | ML196UH045XE36B | R-410A | - - - | - - - | - - - | 17600 | 15 | 12.5 | No | 211616529 | North | USA | No
ML14XC1S018-230A** | L18/36V9 | ML196UH070XE36B | R-410A | - - - | - - - | - - - | 17800 | 15 | 12.5 | No | 211616550 | North | USA,Canada | No
ML14XC1S018-230A** | L19/36S9 | EL297DF045XE36B | R-410A | - - - | - - - | - - - | 17800 | 14 | 12 | No | 214304736 | North | USA,Canada | No
ML14XC1S018-230A** | L19/36S9 | EL297DF070XE48B | R-410A | - - - | - - - | - - - | 17800 | 14 | 12 | No | 214304746 | North | USA,Canada | No
ML14XC1S018-230A** | L19/36S9 | ML196UH045XE36B | R-410A | 19600 | 16 | 13 | 18000 | 15 | 12.5 | No | 204536964 | North | USA | No
ML14XC1S018-230A** | L19/36S9 | ML196UH070XE36B | R-410A | - - - | - - - | - - - | 18000 | 15 | 13 | No | 211616555 | North | USA,Canada | No
ML14XC1S018-230A** | L19/36U9 | EL297DF045XE36B | R-410A | - - - | - - - | - - - | 17800 | 14 | 12 | No | 214304737 | North | USA,Canada | No
ML14XC1S018-230A** | L19/36U9 | EL297DF070XE48B | R-410A | - - - | - - - | - - - | 17800 | 14 | 12 | No | 214304747 | North | USA,Canada | No
ML14XC1S018-230A** | L19/36U9 | ML196UH045XE36B | R-410A | - - - | - - - | - - - | 18000 | 15 | 12.5 | No | 211616533 | North | USA | No
ML14XC1S018-230A** | L19/36U9 | ML196UH070XE36B | R-410A | - - - | - - - | - - - | 18000 | 15 | 13 | No | 211616554 | North | USA,Canada | No
ML14XC1S018-230A** | L24/36P9 | ML196UH045XE36B | R-410A | - - - | - - - | - - - | 16800 | 14.5 | 11.5 | No | 211616523 | North | USA | No
ML14XC1S018-230A** | L24/36P9 | ML196UH070XE36B | R-410A | - - - | - - - | - - - | 16800 | 14.5 | 12 | No | 211616539 | North | USA,Canada | No
ML14XC1S018-230A** | LD18/24Y9 | ML196DF045XE36B | R-410A | - - - | - - - | - - - | 17700 | 14.5 | 12 | No | 211606707 | North | USA,Canada | No
ML14XC1S018-230A** | LD18/24Y9 | ML196DF070XE48B | R-410A | - - - | - - - | - - - | 17800 | 14.5 | 12 | No | 211606717 | North | USA,Canada | No
ML14XC1S018-230A** | LD18/24Z9 | ML196DF045XE36B | R-410A | - - - | - - - | - - - | 17700 | 14.5 | 12 | No | 211606708 | North | USA,Canada | No
ML14XC1S018-230A** | LD18/24Z9 | ML196DF070XE48B | R-410A | - - - | - - - | - - - | 17800 | 14.5 | 12 | No | 211606718 | North | USA,Canada | No
ML14XC1S018-230A** | LD18/36Y9 | ML196DF045XE36B | R-410A | - - - | - - - | - - - | 17800 | 15 | 12 | No | 211606709 | North | USA,Canada | No
ML14XC1S018-230A** | LD18/36Y9 | ML196DF070XE48B | R-410A | - - - | - - - | - - - | 18000 | 14.5 | 12 | No | 211606719 | North | USA,Canada | No
ML14XC1S018-230A** | LD18/36Z9 | ML196DF045XE36B | R-410A | - - - | - - - | - - - | 17800 | 15 | 12 | No | 211606710 | North | USA,Canada | No
ML14XC1S018-230A** | LD18/36Z9 | ML196DF070XE48B | R-410A | - - - | - - - | - - - | 18000 | 14.5 | 12 | No | 211606720 | North | USA,Canada | No
ML14XC1S018-230A** | LD19/24Y9 | ML196DF045XE36B | R-410A | - - - | - - - | - - - | 17800 | 15 | 12 | No | 211606711 | North | USA,Canada | No
ML14XC1S018-230A** | LD19/24Y9 | ML196DF070XE48B | R-410A | - - - | - - - | - - - | 18000 | 14.5 | 12 | No | 211606721 | North | USA,Canada | No
ML14XC1S018-230A** | LD19/24Z9 | ML196DF045XE36B | R-410A | - - - | - - - | - - - | 17800 | 15 | 12 | No | 211606712 | North | USA,Canada | No
ML14XC1S018-230A** | LD19/24Z9 | ML196DF070XE48B | R-410A | - - - | - - - | - - - | 18000 | 14.5 | 12 | No | 211606722 | North | USA,Canada | No
ML14XC1S018-230A** | LD19/25Y9 | ML180DF045E36A | R-410A | - - - | - - - | - - - | 18000 | 15 | 12.5 | No | 212620291 | North | USA | No
ML14XC1S018-230A** | LD19/25Y9 | ML180DF070E36B | R-410A | - - - | - - - | - - - | 18000 | 14.5 | 12 | No | 212620292 | North | USA | No
ML14XC1S018-230A** | LD19/25Y9 | ML193DF045XE36B | R-410A | - - - | - - - | - - - | 18000 | 15 | 13 | No | 212620294 | North | USA | No
ML14XC1S018-230A** | LD19/25Y9 | ML193DF070XE36B | R-410A | - - - | - - - | - - - | 18000 | 15 | 13 | No | 212620296 | North | USA | No
ML14XC1S018-230A** | LD19/25Y9 | ML196DF045XE36B | R-410A | - - - | - - - | - - - | 18000 | 15 | 12.5 | No | 211606713 | North | USA,Canada | No
ML14XC1S018-230A** | LD19/25Y9 | ML196DF070XE48B | R-410A | - - - | - - - | - - - | 18000 | 14.5 | 12 | No | 211606723 | North | USA,Canada | No
ML14XC1S018-230A** | LD19/25Y9+TD | - - - | R-410A | - - - | - - - | - - - | 18000 | 13.4 | 11.5 | No | 212620897 | North | USA,Canada | No
ML14XC1S018-230A** | LD19/25Z9 | ML180DF045E36A | R-410A | 18000 | 16 | 13 | 18000 | 15 | 12.5 | No | 205125869 | North | USA | No
ML14XC1S018-230A** | LD19/25Z9 | ML180DF070E36B | R-410A | 18000 | 15 | 12.5 | 18000 | 14.5 | 12 | No | 206842787 | North | USA | No
ML14XC1S018-230A** | LD19/25Z9 | ML193DF045XE36B | R-410A | - - - | - - - | - - - | 18000 | 15 | 13 | No | 212620293 | North | USA | No
ML14XC1S018-230A** | LD19/25Z9 | ML193DF070XE36B | R-410A | - - - | - - - | - - - | 18000 | 15 | 13 | No | 212620295 | North | USA | No
ML14XC1S018-230A** | LD19/25Z9 | ML196DF045XE36B | R-410A | 18000 | 15 | 12.5 | 18000 | 15 | 12.5 | No | 206842788 | North | USA,Canada | No
ML14XC1S018-230A** | LD19/25Z9 | ML196DF070XE48B | R-410A | 18000 | 15 | 12.5 | 18000 | 14.5 | 12 | No | 206842789 | North | USA,Canada | No
ML14XC1S018-230A** | LD19/25Z9+TD | - - - | R-410A | 18000 | 14 | 12.2 | 18000 | 13.4 | 11.5 | No | 205126196 | North | USA | No
ML14XC1S018-230A** | LD19/36Y9 | EL297DF045XE36B | R-410A | - - - | - - - | - - - | 17800 | 14 | 12 | No | 214304738 | North | USA,Canada | No
ML14XC1S018-230A** | LD19/36Y9 | EL297DF070XE48B | R-410A | - - - | - - - | - - - | 17800 | 14 | 12 | No | 214304748 | North | USA,Canada | No
ML14XC1S018-230A** | LD19/36Y9 | ML196DF045XE36B | R-410A | - - - | - - - | - - - | 18000 | 15 | 12.5 | No | 211606714 | North | USA,Canada | No
ML14XC1S018-230A** | LD19/36Y9 | ML196DF070XE48B | R-410A | - - - | - - - | - - - | 18000 | 14.5 | 12 | No | 211606724 | North | USA,Canada | No
ML14XC1S018-230A** | LD19/36Y9+TD | - - - | R-410A | - - - | - - - | - - - | 18000 | 13.4 | 11.5 | No | 212620898 | North | USA,Canada | No
ML14XC1S018-230A** | LD19/36Z9 | EL297DF045XE36B | R-410A | - - - | - - - | - - - | 17800 | 14 | 12 | No | 214304739 | North | USA,Canada | No
ML14XC1S018-230A** | LD19/36Z9 | EL297DF070XE48B | R-410A | - - - | - - - | - - - | 17800 | 14 | 12 | No | 214304749 | North | USA,Canada | No
ML14XC1S018-230A** | LD19/36Z9 | ML196DF045XE36B | R-410A | 18000 | 15 | 12.5 | 18000 | 15 | 12.5 | No | 205125878 | North | USA,Canada | No
ML14XC1S018-230A** | LD19/36Z9 | ML196DF070XE48B | R-410A | 18000 | 15 | 12.5 | 18000 | 14.5 | 12 | No | 205125880 | North | USA,Canada | No
ML14XC1S018-230A** | LD19/36Z9+TD | - - - | R-410A | 18000 | 14 | 12.2 | 18000 | 13.4 | 11.5 | No | 204775386 | North | USA | No
ML14XC1S018-230A** | LH18/30D9 | ML196UH045XE36B | R-410A | - - - | - - - | - - - | 16800 | 14.5 | 12 | No | 211616524 | North | USA | No
ML14XC1S018-230A** | LH18/30D9 | ML196UH070XE36B | R-410A | - - - | - - - | - - - | 17000 | 14.5 | 12 | No | 211616543 | North | USA,Canada | No
ML14XC1S018-230A** | LH18/36C9 | ML196UH045XE36B | R-410A | - - - | - - - | - - - | 16700 | 14.5 | 12 | No | 211616522 | North | USA | No
ML14XC1S018-230A** | LH18/36C9 | ML196UH070XE36B | R-410A | - - - | - - - | - - - | 16900 | 14.5 | 12 | No | 211616538 | North | USA,Canada | No
ML14XC1S018-230A** | LH18/36D9 | ML196UH045XE36B | R-410A | - - - | - - - | - - - | 17400 | 15 | 12.5 | No | 211616527 | North | USA | No
ML14XC1S018-230A** | LH18/36D9 | ML196UH070XE36B | R-410A | - - - | - - - | - - - | 17500 | 15 | 12.5 | No | 211616547 | North | USA,Canada | No
ML14XC1S018-230A** | LH18/36R9 | ML196UH045XE36B | R-410A | - - - | - - - | - - - | 17400 | 15 | 12.5 | No | 211616526 | North | USA | No
ML14XC1S018-230A** | LH18/36R9 | ML196UH070XE36B | R-410A | - - - | - - - | - - - | 17500 | 15 | 12.5 | No | 211616546 | North | USA,Canada | No
ML14XC1S018-230A** | LH18/37D9 | ML196UH045XE36B | R-410A | - - - | - - - | - - - | 18000 | 15 | 13 | No | 211616535 | North | USA | No
ML14XC1S018-230A** | LH18/37D9 | ML196UH070XE36B | R-410A | - - - | - - - | - - - | 18000 | 15 | 13 | No | 211616557 | North | USA,Canada | No
ML14XC1S018-230A** | LH18/37R9 | ML196UH045XE36B | R-410A | - - - | - - - | - - - | 18000 | 15 | 13 | No | 211616534 | North | USA | No
ML14XC1S018-230A** | LH18/37R9 | ML196UH070XE36B | R-410A | - - - | - - - | - - - | 18000 | 15 | 13 | No | 211616556 | North | USA,Canada | No
ML14XC1S018-230A** | LH24/37F9 | ML196UH045XE36B | R-410A | - - - | - - - | - - - | 17600 | 15 | 12.5 | No | 211616537 | North | USA | No
ML14XC1S018-230A** | LH24/37F9 | ML196UH070XE36B | R-410A | - - - | - - - | - - - | 17800 | 15 | 12.5 | No | 211616559 | North | USA,Canada | No
ML14XC1S018-230A** | LH24/37X9 | ML196UH045XE36B | R-410A | - - - | - - - | - - - | 17600 | 15 | 12.5 | No | 211616536 | North | USA | No
ML14XC1S018-230A** | LH24/37X9 | ML196UH070XE36B | R-410A | - - - | - - - | - - - | 17800 | 15 | 12.5 | No | 211616558 | North | USA,Canada | No
ML14XC1S018-230A** | LH29/36F9 | ML196UH045XE36B | R-410A | - - - | - - - | - - - | 18000 | 15 | 12.5 | No | 211616532 | North | USA | No
ML14XC1S018-230A** | LH29/36F9 | ML196UH070XE36B | R-410A | - - - | - - - | - - - | 18000 | 15 | 13 | No | 211616553 | North | USA,Canada | No
ML14XC1S018-230A** | LH29/36X9 | ML196UH045XE36B | R-410A | - - - | - - - | - - - | 18000 | 15 | 12.5 | No | 211616531 | North | USA | No
ML14XC1S018-230A** | LH29/36X9 | ML196UH070XE36B | R-410A | - - - | - - - | - - - | 18000 | 15 | 13 | No | 211616552 | North | USA,Canada | No
ML14XC1S018-230A** | LH30/36E9 | ML196UH045XE36B | R-410A | 19000 | 15 | 12.5 | 17000 | 14.5 | 12 | No | 204536959 | North | USA | No
ML14XC1S018-230A** | LH30/36E9 | ML196UH070XE36B | R-410A | - - - | - - - | - - - | 17200 | 15 | 12 | No | 211616540 | North | USA,Canada | No
ML14XC1S018-230A** | LH35/36E9 | ML196UH045XE36B | R-410A | 19600 | 16 | 13 | 18000 | 15 | 12.5 | No | 204536961 | North | USA | No
ML14XC1S018-230A** | LH35/36E9 | ML196UH070XE36B | R-410A | - - - | - - - | - - - | 18000 | 15 | 13 | No | 211616542 | North | USA,Canada | No
ML14XC1S018-230A** | LH35/36W9 | ML196UH045XE36B | R-410A | 19600 | 16 | 13 | 18000 | 15 | 12.5 | No | 204536960 | North | USA | No
ML14XC1S018-230A** | LH35/36W9 | ML196UH070XE36B | R-410A | - - - | - - - | - - - | 18000 | 15 | 13 | No | 211616541 | North | USA,Canada | No
ML14XC1S018-230A** | LU19/36S1M+TXV+TD | - - - | R-410A | 18000 | 14.5 | 12.2 | 17100 | 13.4 | 11.7 | No | 207570002 | North | USA | No
ML14XC1S018-230A** | LU23/36Y1M+TXV+TD | - - - | R-410A | 18000 | 14.5 | 12.2 | 17100 | 13.4 | 12 | No | 207570003 | North | USA | No
ML14XC1S018-230A** | LW189M3+TD | - - - | R-410A | 16900 | 14 | 12 | 16400 | 13.4 | 11 | No | 207658751 | North | USA,Canada | No
ML14XC1S018-230A** | LW199M2 | - - - | R-410A | 15700 | 16 | 12 | 15700 | 15 | 12 | No | 207658776 | North | USA,Canada | No
ML14XC1S018-230A** | LW249K7+TD | - - - | R-410A | 18000 | 14 | 12.2 | 17000 | 13.4 | 11.5 | No | 207658756 | North | USA,Canada | No
ML14XC1S018-230A** | LW249M3+TD | - - - | R-410A | 16900 | 14 | 12 | 16400 | 13.4 | 11 | No | 207658753 | North | USA,Canada | No
ML14XC1S018-230A** | LW259K7 | - - - | R-410A | 16700 | 16 | 12.5 | 17000 | 16 | 12.5 | No | 207658777 | North | USA,Canada | No
ML14XC1S018-230A** | LW259M2 | - - - | R-410A | 15700 | 16 | 12 | 15700 | 15 | 12 | No | 207658775 | North | USA,Canada | No
ML14XC1S024-230A** | F,PCE31(6,9)24+TD | - - - | R-410A | 23400 | 14 | 12 | 23000 | 13.4 | 11 | No | 207225796 | North | USA,Canada | No
ML14XC1S024-230A** | F,PCG31(1,2)24+TXV+TD | - - - | R-410A | - - - | - - - | - - - | 23000 | 13.4 | 11 | No | 215406644 | North | USA,Canada | No
ML14XC1S024-230A** | F,PEE31(1,2)24 | - - - | R-410A | - - - | - - - | - - - | 22400 | 13.4 | 12.5 | No | 215406646 | North | USA,Canada | No
ML14XC1S024-230A** | F,PEE31(1,2)24+TXV | - - - | R-410A | - - - | - - - | - - - | 22800 | 14.5 | 12 | No | 215406645 | North | USA,Canada | No
ML14XC1S024-230A** | HE7J(1,2)36+TXV+TD | - - - | R-410A | - - - | - - - | - - - | 23600 | 13.4 | 11.7 | No | 215798838 | North | USA,Canada | No
ML14XC1S024-230A** | L18/30S9 | EL297DF045XE36B | R-410A | - - - | - - - | - - - | 23200 | 14 | 12 | No | 214304750 | North | USA,Canada | No
ML14XC1S024-230A** | L18/30S9 | EL297DF070XE48B | R-410A | - - - | - - - | - - - | 23200 | 14 | 12 | No | 214304762 | North | USA,Canada | No
ML14XC1S024-230A** | L18/30S9 | ML196DF045XE36B | R-410A | 23200 | 15 | 12.5 | 23600 | 14.5 | 12 | No | 204537087 | North | USA,Canada | No
ML14XC1S024-230A** | L18/30S9 | ML196DF070XE48B | R-410A | 23400 | 15 | 12.5 | 23600 | 14 | 12 | No | 204537105 | North | USA,Canada | No
ML14XC1S024-230A** | L18/30S9 | ML196UH030XE36B | R-410A | - - - | - - - | - - - | 22400 | 14.5 | 12.5 | No | 211616567 | North | USA,Canada | No
ML14XC1S024-230A** | L18/30S9 | ML196UH045XE36B | R-410A | 23400 | 15 | 12.5 | 22600 | 14.5 | 12 | No | 204537159 | North | USA,Canada | No
ML14XC1S024-230A** | L18/30S9 | ML196UH070XE36B | R-410A | 23600 | 16 | 13 | 22800 | 14.5 | 12 | No | 204537177 | North | USA,Canada | No
ML14XC1S024-230A** | L18/30S9 | ML196UH090XE36C | R-410A | - - - | - - - | - - - | 22400 | 15 | 12.5 | No | 211616622 | North | USA,Canada | No
ML14XC1S024-230A** | L18/30U9 | EL297DF045XE36B | R-410A | - - - | - - - | - - - | 23200 | 14 | 12 | No | 214304751 | North | USA,Canada | No
ML14XC1S024-230A** | L18/30U9 | EL297DF070XE48B | R-410A | - - - | - - - | - - - | 23200 | 14 | 12 | No | 214304763 | North | USA,Canada | No
ML14XC1S024-230A** | L18/30U9 | ML196DF045XE36B | R-410A | - - - | - - - | - - - | 23600 | 14.5 | 12 | No | 211606725 | North | USA,Canada | No
ML14XC1S024-230A** | L18/30U9 | ML196DF070XE48B | R-410A | - - - | - - - | - - - | 23600 | 14 | 12 | No | 211606737 | North | USA,Canada | No
ML14XC1S024-230A** | L18/30U9 | ML196UH030XE36B | R-410A | - - - | - - - | - - - | 22400 | 14.5 | 12.5 | No | 211616566 | North | USA,Canada | No
ML14XC1S024-230A** | L18/30U9 | ML196UH045XE36B | R-410A | - - - | - - - | - - - | 22600 | 14.5 | 12 | No | 211616586 | North | USA,Canada | No
ML14XC1S024-230A** | L18/30U9 | ML196UH070XE36B | R-410A | - - - | - - - | - - - | 22800 | 14.5 | 12 | No | 211616602 | North | USA,Canada | No
ML14XC1S024-230A** | L18/30U9 | ML196UH090XE36C | R-410A | - - - | - - - | - - - | 22400 | 15 | 12.5 | No | 211616621 | North | USA,Canada | No
ML14XC1S024-230A** | L18/36S9 | EL297DF045XE36B | R-410A | - - - | - - - | - - - | 23600 | 14 | 12 | No | 214304752 | North | USA,Canada | No
ML14XC1S024-230A** | L18/36S9 | EL297DF070XE48B | R-410A | - - - | - - - | - - - | 23600 | 14 | 12 | No | 214304764 | North | USA,Canada | No
ML14XC1S024-230A** | L18/36S9 | ML196DF045XE36B | R-410A | 23600 | 16 | 12.5 | 24000 | 14.5 | 12 | No | 204537088 | North | USA,Canada | No
ML14XC1S024-230A** | L18/36S9 | ML196DF070XE48B | R-410A | 23600 | 16 | 12.5 | 23600 | 14.5 | 12 | No | 204537106 | North | USA,Canada | No
ML14XC1S024-230A** | L18/36S9 | ML196UH030XE36B | R-410A | - - - | - - - | - - - | 23200 | 15 | 12.5 | No | 211616571 | North | USA,Canada | No
ML14XC1S024-230A** | L18/36S9 | ML196UH045XE36B | R-410A | 23800 | 16 | 13 | 23800 | 14.5 | 12 | No | 204537160 | North | USA,Canada | No
ML14XC1S024-230A** | L18/36S9 | ML196UH070XE36B | R-410A | 23800 | 16 | 13 | 23200 | 14.5 | 12.5 | No | 204537178 | North | USA,Canada | No
ML14XC1S024-230A** | L18/36S9 | ML196UH090XE36C | R-410A | - - - | - - - | - - - | 23400 | 15 | 12.5 | No | 211616626 | North | USA,Canada | No
ML14XC1S024-230A** | L18/36T9 | EL296DF045XE36B | R-410A | - - - | - - - | - - - | 24000 | 14.5 | 12 | No | 213192416 | North | USA,Canada | No
ML14XC1S024-230A** | L18/36T9 | EL297DF045XE36B | R-410A | - - - | - - - | - - - | 23600 | 14.5 | 12 | No | 214304753 | North | USA,Canada | No
ML14XC1S024-230A** | L18/36T9 | EL297DF070XE48B | R-410A | - - - | - - - | - - - | 23600 | 14.5 | 12 | No | 214304765 | North | USA,Canada | No
ML14XC1S024-230A** | L18/36T9 | ML196UH030XE36B | R-410A | - - - | - - - | - - - | 23800 | 15 | 12.5 | No | 211616573 | North | USA,Canada | No
ML14XC1S024-230A** | L18/36T9 | ML196UH045XE36B | R-410A | - - - | - - - | - - - | 23400 | 14.5 | 12.5 | No | 211616591 | North | USA,Canada | No
ML14XC1S024-230A** | L18/36T9 | ML196UH070XE36B | R-410A | - - - | - - - | - - - | 23600 | 15 | 12.5 | No | 211616607 | North | USA,Canada | No
ML14XC1S024-230A** | L18/36T9 | ML196UH090XE36C | R-410A | - - - | - - - | - - - | 23600 | 15 | 13 | No | 211616628 | North | USA,Canada | No
ML14XC1S024-230A** | L18/36U9 | EL297DF045XE36B | R-410A | - - - | - - - | - - - | 23600 | 14 | 12 | No | 214304754 | North | USA,Canada | No
ML14XC1S024-230A** | L18/36U9 | EL297DF070XE48B | R-410A | - - - | - - - | - - - | 23600 | 14 | 12 | No | 214304766 | North | USA,Canada | No
ML14XC1S024-230A** | L18/36U9 | ML196DF045XE36B | R-410A | - - - | - - - | - - - | 24000 | 14.5 | 12 | No | 211606726 | North | USA,Canada | No
ML14XC1S024-230A** | L18/36U9 | ML196DF070XE48B | R-410A | - - - | - - - | - - - | 23600 | 14.5 | 12 | No | 211606738 | North | USA,Canada | No
ML14XC1S024-230A** | L18/36U9 | ML196UH030XE36B | R-410A | - - - | - - - | - - - | 23200 | 15 | 12.5 | No | 211616570 | North | USA,Canada | No
ML14XC1S024-230A** | L18/36U9 | ML196UH045XE36B | R-410A | - - - | - - - | - - - | 23800 | 14.5 | 12 | No | 211616589 | North | USA,Canada | No
ML14XC1S024-230A** | L18/36U9 | ML196UH070XE36B | R-410A | - - - | - - - | - - - | 23200 | 14.5 | 12.5 | No | 211616605 | North | USA,Canada | No
ML14XC1S024-230A** | L18/36U9 | ML196UH090XE36C | R-410A | - - - | - - - | - - - | 23400 | 15 | 12.5 | No | 211616625 | North | USA,Canada | No
ML14XC1S024-230A** | L18/36V9 | EL297DF045XE36B | R-410A | - - - | - - - | - - - | 23600 | 14.5 | 12 | No | 214304755 | North | USA,Canada | No
ML14XC1S024-230A** | L18/36V9 | EL297DF070XE48B | R-410A | - - - | - - - | - - - | 23600 | 14.5 | 12 | No | 214304767 | North | USA,Canada | No
ML14XC1S024-230A** | L18/36V9 | ML196UH030XE36B | R-410A | - - - | - - - | - - - | 23800 | 15 | 12.5 | No | 211616572 | North | USA,Canada | No
ML14XC1S024-230A** | L18/36V9 | ML196UH045XE36B | R-410A | - - - | - - - | - - - | 23400 | 14.5 | 12.5 | No | 211616590 | North | USA,Canada | No
ML14XC1S024-230A** | L18/36V9 | ML196UH070XE36B | R-410A | - - - | - - - | - - - | 23600 | 15 | 12.5 | No | 211616606 | North | USA,Canada | No
ML14XC1S024-230A** | L18/36V9 | ML196UH090XE36C | R-410A | - - - | - - - | - - - | 23600 | 15 | 13 | No | 211616627 | North | USA,Canada | No
ML14XC1S024-230A** | L19/36S9 | EL297DF045XE36B | R-410A | - - - | - - - | - - - | 23800 | 14.5 | 12 | No | 214304756 | North | USA,Canada | No
ML14XC1S024-230A** | L19/36S9 | EL297DF070XE48B | R-410A | - - - | - - - | - - - | 23800 | 14.5 | 12 | No | 214304768 | North | USA,Canada | No
ML14XC1S024-230A** | L19/36S9 | ML180DF070E36B | R-410A | 24000 | 16 | 13 | 24000 | 15 | 13 | No | 207178580 | North | USA | No
ML14XC1S024-230A** | L19/36S9 | ML196UH030XE36B | R-410A | - - - | - - - | - - - | 24000 | 15 | 13 | No | 211616577 | North | USA,Canada | No
ML14XC1S024-230A** | L19/36S9 | ML196UH090XE36C | R-410A | - - - | - - - | - - - | 23600 | 15 | 13 | No | 211616632 | North | USA,Canada | No
ML14XC1S024-230A** | L19/36U9 | EL297DF045XE36B | R-410A | - - - | - - - | - - - | 23800 | 14.5 | 12 | No | 214304757 | North | USA,Canada | No
ML14XC1S024-230A** | L19/36U9 | EL297DF070XE48B | R-410A | - - - | - - - | - - - | 23800 | 14.5 | 12 | No | 214304769 | North | USA,Canada | No
ML14XC1S024-230A** | L19/36U9 | ML196UH030XE36B | R-410A | - - - | - - - | - - - | 24000 | 15 | 13 | No | 211616576 | North | USA,Canada | No
ML14XC1S024-230A** | L19/36U9 | ML196UH045XE36B | R-410A | - - - | - - - | - - - | 23600 | 15 | 12.5 | No | 211616594 | North | USA,Canada | No
ML14XC1S024-230A** | L19/36U9 | ML196UH070XE36B | R-410A | - - - | - - - | - - - | 23800 | 15 | 12.5 | No | 211616610 | North | USA,Canada | No
ML14XC1S024-230A** | L19/36U9 | ML196UH090XE36C | R-410A | - - - | - - - | - - - | 23600 | 15 | 13 | No | 211616631 | North | USA,Canada | No
ML14XC1S024-230A** | L24/36P9 | ML196UH030XE36B | R-410A | - - - | - - - | - - - | 22400 | 14 | 12 | No | 211616561 | North | USA,Canada | No
ML14XC1S024-230A** | L24/36P9 | ML196UH045XE36B | R-410A | - - - | - - - | - - - | 21800 | 14 | 11.5 | No | 211616584 | North | USA,Canada | No
ML14XC1S024-230A** | L24/36P9 | ML196UH070XE36B | R-410A | - - - | - - - | - - - | 21800 | 14 | 11.5 | No | 211616600 | North | USA,Canada | No
ML14XC1S024-230A** | L24/36P9 | ML196UH090XE36C | R-410A | - - - | - - - | - - - | 22000 | 14.5 | 12 | No | 211616616 | North | USA,Canada | No
ML14XC1S024-230A** | L24/42S9 | ML196UH030XE36B | R-410A | - - - | - - - | - - - | 24000 | 15 | 13 | No | 211616578 | North | USA,Canada | No
ML14XC1S024-230A** | L24/42S9 | ML196UH090XE36C | R-410A | - - - | - - - | - - - | 23600 | 15 | 13 | No | 211616633 | North | USA,Canada | No
ML14XC1S024-230A** | LD18/24Y9 | ML196DF045XE36B | R-410A | - - - | - - - | - - - | 23800 | 14.5 | 12 | No | 211606727 | North | USA,Canada | No
ML14XC1S024-230A** | LD18/24Y9 | ML196DF070XE48B | R-410A | - - - | - - - | - - - | 23800 | 14 | 12 | No | 211606739 | North | USA,Canada | No
ML14XC1S024-230A** | LD18/24Z9 | ML196DF045XE36B | R-410A | - - - | - - - | - - - | 23800 | 14.5 | 12 | No | 211606728 | North | USA,Canada | No
ML14XC1S024-230A** | LD18/24Z9 | ML196DF070XE48B | R-410A | - - - | - - - | - - - | 23800 | 14 | 12 | No | 211606740 | North | USA,Canada | No
ML14XC1S024-230A** | LD18/36Y9 | ML196DF045XE36B | R-410A | - - - | - - - | - - - | 24000 | 14.5 | 12 | No | 211606729 | North | USA,Canada | No
ML14XC1S024-230A** | LD18/36Y9 | ML196DF070XE48B | R-410A | - - - | - - - | - - - | 23800 | 14.5 | 12 | No | 211606741 | North | USA,Canada | No
ML14XC1S024-230A** | LD18/36Z9 | ML196DF045XE36B | R-410A | - - - | - - - | - - - | 24000 | 14.5 | 12 | No | 211606730 | North | USA,Canada | No
ML14XC1S024-230A** | LD18/36Z9 | ML196DF070XE48B | R-410A | - - - | - - - | - - - | 23800 | 14.5 | 12 | No | 211606742 | North | USA,Canada | No
ML14XC1S024-230A** | LD19/24Y9 | ML196DF045XE36B | R-410A | - - - | - - - | - - - | 24000 | 14.5 | 12 | No | 211606731 | North | USA,Canada | No
ML14XC1S024-230A** | LD19/24Y9 | ML196DF070XE48B | R-410A | - - - | - - - | - - - | 23800 | 14.5 | 12 | No | 211606743 | North | USA,Canada | No
ML14XC1S024-230A** | LD19/24Z9 | ML196DF045XE36B | R-410A | - - - | - - - | - - - | 24000 | 14.5 | 12 | No | 211606732 | North | USA,Canada | No
ML14XC1S024-230A** | LD19/24Z9 | ML196DF070XE48B | R-410A | - - - | - - - | - - - | 23800 | 14.5 | 12 | No | 211606744 | North | USA,Canada | No
ML14XC1S024-230A** | LD19/25Y9 | EL280DF070E36A | R-410A | - - - | - - - | - - - | 24000 | 14.5 | 12.5 | No | 212620297 | North | USA | No
ML14XC1S024-230A** | LD19/25Y9 | EL296DF045XE36B | R-410A | - - - | - - - | - - - | 24000 | 14.5 | 12.5 | No | 212620298 | North | USA,Canada | No
ML14XC1S024-230A** | LD19/25Y9 | EL296DF045XV36B | R-410A | - - - | - - - | - - - | 24000 | 15 | 13 | No | 212620299 | North | USA,Canada | No
ML14XC1S024-230A** | LD19/25Y9 | EL296DF070XE48B | R-410A | - - - | - - - | - - - | 24000 | 14.5 | 12.5 | No | 212620300 | North | USA,Canada | No
ML14XC1S024-230A** | LD19/25Y9 | EL296DF070XV48B | R-410A | - - - | - - - | - - - | 24000 | 14.5 | 12.5 | No | 212620301 | North | USA,Canada | No
ML14XC1S024-230A** | LD19/25Y9 | ML180DF045E36A | R-410A | - - - | - - - | - - - | 24000 | 14.5 | 12.5 | No | 212620302 | North | USA | No
ML14XC1S024-230A** | LD19/25Y9 | ML180DF070E36A | R-410A | - - - | - - - | - - - | 23800 | 15 | 13 | No | 212620303 | North | USA | No
ML14XC1S024-230A** | LD19/25Y9 | ML180DF070E36B | R-410A | - - - | - - - | - - - | 24000 | 15 | 13 | No | 212620304 | North | USA | No
ML14XC1S024-230A** | LD19/25Y9 | ML193DF045XE36B | R-410A | - - - | - - - | - - - | 24000 | 15 | 13 | No | 212620306 | North | USA | No
ML14XC1S024-230A** | LD19/25Y9 | ML193DF070XE36B | R-410A | - - - | - - - | - - - | 24000 | 15 | 13 | No | 212620308 | North | USA | No
ML14XC1S024-230A** | LD19/25Y9 | ML196DF045XE36B | R-410A | - - - | - - - | - - - | 24000 | 14.5 | 12.5 | No | 211606733 | North | USA,Canada | No
ML14XC1S024-230A** | LD19/25Y9 | ML196DF070XE48B | R-410A | - - - | - - - | - - - | 24000 | 14.5 | 12.5 | No | 211606745 | North | USA,Canada | No
ML14XC1S024-230A** | LD19/25Y9 | ML296DF045XV36B | R-410A | - - - | - - - | - - - | 24000 | 14.5 | 12.5 | No | 212621191 | North | USA,Canada | No
ML14XC1S024-230A** | LD19/25Y9 | ML296DF070XV48B | R-410A | - - - | - - - | - - - | 24000 | 14.5 | 12.5 | No | 212621195 | North | USA,Canada | No
ML14XC1S024-230A** | LD19/25Y9 | SL280DF060NV36B | R-410A | - - - | - - - | - - - | 24000 | 15 | 13 | No | 212621201 | North | USA | No
ML14XC1S024-230A** | LD19/25Y9 | SL280DF070V36A | R-410A | - - - | - - - | - - - | 24000 | 15 | 13 | No | 212621206 | North | USA | No
ML14XC1S024-230A** | LD19/25Y9 | SL280DF090V48B | R-410A | - - - | - - - | - - - | 24000 | 14.5 | 12 | No | 212621211 | North | USA | No
ML14XC1S024-230A** | LD19/25Y9+TD | - - - | R-410A | - - - | - - - | - - - | 23600 | 13.4 | 11.7 | No | 212620899 | North | USA,Canada | No
ML14XC1S024-230A** | LD19/25Z9 | EL280DF070E36A | R-410A | 24000 | 16 | 13 | 24000 | 14.5 | 12.5 | No | 205125900 | North | USA | No
ML14XC1S024-230A** | LD19/25Z9 | EL296DF045XE36B | R-410A | 24000 | 16 | 13 | 24000 | 14.5 | 12.5 | No | 206842794 | North | USA,Canada | No
ML14XC1S024-230A** | LD19/25Z9 | EL296DF045XV36B | R-410A | 24000 | 16 | 13 | 24000 | 15 | 13 | No | 206842795 | North | USA,Canada | No
ML14XC1S024-230A** | LD19/25Z9 | EL296DF070XE48B | R-410A | 24000 | 16 | 13 | 24000 | 14.5 | 12.5 | No | 206842796 | North | USA,Canada | No
ML14XC1S024-230A** | LD19/25Z9 | EL296DF070XV48B | R-410A | 24000 | 16 | 13 | 24000 | 14.5 | 12.5 | No | 206842797 | North | USA,Canada | No
ML14XC1S024-230A** | LD19/25Z9 | ML180DF045E36A | R-410A | 24000 | 16 | 13 | 24000 | 14.5 | 12.5 | No | 205125909 | North | USA | No
ML14XC1S024-230A** | LD19/25Z9 | ML180DF070E36A | R-410A | 24000 | 16 | 13 | 23800 | 15 | 13 | No | 205125911 | North | USA | No
ML14XC1S024-230A** | LD19/25Z9 | ML180DF070E36B | R-410A | 24000 | 16 | 13 | 24000 | 15 | 13 | No | 206842798 | North | USA | No
ML14XC1S024-230A** | LD19/25Z9 | ML193DF045XE36B | R-410A | - - - | - - - | - - - | 24000 | 15 | 13 | No | 212620305 | North | USA | No
ML14XC1S024-230A** | LD19/25Z9 | ML193DF070XE36B | R-410A | - - - | - - - | - - - | 24000 | 15 | 13 | No | 212620307 | North | USA | No
ML14XC1S024-230A** | LD19/25Z9 | ML196DF045XE36B | R-410A | 24000 | 16 | 13 | 24000 | 14.5 | 12.5 | No | 206842799 | North | USA,Canada | No
ML14XC1S024-230A** | LD19/25Z9 | ML196DF070XE48B | R-410A | 24000 | 16 | 13 | 24000 | 14.5 | 12.5 | No | 206842800 | North | USA,Canada | No
ML14XC1S024-230A** | LD19/25Z9 | SL280DF060NV36B | R-410A | - - - | - - - | - - - | 24000 | 15 | 13 | No | 212621199 | North | USA | No
ML14XC1S024-230A** | LD19/25Z9 | SL280DF090V48B | R-410A | - - - | - - - | - - - | 24000 | 14.5 | 12 | No | 212621210 | North | USA | No
ML14XC1S024-230A** | LD19/25Z9+TD | - - - | R-410A | 24000 | 14 | 12.2 | 23600 | 13.4 | 11.7 | No | 205126198 | North | USA,Canada | No
ML14XC1S024-230A** | LD19/36Y9 | EL297DF045XE36B | R-410A | - - - | - - - | - - - | 23800 | 14.5 | 12 | No | 214304758 | North | USA,Canada | No
ML14XC1S024-230A** | LD19/36Y9 | EL297DF070XE48B | R-410A | - - - | - - - | - - - | 23800 | 14.5 | 12 | No | 214304770 | North | USA,Canada | No
ML14XC1S024-230A** | LD19/36Y9 | ML196DF045XE36B | R-410A | - - - | - - - | - - - | 24000 | 14.5 | 12.5 | No | 211606734 | North | USA,Canada | No
ML14XC1S024-230A** | LD19/36Y9 | ML196DF070XE48B | R-410A | - - - | - - - | - - - | 24000 | 14.5 | 12.5 | No | 211606746 | North | USA,Canada | No
ML14XC1S024-230A** | LD19/36Y9 | ML296DF045XV36B | R-410A | - - - | - - - | - - - | 24000 | 14.5 | 12.5 | No | 212621192 | North | USA,Canada | No
ML14XC1S024-230A** | LD19/36Y9 | ML296DF070XV48B | R-410A | - - - | - - - | - - - | 24000 | 14.5 | 12.5 | No | 212621196 | North | USA,Canada | No
ML14XC1S024-230A** | LD19/36Y9 | SL280DF060NV36B | R-410A | - - - | - - - | - - - | 24000 | 15 | 13 | No | 212621202 | North | USA | No
ML14XC1S024-230A** | LD19/36Y9 | SL280DF070V36A | R-410A | - - - | - - - | - - - | 24000 | 15 | 13 | No | 212621207 | North | USA | No
ML14XC1S024-230A** | LD19/36Y9 | SL280DF090V48B | R-410A | - - - | - - - | - - - | 24000 | 14.5 | 12 | No | 212621212 | North | USA | No
ML14XC1S024-230A** | LD19/36Y9+TD | - - - | R-410A | - - - | - - - | - - - | 23600 | 13.4 | 11.7 | No | 212620900 | North | USA,Canada | No
ML14XC1S024-230A** | LD19/36Z9 | EL297DF045XE36B | R-410A | - - - | - - - | - - - | 23800 | 14.5 | 12 | No | 214304759 | North | USA,Canada | No
ML14XC1S024-230A** | LD19/36Z9 | EL297DF070XE48B | R-410A | - - - | - - - | - - - | 23800 | 14.5 | 12 | No | 214304771 | North | USA,Canada | No
ML14XC1S024-230A** | LD19/36Z9 | ML196DF045XE36B | R-410A | 24000 | 16 | 13 | 24000 | 14.5 | 12.5 | No | 205125921 | North | USA,Canada | No
ML14XC1S024-230A** | LD19/36Z9 | ML196DF070XE48B | R-410A | 24000 | 16 | 13 | 24000 | 14.5 | 12.5 | No | 205125926 | North | USA,Canada | No
ML14XC1S024-230A** | LD19/36Z9 | SL280DF060NV36B | R-410A | - - - | - - - | - - - | 24000 | 15 | 13 | No | 212621200 | North | USA | No
ML14XC1S024-230A** | LD19/36Z9 | SL280DF070V36A | R-410A | - - - | - - - | - - - | 24000 | 15 | 13 | No | 212621205 | North | USA | No
ML14XC1S024-230A** | LD19/36Z9+TD | - - - | R-410A | 24000 | 14 | 12.2 | 23600 | 13.4 | 11.7 | No | 204775387 | North | USA,Canada | No
ML14XC1S024-230A** | LD24/35Y9 | EL297DF045XE36B | R-410A | - - - | - - - | - - - | 24000 | 14.5 | 12.5 | No | 214304760 | North | USA,Canada | No
ML14XC1S024-230A** | LD24/35Y9 | EL297DF070XE48B | R-410A | - - - | - - - | - - - | 24000 | 14.5 | 12.5 | No | 214304772 | North | USA,Canada | No
ML14XC1S024-230A** | LD24/35Y9 | ML196DF045XE36B | R-410A | - - - | - - - | - - - | 24000 | 15 | 12.5 | No | 211606735 | North | USA,Canada | No
ML14XC1S024-230A** | LD24/35Y9 | ML196DF070XE48B | R-410A | - - - | - - - | - - - | 24000 | 14.5 | 12.5 | No | 211606747 | North | USA,Canada | No
ML14XC1S024-230A** | LD24/35Y9 | ML296DF045XV36B | R-410A | - - - | - - - | - - - | 24000 | 14.5 | 12.5 | No | 212621194 | North | USA,Canada | No
ML14XC1S024-230A** | LD24/35Y9 | ML296DF070XV48B | R-410A | - - - | - - - | - - - | 24000 | 14.5 | 12.5 | No | 212621198 | North | USA,Canada | No
ML14XC1S024-230A** | LD24/35Y9 | SL280DF060NV36B | R-410A | - - - | - - - | - - - | 24000 | 15 | 13 | No | 212621204 | North | USA | No
ML14XC1S024-230A** | LD24/35Y9 | SL280DF070V36A | R-410A | - - - | - - - | - - - | 24000 | 15 | 13 | No | 212621209 | North | USA | No
ML14XC1S024-230A** | LD24/35Y9 | SL280DF090V48B | R-410A | - - - | - - - | - - - | 24000 | 14.5 | 12.5 | No | 212621214 | North | USA | No
ML14XC1S024-230A** | LD24/35Z9 | EL297DF045XE36B | R-410A | - - - | - - - | - - - | 24000 | 14.5 | 12.5 | No | 214304761 | North | USA,Canada | No
ML14XC1S024-230A** | LD24/35Z9 | EL297DF070XE48B | R-410A | - - - | - - - | - - - | 24000 | 14.5 | 12.5 | No | 214304773 | North | USA,Canada | No
ML14XC1S024-230A** | LD24/35Z9 | ML196DF045XE36B | R-410A | - - - | - - - | - - - | 24000 | 15 | 12.5 | No | 211606736 | North | USA,Canada | No
ML14XC1S024-230A** | LD24/35Z9 | ML196DF070XE48B | R-410A | - - - | - - - | - - - | 24000 | 14.5 | 12.5 | No | 211606748 | North | USA,Canada | No
ML14XC1S024-230A** | LD24/35Z9 | ML296DF045XV36B | R-410A | - - - | - - - | - - - | 24000 | 14.5 | 12.5 | No | 212621193 | North | USA,Canada | No
ML14XC1S024-230A** | LD24/35Z9 | ML296DF070XV48B | R-410A | - - - | - - - | - - - | 24000 | 14.5 | 12.5 | No | 212621197 | North | USA,Canada | No
ML14XC1S024-230A** | LD24/35Z9 | SL280DF060NV36B | R-410A | - - - | - - - | - - - | 24000 | 15 | 13 | No | 212621203 | North | USA | No
ML14XC1S024-230A** | LD24/35Z9 | SL280DF070V36A | R-410A | - - - | - - - | - - - | 24000 | 15 | 13 | No | 212621208 | North | USA | No
ML14XC1S024-230A** | LD24/35Z9 | SL280DF090V48B | R-410A | - - - | - - - | - - - | 24000 | 14.5 | 12.5 | No | 212621213 | North | USA | No
ML14XC1S024-230A** | LH18/30D9 | ML196UH030XE36B | R-410A | - - - | - - - | - - - | 22800 | 14.5 | 12 | No | 211616565 | North | USA,Canada | No
ML14XC1S024-230A** | LH18/30D9 | ML196UH045XE36B | R-410A | - - - | - - - | - - - | 22400 | 14.5 | 12 | No | 211616585 | North | USA,Canada | No
ML14XC1S024-230A** | LH18/30D9 | ML196UH070XE36B | R-410A | - - - | - - - | - - - | 22400 | 14.5 | 12 | No | 211616601 | North | USA,Canada | No
ML14XC1S024-230A** | LH18/30D9 | ML196UH090XE36C | R-410A | - - - | - - - | - - - | 22000 | 15 | 12 | No | 211616620 | North | USA,Canada | No
ML14XC1S024-230A** | LH18/36C9 | ML196UH030XE36B | R-410A | - - - | - - - | - - - | 22400 | 14 | 12 | No | 211616560 | North | USA,Canada | No
ML14XC1S024-230A** | LH18/36C9 | ML196UH045XE36B | R-410A | - - - | - - - | - - - | 21800 | 14 | 11.5 | No | 211616583 | North | USA,Canada | No
ML14XC1S024-230A** | LH18/36C9 | ML196UH070XE36B | R-410A | - - - | - - - | - - - | 22000 | 14 | 11.5 | No | 211616599 | North | USA,Canada | No
ML14XC1S024-230A** | LH18/36C9 | ML196UH090XE36C | R-410A | - - - | - - - | - - - | 22200 | 14.5 | 12 | No | 211616615 | North | USA,Canada | No
ML14XC1S024-230A** | LH18/36D9 | ML196UH030XE36B | R-410A | - - - | - - - | - - - | 23200 | 15 | 12.5 | No | 211616569 | North | USA,Canada | No
ML14XC1S024-230A** | LH18/36D9 | ML196UH045XE36B | R-410A | - - - | - - - | - - - | 24000 | 14.5 | 12 | No | 211616588 | North | USA,Canada | No
ML14XC1S024-230A** | LH18/36D9 | ML196UH070XE36B | R-410A | - - - | - - - | - - - | 23200 | 14.5 | 12.5 | No | 211616604 | North | USA,Canada | No
ML14XC1S024-230A** | LH18/36D9 | ML196UH090XE36C | R-410A | - - - | - - - | - - - | 23600 | 15 | 13 | No | 211616624 | North | USA,Canada | No
ML14XC1S024-230A** | LH18/36R9 | ML196UH030XE36B | R-410A | - - - | - - - | - - - | 23200 | 15 | 12.5 | No | 211616568 | North | USA,Canada | No
ML14XC1S024-230A** | LH18/36R9 | ML196UH045XE36B | R-410A | - - - | - - - | - - - | 24000 | 14.5 | 12 | No | 211616587 | North | USA,Canada | No
ML14XC1S024-230A** | LH18/36R9 | ML196UH070XE36B | R-410A | - - - | - - - | - - - | 23200 | 14.5 | 12.5 | No | 211616603 | North | USA,Canada | No
ML14XC1S024-230A** | LH18/36R9 | ML196UH090XE36C | R-410A | - - - | - - - | - - - | 23600 | 15 | 13 | No | 211616623 | North | USA,Canada | No
ML14XC1S024-230A** | LH18/37D9 | ML196UH030XE36B | R-410A | - - - | - - - | - - - | 24000 | 15 | 13 | No | 211616580 | North | USA,Canada | No
ML14XC1S024-230A** | LH18/37D9 | ML196UH045XE36B | R-410A | - - - | - - - | - - - | 24000 | 15 | 13 | No | 211616596 | North | USA,Canada | No
ML14XC1S024-230A** | LH18/37D9 | ML196UH070XE36B | R-410A | - - - | - - - | - - - | 24000 | 15 | 13 | No | 211616612 | North | USA,Canada | No
ML14XC1S024-230A** | LH18/37D9 | ML196UH090XE36C | R-410A | - - - | - - - | - - - | 22400 | 15 | 13.5 | No | 211616635 | North | USA,Canada | No
ML14XC1S024-230A** | LH18/37R9 | ML196UH030XE36B | R-410A | - - - | - - - | - - - | 24000 | 15 | 13 | No | 211616579 | North | USA,Canada | No
ML14XC1S024-230A** | LH18/37R9 | ML196UH045XE36B | R-410A | - - - | - - - | - - - | 24000 | 15 | 13 | No | 211616595 | North | USA,Canada | No
ML14XC1S024-230A** | LH18/37R9 | ML196UH070XE36B | R-410A | - - - | - - - | - - - | 24000 | 15 | 13 | No | 211616611 | North | USA,Canada | No
ML14XC1S024-230A** | LH18/37R9 | ML196UH090XE36C | R-410A | - - - | - - - | - - - | 22400 | 15 | 13.5 | No | 211616634 | North | USA,Canada | No
ML14XC1S024-230A** | LH24/37F9 | ML196UH030XE36B | R-410A | - - - | - - - | - - - | 23800 | 15 | 12.5 | No | 211616582 | North | USA,Canada | No
ML14XC1S024-230A** | LH24/37F9 | ML196UH045XE36B | R-410A | - - - | - - - | - - - | 23400 | 15 | 12.5 | No | 211616598 | North | USA,Canada | No
ML14XC1S024-230A** | LH24/37F9 | ML196UH070XE36B | R-410A | - - - | - - - | - - - | 23600 | 15 | 12.5 | No | 211616614 | North | USA,Canada | No
ML14XC1S024-230A** | LH24/37F9 | ML196UH090XE36C | R-410A | - - - | - - - | - - - | 23600 | 15 | 13 | No | 211616637 | North | USA,Canada | No
ML14XC1S024-230A** | LH24/37X9 | ML196UH030XE36B | R-410A | - - - | - - - | - - - | 23800 | 15 | 12.5 | No | 211616581 | North | USA,Canada | No
ML14XC1S024-230A** | LH24/37X9 | ML196UH045XE36B | R-410A | - - - | - - - | - - - | 23400 | 15 | 12.5 | No | 211616597 | North | USA,Canada | No
ML14XC1S024-230A** | LH24/37X9 | ML196UH070XE36B | R-410A | - - - | - - - | - - - | 23600 | 15 | 12.5 | No | 211616613 | North | USA,Canada | No
ML14XC1S024-230A** | LH24/37X9 | ML196UH090XE36C | R-410A | - - - | - - - | - - - | 23600 | 15 | 13 | No | 211616636 | North | USA,Canada | No
ML14XC1S024-230A** | LH29/36F9 | ML196UH030XE36B | R-410A | - - - | - - - | - - - | 24000 | 15 | 13 | No | 211616575 | North | USA,Canada | No
ML14XC1S024-230A** | LH29/36F9 | ML196UH045XE36B | R-410A | - - - | - - - | - - - | 23600 | 15 | 12.5 | No | 211616593 | North | USA,Canada | No
ML14XC1S024-230A** | LH29/36F9 | ML196UH070XE36B | R-410A | - - - | - - - | - - - | 23800 | 15 | 12.5 | No | 211616609 | North | USA,Canada | No
ML14XC1S024-230A** | LH29/36F9 | ML196UH090XE36C | R-410A | - - - | - - - | - - - | 23600 | 15 | 13 | No | 211616630 | North | USA,Canada | No
ML14XC1S024-230A** | LH29/36X9 | ML196UH030XE36B | R-410A | - - - | - - - | - - - | 24000 | 15 | 13 | No | 211616574 | North | USA,Canada | No
ML14XC1S024-230A** | LH29/36X9 | ML196UH045XE36B | R-410A | - - - | - - - | - - - | 23600 | 15 | 12.5 | No | 211616592 | North | USA,Canada | No
ML14XC1S024-230A** | LH29/36X9 | ML196UH070XE36B | R-410A | - - - | - - - | - - - | 23800 | 15 | 12.5 | No | 211616608 | North | USA,Canada | No
ML14XC1S024-230A** | LH29/36X9 | ML196UH090XE36C | R-410A | - - - | - - - | - - - | 23600 | 15 | 13 | No | 211616629 | North | USA,Canada | No
ML14XC1S024-230A** | LH30/36E9 | ML196UH030XE36B | R-410A | - - - | - - - | - - - | 22400 | 14.5 | 12.5 | No | 211616562 | North | USA,Canada | No
ML14XC1S024-230A** | LH30/36E9 | ML196UH045XE36B | R-410A | 23400 | 15 | 12.5 | 22200 | 14.5 | 12 | No | 204537156 | North | USA,Canada | No
ML14XC1S024-230A** | LH30/36E9 | ML196UH070XE36B | R-410A | 23600 | 15 | 12.5 | 22400 | 14.5 | 12 | No | 204537174 | North | USA,Canada | No
ML14XC1S024-230A** | LH30/36E9 | ML196UH090XE36C | R-410A | - - - | - - - | - - - | 22400 | 14.5 | 12.5 | No | 211616617 | North | USA,Canada | No
ML14XC1S024-230A** | LH35/36E9 | ML196UH030XE36B | R-410A | - - - | - - - | - - - | 23600 | 15 | 12.5 | No | 211616564 | North | USA,Canada | No
ML14XC1S024-230A** | LH35/36E9 | ML196UH045XE36B | R-410A | 24000 | 16 | 13 | 23400 | 14.5 | 12.5 | No | 204537158 | North | USA,Canada | No
ML14XC1S024-230A** | LH35/36E9 | ML196UH070XE36B | R-410A | 24000 | 16 | 13 | 23400 | 14.5 | 12.5 | No | 204537176 | North | USA,Canada | No
ML14XC1S024-230A** | LH35/36E9 | ML196UH090XE36C | R-410A | - - - | - - - | - - - | 23600 | 15 | 13 | No | 211616619 | North | USA,Canada | No
ML14XC1S024-230A** | LH35/36W9 | ML196UH030XE36B | R-410A | - - - | - - - | - - - | 23600 | 15 | 12.5 | No | 211616563 | North | USA,Canada | No
ML14XC1S024-230A** | LH35/36W9 | ML196UH045XE36B | R-410A | 24000 | 16 | 13 | 23400 | 14.5 | 12.5 | No | 204537157 | North | USA,Canada | No
ML14XC1S024-230A** | LH35/36W9 | ML196UH070XE36B | R-410A | 24000 | 16 | 13 | 23400 | 14.5 | 12.5 | No | 204537175 | North | USA,Canada | No
ML14XC1S024-230A** | LH35/36W9 | ML196UH090XE36C | R-410A | - - - | - - - | - - - | 23600 | 15 | 13 | No | 211616618 | North | USA,Canada | No
ML14XC1S024-230A** | LU19/36S1M+TXV+TD | - - - | R-410A | 24000 | 14.5 | 12.2 | 23200 | 13.4 | 12 | No | 207570053 | North | USA,Canada | No
ML14XC1S024-230A** | LU23/36Y1M+TXV+TD | - - - | R-410A | 24000 | 14.5 | 12.2 | 23200 | 13.4 | 12 | No | 207570054 | North | USA,Canada | No
ML14XC1S024-230A** | LW249K7+TD | - - - | R-410A | 24000 | 14 | 12.2 | 22600 | 13.4 | 11.7 | No | 207658761 | North | USA,Canada | No
ML14XC1S024-230A** | LW249M3+TD | - - - | R-410A | 23000 | 14 | 12.2 | 22000 | 13.4 | 12 | No | 207658758 | North | USA,Canada | No
ML14XC1S024-230A** | LW259K7 | - - - | R-410A | 22800 | 16 | 12.5 | 22800 | 16 | 12.5 | No | 207658780 | North | USA,Canada | No
ML14XC1S024-230A** | LW259M2 | - - - | R-410A | 21400 | 16 | 12 | 21400 | 15 | 12 | No | 207658778 | North | USA,Canada | No
ML14XC1S024-230A** | LW319M7 | - - - | R-410A | 22800 | 16 | 12.5 | 22800 | 16 | 12.5 | No | 207658779 | North | USA,Canada | No
ML14XC1S030-230A** | BCB2(6,9)30+TD | - - - | R-410A | - - - | - - - | - - - | 28200 | 13.4 | 11.5 | No | 214862109 | North | USA,Canada | No
ML14XC1S030-230A** | BVB6(6,9)30 | - - - | R-410A | - - - | - - - | - - - | 28200 | 13.4 | 12 | No | 215225080 | North | USA,Canada | No
ML14XC1S030-230A** | L18/30S9 | ML196UH030XE36B | R-410A | - - - | - - - | - - - | 27600 | 14 | 12 | No | 211616645 | North | USA,Canada | No
ML14XC1S030-230A** | L18/30S9 | ML196UH045XE36B | R-410A | 28200 | 15 | 12.5 | 27600 | 14 | 12 | No | 204537339 | North | USA,Canada | No
ML14XC1S030-230A** | L18/30S9 | ML196UH070XE36B | R-410A | 28200 | 15 | 12.5 | 27600 | 14.5 | 11.5 | No | 204537357 | North | USA,Canada | No
ML14XC1S030-230A** | L18/30S9 | ML196UH070XE48B | R-410A | - - - | - - - | - - - | 27000 | 13.4 | 12 | No | 211616708 | North | USA,Canada | No
ML14XC1S030-230A** | L18/30S9 | ML196UH090XE48C | R-410A | 27800 | 15 | 12.2 | 27000 | 14.5 | 12 | No | 204537375 | North | USA,Canada | No
ML14XC1S030-230A** | L18/30U9 | ML196UH030XE36B | R-410A | - - - | - - - | - - - | 27600 | 14 | 12 | No | 211616644 | North | USA,Canada | No
ML14XC1S030-230A** | L18/30U9 | ML196UH045XE36B | R-410A | - - - | - - - | - - - | 27600 | 14 | 12 | No | 211616667 | North | USA,Canada | No
ML14XC1S030-230A** | L18/30U9 | ML196UH070XE36B | R-410A | - - - | - - - | - - - | 27600 | 14.5 | 11.5 | No | 211616685 | North | USA,Canada | No
ML14XC1S030-230A** | L18/30U9 | ML196UH070XE48B | R-410A | - - - | - - - | - - - | 27000 | 13.4 | 12 | No | 211616707 | North | USA,Canada | No
ML14XC1S030-230A** | L18/30U9 | ML196UH090XE48C | R-410A | - - - | - - - | - - - | 27000 | 14.5 | 12 | No | 211616755 | North | USA,Canada | No
ML14XC1S030-230A** | L18/36S9 | ML196UH030XE36B | R-410A | - - - | - - - | - - - | 27800 | 14.5 | 12 | No | 211616649 | North | USA,Canada | No
ML14XC1S030-230A** | L18/36S9 | ML196UH045XE36B | R-410A | 28600 | 15 | 12.5 | 28000 | 14 | 12 | No | 204537340 | North | USA,Canada | No
ML14XC1S030-230A** | L18/36S9 | ML196UH070XE36B | R-410A | 28600 | 15 | 12.5 | 28000 | 14.5 | 12 | No | 204537358 | North | USA,Canada | No
ML14XC1S030-230A** | L18/36S9 | ML196UH070XE48B | R-410A | - - - | - - - | - - - | 27800 | 14.5 | 12 | No | 211616712 | North | USA,Canada | No
ML14XC1S030-230A** | L18/36S9 | ML196UH090XE36C | R-410A | - - - | - - - | - - - | 27000 | 15 | 12.5 | No | 211616736 | North | USA,Canada | No
ML14XC1S030-230A** | L18/36S9 | ML196UH090XE48C | R-410A | 28200 | 15 | 12.5 | 27400 | 15 | 12 | No | 204537376 | North | USA,Canada | No
ML14XC1S030-230A** | L18/36T9 | ML196DF045XE36B | R-410A | - - - | - - - | - - - | 28000 | 14.5 | 12 | No | 211606749 | North | USA,Canada | No
ML14XC1S030-230A** | L18/36T9 | ML196DF070XE48B | R-410A | - - - | - - - | - - - | 28200 | 14.5 | 12 | No | 211606760 | North | USA,Canada | No
ML14XC1S030-230A** | L18/36T9 | ML196UH030XE36B | R-410A | - - - | - - - | - - - | 26800 | 14.5 | 12.5 | No | 211616651 | North | USA,Canada | No
ML14XC1S030-230A** | L18/36T9 | ML196UH045XE36B | R-410A | - - - | - - - | - - - | 28400 | 14.5 | 12 | No | 211616672 | North | USA,Canada | No
ML14XC1S030-230A** | L18/36T9 | ML196UH070XE36B | R-410A | - - - | - - - | - - - | 28400 | 14.5 | 12 | No | 211616690 | North | USA,Canada | No
ML14XC1S030-230A** | L18/36T9 | ML196UH070XE48B | R-410A | - - - | - - - | - - - | 27800 | 14.5 | 12.5 | No | 211616714 | North | USA,Canada | No
ML14XC1S030-230A** | L18/36T9 | ML196UH090XE36C | R-410A | - - - | - - - | - - - | 27000 | 15 | 12.5 | No | 211616738 | North | USA,Canada | No
ML14XC1S030-230A** | L18/36T9 | ML196UH090XE48C | R-410A | - - - | - - - | - - - | 27800 | 15 | 12 | No | 211616760 | North | USA,Canada | No
ML14XC1S030-230A** | L18/36U9 | ML196UH030XE36B | R-410A | - - - | - - - | - - - | 27800 | 14.5 | 12 | No | 211616648 | North | USA,Canada | No
ML14XC1S030-230A** | L18/36U9 | ML196UH045XE36B | R-410A | - - - | - - - | - - - | 28000 | 14 | 12 | No | 211616670 | North | USA,Canada | No
ML14XC1S030-230A** | L18/36U9 | ML196UH070XE36B | R-410A | - - - | - - - | - - - | 28000 | 14.5 | 12 | No | 211616688 | North | USA,Canada | No
ML14XC1S030-230A** | L18/36U9 | ML196UH070XE48B | R-410A | - - - | - - - | - - - | 27800 | 14.5 | 12 | No | 211616711 | North | USA,Canada | No
ML14XC1S030-230A** | L18/36U9 | ML196UH090XE36C | R-410A | - - - | - - - | - - - | 27000 | 15 | 12.5 | No | 211616735 | North | USA,Canada | No
ML14XC1S030-230A** | L18/36U9 | ML196UH090XE48C | R-410A | - - - | - - - | - - - | 27400 | 15 | 12 | No | 211616758 | North | USA,Canada | No
ML14XC1S030-230A** | L18/36V9 | ML196DF045XE36B | R-410A | - - - | - - - | - - - | 28000 | 14.5 | 12 | No | 211606750 | North | USA,Canada | No
ML14XC1S030-230A** | L18/36V9 | ML196DF070XE48B | R-410A | - - - | - - - | - - - | 28200 | 14.5 | 12 | No | 211606761 | North | USA,Canada | No
ML14XC1S030-230A** | L18/36V9 | ML196UH030XE36B | R-410A | - - - | - - - | - - - | 26800 | 14.5 | 12.5 | No | 211616650 | North | USA,Canada | No
ML14XC1S030-230A** | L18/36V9 | ML196UH045XE36B | R-410A | - - - | - - - | - - - | 28400 | 14.5 | 12 | No | 211616671 | North | USA,Canada | No
ML14XC1S030-230A** | L18/36V9 | ML196UH070XE36B | R-410A | - - - | - - - | - - - | 28400 | 14.5 | 12 | No | 211616689 | North | USA,Canada | No
ML14XC1S030-230A** | L18/36V9 | ML196UH070XE48B | R-410A | - - - | - - - | - - - | 27800 | 14.5 | 12.5 | No | 211616713 | North | USA,Canada | No
ML14XC1S030-230A** | L18/36V9 | ML196UH090XE36C | R-410A | - - - | - - - | - - - | 27000 | 15 | 12.5 | No | 211616737 | North | USA,Canada | No
ML14XC1S030-230A** | L18/36V9 | ML196UH090XE48C | R-410A | - - - | - - - | - - - | 27800 | 15 | 12 | No | 211616759 | North | USA,Canada | No
ML14XC1S030-230A** | L19/36S9 | EL297DF045XE36B | R-410A | - - - | - - - | - - - | 28400 | 14.5 | 11.7 | No | 214304774 | North | USA,Canada | No
ML14XC1S030-230A** | L19/36S9 | EL297DF070XE48B | R-410A | - - - | - - - | - - - | 27800 | 14 | 11.5 | No | 214304786 | North | USA,Canada | No
ML14XC1S030-230A** | L19/36S9 | EL297DF090XE48C | R-410A | - - - | - - - | - - - | 27800 | 14.5 | 12 | No | 214304798 | North | USA,Canada | No
ML14XC1S030-230A** | L19/36S9 | ML180DF070E36A | R-410A | 28400 | 15 | 12.5 | 28000 | 14.5 | 12 | No | 206192558 | North | USA | No
ML14XC1S030-230A** | L19/36S9 | ML180DF070E36B | R-410A | 28800 | 16 | 13 | 28400 | 14.5 | 12 | No | 210544793 | North | USA | No
ML14XC1S030-230A** | L19/36S9 | ML196UH030XE36B | R-410A | - - - | - - - | - - - | 27800 | 14.5 | 12.5 | No | 211616657 | North | USA,Canada | No
ML14XC1S030-230A** | L19/36S9 | ML196UH070XE48B | R-410A | - - - | - - - | - - - | 27800 | 14.5 | 12.5 | No | 211616720 | North | USA,Canada | No
ML14XC1S030-230A** | L19/36S9 | ML196UH090XE36C | R-410A | - - - | - - - | - - - | 27000 | 15 | 13 | No | 211616744 | North | USA,Canada | No
ML14XC1S030-230A** | L19/36S9 | SL280DF070V36A | R-410A | - - - | - - - | - - - | 28600 | 14.5 | 12 | No | 216410070 | North | USA | No
ML14XC1S030-230A** | L19/36U9 | EL297DF045XE36B | R-410A | - - - | - - - | - - - | 28400 | 14.5 | 11.7 | No | 214304775 | North | USA,Canada | No
ML14XC1S030-230A** | L19/36U9 | EL297DF070XE48B | R-410A | - - - | - - - | - - - | 27800 | 14 | 11.5 | No | 214304787 | North | USA,Canada | No
ML14XC1S030-230A** | L19/36U9 | EL297DF090XE48C | R-410A | - - - | - - - | - - - | 27800 | 14.5 | 12 | No | 214304799 | North | USA,Canada | No
ML14XC1S030-230A** | L19/36U9 | ML196UH030XE36B | R-410A | - - - | - - - | - - - | 27800 | 14.5 | 12.5 | No | 211616656 | North | USA,Canada | No
ML14XC1S030-230A** | L19/36U9 | ML196UH045XE36B | R-410A | - - - | - - - | - - - | 28000 | 14.5 | 12.5 | No | 211616677 | North | USA,Canada | No
ML14XC1S030-230A** | L19/36U9 | ML196UH070XE36B | R-410A | - - - | - - - | - - - | 28000 | 14.5 | 12.5 | No | 211616695 | North | USA,Canada | No
ML14XC1S030-230A** | L19/36U9 | ML196UH070XE48B | R-410A | - - - | - - - | - - - | 27800 | 14.5 | 12.5 | No | 211616719 | North | USA,Canada | No
ML14XC1S030-230A** | L19/36U9 | ML196UH090XE36C | R-410A | - - - | - - - | - - - | 27000 | 15 | 13 | No | 211616743 | North | USA,Canada | No
ML14XC1S030-230A** | L19/36U9 | ML196UH090XE48C | R-410A | - - - | - - - | - - - | 28200 | 15 | 12.5 | No | 211616765 | North | USA,Canada | No
ML14XC1S030-230A** | L23/37Y9 | EL297DF045XE36B | R-410A | - - - | - - - | - - - | 28600 | 15 | 12.5 | No | 214304776 | North | USA,Canada | No
ML14XC1S030-230A** | L23/37Y9 | EL297DF070XE48B | R-410A | - - - | - - - | - - - | 28000 | 14.5 | 12 | No | 214304788 | North | USA,Canada | No
ML14XC1S030-230A** | L23/37Y9 | EL297DF090XE48C | R-410A | - - - | - - - | - - - | 28000 | 15 | 12.5 | No | 214304800 | North | USA,Canada | No
ML14XC1S030-230A** | L23/37Z9 | EL297DF045XE36B | R-410A | - - - | - - - | - - - | 28600 | 15 | 12.5 | No | 214304777 | North | USA,Canada | No
ML14XC1S030-230A** | L23/37Z9 | EL297DF070XE48B | R-410A | - - - | - - - | - - - | 28000 | 14.5 | 12 | No | 214304789 | North | USA,Canada | No
ML14XC1S030-230A** | L23/37Z9 | EL297DF090XE48C | R-410A | - - - | - - - | - - - | 28000 | 15 | 12.5 | No | 214304801 | North | USA,Canada | No
ML14XC1S030-230A** | L24/36P9 | ML196UH030XE36B | R-410A | - - - | - - - | - - - | 26800 | 13.4 | 11.5 | No | 211616639 | North | USA,Canada | No
ML14XC1S030-230A** | L24/36P9 | ML196UH045XE36B | R-410A | - - - | - - - | - - - | 26000 | 13.4 | 11 | No | 211616666 | North | USA,Canada | No
ML14XC1S030-230A** | L24/36P9 | ML196UH070XE36B | R-410A | - - - | - - - | - - - | 26000 | 14 | 11 | No | 211616684 | North | USA,Canada | No
ML14XC1S030-230A** | L24/36P9 | ML196UH070XE48B | R-410A | - - - | - - - | - - - | 27000 | 13.4 | 11.5 | No | 211616702 | North | USA,Canada | No
ML14XC1S030-230A** | L24/36P9 | ML196UH090XE36C | R-410A | - - - | - - - | - - - | 27000 | 14 | 11.7 | No | 211616729 | North | USA,Canada | No
ML14XC1S030-230A** | L24/36P9 | ML196UH090XE48C | R-410A | - - - | - - - | - - - | 25600 | 14.5 | 11 | No | 211616753 | North | USA,Canada | No
ML14XC1S030-230A** | L24/42S9 | ML196UH030XE36B | R-410A | - - - | - - - | - - - | 27800 | 14.5 | 12.5 | No | 211616658 | North | USA,Canada | No
ML14XC1S030-230A** | L24/42S9 | ML196UH070XE48B | R-410A | - - - | - - - | - - - | 27800 | 14.5 | 12.5 | No | 211616721 | North | USA,Canada | No
ML14XC1S030-230A** | L24/42S9 | ML196UH090XE36C | R-410A | - - - | - - - | - - - | 27000 | 15 | 13 | No | 211616745 | North | USA,Canada | No
ML14XC1S030-230A** | L30/36S9 | ML196UH030XE36B | R-410A | - - - | - - - | - - - | 28000 | 15 | 12.5 | No | 211616660 | North | USA,Canada | No
ML14XC1S030-230A** | L30/36S9 | ML196UH045XE36B | R-410A | 29200 | 16 | 13 | 28600 | 14.5 | 12.5 | No | 204537343 | North | USA,Canada | No
ML14XC1S030-230A** | L30/36S9 | ML196UH070XE36B | R-410A | 29400 | 16 | 13 | 28200 | 15 | 12.5 | No | 204537361 | North | USA,Canada | No
ML14XC1S030-230A** | L30/36S9 | ML196UH070XE48B | R-410A | - - - | - - - | - - - | 28000 | 15 | 12.5 | No | 211616723 | North | USA,Canada | No
ML14XC1S030-230A** | L30/36S9 | ML196UH090XE36C | R-410A | - - - | - - - | - - - | 27000 | 15 | 13 | No | 211616747 | North | USA,Canada | No
ML14XC1S030-230A** | L30/36S9 | ML196UH090XE48C | R-410A | 29400 | 16 | 13 | 28800 | 15 | 12.5 | No | 204537379 | North | USA,Canada | No
ML14XC1S030-230A** | L30/36U9 | EL297DF045XE36B | R-410A | - - - | - - - | - - - | 28600 | 14.5 | 12 | No | 214304778 | North | USA,Canada | No
ML14XC1S030-230A** | L30/36U9 | EL297DF070XE48B | R-410A | - - - | - - - | - - - | 28000 | 14.5 | 11.7 | No | 214304790 | North | USA,Canada | No
ML14XC1S030-230A** | L30/36U9 | EL297DF090XE48C | R-410A | - - - | - - - | - - - | 28000 | 14.5 | 12 | No | 214304802 | North | USA,Canada | No
ML14XC1S030-230A** | L30/36U9 | ML196UH030XE36B | R-410A | - - - | - - - | - - - | 28000 | 15 | 12.5 | No | 211616659 | North | USA,Canada | No
ML14XC1S030-230A** | L30/36U9 | ML196UH045XE36B | R-410A | - - - | - - - | - - - | 28600 | 14.5 | 12.5 | No | 211616678 | North | USA,Canada | No
ML14XC1S030-230A** | L30/36U9 | ML196UH070XE36B | R-410A | - - - | - - - | - - - | 28200 | 15 | 12.5 | No | 211616696 | North | USA,Canada | No
ML14XC1S030-230A** | L30/36U9 | ML196UH070XE48B | R-410A | - - - | - - - | - - - | 28000 | 15 | 12.5 | No | 211616722 | North | USA,Canada | No
ML14XC1S030-230A** | L30/36U9 | ML196UH090XE36C | R-410A | - - - | - - - | - - - | 27000 | 15 | 13 | No | 211616746 | North | USA,Canada | No
ML14XC1S030-230A** | L30/36U9 | ML196UH090XE48C | R-410A | - - - | - - - | - - - | 28800 | 15 | 12.5 | No | 211616766 | North | USA,Canada | No
ML14XC1S030-230A** | L30/36V9 | EL297DF045XE36B | R-410A | - - - | - - - | - - - | 28600 | 14.5 | 12 | No | 214304779 | North | USA,Canada | No
ML14XC1S030-230A** | L30/36V9 | EL297DF070XE48B | R-410A | - - - | - - - | - - - | 28000 | 14.5 | 12 | No | 214304791 | North | USA,Canada | No
ML14XC1S030-230A** | L30/36V9 | EL297DF090XE48C | R-410A | - - - | - - - | - - - | 28000 | 14.5 | 12.5 | No | 214304803 | North | USA,Canada | No
ML14XC1S030-230A** | L35/36S9 | EL297DF045XE36B | R-410A | - - - | - - - | - - - | 28600 | 14.5 | 12 | No | 214304780 | North | USA,Canada | No
ML14XC1S030-230A** | L35/36S9 | EL297DF070XE48B | R-410A | - - - | - - - | - - - | 28000 | 14.5 | 11.7 | No | 214304792 | North | USA,Canada | No
ML14XC1S030-230A** | L35/36S9 | EL297DF090XE48C | R-410A | - - - | - - - | - - - | 28000 | 14.5 | 12 | No | 214304804 | North | USA,Canada | No
ML14XC1S030-230A** | L35/36U9 | EL297DF045XE36B | R-410A | - - - | - - - | - - - | 28600 | 14.5 | 12 | No | 214304781 | North | USA,Canada | No
ML14XC1S030-230A** | L35/36U9 | EL297DF070XE48B | R-410A | - - - | - - - | - - - | 28000 | 14.5 | 11.7 | No | 214304793 | North | USA,Canada | No
ML14XC1S030-230A** | L35/36U9 | EL297DF090XE48C | R-410A | - - - | - - - | - - - | 28000 | 14.5 | 12 | No | 214304805 | North | USA,Canada | No
ML14XC1S030-230A** | L41/42S(1,2)+TXV+TD | - - - | R-410A | - - - | - - - | - - - | 28200 | 13.4 | 11.5 | No | 213265626 | North | USA,Canada | No
ML14XC1S030-230A** | LD18/36Y9 | ML196DF045XE36B | R-410A | - - - | - - - | - - - | 28000 | 14.5 | 12 | No | 211606751 | North | USA,Canada | No
ML14XC1S030-230A** | LD18/36Y9 | ML196DF070XE48B | R-410A | - - - | - - - | - - - | 28200 | 14.5 | 12 | No | 211606762 | North | USA,Canada | No
ML14XC1S030-230A** | LD18/36Z9 | ML196DF045XE36B | R-410A | - - - | - - - | - - - | 28000 | 14.5 | 12 | No | 211606752 | North | USA,Canada | No
ML14XC1S030-230A** | LD18/36Z9 | ML196DF070XE48B | R-410A | - - - | - - - | - - - | 28200 | 14.5 | 12 | No | 211606763 | North | USA,Canada | No
ML14XC1S030-230A** | LD19/36Y9 | EL280DF090E48B | R-410A | - - - | - - - | - - - | 28400 | 14.5 | 12 | No | 212620547 | North | USA | No
ML14XC1S030-230A** | LD19/36Y9 | EL296DF045XE36B | R-410A | - - - | - - - | - - - | 28200 | 14.5 | 12 | No | 212620550 | North | USA,Canada | No
ML14XC1S030-230A** | LD19/36Y9 | EL296DF045XV36B | R-410A | - - - | - - - | - - - | 28600 | 14.5 | 12 | No | 212620553 | North | USA,Canada | No
ML14XC1S030-230A** | LD19/36Y9 | EL296DF070XE48B | R-410A | - - - | - - - | - - - | 28000 | 14.5 | 12 | No | 212620556 | North | USA,Canada | No
ML14XC1S030-230A** | LD19/36Y9 | EL296DF070XV48B | R-410A | - - - | - - - | - - - | 28400 | 14.5 | 12 | No | 212620559 | North | USA,Canada | No
ML14XC1S030-230A** | LD19/36Y9 | EL297DF045XE36B | R-410A | - - - | - - - | - - - | 28200 | 14.5 | 11.7 | No | 214304782 | North | USA,Canada | No
ML14XC1S030-230A** | LD19/36Y9 | EL297DF070XE48B | R-410A | - - - | - - - | - - - | 27600 | 14 | 11.5 | No | 214304794 | North | USA,Canada | No
ML14XC1S030-230A** | LD19/36Y9 | EL297DF090XE48C | R-410A | - - - | - - - | - - - | 27600 | 14.5 | 12 | No | 214304806 | North | USA,Canada | No
ML14XC1S030-230A** | LD19/36Y9 | ML180DF045E36A | R-410A | - - - | - - - | - - - | 28400 | 14.5 | 12 | No | 212620563 | North | USA | No
ML14XC1S030-230A** | LD19/36Y9 | ML180DF070E36A | R-410A | - - - | - - - | - - - | 28000 | 14.5 | 12 | No | 212620567 | North | USA | No
ML14XC1S030-230A** | LD19/36Y9 | ML180DF070E36B | R-410A | - - - | - - - | - - - | 28400 | 14.5 | 12 | No | 212620570 | North | USA | No
ML14XC1S030-230A** | LD19/36Y9 | ML180DF090E48B | R-410A | - - - | - - - | - - - | 28800 | 15 | 12.5 | No | 212620573 | North | USA | No
ML14XC1S030-230A** | LD19/36Y9 | ML193DF045XE36B | R-410A | - - - | - - - | - - - | 28200 | 14.5 | 12 | No | 212620576 | North | USA | No
ML14XC1S030-230A** | LD19/36Y9 | ML193DF070XE36B | R-410A | - - - | - - - | - - - | 28200 | 14.5 | 12 | No | 212620579 | North | USA | No
ML14XC1S030-230A** | LD19/36Y9 | ML196DF045XE36B | R-410A | - - - | - - - | - - - | 28000 | 14.5 | 12 | No | 211606753 | North | USA,Canada | No
ML14XC1S030-230A** | LD19/36Y9 | ML196DF070XE48B | R-410A | - - - | - - - | - - - | 28200 | 14.5 | 12 | No | 211606764 | North | USA,Canada | No
ML14XC1S030-230A** | LD19/36Y9 | ML296DF045XV36B | R-410A | - - - | - - - | - - - | 28400 | 14 | 12 | No | 212621306 | North | USA,Canada | No
ML14XC1S030-230A** | LD19/36Y9 | ML296DF070XV48B | R-410A | - - - | - - - | - - - | 28600 | 14.5 | 12 | No | 212621309 | North | USA,Canada | No
ML14XC1S030-230A** | LD19/36Y9 | SL280DF060NV36B | R-410A | - - - | - - - | - - - | 28600 | 14.5 | 12 | No | 212621313 | North | USA | No
ML14XC1S030-230A** | LD19/36Y9 | SL280DF070V36A | R-410A | - - - | - - - | - - - | 28600 | 14.5 | 12 | No | 212621317 | North | USA | No
ML14XC1S030-230A** | LD19/36Y9 | SL280DF090V48B | R-410A | - - - | - - - | - - - | 28400 | 14.5 | 12 | No | 212621320 | North | USA | No
ML14XC1S030-230A** | LD19/36Z9 | EL280DF090E48B | R-410A | 28600 | 15 | 12.5 | 28400 | 14.5 | 12 | No | 205125952 | North | USA | No
ML14XC1S030-230A** | LD19/36Z9 | EL296DF045XE36B | R-410A | 28600 | 15 | 12.5 | 28200 | 14.5 | 12 | No | 205125953 | North | USA,Canada | No
ML14XC1S030-230A** | LD19/36Z9 | EL296DF045XV36B | R-410A | 28800 | 15 | 12.5 | 28600 | 14.5 | 12 | No | 205125956 | North | USA,Canada | No
ML14XC1S030-230A** | LD19/36Z9 | EL296DF070XE48B | R-410A | 28800 | 15 | 12.5 | 28000 | 14.5 | 12 | No | 205125958 | North | USA,Canada | No
ML14XC1S030-230A** | LD19/36Z9 | EL296DF070XV48B | R-410A | 28600 | 15 | 12.5 | 28400 | 14.5 | 12 | No | 205125960 | North | USA,Canada | No
ML14XC1S030-230A** | LD19/36Z9 | EL297DF045XE36B | R-410A | - - - | - - - | - - - | 28200 | 14.5 | 11.7 | No | 214304783 | North | USA,Canada | No
ML14XC1S030-230A** | LD19/36Z9 | EL297DF070XE48B | R-410A | - - - | - - - | - - - | 27600 | 14 | 11.5 | No | 214304795 | North | USA,Canada | No
ML14XC1S030-230A** | LD19/36Z9 | EL297DF090XE48C | R-410A | - - - | - - - | - - - | 27600 | 14.5 | 12 | No | 214304807 | North | USA,Canada | No
ML14XC1S030-230A** | LD19/36Z9 | ML180DF045E36A | R-410A | - - - | - - - | - - - | 28400 | 14.5 | 12 | No | 212620562 | North | USA | No
ML14XC1S030-230A** | LD19/36Z9 | ML180DF070E36A | R-410A | - - - | - - - | - - - | 28000 | 14.5 | 12 | No | 212620566 | North | USA | No
ML14XC1S030-230A** | LD19/36Z9 | ML180DF070E36B | R-410A | 28800 | 16 | 13 | 28400 | 14.5 | 12 | No | 205125962 | North | USA | No
ML14XC1S030-230A** | LD19/36Z9 | ML180DF090E48B | R-410A | 28600 | 16 | 13 | 28800 | 15 | 12.5 | No | 205125963 | North | USA | No
ML14XC1S030-230A** | LD19/36Z9 | ML193DF045XE36B | R-410A | 28200 | 15 | 12.5 | 28200 | 14.5 | 12 | No | 205125965 | North | USA | No
ML14XC1S030-230A** | LD19/36Z9 | ML193DF070XE36B | R-410A | 28200 | 15 | 12.5 | 28200 | 14.5 | 12 | No | 205125967 | North | USA | No
ML14XC1S030-230A** | LD19/36Z9 | ML196DF045XE36B | R-410A | 28600 | 15 | 12.5 | 28000 | 14.5 | 12 | No | 205125969 | North | USA,Canada | No
ML14XC1S030-230A** | LD19/36Z9 | ML196DF070XE48B | R-410A | 28800 | 15 | 12.5 | 28200 | 14.5 | 12 | No | 205125970 | North | USA,Canada | No
ML14XC1S030-230A** | LD19/36Z9 | SL280DF060NV36B | R-410A | - - - | - - - | - - - | 28600 | 14.5 | 12 | No | 212621312 | North | USA | No
ML14XC1S030-230A** | LD19/36Z9 | SL280DF070V36A | R-410A | - - - | - - - | - - - | 28600 | 14.5 | 12 | No | 212621316 | North | USA | No
ML14XC1S030-230A** | LD24/35Y9 | EL297DF045XE36B | R-410A | - - - | - - - | - - - | 28600 | 14.5 | 12 | No | 214304784 | North | USA,Canada | No
ML14XC1S030-230A** | LD24/35Y9 | EL297DF070XE48B | R-410A | - - - | - - - | - - - | 28000 | 14 | 11.7 | No | 214304796 | North | USA,Canada | No
ML14XC1S030-230A** | LD24/35Y9 | EL297DF090XE48C | R-410A | - - - | - - - | - - - | 28000 | 14.5 | 12 | No | 214304808 | North | USA,Canada | No
ML14XC1S030-230A** | LD24/35Y9 | ML196DF045XE36B | R-410A | - - - | - - - | - - - | 28000 | 14.5 | 12.5 | No | 211606754 | North | USA,Canada | No
ML14XC1S030-230A** | LD24/35Y9 | ML196DF070XE48B | R-410A | - - - | - - - | - - - | 28200 | 14.5 | 12.5 | No | 211606765 | North | USA,Canada | No
ML14XC1S030-230A** | LD24/35Y9 | ML296DF045XV36B | R-410A | - - - | - - - | - - - | 28400 | 14.5 | 12 | No | 212621308 | North | USA,Canada | No
ML14XC1S030-230A** | LD24/35Y9 | ML296DF070XV48B | R-410A | - - - | - - - | - - - | 28600 | 14.5 | 12.5 | No | 212621311 | North | USA,Canada | No
ML14XC1S030-230A** | LD24/35Y9 | SL280DF060NV36B | R-410A | - - - | - - - | - - - | 28600 | 14.5 | 12.5 | No | 212621315 | North | USA | No
ML14XC1S030-230A** | LD24/35Y9 | SL280DF070V36A | R-410A | - - - | - - - | - - - | 28600 | 14.5 | 12.5 | No | 212621319 | North | USA | No
ML14XC1S030-230A** | LD24/35Y9 | SL280DF090V48B | R-410A | - - - | - - - | - - - | 28400 | 14.5 | 12.5 | No | 212621322 | North | USA | No
ML14XC1S030-230A** | LD24/35Z9 | EL297DF045XE36B | R-410A | - - - | - - - | - - - | 28600 | 14.5 | 12 | No | 214304785 | North | USA,Canada | No
ML14XC1S030-230A** | LD24/35Z9 | EL297DF070XE48B | R-410A | - - - | - - - | - - - | 28000 | 14 | 11.7 | No | 214304797 | North | USA,Canada | No
ML14XC1S030-230A** | LD24/35Z9 | EL297DF090XE48C | R-410A | - - - | - - - | - - - | 28000 | 14.5 | 12 | No | 214304809 | North | USA,Canada | No
ML14XC1S030-230A** | LD24/35Z9 | ML196DF045XE36B | R-410A | - - - | - - - | - - - | 28000 | 14.5 | 12.5 | No | 211606755 | North | USA,Canada | No
ML14XC1S030-230A** | LD24/35Z9 | ML196DF070XE48B | R-410A | 28800 | 15 | 12.5 | 28200 | 14.5 | 12.5 | No | 207213859 | North | USA,Canada | No
ML14XC1S030-230A** | LD24/35Z9 | ML296DF045XV36B | R-410A | - - - | - - - | - - - | 28400 | 14.5 | 12 | No | 212621307 | North | USA,Canada | No
ML14XC1S030-230A** | LD24/35Z9 | ML296DF070XV48B | R-410A | - - - | - - - | - - - | 28600 | 14.5 | 12.5 | No | 212621310 | North | USA,Canada | No
ML14XC1S030-230A** | LD24/35Z9 | SL280DF060NV36B | R-410A | - - - | - - - | - - - | 28600 | 14.5 | 12.5 | No | 212621314 | North | USA | No
ML14XC1S030-230A** | LD24/35Z9 | SL280DF070V36A | R-410A | - - - | - - - | - - - | 28600 | 14.5 | 12.5 | No | 212621318 | North | USA | No
ML14XC1S030-230A** | LD24/35Z9 | SL280DF090V48B | R-410A | - - - | - - - | - - - | 28400 | 14.5 | 12.5 | No | 212621321 | North | USA | No
ML14XC1S030-230A** | LD30/36Y9 | EL280DF090E48B | R-410A | - - - | - - - | - - - | 28400 | 15 | 12.5 | No | 212620549 | North | USA | No
ML14XC1S030-230A** | LD30/36Y9 | EL296DF045XE36B | R-410A | - - - | - - - | - - - | 28200 | 15 | 12.5 | No | 212620552 | North | USA,Canada | No
ML14XC1S030-230A** | LD30/36Y9 | EL296DF045XV36B | R-410A | - - - | - - - | - - - | 28600 | 15 | 12.5 | No | 212620555 | North | USA,Canada | No
ML14XC1S030-230A** | LD30/36Y9 | EL296DF070XE48B | R-410A | - - - | - - - | - - - | 28000 | 14.5 | 12.5 | No | 212620558 | North | USA,Canada | No
ML14XC1S030-230A** | LD30/36Y9 | EL296DF070XV48B | R-410A | - - - | - - - | - - - | 28400 | 14.5 | 12.5 | No | 212620561 | North | USA,Canada | No
ML14XC1S030-230A** | LD30/36Y9 | ML180DF045E36A | R-410A | - - - | - - - | - - - | 28400 | 14.5 | 12.5 | No | 212620565 | North | USA | No
ML14XC1S030-230A** | LD30/36Y9 | ML180DF070E36A | R-410A | - - - | - - - | - - - | 28000 | 15 | 12.5 | No | 212620569 | North | USA | No
ML14XC1S030-230A** | LD30/36Y9 | ML180DF070E36B | R-410A | - - - | - - - | - - - | 28400 | 15 | 12.5 | No | 212620572 | North | USA | No
ML14XC1S030-230A** | LD30/36Y9 | ML180DF090E48B | R-410A | - - - | - - - | - - - | 28800 | 15 | 13 | No | 212620575 | North | USA | No
ML14XC1S030-230A** | LD30/36Y9 | ML193DF045XE36B | R-410A | - - - | - - - | - - - | 28200 | 15 | 12.5 | No | 212620578 | North | USA | No
ML14XC1S030-230A** | LD30/36Y9 | ML193DF070XE36B | R-410A | - - - | - - - | - - - | 28200 | 15 | 12.5 | No | 212620581 | North | USA | No
ML14XC1S030-230A** | LD30/36Y9 | ML196DF045XE36B | R-410A | - - - | - - - | - - - | 28000 | 15 | 12.5 | No | 211606756 | North | USA,Canada | No
ML14XC1S030-230A** | LD30/36Y9 | ML196DF070XE48B | R-410A | - - - | - - - | - - - | 28200 | 15 | 12.5 | No | 211606766 | North | USA,Canada | No
ML14XC1S030-230A** | LD30/36Y9+TD | - - - | R-410A | - - - | - - - | - - - | 28200 | 13.4 | 11.7 | No | 212620911 | North | USA,Canada | No
ML14XC1S030-230A** | LD30/36Z9 | EL280DF090E48B | R-410A | - - - | - - - | - - - | 28400 | 15 | 12.5 | No | 212620548 | North | USA | No
ML14XC1S030-230A** | LD30/36Z9 | EL296DF045XE36B | R-410A | - - - | - - - | - - - | 28200 | 15 | 12.5 | No | 212620551 | North | USA,Canada | No
ML14XC1S030-230A** | LD30/36Z9 | EL296DF045XV36B | R-410A | - - - | - - - | - - - | 28600 | 15 | 12.5 | No | 212620554 | North | USA,Canada | No
ML14XC1S030-230A** | LD30/36Z9 | EL296DF070XE48B | R-410A | - - - | - - - | - - - | 28000 | 14.5 | 12.5 | No | 212620557 | North | USA,Canada | No
ML14XC1S030-230A** | LD30/36Z9 | EL296DF070XV48B | R-410A | - - - | - - - | - - - | 28400 | 14.5 | 12.5 | No | 212620560 | North | USA,Canada | No
ML14XC1S030-230A** | LD30/36Z9 | ML180DF045E36A | R-410A | - - - | - - - | - - - | 28400 | 14.5 | 12.5 | No | 212620564 | North | USA | No
ML14XC1S030-230A** | LD30/36Z9 | ML180DF070E36A | R-410A | - - - | - - - | - - - | 28000 | 15 | 12.5 | No | 212620568 | North | USA | No
ML14XC1S030-230A** | LD30/36Z9 | ML180DF070E36B | R-410A | - - - | - - - | - - - | 28400 | 15 | 12.5 | No | 212620571 | North | USA | No
ML14XC1S030-230A** | LD30/36Z9 | ML180DF090E48B | R-410A | - - - | - - - | - - - | 28800 | 15 | 13 | No | 212620574 | North | USA | No
ML14XC1S030-230A** | LD30/36Z9 | ML193DF045XE36B | R-410A | - - - | - - - | - - - | 28200 | 15 | 12.5 | No | 212620577 | North | USA | No
ML14XC1S030-230A** | LD30/36Z9 | ML193DF070XE36B | R-410A | - - - | - - - | - - - | 28200 | 15 | 12.5 | No | 212620580 | North | USA | No
ML14XC1S030-230A** | LD30/36Z9 | ML196DF045XE36B | R-410A | - - - | - - - | - - - | 28000 | 15 | 12.5 | No | 211606757 | North | USA,Canada | No
ML14XC1S030-230A** | LD30/36Z9 | ML196DF070XE48B | R-410A | - - - | - - - | - - - | 28200 | 15 | 12.5 | No | 211606767 | North | USA,Canada | No
ML14XC1S030-230A** | LD30/36Z9+TD | - - - | R-410A | - - - | - - - | - - - | 28200 | 13.4 | 11.7 | No | 212620910 | North | USA,Canada | No
ML14XC1S030-230A** | LD31/36Y9 | ML196DF045XE36B | R-410A | - - - | - - - | - - - | 28000 | 15 | 12.5 | No | 211606758 | North | USA,Canada | No
ML14XC1S030-230A** | LD31/36Y9 | ML196DF070XE48B | R-410A | - - - | - - - | - - - | 28200 | 15 | 12.5 | No | 211606768 | North | USA,Canada | No
ML14XC1S030-230A** | LD31/36Z9 | ML196DF045XE36B | R-410A | - - - | - - - | - - - | 28000 | 15 | 12.5 | No | 211606759 | North | USA,Canada | No
ML14XC1S030-230A** | LD31/36Z9 | ML196DF070XE48B | R-410A | - - - | - - - | - - - | 28200 | 15 | 12.5 | No | 211606769 | North | USA,Canada | No
ML14XC1S030-230A** | LH18/30D9 | ML196UH030XE36B | R-410A | - - - | - - - | - - - | 26800 | 14 | 12 | No | 211616643 | North | USA,Canada | No
ML14XC1S030-230A** | LH18/30D9 | ML196UH070XE48B | R-410A | - - - | - - - | - - - | 27000 | 13.4 | 12 | No | 211616706 | North | USA,Canada | No
ML14XC1S030-230A** | LH18/30D9 | ML196UH090XE48C | R-410A | - - - | - - - | - - - | 26800 | 14 | 11.5 | No | 211616754 | North | USA,Canada | No
ML14XC1S030-230A** | LH18/36C9 | ML196UH030XE36B | R-410A | - - - | - - - | - - - | 26800 | 13.4 | 11.5 | No | 211616638 | North | USA,Canada | No
ML14XC1S030-230A** | LH18/36C9 | ML196UH045XE36B | R-410A | - - - | - - - | - - - | 26000 | 13.4 | 11 | No | 211616665 | North | USA,Canada | No
ML14XC1S030-230A** | LH18/36C9 | ML196UH070XE36B | R-410A | - - - | - - - | - - - | 26200 | 14 | 11 | No | 211616683 | North | USA,Canada | No
ML14XC1S030-230A** | LH18/36C9 | ML196UH070XE48B | R-410A | - - - | - - - | - - - | 27000 | 13.4 | 11.5 | No | 211616701 | North | USA,Canada | No
ML14XC1S030-230A** | LH18/36C9 | ML196UH090XE36C | R-410A | - - - | - - - | - - - | 27000 | 14 | 11.7 | No | 211616728 | North | USA,Canada | No
ML14XC1S030-230A** | LH18/36C9 | ML196UH090XE48C | R-410A | - - - | - - - | - - - | 25600 | 14.5 | 11 | No | 211616752 | North | USA,Canada | No
ML14XC1S030-230A** | LH18/36D9 | ML196UH030XE36B | R-410A | - - - | - - - | - - - | 26400 | 14.5 | 12.5 | No | 211616647 | North | USA,Canada | No
ML14XC1S030-230A** | LH18/36D9 | ML196UH045XE36B | R-410A | - - - | - - - | - - - | 28000 | 14.5 | 11.5 | No | 211616669 | North | USA,Canada | No
ML14XC1S030-230A** | LH18/36D9 | ML196UH070XE36B | R-410A | - - - | - - - | - - - | 28200 | 14.5 | 12 | No | 211616687 | North | USA,Canada | No
ML14XC1S030-230A** | LH18/36D9 | ML196UH070XE48B | R-410A | - - - | - - - | - - - | 28000 | 14.5 | 12 | No | 211616710 | North | USA,Canada | No
ML14XC1S030-230A** | LH18/36D9 | ML196UH090XE36C | R-410A | - - - | - - - | - - - | 27000 | 15 | 12.5 | No | 211616734 | North | USA,Canada | No
ML14XC1S030-230A** | LH18/36D9 | ML196UH090XE48C | R-410A | - - - | - - - | - - - | 27600 | 15 | 12 | No | 211616757 | North | USA,Canada | No
ML14XC1S030-230A** | LH18/36R9 | ML196UH030XE36B | R-410A | - - - | - - - | - - - | 26400 | 14.5 | 12.5 | No | 211616646 | North | USA,Canada | No
ML14XC1S030-230A** | LH18/36R9 | ML196UH045XE36B | R-410A | - - - | - - - | - - - | 28000 | 14.5 | 11.5 | No | 211616668 | North | USA,Canada | No
ML14XC1S030-230A** | LH18/36R9 | ML196UH070XE36B | R-410A | - - - | - - - | - - - | 28200 | 14.5 | 12 | No | 211616686 | North | USA,Canada | No
ML14XC1S030-230A** | LH18/36R9 | ML196UH070XE48B | R-410A | - - - | - - - | - - - | 28000 | 14.5 | 12 | No | 211616709 | North | USA,Canada | No
ML14XC1S030-230A** | LH18/36R9 | ML196UH090XE36C | R-410A | - - - | - - - | - - - | 27000 | 15 | 12.5 | No | 211616733 | North | USA,Canada | No
ML14XC1S030-230A** | LH18/36R9 | ML196UH090XE48C | R-410A | - - - | - - - | - - - | 27600 | 15 | 12 | No | 211616756 | North | USA,Canada | No
ML14XC1S030-230A** | LH18/37D9 | ML196UH030XE36B | R-410A | - - - | - - - | - - - | 26400 | 14.5 | 13 | No | 211616662 | North | USA,Canada | No
ML14XC1S030-230A** | LH18/37D9 | ML196UH045XE36B | R-410A | - - - | - - - | - - - | 28000 | 14.5 | 12.5 | No | 211616680 | North | USA,Canada | No
ML14XC1S030-230A** | LH18/37D9 | ML196UH070XE36B | R-410A | - - - | - - - | - - - | 28200 | 14.5 | 12.5 | No | 211616698 | North | USA,Canada | No
ML14XC1S030-230A** | LH18/37D9 | ML196UH070XE48B | R-410A | - - - | - - - | - - - | 28000 | 15 | 12.5 | No | 211616725 | North | USA,Canada | No
ML14XC1S030-230A** | LH18/37D9 | ML196UH090XE36C | R-410A | - - - | - - - | - - - | 27000 | 15 | 13 | No | 211616749 | North | USA,Canada | No
ML14XC1S030-230A** | LH18/37D9 | ML196UH090XE48C | R-410A | - - - | - - - | - - - | 28600 | 15 | 12.5 | No | 211616768 | North | USA,Canada | No
ML14XC1S030-230A** | LH18/37R9 | ML196UH030XE36B | R-410A | - - - | - - - | - - - | 26400 | 14.5 | 13 | No | 211616661 | North | USA,Canada | No
ML14XC1S030-230A** | LH18/37R9 | ML196UH045XE36B | R-410A | - - - | - - - | - - - | 28000 | 14.5 | 12.5 | No | 211616679 | North | USA,Canada | No
ML14XC1S030-230A** | LH18/37R9 | ML196UH070XE36B | R-410A | - - - | - - - | - - - | 28200 | 14.5 | 12.5 | No | 211616697 | North | USA,Canada | No
ML14XC1S030-230A** | LH18/37R9 | ML196UH070XE48B | R-410A | - - - | - - - | - - - | 28000 | 15 | 12.5 | No | 211616724 | North | USA,Canada | No
ML14XC1S030-230A** | LH18/37R9 | ML196UH090XE36C | R-410A | - - - | - - - | - - - | 27000 | 15 | 13 | No | 211616748 | North | USA,Canada | No
ML14XC1S030-230A** | LH18/37R9 | ML196UH090XE48C | R-410A | - - - | - - - | - - - | 28600 | 15 | 12.5 | No | 211616767 | North | USA,Canada | No
ML14XC1S030-230A** | LH24/37F9 | ML196UH030XE36B | R-410A | - - - | - - - | - - - | 27800 | 14.5 | 12.5 | No | 211616664 | North | USA,Canada | No
ML14XC1S030-230A** | LH24/37F9 | ML196UH045XE36B | R-410A | - - - | - - - | - - - | 27800 | 14.5 | 12.5 | No | 211616682 | North | USA,Canada | No
ML14XC1S030-230A** | LH24/37F9 | ML196UH070XE36B | R-410A | - - - | - - - | - - - | 27800 | 14.5 | 12.5 | No | 211616700 | North | USA,Canada | No
ML14XC1S030-230A** | LH24/37F9 | ML196UH070XE48B | R-410A | - - - | - - - | - - - | 27800 | 14.5 | 12.5 | No | 211616727 | North | USA,Canada | No
ML14XC1S030-230A** | LH24/37F9 | ML196UH090XE36C | R-410A | - - - | - - - | - - - | 27000 | 15 | 13 | No | 211616751 | North | USA,Canada | No
ML14XC1S030-230A** | LH24/37F9 | ML196UH090XE48C | R-410A | - - - | - - - | - - - | 28000 | 15 | 12.5 | No | 211616770 | North | USA,Canada | No
ML14XC1S030-230A** | LH24/37X9 | ML196UH030XE36B | R-410A | - - - | - - - | - - - | 27800 | 14.5 | 12.5 | No | 211616663 | North | USA,Canada | No
ML14XC1S030-230A** | LH24/37X9 | ML196UH045XE36B | R-410A | - - - | - - - | - - - | 27800 | 14.5 | 12.5 | No | 211616681 | North | USA,Canada | No
ML14XC1S030-230A** | LH24/37X9 | ML196UH070XE36B | R-410A | - - - | - - - | - - - | 27800 | 14.5 | 12.5 | No | 211616699 | North | USA,Canada | No
ML14XC1S030-230A** | LH24/37X9 | ML196UH070XE48B | R-410A | - - - | - - - | - - - | 27800 | 14.5 | 12.5 | No | 211616726 | North | USA,Canada | No
ML14XC1S030-230A** | LH24/37X9 | ML196UH090XE36C | R-410A | - - - | - - - | - - - | 27000 | 15 | 13 | No | 211616750 | North | USA,Canada | No
ML14XC1S030-230A** | LH24/37X9 | ML196UH090XE48C | R-410A | - - - | - - - | - - - | 28000 | 15 | 12.5 | No | 211616769 | North | USA,Canada | No
ML14XC1S030-230A** | LH29/36F9 | ML196UH030XE36B | R-410A | - - - | - - - | - - - | 27800 | 14.5 | 12.5 | No | 211616653 | North | USA,Canada | No
ML14XC1S030-230A** | LH29/36F9 | ML196UH045XE36B | R-410A | - - - | - - - | - - - | 28000 | 14.5 | 12.5 | No | 211616674 | North | USA,Canada | No
ML14XC1S030-230A** | LH29/36F9 | ML196UH070XE36B | R-410A | - - - | - - - | - - - | 28000 | 14.5 | 12.5 | No | 211616692 | North | USA,Canada | No
ML14XC1S030-230A** | LH29/36F9 | ML196UH070XE48B | R-410A | - - - | - - - | - - - | 27800 | 14.5 | 12.5 | No | 211616716 | North | USA,Canada | No
ML14XC1S030-230A** | LH29/36F9 | ML196UH090XE36C | R-410A | - - - | - - - | - - - | 27000 | 15 | 13 | No | 211616740 | North | USA,Canada | No
ML14XC1S030-230A** | LH29/36F9 | ML196UH090XE48C | R-410A | - - - | - - - | - - - | 28200 | 15 | 12.5 | No | 211616762 | North | USA,Canada | No
ML14XC1S030-230A** | LH29/36X9 | ML196UH030XE36B | R-410A | - - - | - - - | - - - | 27800 | 14.5 | 12.5 | No | 211616652 | North | USA,Canada | No
ML14XC1S030-230A** | LH29/36X9 | ML196UH045XE36B | R-410A | - - - | - - - | - - - | 28000 | 14.5 | 12.5 | No | 211616673 | North | USA,Canada | No
ML14XC1S030-230A** | LH29/36X9 | ML196UH070XE36B | R-410A | - - - | - - - | - - - | 28000 | 14.5 | 12.5 | No | 211616691 | North | USA,Canada | No
ML14XC1S030-230A** | LH29/36X9 | ML196UH070XE48B | R-410A | - - - | - - - | - - - | 27800 | 14.5 | 12.5 | No | 211616715 | North | USA,Canada | No
ML14XC1S030-230A** | LH29/36X9 | ML196UH090XE36C | R-410A | - - - | - - - | - - - | 27000 | 15 | 13 | No | 211616739 | North | USA,Canada | No
ML14XC1S030-230A** | LH29/36X9 | ML196UH090XE48C | R-410A | - - - | - - - | - - - | 28200 | 15 | 12.5 | No | 211616761 | North | USA,Canada | No
ML14XC1S030-230A** | LH30/36E9 | ML196UH030XE36B | R-410A | - - - | - - - | - - - | 26800 | 14 | 11.7 | No | 211616640 | North | USA,Canada | No
ML14XC1S030-230A** | LH30/36E9 | ML196UH045XE36B | R-410A | 27200 | 15 | 11.7 | 26600 | 14 | 11.5 | No | 204537336 | North | USA,Canada | No
ML14XC1S030-230A** | LH30/36E9 | ML196UH070XE36B | R-410A | 27200 | 15 | 11.7 | 26600 | 14 | 11.5 | No | 204537354 | North | USA,Canada | No
ML14XC1S030-230A** | LH30/36E9 | ML196UH070XE48B | R-410A | - - - | - - - | - - - | 26600 | 14 | 11.5 | No | 211616703 | North | USA,Canada | No
ML14XC1S030-230A** | LH30/36E9 | ML196UH090XE36C | R-410A | - - - | - - - | - - - | 27000 | 14.5 | 12 | No | 211616730 | North | USA,Canada | No
ML14XC1S030-230A** | LH30/36E9 | ML196UH090XE48C | R-410A | 27000 | 15 | 12 | 26200 | 14.5 | 11.5 | No | 204537372 | North | USA,Canada | No
ML14XC1S030-230A** | LH35/36E9 | ML196UH030XE36B | R-410A | - - - | - - - | - - - | 27600 | 14.5 | 12 | No | 211616642 | North | USA,Canada | No
ML14XC1S030-230A** | LH35/36E9 | ML196UH045XE36B | R-410A | 28400 | 15 | 12.5 | 27800 | 14 | 12 | No | 204537338 | North | USA,Canada | No
ML14XC1S030-230A** | LH35/36E9 | ML196UH070XE36B | R-410A | 28400 | 15 | 12.5 | 28000 | 14.5 | 12 | No | 204537356 | North | USA,Canada | No
ML14XC1S030-230A** | LH35/36E9 | ML196UH070XE48B | R-410A | - - - | - - - | - - - | 27600 | 14.5 | 12 | No | 211616705 | North | USA,Canada | No
ML14XC1S030-230A** | LH35/36E9 | ML196UH090XE36C | R-410A | - - - | - - - | - - - | 27600 | 15 | 12 | No | 211616732 | North | USA,Canada | No
ML14XC1S030-230A** | LH35/36E9 | ML196UH090XE48C | R-410A | 28200 | 15 | 12.5 | 27400 | 15 | 12 | No | 204537374 | North | USA,Canada | No
ML14XC1S030-230A** | LH35/36F9 | ML196UH030XE36B | R-410A | - - - | - - - | - - - | 28000 | 15 | 12.5 | No | 211616655 | North | USA,Canada | No
ML14XC1S030-230A** | LH35/36F9 | ML196UH045XE36B | R-410A | - - - | - - - | - - - | 28000 | 14.5 | 12.5 | No | 211616676 | North | USA,Canada | No
ML14XC1S030-230A** | LH35/36F9 | ML196UH070XE36B | R-410A | - - - | - - - | - - - | 28200 | 15 | 12.5 | No | 211616694 | North | USA,Canada | No
ML14XC1S030-230A** | LH35/36F9 | ML196UH070XE48B | R-410A | - - - | - - - | - - - | 28000 | 15 | 12.5 | No | 211616718 | North | USA,Canada | No
ML14XC1S030-230A** | LH35/36F9 | ML196UH090XE36C | R-410A | - - - | - - - | - - - | 27000 | 15 | 13 | No | 211616742 | North | USA,Canada | No
ML14XC1S030-230A** | LH35/36F9 | ML196UH090XE48C | R-410A | - - - | - - - | - - - | 28600 | 15 | 12.5 | No | 211616764 | North | USA,Canada | No
ML14XC1S030-230A** | LH35/36W9 | ML196UH030XE36B | R-410A | - - - | - - - | - - - | 27600 | 14.5 | 12 | No | 211616641 | North | USA,Canada | No
ML14XC1S030-230A** | LH35/36W9 | ML196UH045XE36B | R-410A | 28400 | 15 | 12.5 | 27800 | 14 | 12 | No | 204537337 | North | USA,Canada | No
ML14XC1S030-230A** | LH35/36W9 | ML196UH070XE36B | R-410A | 28400 | 15 | 12.5 | 28000 | 14.5 | 12 | No | 204537355 | North | USA,Canada | No
ML14XC1S030-230A** | LH35/36W9 | ML196UH070XE48B | R-410A | - - - | - - - | - - - | 27600 | 14.5 | 12 | No | 211616704 | North | USA,Canada | No
ML14XC1S030-230A** | LH35/36W9 | ML196UH090XE36C | R-410A | - - - | - - - | - - - | 27600 | 15 | 12 | No | 211616731 | North | USA,Canada | No
ML14XC1S030-230A** | LH35/36W9 | ML196UH090XE48C | R-410A | 28200 | 15 | 12.5 | 27400 | 15 | 12 | No | 204537373 | North | USA,Canada | No
ML14XC1S030-230A** | LH35/36X9 | ML196UH030XE36B | R-410A | - - - | - - - | - - - | 28000 | 15 | 12.5 | No | 211616654 | North | USA,Canada | No
ML14XC1S030-230A** | LH35/36X9 | ML196UH045XE36B | R-410A | - - - | - - - | - - - | 28000 | 14.5 | 12.5 | No | 211616675 | North | USA,Canada | No
ML14XC1S030-230A** | LH35/36X9 | ML196UH070XE36B | R-410A | - - - | - - - | - - - | 28200 | 15 | 12.5 | No | 211616693 | North | USA,Canada | No
ML14XC1S030-230A** | LH35/36X9 | ML196UH070XE48B | R-410A | - - - | - - - | - - - | 28000 | 15 | 12.5 | No | 211616717 | North | USA,Canada | No
ML14XC1S030-230A** | LH35/36X9 | ML196UH090XE36C | R-410A | - - - | - - - | - - - | 27000 | 15 | 13 | No | 211616741 | North | USA,Canada | No
ML14XC1S030-230A** | LH35/36X9 | ML196UH090XE48C | R-410A | - - - | - - - | - - - | 28600 | 15 | 12.5 | No | 211616763 | North | USA,Canada | No
ML14XC1S030-230A** | LU19/36S1M+TXV+TD | - - - | R-410A | 28600 | 14 | 12.2 | 27200 | 13.4 | 11.5 | No | 207570056 | North | USA,Canada | No
ML14XC1S030-230A** | LU23/36Y1M+TXV+TD | - - - | R-410A | 28600 | 14.5 | 12.2 | 27200 | 13.4 | 11.7 | No | 207570057 | North | USA,Canada | No
ML14XC1S030-230A** | LW319M7 | - - - | R-410A | 27600 | 15 | 12.2 | 27400 | 15 | 12 | No | 207658781 | North | USA,Canada | No
ML14XC1S030-230A** | LW369M6+TD | - - - | R-410A | 27600 | 14 | 12.2 | 27200 | 13.4 | 11.5 | No | 209802475 | North | USA,Canada | No
ML14XC1S030-230A** | LW379M6 | - - - | R-410A | - - - | - - - | - - - | 28000 | 15 | 12 | No | 212577521 | North | USA,Canada | No
ML14XC1S036-230C** | BVB9(1,2)37 | - - - | R-410A | - - - | - - - | - - - | 34200 | 14.5 | 12 | No | 215225079 | North | USA,Canada | No
ML14XC1S036-230C** | F,PCCC3(6,9)37+TD | - - - | R-410A | - - - | - - - | - - - | 34000 | 13.4 | 11 | No | 212529424 | North | USA,Canada | No
ML14XC1S036-230C** | HG1K(6,9)48+TXV+TD | - - - | R-410A | - - - | - - - | - - - | 34000 | 13.4 | 11 | No | 215808607 | North | USA,Canada | No
ML14XC1S036-230C** | L18/36S9 | ML196UH030XE36B | R-410A | - - - | - - - | - - - | 33000 | 13.4 | 11.5 | No | 211616776 | North | USA,Canada | No
ML14XC1S036-230C** | L18/36S9 | ML196UH045XE36B | R-410A | 33200 | 15 | 12.5 | 33000 | 14 | 11.7 | No | 204537789 | North | USA,Canada | No
ML14XC1S036-230C** | L18/36S9 | ML196UH070XE36B | R-410A | 33200 | 15 | 12.5 | 32800 | 14 | 11.7 | No | 204537805 | North | USA | No
ML14XC1S036-230C** | L18/36S9 | ML196UH070XE48B | R-410A | - - - | - - - | - - - | 32800 | 14 | 11.7 | No | 211616836 | North | USA,Canada | No
ML14XC1S036-230C** | L18/36S9 | ML196UH090XE36C | R-410A | - - - | - - - | - - - | 32800 | 14.5 | 11.5 | No | 211616858 | North | USA,Canada | No
ML14XC1S036-230C** | L18/36S9 | ML196UH090XE48C | R-410A | 33600 | 15 | 12.5 | 33400 | 14.5 | 12 | No | 204537821 | North | USA,Canada | No
ML14XC1S036-230C** | L18/36S9 | ML196UH090XE60C | R-410A | - - - | - - - | - - - | 33200 | 14.5 | 12 | No | 211616900 | North | USA,Canada | No
ML14XC1S036-230C** | L18/36S9 | ML196UH110XE60C | R-410A | 34000 | 15 | 12.5 | 33400 | 14.5 | 12 | No | 204537837 | North | USA,Canada | No
ML14XC1S036-230C** | L18/36T9 | ML196UH030XE36B | R-410A | - - - | - - - | - - - | 33600 | 14.5 | 11.5 | No | 211616778 | North | USA,Canada | No
ML14XC1S036-230C** | L18/36T9 | ML196UH045XE36B | R-410A | - - - | - - - | - - - | 33400 | 14 | 12 | No | 211616799 | North | USA,Canada | No
ML14XC1S036-230C** | L18/36T9 | ML196UH070XE36B | R-410A | - - - | - - - | - - - | 33400 | 14.5 | 11.5 | No | 211616817 | North | USA | No
ML14XC1S036-230C** | L18/36T9 | ML196UH070XE48B | R-410A | - - - | - - - | - - - | 32800 | 14.5 | 11.5 | No | 211616838 | North | USA,Canada | No
ML14XC1S036-230C** | L18/36T9 | ML196UH090XE36C | R-410A | - - - | - - - | - - - | 33800 | 14.5 | 12 | No | 211616860 | North | USA,Canada | No
ML14XC1S036-230C** | L18/36T9 | ML196UH090XE48C | R-410A | - - - | - - - | - - - | 33800 | 15 | 12 | No | 211616881 | North | USA,Canada | No
ML14XC1S036-230C** | L18/36T9 | ML196UH090XE60C | R-410A | - - - | - - - | - - - | 33600 | 15 | 12 | No | 211616902 | North | USA,Canada | No
ML14XC1S036-230C** | L18/36T9 | ML196UH110XE60C | R-410A | - - - | - - - | - - - | 33800 | 15 | 12 | No | 211616923 | North | USA,Canada | No
ML14XC1S036-230C** | L18/36U9 | ML196UH030XE36B | R-410A | - - - | - - - | - - - | 33000 | 13.4 | 11.5 | No | 211616775 | North | USA,Canada | No
ML14XC1S036-230C** | L18/36U9 | ML196UH045XE36B | R-410A | - - - | - - - | - - - | 33000 | 14 | 11.7 | No | 211616797 | North | USA,Canada | No
ML14XC1S036-230C** | L18/36U9 | ML196UH070XE36B | R-410A | - - - | - - - | - - - | 32800 | 14 | 11.7 | No | 211616815 | North | USA | No
ML14XC1S036-230C** | L18/36U9 | ML196UH070XE48B | R-410A | - - - | - - - | - - - | 32800 | 14 | 11.7 | No | 211616835 | North | USA,Canada | No
ML14XC1S036-230C** | L18/36U9 | ML196UH090XE36C | R-410A | - - - | - - - | - - - | 32800 | 14.5 | 11.5 | No | 211616857 | North | USA,Canada | No
ML14XC1S036-230C** | L18/36U9 | ML196UH090XE48C | R-410A | - - - | - - - | - - - | 33400 | 14.5 | 12 | No | 211616879 | North | USA,Canada | No
ML14XC1S036-230C** | L18/36U9 | ML196UH090XE60C | R-410A | - - - | - - - | - - - | 33200 | 14.5 | 12 | No | 211616899 | North | USA,Canada | No
ML14XC1S036-230C** | L18/36U9 | ML196UH110XE60C | R-410A | - - - | - - - | - - - | 33400 | 14.5 | 12 | No | 211616921 | North | USA,Canada | No
ML14XC1S036-230C** | L18/36V9 | ML196UH030XE36B | R-410A | - - - | - - - | - - - | 33600 | 14.5 | 11.5 | No | 211616777 | North | USA,Canada | No
ML14XC1S036-230C** | L18/36V9 | ML196UH045XE36B | R-410A | - - - | - - - | - - - | 33400 | 14 | 12 | No | 211616798 | North | USA,Canada | No
ML14XC1S036-230C** | L18/36V9 | ML196UH070XE36B | R-410A | - - - | - - - | - - - | 33400 | 14.5 | 11.5 | No | 211616816 | North | USA | No
ML14XC1S036-230C** | L18/36V9 | ML196UH070XE48B | R-410A | - - - | - - - | - - - | 32800 | 14.5 | 11.5 | No | 211616837 | North | USA,Canada | No
ML14XC1S036-230C** | L18/36V9 | ML196UH090XE36C | R-410A | - - - | - - - | - - - | 33800 | 14.5 | 12 | No | 211616859 | North | USA,Canada | No
ML14XC1S036-230C** | L18/36V9 | ML196UH090XE48C | R-410A | - - - | - - - | - - - | 33800 | 15 | 12 | No | 211616880 | North | USA,Canada | No
ML14XC1S036-230C** | L18/36V9 | ML196UH090XE60C | R-410A | - - - | - - - | - - - | 33600 | 15 | 12 | No | 211616901 | North | USA,Canada | No
ML14XC1S036-230C** | L18/36V9 | ML196UH110XE60C | R-410A | - - - | - - - | - - - | 33800 | 15 | 12 | No | 211616922 | North | USA,Canada | No
ML14XC1S036-230C** | L19/36S9 | EL297DF070XE48B | R-410A | - - - | - - - | - - - | 33800 | 13.4 | 11.7 | No | 214304810 | North | USA,Canada | No
ML14XC1S036-230C** | L19/36S9 | EL297DF090XE48C | R-410A | - - - | - - - | - - - | 34400 | 14.5 | 12 | No | 214304822 | North | USA,Canada | No
ML14XC1S036-230C** | L19/36S9 | ML180DF090E48B | R-410A | - - - | - - - | - - - | 33800 | 15 | 12.5 | No | 211692050 | North | USA | No
ML14XC1S036-230C** | L19/36S9 | ML196DF045XE36B | R-410A | 33800 | 15 | 12.5 | 33400 | 14 | 12 | No | 204537744 | North | USA,Canada | No
ML14XC1S036-230C** | L19/36S9 | ML196DF070XE48B | R-410A | 33600 | 15 | 12.2 | 33200 | 14.5 | 12 | No | 204537758 | North | USA,Canada | No
ML14XC1S036-230C** | L19/36S9 | ML196DF090XE48C | R-410A | 34000 | 15 | 12.5 | 34000 | 14.5 | 12 | No | 204537774 | North | USA,Canada | No
ML14XC1S036-230C** | L19/36S9 | ML196DF110XE60C | R-410A | - - - | - - - | - - - | 33800 | 15 | 12 | No | 211606806 | North | USA,Canada | No
ML14XC1S036-230C** | L19/36S9 | ML196UH030XE36B | R-410A | - - - | - - - | - - - | 34000 | 14.5 | 12 | No | 211616784 | North | USA,Canada | No
ML14XC1S036-230C** | L19/36S9 | ML196UH045XE36B | R-410A | 34600 | 15 | 12.5 | 33400 | 14 | 12 | No | 204537790 | North | USA,Canada | No
ML14XC1S036-230C** | L19/36S9 | ML196UH070XE36B | R-410A | 34600 | 15 | 12.5 | 34000 | 14.5 | 12 | No | 204537806 | North | USA | No
ML14XC1S036-230C** | L19/36S9 | ML196UH070XE48B | R-410A | 35200 | 16 | 13 | 33400 | 14.5 | 12 | No | 206421010 | North | USA,Canada | No
ML14XC1S036-230C** | L19/36S9 | ML196UH090XE36C | R-410A | - - - | - - - | - - - | 34200 | 14.5 | 12 | No | 211616866 | North | USA,Canada | No
ML14XC1S036-230C** | L19/36S9 | ML196UH090XE48C | R-410A | 34400 | 15 | 12.5 | 34200 | 15 | 12.5 | No | 204537822 | North | USA,Canada | No
ML14XC1S036-230C** | L19/36S9 | ML196UH090XE60C | R-410A | - - - | - - - | - - - | 34000 | 15 | 12.5 | No | 211616908 | North | USA,Canada | No
ML14XC1S036-230C** | L19/36S9 | ML196UH110XE60C | R-410A | 34600 | 15 | 12.5 | 34200 | 15 | 12.5 | No | 204537838 | North | USA,Canada | No
ML14XC1S036-230C** | L19/36U9 | EL297DF070XE48B | R-410A | - - - | - - - | - - - | 33800 | 13.4 | 11.7 | No | 214304811 | North | USA,Canada | No
ML14XC1S036-230C** | L19/36U9 | EL297DF090XE48C | R-410A | - - - | - - - | - - - | 34400 | 14.5 | 12 | No | 214304823 | North | USA,Canada | No
ML14XC1S036-230C** | L19/36U9 | ML196DF045XE36B | R-410A | - - - | - - - | - - - | 33400 | 14 | 12 | No | 211606770 | North | USA,Canada | No
ML14XC1S036-230C** | L19/36U9 | ML196DF070XE48B | R-410A | - - - | - - - | - - - | 33200 | 14.5 | 12 | No | 211606782 | North | USA,Canada | No
ML14XC1S036-230C** | L19/36U9 | ML196DF090XE48C | R-410A | - - - | - - - | - - - | 34000 | 14.5 | 12 | No | 211606793 | North | USA,Canada | No
ML14XC1S036-230C** | L19/36U9 | ML196DF110XE60C | R-410A | - - - | - - - | - - - | 33800 | 15 | 12 | No | 211606807 | North | USA,Canada | No
ML14XC1S036-230C** | L19/36U9 | ML196UH030XE36B | R-410A | - - - | - - - | - - - | 34000 | 14.5 | 12 | No | 211616783 | North | USA,Canada | No
ML14XC1S036-230C** | L19/36U9 | ML196UH045XE36B | R-410A | - - - | - - - | - - - | 33400 | 14 | 12 | No | 211616804 | North | USA,Canada | No
ML14XC1S036-230C** | L19/36U9 | ML196UH070XE36B | R-410A | - - - | - - - | - - - | 34000 | 14.5 | 12 | No | 211616822 | North | USA | No
ML14XC1S036-230C** | L19/36U9 | ML196UH070XE48B | R-410A | 35200 | 16 | 13 | 33400 | 14.5 | 12 | No | 206421009 | North | USA,Canada | No
ML14XC1S036-230C** | L19/36U9 | ML196UH090XE36C | R-410A | - - - | - - - | - - - | 34200 | 14.5 | 12 | No | 211616865 | North | USA,Canada | No
ML14XC1S036-230C** | L19/36U9 | ML196UH090XE48C | R-410A | - - - | - - - | - - - | 34200 | 15 | 12.5 | No | 211616886 | North | USA,Canada | No
ML14XC1S036-230C** | L19/36U9 | ML196UH090XE60C | R-410A | - - - | - - - | - - - | 34000 | 15 | 12.5 | No | 211616907 | North | USA,Canada | No
ML14XC1S036-230C** | L19/36U9 | ML196UH110XE60C | R-410A | - - - | - - - | - - - | 34200 | 15 | 12.5 | No | 211616928 | North | USA,Canada | No
ML14XC1S036-230C** | L23/37Y9 | EL297DF070XE48B | R-410A | - - - | - - - | - - - | 34800 | 14 | 12.5 | No | 214304812 | North | USA,Canada | No
ML14XC1S036-230C** | L23/37Y9 | EL297DF090XE48C | R-410A | - - - | - - - | - - - | 34600 | 15 | 13 | No | 214304824 | North | USA,Canada | No
ML14XC1S036-230C** | L23/37Z9 | EL297DF070XE48B | R-410A | - - - | - - - | - - - | 34800 | 14 | 12.5 | No | 214304813 | North | USA,Canada | No
ML14XC1S036-230C** | L23/37Z9 | EL297DF090XE48C | R-410A | - - - | - - - | - - - | 34600 | 15 | 13 | No | 214304825 | North | USA,Canada | No
ML14XC1S036-230C** | L24/36P9 | ML196UH045XE36B | R-410A | - - - | - - - | - - - | 30400 | 13.4 | 10.5 | No | 211616793 | North | USA,Canada | No
ML14XC1S036-230C** | L24/36P9 | ML196UH070XE36B | R-410A | - - - | - - - | - - - | 30600 | 13.4 | 10.5 | No | 211616811 | North | USA | No
ML14XC1S036-230C** | L24/36P9 | ML196UH070XE48B | R-410A | - - - | - - - | - - - | 31000 | 13.4 | 10.5 | No | 211616829 | North | USA,Canada | No
ML14XC1S036-230C** | L24/36P9 | ML196UH090XE36C | R-410A | - - - | - - - | - - - | 31000 | 13.4 | 11 | No | 211616851 | North | USA,Canada | No
ML14XC1S036-230C** | L24/36P9 | ML196UH090XE48C | R-410A | - - - | - - - | - - - | 30800 | 14 | 11 | No | 211616875 | North | USA,Canada | No
ML14XC1S036-230C** | L24/36P9 | ML196UH090XE60C | R-410A | - - - | - - - | - - - | 30800 | 14 | 11 | No | 211616893 | North | USA,Canada | No
ML14XC1S036-230C** | L24/36P9 | ML196UH110XE60C | R-410A | - - - | - - - | - - - | 30800 | 14 | 11 | No | 211616917 | North | USA,Canada | No
ML14XC1S036-230C** | L24/42S9 | ML196UH030XE36B | R-410A | - - - | - - - | - - - | 34000 | 14.5 | 12 | No | 211616785 | North | USA,Canada | No
ML14XC1S036-230C** | L24/42S9 | ML196UH045XE36B | R-410A | 34600 | 15 | 12.5 | 33400 | 14 | 12 | No | 204537791 | North | USA,Canada | No
ML14XC1S036-230C** | L24/42S9 | ML196UH070XE36B | R-410A | 34600 | 15 | 12.5 | 34000 | 14.5 | 12 | No | 204537807 | North | USA | No
ML14XC1S036-230C** | L24/42S9 | ML196UH070XE48B | R-410A | - - - | - - - | - - - | 33400 | 14.5 | 12 | No | 211616843 | North | USA,Canada | No
ML14XC1S036-230C** | L24/42S9 | ML196UH090XE36C | R-410A | - - - | - - - | - - - | 34200 | 14.5 | 12 | No | 211616867 | North | USA,Canada | No
ML14XC1S036-230C** | L24/42S9 | ML196UH090XE48C | R-410A | 34400 | 15 | 12.5 | 34200 | 15 | 12.5 | No | 204537823 | North | USA,Canada | No
ML14XC1S036-230C** | L24/42S9 | ML196UH090XE60C | R-410A | - - - | - - - | - - - | 34000 | 15 | 12.5 | No | 211616909 | North | USA,Canada | No
ML14XC1S036-230C** | L24/42S9 | ML196UH110XE60C | R-410A | 34600 | 15 | 12.5 | 34200 | 15 | 12.5 | No | 204537839 | North | USA,Canada | No
ML14XC1S036-230C** | L30/36S9 | ML196DF045XE36B | R-410A | 34200 | 15 | 12.5 | 33400 | 14.5 | 12.5 | No | 204537746 | North | USA,Canada | No
ML14XC1S036-230C** | L30/36S9 | ML196DF070XE48B | R-410A | 34000 | 15 | 12.5 | 33600 | 14.5 | 12 | No | 204537760 | North | USA,Canada | No
ML14XC1S036-230C** | L30/36S9 | ML196DF090XE48C | R-410A | 34600 | 15 | 12.5 | 34000 | 14.5 | 12.5 | No | 204537776 | North | USA,Canada | No
ML14XC1S036-230C** | L30/36S9 | ML196DF110XE60C | R-410A | - - - | - - - | - - - | 34600 | 15 | 12 | No | 211606808 | North | USA,Canada | No
ML14XC1S036-230C** | L30/36S9 | ML196UH030XE36B | R-410A | - - - | - - - | - - - | 34000 | 14.5 | 12.5 | No | 211616787 | North | USA,Canada | No
ML14XC1S036-230C** | L30/36S9 | ML196UH045XE36B | R-410A | 35000 | 15 | 12.5 | 34200 | 14.5 | 12 | No | 204537792 | North | USA,Canada | No
ML14XC1S036-230C** | L30/36S9 | ML196UH070XE36B | R-410A | 34800 | 16 | 13 | 33000 | 14.5 | 12.5 | No | 204537808 | North | USA | No
ML14XC1S036-230C** | L30/36S9 | ML196UH070XE48B | R-410A | - - - | - - - | - - - | 31400 | 14.5 | 13 | No | 211616845 | North | USA,Canada | No
ML14XC1S036-230C** | L30/36S9 | ML196UH090XE36C | R-410A | - - - | - - - | - - - | 35000 | 15 | 12 | No | 211616869 | North | USA,Canada | No
ML14XC1S036-230C** | L30/36S9 | ML196UH090XE48C | R-410A | 35200 | 16 | 13 | 35000 | 15 | 12.5 | No | 204537824 | North | USA,Canada | No
ML14XC1S036-230C** | L30/36S9 | ML196UH090XE60C | R-410A | - - - | - - - | - - - | 31600 | 15 | 13.5 | No | 211616911 | North | USA,Canada | No
ML14XC1S036-230C** | L30/36S9 | ML196UH110XE60C | R-410A | 35400 | 16 | 13 | 35000 | 15 | 12.5 | No | 204537840 | North | USA,Canada | No
ML14XC1S036-230C** | L30/36U9 | EL297DF070XE48B | R-410A | - - - | - - - | - - - | 34400 | 13.4 | 12 | No | 214304814 | North | USA,Canada | No
ML14XC1S036-230C** | L30/36U9 | EL297DF090XE48C | R-410A | - - - | - - - | - - - | 34600 | 14.5 | 12.5 | No | 214304826 | North | USA,Canada | No
ML14XC1S036-230C** | L30/36U9 | ML196DF045XE36B | R-410A | - - - | - - - | - - - | 33400 | 14.5 | 12.5 | No | 211606771 | North | USA,Canada | No
ML14XC1S036-230C** | L30/36U9 | ML196DF070XE48B | R-410A | - - - | - - - | - - - | 33600 | 14.5 | 12 | No | 211606783 | North | USA,Canada | No
ML14XC1S036-230C** | L30/36U9 | ML196DF090XE48C | R-410A | - - - | - - - | - - - | 34000 | 14.5 | 12.5 | No | 211606794 | North | USA,Canada | No
ML14XC1S036-230C** | L30/36U9 | ML196DF110XE60C | R-410A | - - - | - - - | - - - | 34600 | 15 | 12 | No | 211606809 | North | USA,Canada | No
ML14XC1S036-230C** | L30/36U9 | ML196UH030XE36B | R-410A | - - - | - - - | - - - | 34000 | 14.5 | 12.5 | No | 211616786 | North | USA,Canada | No
ML14XC1S036-230C** | L30/36U9 | ML196UH045XE36B | R-410A | - - - | - - - | - - - | 34200 | 14.5 | 12 | No | 211616805 | North | USA,Canada | No
ML14XC1S036-230C** | L30/36U9 | ML196UH070XE36B | R-410A | - - - | - - - | - - - | 33000 | 14.5 | 12.5 | No | 211616823 | North | USA | No
ML14XC1S036-230C** | L30/36U9 | ML196UH070XE48B | R-410A | - - - | - - - | - - - | 31400 | 14.5 | 13 | No | 211616844 | North | USA,Canada | No
ML14XC1S036-230C** | L30/36U9 | ML196UH090XE36C | R-410A | - - - | - - - | - - - | 35000 | 15 | 12 | No | 211616868 | North | USA,Canada | No
ML14XC1S036-230C** | L30/36U9 | ML196UH090XE48C | R-410A | - - - | - - - | - - - | 35000 | 15 | 12.5 | No | 211616887 | North | USA,Canada | No
ML14XC1S036-230C** | L30/36U9 | ML196UH090XE60C | R-410A | - - - | - - - | - - - | 31600 | 15 | 13.5 | No | 211616910 | North | USA,Canada | No
ML14XC1S036-230C** | L30/36U9 | ML196UH110XE60C | R-410A | - - - | - - - | - - - | 35000 | 15 | 12.5 | No | 211616929 | North | USA,Canada | No
ML14XC1S036-230C** | L30/36V9 | EL297DF070XE48B | R-410A | - - - | - - - | - - - | 34000 | 14 | 12 | No | 214304815 | North | USA,Canada | No
ML14XC1S036-230C** | L30/36V9 | EL297DF090XE48C | R-410A | - - - | - - - | - - - | 34600 | 15 | 12.5 | No | 214304827 | North | USA,Canada | No
ML14XC1S036-230C** | L35/36S9 | EL297DF070XE48B | R-410A | - - - | - - - | - - - | 34800 | 13.4 | 12 | No | 214304816 | North | USA,Canada | No
ML14XC1S036-230C** | L35/36S9 | EL297DF090XE48C | R-410A | - - - | - - - | - - - | 34600 | 14.5 | 12.5 | No | 214304828 | North | USA,Canada | No
ML14XC1S036-230C** | L35/36S9 | ML196DF045XE36B | R-410A | 34200 | 15 | 12.5 | 33400 | 14.5 | 12.5 | No | 204537748 | North | USA,Canada | No
ML14XC1S036-230C** | L35/36S9 | ML196DF070XE48B | R-410A | 34000 | 15 | 12.5 | 33600 | 15 | 12.5 | No | 204537762 | North | USA,Canada | No
ML14XC1S036-230C** | L35/36S9 | ML196DF090XE48C | R-410A | 34600 | 15 | 12.5 | 33800 | 15 | 12.5 | No | 204537778 | North | USA,Canada | No
ML14XC1S036-230C** | L35/36S9 | ML196DF110XE60C | R-410A | - - - | - - - | - - - | 34800 | 15 | 12.5 | No | 211606810 | North | USA,Canada | No
ML14XC1S036-230C** | L35/36U9 | EL297DF070XE48B | R-410A | - - - | - - - | - - - | 34800 | 13.4 | 12 | No | 214304817 | North | USA,Canada | No
ML14XC1S036-230C** | L35/36U9 | EL297DF090XE48C | R-410A | - - - | - - - | - - - | 34600 | 14.5 | 12.5 | No | 214304829 | North | USA,Canada | No
ML14XC1S036-230C** | L35/36U9 | ML196DF045XE36B | R-410A | - - - | - - - | - - - | 33400 | 14.5 | 12.5 | No | 211606772 | North | USA,Canada | No
ML14XC1S036-230C** | L35/36U9 | ML196DF070XE48B | R-410A | - - - | - - - | - - - | 33600 | 15 | 12.5 | No | 211606784 | North | USA,Canada | No
ML14XC1S036-230C** | L35/36U9 | ML196DF090XE48C | R-410A | - - - | - - - | - - - | 33800 | 15 | 12.5 | No | 211606795 | North | USA,Canada | No
ML14XC1S036-230C** | L35/36U9 | ML196DF110XE60C | R-410A | - - - | - - - | - - - | 34800 | 15 | 12.5 | No | 211606811 | North | USA,Canada | No
ML14XC1S036-230C** | L41/42S(1,2)+TXV+TD | - - - | R-410A | - - - | - - - | - - - | 34000 | 13.4 | 11 | No | 213265628 | North | USA | No
ML14XC1S036-230C** | LD18/36Y9 | ML196DF045XE36B | R-410A | - - - | - - - | - - - | 33400 | 14 | 12 | No | 211606773 | North | USA,Canada | No
ML14XC1S036-230C** | LD18/36Y9 | ML196DF070XE48B | R-410A | - - - | - - - | - - - | 32600 | 14.5 | 11.5 | No | 211606785 | North | USA,Canada | No
ML14XC1S036-230C** | LD18/36Y9 | ML196DF090XE48C | R-410A | - - - | - - - | - - - | 32800 | 14.5 | 11.5 | No | 211606796 | North | USA,Canada | No
ML14XC1S036-230C** | LD18/36Z9 | ML196DF045XE36B | R-410A | - - - | - - - | - - - | 33400 | 14 | 12 | No | 211606774 | North | USA,Canada | No
ML14XC1S036-230C** | LD18/36Z9 | ML196DF070XE48B | R-410A | - - - | - - - | - - - | 32600 | 14.5 | 11.5 | No | 211606786 | North | USA,Canada | No
ML14XC1S036-230C** | LD18/36Z9 | ML196DF090XE48C | R-410A | - - - | - - - | - - - | 32800 | 14.5 | 11.5 | No | 211606797 | North | USA,Canada | No
ML14XC1S036-230C** | LD19/36Y9 | EL280DF090E48B | R-410A | - - - | - - - | - - - | 34200 | 14.5 | 12 | No | 212620163 | North | USA | No
ML14XC1S036-230C** | LD19/36Y9 | EL296DF070XE48B | R-410A | - - - | - - - | - - - | 33800 | 14 | 11.5 | No | 212620168 | North | USA,Canada | No
ML14XC1S036-230C** | LD19/36Y9 | EL296DF090XE48C | R-410A | - - - | - - - | - - - | 33800 | 14.5 | 12 | No | 212620174 | North | USA,Canada | No
ML14XC1S036-230C** | LD19/36Y9 | EL296DF110XE60C | R-410A | - - - | - - - | - - - | 33400 | 14.5 | 12 | No | 212620180 | North | USA,Canada | No
ML14XC1S036-230C** | LD19/36Y9 | EL297DF070XE48B | R-410A | - - - | - - - | - - - | 33600 | 13.4 | 11.7 | No | 214304818 | North | USA,Canada | No
ML14XC1S036-230C** | LD19/36Y9 | ML180DF070E36B | R-410A | - - - | - - - | - - - | 33600 | 14.5 | 12 | No | 212620187 | North | USA | No
ML14XC1S036-230C** | LD19/36Y9 | ML180DF110E60C | R-410A | - - - | - - - | - - - | 34200 | 14.5 | 12 | No | 212620193 | North | USA | No
ML14XC1S036-230C** | LD19/36Y9 | ML193DF045XE36B | R-410A | - - - | - - - | - - - | 33000 | 14.5 | 12 | No | 212620196 | North | USA | No
ML14XC1S036-230C** | LD19/36Y9 | ML193DF070XE36B | R-410A | - - - | - - - | - - - | 33200 | 14.5 | 12 | No | 212620199 | North | USA | No
ML14XC1S036-230C** | LD19/36Y9 | ML196DF045XE36B | R-410A | - - - | - - - | - - - | 33400 | 14 | 12 | No | 211606775 | North | USA,Canada | No
ML14XC1S036-230C** | LD19/36Y9 | ML196DF070XE48B | R-410A | - - - | - - - | - - - | 33200 | 14.5 | 12 | No | 211606787 | North | USA,Canada | No
ML14XC1S036-230C** | LD19/36Y9 | ML196DF090XE48C | R-410A | - - - | - - - | - - - | 33200 | 14.5 | 12 | No | 211606798 | North | USA,Canada | No
ML14XC1S036-230C** | LD19/36Y9 | ML296DF045XV36B | R-410A | - - - | - - - | - - - | 33600 | 13.4 | 11.5 | No | 212621070 | North | USA | No
ML14XC1S036-230C** | LD19/36Y9 | SL280DF090V48B | R-410A | - - - | - - - | - - - | 33800 | 14.5 | 12 | No | 212621085 | North | USA | No
ML14XC1S036-230C** | LD19/36Z9 | EL280DF090E48B | R-410A | 33800 | 15 | 12.2 | 34200 | 14.5 | 12 | No | 205126362 | North | USA | No
ML14XC1S036-230C** | LD19/36Z9 | EL296DF070XE48B | R-410A | 33800 | 15 | 12.5 | 33800 | 14 | 11.5 | No | 205126366 | North | USA,Canada | No
ML14XC1S036-230C** | LD19/36Z9 | EL296DF090XE48C | R-410A | - - - | - - - | - - - | 33800 | 14.5 | 12 | No | 212620173 | North | USA,Canada | No
ML14XC1S036-230C** | LD19/36Z9 | EL296DF110XE60C | R-410A | - - - | - - - | - - - | 33400 | 14.5 | 12 | No | 212620179 | North | USA,Canada | No
ML14XC1S036-230C** | LD19/36Z9 | EL297DF070XE48B | R-410A | - - - | - - - | - - - | 33600 | 13.4 | 11.7 | No | 214304819 | North | USA,Canada | No
ML14XC1S036-230C** | LD19/36Z9 | ML180DF070E36B | R-410A | 33600 | 16 | 12.5 | 33600 | 14.5 | 12 | No | 205126368 | North | USA | No
ML14XC1S036-230C** | LD19/36Z9 | ML180DF110E60C | R-410A | - - - | - - - | - - - | 34200 | 14.5 | 12 | No | 212620192 | North | USA | No
ML14XC1S036-230C** | LD19/36Z9 | ML193DF045XE36B | R-410A | 33400 | 15 | 12.2 | 33000 | 14.5 | 12 | No | 205126370 | North | USA | No
ML14XC1S036-230C** | LD19/36Z9 | ML193DF070XE36B | R-410A | 33400 | 15 | 12.2 | 33200 | 14.5 | 12 | No | 205126372 | North | USA | No
ML14XC1S036-230C** | LD19/36Z9 | ML196DF045XE36B | R-410A | 33800 | 15 | 12.5 | 33400 | 14 | 12 | No | 205126374 | North | USA,Canada | No
ML14XC1S036-230C** | LD19/36Z9 | ML196DF070XE48B | R-410A | 33600 | 15 | 12.2 | 33200 | 14.5 | 12 | No | 205126376 | North | USA,Canada | No
ML14XC1S036-230C** | LD19/36Z9 | ML196DF090XE48C | R-410A | - - - | - - - | - - - | 33200 | 14.5 | 12 | No | 211606799 | North | USA,Canada | No
ML14XC1S036-230C** | LD19/36Z9 | ML296DF045XV36B | R-410A | - - - | - - - | - - - | 33600 | 13.4 | 11.5 | No | 212621069 | North | USA | No
ML14XC1S036-230C** | LD24/35Y9 | EL297DF070XE48B | R-410A | - - - | - - - | - - - | 34000 | 13.4 | 12 | No | 214304820 | North | USA,Canada | No
ML14XC1S036-230C** | LD24/35Y9 | EL297DF090XE48C | R-410A | - - - | - - - | - - - | 34600 | 14.5 | 12.5 | No | 214304830 | North | USA,Canada | No
ML14XC1S036-230C** | LD24/35Y9 | ML196DF045XE36B | R-410A | - - - | - - - | - - - | 33800 | 14.5 | 12 | No | 211606776 | North | USA,Canada | No
ML14XC1S036-230C** | LD24/35Y9 | ML196DF070XE48B | R-410A | - - - | - - - | - - - | 33600 | 14.5 | 12 | No | 211606788 | North | USA,Canada | No
ML14XC1S036-230C** | LD24/35Y9 | ML196DF090XE48C | R-410A | - - - | - - - | - - - | 34000 | 14.5 | 12.5 | No | 211606800 | North | USA,Canada | No
ML14XC1S036-230C** | LD24/35Y9 | ML196DF110XE60C | R-410A | - - - | - - - | - - - | 34200 | 15 | 12 | No | 211606812 | North | USA,Canada | No
ML14XC1S036-230C** | LD24/35Y9 | ML296DF045XV36B | R-410A | - - - | - - - | - - - | 34000 | 13.4 | 11.7 | No | 212621072 | North | USA | No
ML14XC1S036-230C** | LD24/35Y9 | ML296DF070XV48B | R-410A | - - - | - - - | - - - | 34200 | 14.5 | 12 | No | 212621074 | North | USA | No
ML14XC1S036-230C** | LD24/35Y9 | ML296DF090XV60C | R-410A | - - - | - - - | - - - | 34400 | 14.5 | 12 | No | 212621076 | North | USA,Canada | No
ML14XC1S036-230C** | LD24/35Y9 | ML296DF090XV60C | R-410A | - - - | - - - | - - - | 34400 | 14.5 | 12 | No | 212621078 | North | USA | No
ML14XC1S036-230C** | LD24/35Y9 | SL280DF060NV36B | R-410A | - - - | - - - | - - - | 34200 | 14.5 | 12 | No | 212621080 | North | USA | No
ML14XC1S036-230C** | LD24/35Y9 | SL280DF070V36A | R-410A | - - - | - - - | - - - | 33800 | 14.5 | 12 | No | 212621082 | North | USA | No
ML14XC1S036-230C** | LD24/35Y9 | SL280DF080NV60C | R-410A | - - - | - - - | - - - | 35000 | 15 | 12 | No | 212621084 | North | USA | No
ML14XC1S036-230C** | LD24/35Y9 | SL280DF090V48B | R-410A | - - - | - - - | - - - | 34200 | 14.5 | 12 | No | 212621087 | North | USA | No
ML14XC1S036-230C** | LD24/35Y9 | SL280DF110V60C | R-410A | - - - | - - - | - - - | 34200 | 14.5 | 12.5 | No | 212621089 | North | USA | No
ML14XC1S036-230C** | LD24/35Z9 | EL297DF070XE48B | R-410A | - - - | - - - | - - - | 34000 | 13.4 | 12 | No | 214304821 | North | USA,Canada | No
ML14XC1S036-230C** | LD24/35Z9 | EL297DF090XE48C | R-410A | - - - | - - - | - - - | 34600 | 14.5 | 12.5 | No | 214304831 | North | USA,Canada | No
ML14XC1S036-230C** | LD24/35Z9 | ML196DF045XE36B | R-410A | - - - | - - - | - - - | 33800 | 14.5 | 12 | No | 211606777 | North | USA,Canada | No
ML14XC1S036-230C** | LD24/35Z9 | ML196DF070XE48B | R-410A | 34000 | 15 | 12.5 | 33600 | 14.5 | 12 | No | 207213857 | North | USA,Canada | No
ML14XC1S036-230C** | LD24/35Z9 | ML196DF090XE48C | R-410A | - - - | - - - | - - - | 34000 | 14.5 | 12.5 | No | 211606801 | North | USA,Canada | No
ML14XC1S036-230C** | LD24/35Z9 | ML196DF110XE60C | R-410A | - - - | - - - | - - - | 34200 | 15 | 12 | No | 211606813 | North | USA,Canada | No
ML14XC1S036-230C** | LD24/35Z9 | ML296DF045XV36B | R-410A | - - - | - - - | - - - | 34000 | 13.4 | 11.7 | No | 212621071 | North | USA | No
ML14XC1S036-230C** | LD24/35Z9 | ML296DF070XV48B | R-410A | - - - | - - - | - - - | 34200 | 14.5 | 12 | No | 212621073 | North | USA | No
ML14XC1S036-230C** | LD24/35Z9 | ML296DF090XV60C | R-410A | - - - | - - - | - - - | 34400 | 14.5 | 12 | No | 212621077 | North | USA | No
ML14XC1S036-230C** | LD24/35Z9 | ML296DF090XV60C | R-410A | - - - | - - - | - - - | 34400 | 14.5 | 12 | No | 212621075 | North | USA,Canada | No
ML14XC1S036-230C** | LD24/35Z9 | SL280DF060NV36B | R-410A | - - - | - - - | - - - | 34200 | 14.5 | 12 | No | 212621079 | North | USA | No
ML14XC1S036-230C** | LD24/35Z9 | SL280DF070V36A | R-410A | - - - | - - - | - - - | 33800 | 14.5 | 12 | No | 212621081 | North | USA | No
ML14XC1S036-230C** | LD24/35Z9 | SL280DF080NV60C | R-410A | - - - | - - - | - - - | 35000 | 15 | 12 | No | 212621083 | North | USA | No
ML14XC1S036-230C** | LD24/35Z9 | SL280DF090V48B | R-410A | - - - | - - - | - - - | 34200 | 14.5 | 12 | No | 212621086 | North | USA | No
ML14XC1S036-230C** | LD24/35Z9 | SL280DF110V60C | R-410A | - - - | - - - | - - - | 34200 | 14.5 | 12.5 | No | 212621088 | North | USA | No
ML14XC1S036-230C** | LD30/36Y9 | EL280DF090E48B | R-410A | - - - | - - - | - - - | 34200 | 15 | 12.5 | No | 212620165 | North | USA | No
ML14XC1S036-230C** | LD30/36Y9 | EL296DF045XV36B | R-410A | - - - | - - - | - - - | 34200 | 14.5 | 12 | No | 212620167 | North | USA,Canada | No
ML14XC1S036-230C** | LD30/36Y9 | EL296DF070XE48B | R-410A | - - - | - - - | - - - | 34200 | 14.5 | 12 | No | 212620170 | North | USA,Canada | No
ML14XC1S036-230C** | LD30/36Y9 | EL296DF070XV48B | R-410A | - - - | - - - | - - - | 34200 | 14 | 12 | No | 212620172 | North | USA,Canada | No
ML14XC1S036-230C** | LD30/36Y9 | EL296DF090XE48C | R-410A | - - - | - - - | - - - | 33800 | 14.5 | 12.5 | No | 212620176 | North | USA,Canada | No
ML14XC1S036-230C** | LD30/36Y9 | EL296DF090XV60C | R-410A | - - - | - - - | - - - | 34400 | 14.5 | 12 | No | 212620178 | North | USA,Canada | No
ML14XC1S036-230C** | LD30/36Y9 | EL296DF110XE60C | R-410A | - - - | - - - | - - - | 33800 | 14.5 | 12.5 | No | 212620182 | North | USA,Canada | No
ML14XC1S036-230C** | LD30/36Y9 | EL296DF110XV60C | R-410A | - - - | - - - | - - - | 34400 | 14.5 | 12 | No | 212620184 | North | USA,Canada | No
ML14XC1S036-230C** | LD30/36Y9 | ML180DF070E36A | R-410A | - - - | - - - | - - - | 33600 | 14.5 | 12.5 | No | 212620186 | North | USA | No
ML14XC1S036-230C** | LD30/36Y9 | ML180DF070E36B | R-410A | - - - | - - - | - - - | 33600 | 14.5 | 12.5 | No | 212620189 | North | USA | No
ML14XC1S036-230C** | LD30/36Y9 | ML180DF090E48B | R-410A | - - - | - - - | - - - | 34000 | 15 | 12.5 | No | 212620191 | North | USA | No
ML14XC1S036-230C** | LD30/36Y9 | ML180DF110E60C | R-410A | - - - | - - - | - - - | 34200 | 15 | 12.5 | No | 212620195 | North | USA | No
ML14XC1S036-230C** | LD30/36Y9 | ML193DF045XE36B | R-410A | - - - | - - - | - - - | 33600 | 14.5 | 12 | No | 212620198 | North | USA | No
ML14XC1S036-230C** | LD30/36Y9 | ML193DF070XE36B | R-410A | - - - | - - - | - - - | 33800 | 14.5 | 12 | No | 212620201 | North | USA | No
ML14XC1S036-230C** | LD30/36Y9 | ML196DF045XE36B | R-410A | - - - | - - - | - - - | 33400 | 14.5 | 12.5 | No | 211606778 | North | USA,Canada | No
ML14XC1S036-230C** | LD30/36Y9 | ML196DF070XE48B | R-410A | - - - | - - - | - - - | 33600 | 14.5 | 12 | No | 211606789 | North | USA,Canada | No
ML14XC1S036-230C** | LD30/36Y9 | ML196DF090XE48C | R-410A | - - - | - - - | - - - | 34000 | 14.5 | 12.5 | No | 211606802 | North | USA,Canada | No
ML14XC1S036-230C** | LD30/36Y9 | ML196DF110XE60C | R-410A | - - - | - - - | - - - | 34600 | 15 | 12 | No | 211606814 | North | USA,Canada | No
ML14XC1S036-230C** | LD30/36Y9+TD | - - - | R-410A | - - - | - - - | - - - | 34000 | 13.4 | 11 | No | 212620895 | North | USA,Canada | No
ML14XC1S036-230C** | LD30/36Z9 | EL280DF090E48B | R-410A | - - - | - - - | - - - | 34200 | 15 | 12.5 | No | 212620164 | North | USA | No
ML14XC1S036-230C** | LD30/36Z9 | EL296DF045XV36B | R-410A | - - - | - - - | - - - | 34200 | 14.5 | 12 | No | 212620166 | North | USA,Canada | No
ML14XC1S036-230C** | LD30/36Z9 | EL296DF070XE48B | R-410A | - - - | - - - | - - - | 34200 | 14.5 | 12 | No | 212620169 | North | USA,Canada | No
ML14XC1S036-230C** | LD30/36Z9 | EL296DF070XV48B | R-410A | - - - | - - - | - - - | 34200 | 14 | 12 | No | 212620171 | North | USA,Canada | No
ML14XC1S036-230C** | LD30/36Z9 | EL296DF090XE48C | R-410A | - - - | - - - | - - - | 33800 | 14.5 | 12.5 | No | 212620175 | North | USA,Canada | No
ML14XC1S036-230C** | LD30/36Z9 | EL296DF090XV60C | R-410A | - - - | - - - | - - - | 34400 | 14.5 | 12 | No | 212620177 | North | USA,Canada | No
ML14XC1S036-230C** | LD30/36Z9 | EL296DF110XE60C | R-410A | - - - | - - - | - - - | 33800 | 14.5 | 12.5 | No | 212620181 | North | USA,Canada | No
ML14XC1S036-230C** | LD30/36Z9 | EL296DF110XV60C | R-410A | - - - | - - - | - - - | 34400 | 14.5 | 12 | No | 212620183 | North | USA,Canada | No
ML14XC1S036-230C** | LD30/36Z9 | ML180DF070E36A | R-410A | - - - | - - - | - - - | 33600 | 14.5 | 12.5 | No | 212620185 | North | USA | No
ML14XC1S036-230C** | LD30/36Z9 | ML180DF070E36B | R-410A | - - - | - - - | - - - | 33600 | 14.5 | 12.5 | No | 212620188 | North | USA | No
ML14XC1S036-230C** | LD30/36Z9 | ML180DF090E48B | R-410A | - - - | - - - | - - - | 34000 | 15 | 12.5 | No | 212620190 | North | USA | No
ML14XC1S036-230C** | LD30/36Z9 | ML180DF110E60C | R-410A | - - - | - - - | - - - | 34200 | 15 | 12.5 | No | 212620194 | North | USA | No
ML14XC1S036-230C** | LD30/36Z9 | ML193DF045XE36B | R-410A | - - - | - - - | - - - | 33600 | 14.5 | 12 | No | 212620197 | North | USA | No
ML14XC1S036-230C** | LD30/36Z9 | ML193DF070XE36B | R-410A | - - - | - - - | - - - | 33800 | 14.5 | 12 | No | 212620200 | North | USA | No
ML14XC1S036-230C** | LD30/36Z9 | ML196DF045XE36B | R-410A | - - - | - - - | - - - | 33400 | 14.5 | 12.5 | No | 211606779 | North | USA,Canada | No
ML14XC1S036-230C** | LD30/36Z9 | ML196DF070XE48B | R-410A | - - - | - - - | - - - | 33600 | 14.5 | 12 | No | 211606790 | North | USA,Canada | No
ML14XC1S036-230C** | LD30/36Z9 | ML196DF090XE48C | R-410A | - - - | - - - | - - - | 34000 | 14.5 | 12.5 | No | 211606803 | North | USA,Canada | No
ML14XC1S036-230C** | LD30/36Z9 | ML196DF110XE60C | R-410A | - - - | - - - | - - - | 34600 | 15 | 12 | No | 211606815 | North | USA,Canada | No
ML14XC1S036-230C** | LD30/36Z9+TD | - - - | R-410A | - - - | - - - | - - - | 34000 | 13.4 | 11 | No | 212620894 | North | USA,Canada | No
ML14XC1S036-230C** | LD31/36Y9 | ML196DF045XE36B | R-410A | - - - | - - - | - - - | 33400 | 14.5 | 12.5 | No | 211606780 | North | USA,Canada | No
ML14XC1S036-230C** | LD31/36Y9 | ML196DF070XE48B | R-410A | - - - | - - - | - - - | 33600 | 15 | 12.5 | No | 211606791 | North | USA,Canada | No
ML14XC1S036-230C** | LD31/36Y9 | ML196DF090XE48C | R-410A | - - - | - - - | - - - | 33800 | 15 | 12.5 | No | 211606804 | North | USA,Canada | No
ML14XC1S036-230C** | LD31/36Y9 | ML196DF110XE60C | R-410A | - - - | - - - | - - - | 35000 | 15 | 12.5 | No | 211606816 | North | USA,Canada | No
ML14XC1S036-230C** | LD31/36Z9 | ML196DF045XE36B | R-410A | - - - | - - - | - - - | 33400 | 14.5 | 12.5 | No | 211606781 | North | USA,Canada | No
ML14XC1S036-230C** | LD31/36Z9 | ML196DF070XE48B | R-410A | - - - | - - - | - - - | 33600 | 15 | 12.5 | No | 211606792 | North | USA,Canada | No
ML14XC1S036-230C** | LD31/36Z9 | ML196DF090XE48C | R-410A | - - - | - - - | - - - | 33800 | 15 | 12.5 | No | 211606805 | North | USA,Canada | No
ML14XC1S036-230C** | LD31/36Z9 | ML196DF110XE60C | R-410A | - - - | - - - | - - - | 35000 | 15 | 12.5 | No | 211606817 | North | USA,Canada | No
ML14XC1S036-230C** | LH18/36C9 | ML196UH045XE36B | R-410A | - - - | - - - | - - - | 30400 | 13.4 | 10.5 | No | 211616792 | North | USA,Canada | No
ML14XC1S036-230C** | LH18/36C9 | ML196UH070XE36B | R-410A | - - - | - - - | - - - | 30800 | 13.4 | 11 | No | 211616810 | North | USA,Canada | No
ML14XC1S036-230C** | LH18/36C9 | ML196UH070XE48B | R-410A | - - - | - - - | - - - | 31400 | 13.4 | 11.5 | No | 211616828 | North | USA,Canada | No
ML14XC1S036-230C** | LH18/36C9 | ML196UH090XE36C | R-410A | - - - | - - - | - - - | 30800 | 14 | 10.5 | No | 211616850 | North | USA,Canada | No
ML14XC1S036-230C** | LH18/36C9 | ML196UH090XE48C | R-410A | - - - | - - - | - - - | 30800 | 14 | 11 | No | 211616874 | North | USA,Canada | No
ML14XC1S036-230C** | LH18/36C9 | ML196UH090XE60C | R-410A | - - - | - - - | - - - | 30800 | 14 | 11 | No | 211616892 | North | USA,Canada | No
ML14XC1S036-230C** | LH18/36C9 | ML196UH110XE60C | R-410A | - - - | - - - | - - - | 30800 | 14 | 11 | No | 211616916 | North | USA,Canada | No
ML14XC1S036-230C** | LH18/36D9 | ML196UH030XE36B | R-410A | - - - | - - - | - - - | 33000 | 13.4 | 11.5 | No | 211616774 | North | USA,Canada | No
ML14XC1S036-230C** | LH18/36D9 | ML196UH045XE36B | R-410A | - - - | - - - | - - - | 33000 | 14 | 11.7 | No | 211616796 | North | USA,Canada | No
ML14XC1S036-230C** | LH18/36D9 | ML196UH070XE36B | R-410A | - - - | - - - | - - - | 33000 | 14 | 12 | No | 211616814 | North | USA | No
ML14XC1S036-230C** | LH18/36D9 | ML196UH070XE48B | R-410A | - - - | - - - | - - - | 31400 | 14 | 12.5 | No | 211616834 | North | USA,Canada | No
ML14XC1S036-230C** | LH18/36D9 | ML196UH090XE36C | R-410A | - - - | - - - | - - - | 33400 | 14.5 | 11.5 | No | 211616856 | North | USA,Canada | No
ML14XC1S036-230C** | LH18/36D9 | ML196UH090XE48C | R-410A | - - - | - - - | - - - | 33400 | 14.5 | 12 | No | 211616878 | North | USA,Canada | No
ML14XC1S036-230C** | LH18/36D9 | ML196UH090XE60C | R-410A | - - - | - - - | - - - | 33200 | 14.5 | 12 | No | 211616898 | North | USA,Canada | No
ML14XC1S036-230C** | LH18/36D9 | ML196UH110XE60C | R-410A | - - - | - - - | - - - | 33400 | 14.5 | 12 | No | 211616920 | North | USA,Canada | No
ML14XC1S036-230C** | LH18/36R9 | ML196UH030XE36B | R-410A | - - - | - - - | - - - | 33000 | 13.4 | 11.5 | No | 211616773 | North | USA,Canada | No
ML14XC1S036-230C** | LH18/36R9 | ML196UH045XE36B | R-410A | - - - | - - - | - - - | 33000 | 14 | 11.7 | No | 211616795 | North | USA,Canada | No
ML14XC1S036-230C** | LH18/36R9 | ML196UH070XE36B | R-410A | - - - | - - - | - - - | 33000 | 14 | 12 | No | 211616813 | North | USA | No
ML14XC1S036-230C** | LH18/36R9 | ML196UH070XE48B | R-410A | - - - | - - - | - - - | 31400 | 14 | 12.5 | No | 211616833 | North | USA,Canada | No
ML14XC1S036-230C** | LH18/36R9 | ML196UH090XE36C | R-410A | - - - | - - - | - - - | 33400 | 14.5 | 11.5 | No | 211616855 | North | USA,Canada | No
ML14XC1S036-230C** | LH18/36R9 | ML196UH090XE48C | R-410A | - - - | - - - | - - - | 33400 | 14.5 | 12 | No | 211616877 | North | USA,Canada | No
ML14XC1S036-230C** | LH18/36R9 | ML196UH090XE60C | R-410A | - - - | - - - | - - - | 33200 | 14.5 | 12 | No | 211616897 | North | USA,Canada | No
ML14XC1S036-230C** | LH18/36R9 | ML196UH110XE60C | R-410A | - - - | - - - | - - - | 33400 | 14.5 | 12 | No | 211616919 | North | USA,Canada | No
ML14XC1S036-230C** | LH18/37D9 | ML196UH030XE36B | R-410A | - - - | - - - | - - - | 34200 | 14.5 | 12 | No | 211616789 | North | USA,Canada | No
ML14XC1S036-230C** | LH18/37D9 | ML196UH045XE36B | R-410A | - - - | - - - | - - - | 34000 | 14.5 | 12 | No | 211616807 | North | USA,Canada | No
ML14XC1S036-230C** | LH18/37D9 | ML196UH070XE36B | R-410A | - - - | - - - | - - - | 34200 | 14.5 | 12 | No | 211616825 | North | USA | No
ML14XC1S036-230C** | LH18/37D9 | ML196UH070XE48B | R-410A | - - - | - - - | - - - | 31400 | 14.5 | 13 | No | 211616847 | North | USA,Canada | No
ML14XC1S036-230C** | LH18/37D9 | ML196UH090XE36C | R-410A | - - - | - - - | - - - | 34800 | 15 | 12 | No | 211616871 | North | USA,Canada | No
ML14XC1S036-230C** | LH18/37D9 | ML196UH090XE48C | R-410A | - - - | - - - | - - - | 34800 | 15 | 12.5 | No | 211616889 | North | USA,Canada | No
ML14XC1S036-230C** | LH18/37D9 | ML196UH090XE60C | R-410A | - - - | - - - | - - - | 34600 | 15 | 12.5 | No | 211616913 | North | USA,Canada | No
ML14XC1S036-230C** | LH18/37D9 | ML196UH110XE60C | R-410A | - - - | - - - | - - - | 34800 | 15 | 12.5 | No | 211616931 | North | USA,Canada | No
ML14XC1S036-230C** | LH18/37R9 | ML196UH030XE36B | R-410A | - - - | - - - | - - - | 34200 | 14.5 | 12 | No | 211616788 | North | USA,Canada | No
ML14XC1S036-230C** | LH18/37R9 | ML196UH045XE36B | R-410A | - - - | - - - | - - - | 34000 | 14.5 | 12 | No | 211616806 | North | USA,Canada | No
ML14XC1S036-230C** | LH18/37R9 | ML196UH070XE36B | R-410A | - - - | - - - | - - - | 34200 | 14.5 | 12 | No | 211616824 | North | USA | No
ML14XC1S036-230C** | LH18/37R9 | ML196UH070XE48B | R-410A | - - - | - - - | - - - | 31400 | 14.5 | 13 | No | 211616846 | North | USA,Canada | No
ML14XC1S036-230C** | LH18/37R9 | ML196UH090XE36C | R-410A | - - - | - - - | - - - | 34800 | 15 | 12 | No | 211616870 | North | USA,Canada | No
ML14XC1S036-230C** | LH18/37R9 | ML196UH090XE48C | R-410A | - - - | - - - | - - - | 34800 | 15 | 12.5 | No | 211616888 | North | USA,Canada | No
ML14XC1S036-230C** | LH18/37R9 | ML196UH090XE60C | R-410A | - - - | - - - | - - - | 34600 | 15 | 12.5 | No | 211616912 | North | USA,Canada | No
ML14XC1S036-230C** | LH18/37R9 | ML196UH110XE60C | R-410A | - - - | - - - | - - - | 34800 | 15 | 12.5 | No | 211616930 | North | USA,Canada | No
ML14XC1S036-230C** | LH24/37F9 | ML196UH030XE36B | R-410A | - - - | - - - | - - - | 33800 | 14.5 | 12 | No | 211616791 | North | USA,Canada | No
ML14XC1S036-230C** | LH24/37F9 | ML196UH045XE36B | R-410A | - - - | - - - | - - - | 33400 | 14 | 12 | No | 211616809 | North | USA,Canada | No
ML14XC1S036-230C** | LH24/37F9 | ML196UH070XE36B | R-410A | - - - | - - - | - - - | 33600 | 14.5 | 11.5 | No | 211616827 | North | USA | No
ML14XC1S036-230C** | LH24/37F9 | ML196UH070XE48B | R-410A | - - - | - - - | - - - | 33000 | 14.5 | 12 | No | 211616849 | North | USA,Canada | No
ML14XC1S036-230C** | LH24/37F9 | ML196UH090XE36C | R-410A | - - - | - - - | - - - | 34000 | 14.5 | 12 | No | 211616873 | North | USA,Canada | No
ML14XC1S036-230C** | LH24/37F9 | ML196UH090XE48C | R-410A | - - - | - - - | - - - | 34000 | 15 | 12.5 | No | 211616891 | North | USA,Canada | No
ML14XC1S036-230C** | LH24/37F9 | ML196UH090XE60C | R-410A | - - - | - - - | - - - | 33800 | 15 | 12.5 | No | 211616915 | North | USA,Canada | No
ML14XC1S036-230C** | LH24/37F9 | ML196UH110XE60C | R-410A | - - - | - - - | - - - | 34000 | 15 | 12.5 | No | 211616933 | North | USA,Canada | No
ML14XC1S036-230C** | LH24/37X9 | ML196UH030XE36B | R-410A | - - - | - - - | - - - | 33800 | 14.5 | 12 | No | 211616790 | North | USA,Canada | No
ML14XC1S036-230C** | LH24/37X9 | ML196UH045XE36B | R-410A | - - - | - - - | - - - | 33400 | 14 | 12 | No | 211616808 | North | USA,Canada | No
ML14XC1S036-230C** | LH24/37X9 | ML196UH070XE36B | R-410A | - - - | - - - | - - - | 33600 | 14.5 | 11.5 | No | 211616826 | North | USA | No
ML14XC1S036-230C** | LH24/37X9 | ML196UH070XE48B | R-410A | - - - | - - - | - - - | 33000 | 14.5 | 12 | No | 211616848 | North | USA,Canada | No
ML14XC1S036-230C** | LH24/37X9 | ML196UH090XE36C | R-410A | - - - | - - - | - - - | 34000 | 14.5 | 12 | No | 211616872 | North | USA,Canada | No
ML14XC1S036-230C** | LH24/37X9 | ML196UH090XE48C | R-410A | - - - | - - - | - - - | 34000 | 15 | 12.5 | No | 211616890 | North | USA,Canada | No
ML14XC1S036-230C** | LH24/37X9 | ML196UH090XE60C | R-410A | - - - | - - - | - - - | 33800 | 15 | 12.5 | No | 211616914 | North | USA,Canada | No
ML14XC1S036-230C** | LH24/37X9 | ML196UH110XE60C | R-410A | - - - | - - - | - - - | 34000 | 15 | 12.5 | No | 211616932 | North | USA,Canada | No
ML14XC1S036-230C** | LH29/36F9 | ML196UH030XE36B | R-410A | - - - | - - - | - - - | 34000 | 14.5 | 12 | No | 211616780 | North | USA,Canada | No
ML14XC1S036-230C** | LH29/36F9 | ML196UH045XE36B | R-410A | - - - | - - - | - - - | 33400 | 14 | 12 | No | 211616801 | North | USA,Canada | No
ML14XC1S036-230C** | LH29/36F9 | ML196UH070XE36B | R-410A | - - - | - - - | - - - | 34000 | 14.5 | 12 | No | 211616819 | North | USA | No
ML14XC1S036-230C** | LH29/36F9 | ML196UH070XE48B | R-410A | - - - | - - - | - - - | 33400 | 14.5 | 12 | No | 211616840 | North | USA,Canada | No
ML14XC1S036-230C** | LH29/36F9 | ML196UH090XE36C | R-410A | - - - | - - - | - - - | 34200 | 14.5 | 12 | No | 211616862 | North | USA,Canada | No
ML14XC1S036-230C** | LH29/36F9 | ML196UH090XE48C | R-410A | - - - | - - - | - - - | 34200 | 15 | 12.5 | No | 211616883 | North | USA,Canada | No
ML14XC1S036-230C** | LH29/36F9 | ML196UH090XE60C | R-410A | - - - | - - - | - - - | 34000 | 15 | 12.5 | No | 211616904 | North | USA,Canada | No
ML14XC1S036-230C** | LH29/36F9 | ML196UH110XE60C | R-410A | - - - | - - - | - - - | 34200 | 15 | 12.5 | No | 211616925 | North | USA,Canada | No
ML14XC1S036-230C** | LH29/36X9 | ML196UH030XE36B | R-410A | - - - | - - - | - - - | 34000 | 14.5 | 12 | No | 211616779 | North | USA,Canada | No
ML14XC1S036-230C** | LH29/36X9 | ML196UH045XE36B | R-410A | - - - | - - - | - - - | 33400 | 14 | 12 | No | 211616800 | North | USA,Canada | No
ML14XC1S036-230C** | LH29/36X9 | ML196UH070XE36B | R-410A | - - - | - - - | - - - | 34000 | 14.5 | 12 | No | 211616818 | North | USA | No
ML14XC1S036-230C** | LH29/36X9 | ML196UH070XE48B | R-410A | - - - | - - - | - - - | 33400 | 14.5 | 12 | No | 211616839 | North | USA,Canada | No
ML14XC1S036-230C** | LH29/36X9 | ML196UH090XE36C | R-410A | - - - | - - - | - - - | 34200 | 14.5 | 12 | No | 211616861 | North | USA,Canada | No
ML14XC1S036-230C** | LH29/36X9 | ML196UH090XE48C | R-410A | - - - | - - - | - - - | 34200 | 15 | 12.5 | No | 211616882 | North | USA,Canada | No
ML14XC1S036-230C** | LH29/36X9 | ML196UH090XE60C | R-410A | - - - | - - - | - - - | 34000 | 15 | 12.5 | No | 211616903 | North | USA,Canada | No
ML14XC1S036-230C** | LH29/36X9 | ML196UH110XE60C | R-410A | - - - | - - - | - - - | 34200 | 15 | 12.5 | No | 211616924 | North | USA,Canada | No
ML14XC1S036-230C** | LH30/36E9 | ML196UH045XE36B | R-410A | - - - | - - - | - - - | 31000 | 13.4 | 11 | No | 211616794 | North | USA,Canada | No
ML14XC1S036-230C** | LH30/36E9 | ML196UH070XE36B | R-410A | - - - | - - - | - - - | 31400 | 13.4 | 11 | No | 211616812 | North | USA | No
ML14XC1S036-230C** | LH30/36E9 | ML196UH070XE48B | R-410A | - - - | - - - | - - - | 31400 | 13.4 | 11.7 | No | 211616830 | North | USA,Canada | No
ML14XC1S036-230C** | LH30/36E9 | ML196UH090XE36C | R-410A | - - - | - - - | - - - | 31400 | 14 | 11 | No | 211616852 | North | USA,Canada | No
ML14XC1S036-230C** | LH30/36E9 | ML196UH090XE48C | R-410A | - - - | - - - | - - - | 31400 | 14 | 11.5 | No | 211616876 | North | USA,Canada | No
ML14XC1S036-230C** | LH30/36E9 | ML196UH090XE60C | R-410A | - - - | - - - | - - - | 31200 | 14.5 | 11.5 | No | 211616894 | North | USA,Canada | No
ML14XC1S036-230C** | LH30/36E9 | ML196UH110XE60C | R-410A | - - - | - - - | - - - | 31600 | 14 | 11.5 | No | 211616918 | North | USA,Canada | No
ML14XC1S036-230C** | LH35/36E9 | ML196UH030XE36B | R-410A | - - - | - - - | - - - | 32600 | 14 | 11.5 | No | 211616772 | North | USA,Canada | No
ML14XC1S036-230C** | LH35/36E9 | ML196UH045XE36B | R-410A | 33000 | 15 | 12.5 | 32600 | 14 | 11.7 | No | 204537788 | North | USA,Canada | No
ML14XC1S036-230C** | LH35/36E9 | ML196UH070XE36B | R-410A | 32800 | 15 | 12.2 | 32400 | 14 | 11.7 | No | 204537804 | North | USA | No
ML14XC1S036-230C** | LH35/36E9 | ML196UH070XE48B | R-410A | - - - | - - - | - - - | 31400 | 14 | 12 | No | 211616832 | North | USA,Canada | No
ML14XC1S036-230C** | LH35/36E9 | ML196UH090XE36C | R-410A | - - - | - - - | - - - | 32800 | 14.5 | 11.5 | No | 211616854 | North | USA,Canada | No
ML14XC1S036-230C** | LH35/36E9 | ML196UH090XE48C | R-410A | 33400 | 15 | 12.5 | 33000 | 14.5 | 12 | No | 204537820 | North | USA,Canada | No
ML14XC1S036-230C** | LH35/36E9 | ML196UH090XE60C | R-410A | - - - | - - - | - - - | 33000 | 14.5 | 12 | No | 211616896 | North | USA,Canada | No
ML14XC1S036-230C** | LH35/36E9 | ML196UH110XE60C | R-410A | 33800 | 15 | 12.5 | 33000 | 14.5 | 12 | No | 204537836 | North | USA,Canada | No
ML14XC1S036-230C** | LH35/36F9 | ML196UH030XE36B | R-410A | - - - | - - - | - - - | 34200 | 14.5 | 12 | No | 211616782 | North | USA,Canada | No
ML14XC1S036-230C** | LH35/36F9 | ML196UH045XE36B | R-410A | - - - | - - - | - - - | 34000 | 14.5 | 12 | No | 211616803 | North | USA,Canada | No
ML14XC1S036-230C** | LH35/36F9 | ML196UH070XE36B | R-410A | - - - | - - - | - - - | 33000 | 14.5 | 12.5 | No | 211616821 | North | USA | No
ML14XC1S036-230C** | LH35/36F9 | ML196UH070XE48B | R-410A | - - - | - - - | - - - | 31400 | 14.5 | 13 | No | 211616842 | North | USA,Canada | No
ML14XC1S036-230C** | LH35/36F9 | ML196UH090XE36C | R-410A | - - - | - - - | - - - | 34800 | 15 | 12 | No | 211616864 | North | USA,Canada | No
ML14XC1S036-230C** | LH35/36F9 | ML196UH090XE48C | R-410A | - - - | - - - | - - - | 34800 | 15 | 12.5 | No | 211616885 | North | USA,Canada | No
ML14XC1S036-230C** | LH35/36F9 | ML196UH090XE60C | R-410A | - - - | - - - | - - - | 34600 | 15 | 12.5 | No | 211616906 | North | USA,Canada | No
ML14XC1S036-230C** | LH35/36F9 | ML196UH110XE60C | R-410A | - - - | - - - | - - - | 34800 | 15 | 12.5 | No | 211616927 | North | USA,Canada | No
ML14XC1S036-230C** | LH35/36W9 | ML196UH030XE36B | R-410A | - - - | - - - | - - - | 32600 | 14 | 11.5 | No | 211616771 | North | USA,Canada | No
ML14XC1S036-230C** | LH35/36W9 | ML196UH045XE36B | R-410A | 33000 | 15 | 12.5 | 32600 | 14 | 11.7 | No | 204537787 | North | USA,Canada | No
ML14XC1S036-230C** | LH35/36W9 | ML196UH070XE36B | R-410A | 32800 | 15 | 12.2 | 32400 | 14 | 11.7 | No | 204537803 | North | USA | No
ML14XC1S036-230C** | LH35/36W9 | ML196UH070XE48B | R-410A | - - - | - - - | - - - | 31400 | 14 | 12 | No | 211616831 | North | USA,Canada | No
ML14XC1S036-230C** | LH35/36W9 | ML196UH090XE36C | R-410A | - - - | - - - | - - - | 32800 | 14.5 | 11.5 | No | 211616853 | North | USA,Canada | No
ML14XC1S036-230C** | LH35/36W9 | ML196UH090XE48C | R-410A | 33400 | 15 | 12.5 | 33000 | 14.5 | 12 | No | 204537819 | North | USA,Canada | No
ML14XC1S036-230C** | LH35/36W9 | ML196UH090XE60C | R-410A | - - - | - - - | - - - | 33000 | 14.5 | 12 | No | 211616895 | North | USA,Canada | No
ML14XC1S036-230C** | LH35/36W9 | ML196UH110XE60C | R-410A | 33800 | 15 | 12.5 | 33000 | 14.5 | 12 | No | 204537835 | North | USA,Canada | No
ML14XC1S036-230C** | LH35/36X9 | ML196UH030XE36B | R-410A | - - - | - - - | - - - | 34200 | 14.5 | 12 | No | 211616781 | North | USA,Canada | No
ML14XC1S036-230C** | LH35/36X9 | ML196UH045XE36B | R-410A | - - - | - - - | - - - | 34000 | 14.5 | 12 | No | 211616802 | North | USA,Canada | No
ML14XC1S036-230C** | LH35/36X9 | ML196UH070XE36B | R-410A | - - - | - - - | - - - | 33000 | 14.5 | 12.5 | No | 211616820 | North | USA | No
ML14XC1S036-230C** | LH35/36X9 | ML196UH070XE48B | R-410A | - - - | - - - | - - - | 31400 | 14.5 | 13 | No | 211616841 | North | USA,Canada | No
ML14XC1S036-230C** | LH35/36X9 | ML196UH090XE36C | R-410A | - - - | - - - | - - - | 34800 | 15 | 12 | No | 211616863 | North | USA,Canada | No
ML14XC1S036-230C** | LH35/36X9 | ML196UH090XE48C | R-410A | - - - | - - - | - - - | 34800 | 15 | 12.5 | No | 211616884 | North | USA,Canada | No
ML14XC1S036-230C** | LH35/36X9 | ML196UH090XE60C | R-410A | - - - | - - - | - - - | 34600 | 15 | 12.5 | No | 211616905 | North | USA,Canada | No
ML14XC1S036-230C** | LH35/36X9 | ML196UH110XE60C | R-410A | - - - | - - - | - - - | 34800 | 15 | 12.5 | No | 211616926 | North | USA,Canada | No
ML14XC1S036-230C** | LW369M6+TD | - - - | R-410A | 33400 | 14 | 12 | 33000 | 13.4 | 11 | No | 209802513 | North | USA,Canada | No
ML14XC1S036-230C** | LW379M6 | - - - | R-410A | - - - | - - - | - - - | 33200 | 15 | 12 | No | 212577520 | North | USA,Canada | No
ML14XC1S042-230A** | L42/49K9 | ML180DF090E48B | R-410A | 40000 | 15 | 12.7 | 38500 | 15 | 12.5 | No | 207615825 | North | USA | No
ML14XC1S042-230A** | L42/49K9 | ML196UH070XE48B | R-410A | - - - | - - - | - - - | 37400 | 14 | 12 | No | 211616949 | North | USA,Canada | No
ML14XC1S042-230A** | L42/49K9 | ML196UH090XE36C | R-410A | - - - | - - - | - - - | 39500 | 14.5 | 12 | No | 211616968 | North | USA,Canada | No
ML14XC1S042-230A** | L42/49K9 | ML196UH090XE48C | R-410A | - - - | - - - | - - - | 39500 | 15 | 12 | No | 211616983 | North | USA,Canada | No
ML14XC1S042-230A** | L42/49K9 | ML196UH090XE60C | R-410A | - - - | - - - | - - - | 36000 | 14.5 | 13 | No | 211617002 | North | USA,Canada | No
ML14XC1S042-230A** | L42/49K9 | ML196UH110XE60C | R-410A | - - - | - - - | - - - | 40000 | 15 | 12 | No | 211617017 | North | USA,Canada | No
ML14XC1S042-230A** | L42/49K9 | ML196UH135XE60D | R-410A | - - - | - - - | - - - | 39000 | 14.5 | 12.5 | No | 211617036 | North | USA,Canada | No
ML14XC1S042-230A** | L42/49L9 | ML196UH070XE48B | R-410A | - - - | - - - | - - - | 37400 | 14 | 12 | No | 211616947 | North | USA,Canada | No
ML14XC1S042-230A** | L42/49L9 | ML196UH090XE36C | R-410A | - - - | - - - | - - - | 39500 | 14.5 | 12 | No | 211616966 | North | USA,Canada | No
ML14XC1S042-230A** | L42/49L9 | ML196UH090XE48C | R-410A | - - - | - - - | - - - | 39500 | 15 | 12 | No | 211616981 | North | USA,Canada | No
ML14XC1S042-230A** | L42/49L9 | ML196UH090XE60C | R-410A | - - - | - - - | - - - | 36000 | 14.5 | 13 | No | 211617000 | North | USA,Canada | No
ML14XC1S042-230A** | L42/49L9 | ML196UH110XE60C | R-410A | - - - | - - - | - - - | 40000 | 15 | 12 | No | 211617015 | North | USA,Canada | No
ML14XC1S042-230A** | L42/49L9 | ML196UH135XE60D | R-410A | - - - | - - - | - - - | 39000 | 14.5 | 12.5 | No | 211617034 | North | USA,Canada | No
ML14XC1S042-230A** | L42/60S9 | EL297DF090XE48C | R-410A | - - - | - - - | - - - | 38500 | 14 | 11.7 | No | 214304832 | North | USA,Canada | No
ML14XC1S042-230A** | L42/60S9 | ML196DF090XE48C | R-410A | 41000 | 15 | 12.5 | 39500 | 14.5 | 12 | No | 204537955 | North | USA,Canada | No
ML14XC1S042-230A** | L42/60S9 | ML196DF110XE60C | R-410A | - - - | - - - | - - - | 40000 | 14.5 | 12 | No | 211606831 | North | USA,Canada | No
ML14XC1S042-230A** | L42/60S9 | ML196UH070XE48B | R-410A | - - - | - - - | - - - | 37400 | 14 | 12 | No | 211616945 | North | USA,Canada | No
ML14XC1S042-230A** | L42/60S9 | ML196UH090XE36C | R-410A | - - - | - - - | - - - | 39500 | 14.5 | 12 | No | 211616964 | North | USA,Canada | No
ML14XC1S042-230A** | L42/60S9 | ML196UH090XE48C | R-410A | 41500 | 16 | 13 | 39500 | 14.5 | 12 | No | 204537980 | North | USA,Canada | No
ML14XC1S042-230A** | L42/60S9 | ML196UH090XE60C | R-410A | - - - | - - - | - - - | 36000 | 14.5 | 13 | No | 211616998 | North | USA,Canada | No
ML14XC1S042-230A** | L42/60S9 | ML196UH110XE60C | R-410A | 42000 | 16 | 13 | 40000 | 14.5 | 12 | No | 204538005 | North | USA,Canada | No
ML14XC1S042-230A** | L42/60S9 | ML196UH135XE60D | R-410A | - - - | - - - | - - - | 39000 | 14.5 | 12.5 | No | 211617032 | North | USA,Canada | No
ML14XC1S042-230A** | L42/60T9 | EL297DF090XE48C | R-410A | - - - | - - - | - - - | 39500 | 14 | 12 | No | 214304833 | North | USA,Canada | No
ML14XC1S042-230A** | L42/60T9 | ML196UH070XE48B | R-410A | - - - | - - - | - - - | 37400 | 14 | 12.5 | No | 211616952 | North | USA,Canada | No
ML14XC1S042-230A** | L42/60T9 | ML196UH090XE36C | R-410A | - - - | - - - | - - - | 39500 | 14.5 | 12.5 | No | 211616971 | North | USA,Canada | No
ML14XC1S042-230A** | L42/60T9 | ML196UH090XE48C | R-410A | - - - | - - - | - - - | 40000 | 15 | 12.5 | No | 211616986 | North | USA,Canada | No
ML14XC1S042-230A** | L42/60T9 | ML196UH090XE60C | R-410A | - - - | - - - | - - - | 39000 | 15 | 12.5 | No | 211617005 | North | USA,Canada | No
ML14XC1S042-230A** | L42/60T9 | ML196UH110XE60C | R-410A | - - - | - - - | - - - | 40500 | 15 | 12.5 | No | 211617020 | North | USA,Canada | No
ML14XC1S042-230A** | L42/60T9 | ML196UH135XE60D | R-410A | - - - | - - - | - - - | 39000 | 15 | 12.5 | No | 211617039 | North | USA,Canada | No
ML14XC1S042-230A** | L42/60U9 | EL297DF090XE48C | R-410A | - - - | - - - | - - - | 38500 | 14 | 11.7 | No | 214304834 | North | USA,Canada | No
ML14XC1S042-230A** | L42/60U9 | ML196DF090XE48C | R-410A | - - - | - - - | - - - | 39500 | 14.5 | 12 | No | 211606818 | North | USA,Canada | No
ML14XC1S042-230A** | L42/60U9 | ML196DF110XE60C | R-410A | - - - | - - - | - - - | 40000 | 14.5 | 12 | No | 211606832 | North | USA,Canada | No
ML14XC1S042-230A** | L42/60U9 | ML196UH070XE48B | R-410A | - - - | - - - | - - - | 37400 | 14 | 12 | No | 211616944 | North | USA,Canada | No
ML14XC1S042-230A** | L42/60U9 | ML196UH090XE36C | R-410A | - - - | - - - | - - - | 39500 | 14.5 | 12 | No | 211616963 | North | USA,Canada | No
ML14XC1S042-230A** | L42/60U9 | ML196UH090XE48C | R-410A | - - - | - - - | - - - | 39500 | 14.5 | 12 | No | 211616980 | North | USA,Canada | No
ML14XC1S042-230A** | L42/60U9 | ML196UH090XE60C | R-410A | - - - | - - - | - - - | 36000 | 14.5 | 13 | No | 211616997 | North | USA,Canada | No
ML14XC1S042-230A** | L42/60U9 | ML196UH110XE60C | R-410A | - - - | - - - | - - - | 40000 | 14.5 | 12 | No | 211617014 | North | USA,Canada | No
ML14XC1S042-230A** | L42/60U9 | ML196UH135XE60D | R-410A | - - - | - - - | - - - | 39000 | 14.5 | 12.5 | No | 211617031 | North | USA,Canada | No
ML14XC1S042-230A** | L42/60V9 | EL297DF090XE48C | R-410A | - - - | - - - | - - - | 39500 | 14 | 12 | No | 214304835 | North | USA,Canada | No
ML14XC1S042-230A** | L42/60V9 | ML196UH070XE48B | R-410A | - - - | - - - | - - - | 37400 | 14 | 12.5 | No | 211616951 | North | USA,Canada | No
ML14XC1S042-230A** | L42/60V9 | ML196UH090XE36C | R-410A | - - - | - - - | - - - | 39500 | 14.5 | 12.5 | No | 211616970 | North | USA,Canada | No
ML14XC1S042-230A** | L42/60V9 | ML196UH090XE48C | R-410A | - - - | - - - | - - - | 40000 | 15 | 12.5 | No | 211616985 | North | USA,Canada | No
ML14XC1S042-230A** | L42/60V9 | ML196UH090XE60C | R-410A | - - - | - - - | - - - | 39000 | 15 | 12.5 | No | 211617004 | North | USA,Canada | No
ML14XC1S042-230A** | L42/60V9 | ML196UH110XE60C | R-410A | - - - | - - - | - - - | 40500 | 15 | 12.5 | No | 211617019 | North | USA,Canada | No
ML14XC1S042-230A** | L42/60V9 | ML196UH135XE60D | R-410A | - - - | - - - | - - - | 39000 | 15 | 12.5 | No | 211617038 | North | USA,Canada | No
ML14XC1S042-230A** | L42/61K9 | EL297DF090XE48C | R-410A | - - - | - - - | - - - | 39000 | 14 | 11.7 | No | 214304836 | North | USA,Canada | No
ML14XC1S042-230A** | L42/61K9 | ML196DF090XE48C | R-410A | - - - | - - - | - - - | 39500 | 14.5 | 12 | No | 211606819 | North | USA,Canada | No
ML14XC1S042-230A** | L42/61K9 | ML196DF110XE60C | R-410A | - - - | - - - | - - - | 40000 | 14.5 | 12 | No | 211606833 | North | USA,Canada | No
ML14XC1S042-230A** | L42/61K9 | ML196UH070XE48B | R-410A | - - - | - - - | - - - | 37400 | 14 | 12 | No | 211616950 | North | USA,Canada | No
ML14XC1S042-230A** | L42/61K9 | ML196UH090XE36C | R-410A | - - - | - - - | - - - | 39500 | 14.5 | 12 | No | 211616969 | North | USA,Canada | No
ML14XC1S042-230A** | L42/61K9 | ML196UH090XE48C | R-410A | - - - | - - - | - - - | 39500 | 15 | 12 | No | 211616984 | North | USA,Canada | No
ML14XC1S042-230A** | L42/61K9 | ML196UH090XE60C | R-410A | - - - | - - - | - - - | 36000 | 14.5 | 13 | No | 211617003 | North | USA,Canada | No
ML14XC1S042-230A** | L42/61K9 | ML196UH110XE60C | R-410A | - - - | - - - | - - - | 40000 | 15 | 12 | No | 211617018 | North | USA,Canada | No
ML14XC1S042-230A** | L42/61K9 | ML196UH135XE60D | R-410A | - - - | - - - | - - - | 39000 | 14.5 | 12.5 | No | 211617037 | North | USA,Canada | No
ML14XC1S042-230A** | L42/61L9 | EL297DF090XE48C | R-410A | - - - | - - - | - - - | 39000 | 14 | 11.7 | No | 214304837 | North | USA,Canada | No
ML14XC1S042-230A** | L42/61L9 | ML196DF090XE48C | R-410A | - - - | - - - | - - - | 39500 | 14.5 | 12 | No | 211606820 | North | USA,Canada | No
ML14XC1S042-230A** | L42/61L9 | ML196DF110XE60C | R-410A | - - - | - - - | - - - | 40000 | 14.5 | 12 | No | 211606834 | North | USA,Canada | No
ML14XC1S042-230A** | L42/61L9 | ML196UH070XE48B | R-410A | - - - | - - - | - - - | 37400 | 14 | 12 | No | 211616948 | North | USA,Canada | No
ML14XC1S042-230A** | L42/61L9 | ML196UH090XE36C | R-410A | - - - | - - - | - - - | 39500 | 14.5 | 12 | No | 211616967 | North | USA,Canada | No
ML14XC1S042-230A** | L42/61L9 | ML196UH090XE48C | R-410A | - - - | - - - | - - - | 39500 | 15 | 12 | No | 211616982 | North | USA,Canada | No
ML14XC1S042-230A** | L42/61L9 | ML196UH090XE60C | R-410A | - - - | - - - | - - - | 36000 | 14.5 | 13 | No | 211617001 | North | USA,Canada | No
ML14XC1S042-230A** | L42/61L9 | ML196UH110XE60C | R-410A | - - - | - - - | - - - | 40000 | 15 | 12 | No | 211617016 | North | USA,Canada | No
ML14XC1S042-230A** | L42/61L9 | ML196UH135XE60D | R-410A | - - - | - - - | - - - | 39000 | 14.5 | 12.5 | No | 211617035 | North | USA,Canada | No
ML14XC1S042-230A** | L43/48S9 | ML196DF090XE48C | R-410A | 41000 | 15 | 12.5 | 39500 | 14.5 | 12 | No | 204537956 | North | USA,Canada | No
ML14XC1S042-230A** | L43/48S9 | ML196DF110XE60C | R-410A | - - - | - - - | - - - | 40000 | 14.5 | 12 | No | 211606835 | North | USA,Canada | No
ML14XC1S042-230A** | L43/48S9 | ML196UH070XE48B | R-410A | - - - | - - - | - - - | 37400 | 14 | 12 | No | 211616946 | North | USA,Canada | No
ML14XC1S042-230A** | L43/48S9 | ML196UH090XE36C | R-410A | - - - | - - - | - - - | 39500 | 14.5 | 12 | No | 211616965 | North | USA,Canada | No
ML14XC1S042-230A** | L43/48S9 | ML196UH090XE48C | R-410A | 41500 | 16 | 13 | 39500 | 14.5 | 12 | No | 204537981 | North | USA,Canada | No
ML14XC1S042-230A** | L43/48S9 | ML196UH090XE60C | R-410A | - - - | - - - | - - - | 36000 | 14.5 | 13 | No | 211616999 | North | USA,Canada | No
ML14XC1S042-230A** | L43/48S9 | ML196UH110XE60C | R-410A | 42000 | 16 | 13 | 40000 | 14.5 | 12 | No | 204538006 | North | USA,Canada | No
ML14XC1S042-230A** | L43/48S9 | ML196UH135XE60D | R-410A | - - - | - - - | - - - | 39000 | 14.5 | 12.5 | No | 211617033 | North | USA,Canada | No
ML14XC1S042-230A** | LD40/41Z9 | ML196DF090XE48C | R-410A | - - - | - - - | - - - | 39000 | 14.5 | 12 | No | 211606821 | North | USA,Canada | No
ML14XC1S042-230A** | LD40/41Z9 | ML196DF110XE60C | R-410A | - - - | - - - | - - - | 39500 | 14.5 | 12 | No | 211606836 | North | USA,Canada | No
ML14XC1S042-230A** | LD41/42Y9 | EL280DF090E48B | R-410A | - - - | - - - | - - - | 39500 | 15 | 12 | No | 212620310 | North | USA | No
ML14XC1S042-230A** | LD41/42Y9 | EL296DF090XE48C | R-410A | - - - | - - - | - - - | 39500 | 14.5 | 12 | No | 212620315 | North | USA,Canada | No
ML14XC1S042-230A** | LD41/42Y9 | EL296DF090XV60C | R-410A | - - - | - - - | - - - | 40500 | 14 | 12 | No | 212620319 | North | USA,Canada | No
ML14XC1S042-230A** | LD41/42Y9 | EL296DF110XE60C | R-410A | - - - | - - - | - - - | 40000 | 14.5 | 12 | No | 212620323 | North | USA,Canada | No
ML14XC1S042-230A** | LD41/42Y9 | EL296DF110XV60C | R-410A | - - - | - - - | - - - | 40500 | 14 | 12 | No | 212620327 | North | USA,Canada | No
ML14XC1S042-230A** | LD41/42Y9 | ML180DF090E48B | R-410A | - - - | - - - | - - - | 38500 | 15 | 12.5 | No | 212620332 | North | USA | No
ML14XC1S042-230A** | LD41/42Y9 | ML180DF110E60C | R-410A | - - - | - - - | - - - | 40000 | 15 | 12.5 | No | 212620337 | North | USA | No
ML14XC1S042-230A** | LD41/42Y9 | ML196DF090XE48C | R-410A | - - - | - - - | - - - | 39500 | 14.5 | 12 | No | 211606822 | North | USA,Canada | No
ML14XC1S042-230A** | LD41/42Y9 | ML196DF110XE60C | R-410A | - - - | - - - | - - - | 40000 | 14.5 | 12 | No | 211606837 | North | USA,Canada | No
ML14XC1S042-230A** | LD41/42Z9 | EL280DF090E48B | R-410A | - - - | - - - | - - - | 39500 | 15 | 12 | No | 212620309 | North | USA | No
ML14XC1S042-230A** | LD41/42Z9 | EL296DF090XE48C | R-410A | 41000 | 15 | 12.5 | 39500 | 14.5 | 12 | No | 205126389 | North | USA,Canada | No
ML14XC1S042-230A** | LD41/42Z9 | EL296DF090XV60C | R-410A | 41500 | 15 | 12.5 | 40500 | 14 | 12 | No | 205126391 | North | USA,Canada | No
ML14XC1S042-230A** | LD41/42Z9 | EL296DF110XE60C | R-410A | 41500 | 16 | 13 | 40000 | 14.5 | 12 | No | 205126395 | North | USA,Canada | No
ML14XC1S042-230A** | LD41/42Z9 | EL296DF110XV60C | R-410A | 41500 | 16 | 13 | 40500 | 14 | 12 | No | 205126399 | North | USA,Canada | No
ML14XC1S042-230A** | LD41/42Z9 | ML180DF090E48B | R-410A | - - - | - - - | - - - | 38500 | 15 | 12.5 | No | 212620331 | North | USA | No
ML14XC1S042-230A** | LD41/42Z9 | ML180DF110E60C | R-410A | 41500 | 16 | 13 | 40000 | 15 | 12.5 | No | 205126402 | North | USA | No
ML14XC1S042-230A** | LD41/42Z9 | ML196DF090XE48C | R-410A | 41000 | 15 | 12.5 | 39500 | 14.5 | 12 | No | 205126410 | North | USA,Canada | No
ML14XC1S042-230A** | LD41/42Z9 | ML196DF110XE60C | R-410A | - - - | - - - | - - - | 40000 | 14.5 | 12 | No | 211606838 | North | USA,Canada | No
ML14XC1S042-230A** | LD41/43Z9 | ML196DF090XE48C | R-410A | - - - | - - - | - - - | 39000 | 14.5 | 12.5 | No | 211606823 | North | USA,Canada | No
ML14XC1S042-230A** | LD41/43Z9 | ML196DF110XE60C | R-410A | - - - | - - - | - - - | 38500 | 14.5 | 12.5 | No | 211606839 | North | USA,Canada | No
ML14XC1S042-230A** | LD41/59Y9 | EL280DF090E48B | R-410A | - - - | - - - | - - - | 40000 | 15 | 12.5 | No | 212620312 | North | USA | No
ML14XC1S042-230A** | LD41/59Y9 | EL296DF090XE48C | R-410A | - - - | - - - | - - - | 39500 | 14.5 | 12 | No | 212620317 | North | USA,Canada | No
ML14XC1S042-230A** | LD41/59Y9 | EL296DF090XV60C | R-410A | - - - | - - - | - - - | 40500 | 14.5 | 12 | No | 212620321 | North | USA,Canada | No
ML14XC1S042-230A** | LD41/59Y9 | EL296DF110XE60C | R-410A | - - - | - - - | - - - | 40000 | 14.5 | 12.5 | No | 212620325 | North | USA,Canada | No
ML14XC1S042-230A** | LD41/59Y9 | EL296DF110XV60C | R-410A | - - - | - - - | - - - | 40500 | 14.5 | 12.5 | No | 212620329 | North | USA,Canada | No
ML14XC1S042-230A** | LD41/59Y9 | ML180DF090E48B | R-410A | - - - | - - - | - - - | 38500 | 15 | 12.5 | No | 212620334 | North | USA | No
ML14XC1S042-230A** | LD41/59Y9 | ML180DF110E60C | R-410A | - - - | - - - | - - - | 40000 | 15 | 12.5 | No | 212620339 | North | USA | No
ML14XC1S042-230A** | LD41/59Y9 | ML196DF090XE48C | R-410A | - - - | - - - | - - - | 39000 | 14.5 | 12.5 | No | 211606824 | North | USA,Canada | No
ML14XC1S042-230A** | LD41/59Y9 | ML196DF110XE60C | R-410A | - - - | - - - | - - - | 40000 | 14.5 | 12.5 | No | 211606840 | North | USA,Canada | No
ML14XC1S042-230A** | LD41/59Z9 | EL280DF090E48B | R-410A | - - - | - - - | - - - | 40000 | 15 | 12.5 | No | 212620311 | North | USA | No
ML14XC1S042-230A** | LD41/59Z9 | EL296DF090XE48C | R-410A | - - - | - - - | - - - | 39500 | 14.5 | 12 | No | 212620316 | North | USA,Canada | No
ML14XC1S042-230A** | LD41/59Z9 | EL296DF090XV60C | R-410A | - - - | - - - | - - - | 40500 | 14.5 | 12 | No | 212620320 | North | USA,Canada | No
ML14XC1S042-230A** | LD41/59Z9 | EL296DF110XE60C | R-410A | - - - | - - - | - - - | 40000 | 14.5 | 12.5 | No | 212620324 | North | USA,Canada | No
ML14XC1S042-230A** | LD41/59Z9 | EL296DF110XV60C | R-410A | - - - | - - - | - - - | 40500 | 14.5 | 12.5 | No | 212620328 | North | USA,Canada | No
ML14XC1S042-230A** | LD41/59Z9 | ML180DF090E48B | R-410A | - - - | - - - | - - - | 38500 | 15 | 12.5 | No | 212620333 | North | USA | No
ML14XC1S042-230A** | LD41/59Z9 | ML180DF110E60C | R-410A | - - - | - - - | - - - | 40000 | 15 | 12.5 | No | 212620338 | North | USA | No
ML14XC1S042-230A** | LD41/59Z9 | ML196DF090XE48C | R-410A | - - - | - - - | - - - | 39000 | 14.5 | 12.5 | No | 211606825 | North | USA,Canada | No
ML14XC1S042-230A** | LD41/59Z9 | ML196DF110XE60C | R-410A | - - - | - - - | - - - | 40000 | 14.5 | 12.5 | No | 211606841 | North | USA,Canada | No
ML14XC1S042-230A** | LD42/48Y9 | ML196DF090XE48C | R-410A | - - - | - - - | - - - | 39500 | 14.5 | 12 | No | 211606826 | North | USA,Canada | No
ML14XC1S042-230A** | LD42/48Y9 | ML196DF110XE60C | R-410A | - - - | - - - | - - - | 40000 | 14.5 | 12 | No | 211606842 | North | USA,Canada | No
ML14XC1S042-230A** | LD42/48Z9 | ML196DF090XE48C | R-410A | - - - | - - - | - - - | 39500 | 14.5 | 12 | No | 211606827 | North | USA,Canada | No
ML14XC1S042-230A** | LD42/48Z9 | ML196DF110XE60C | R-410A | - - - | - - - | - - - | 40000 | 14.5 | 12 | No | 211606843 | North | USA,Canada | No
ML14XC1S042-230A** | LD42/49Y9 | ML196DF090XE48C | R-410A | - - - | - - - | - - - | 39000 | 14.5 | 12.5 | No | 211606828 | North | USA,Canada | No
ML14XC1S042-230A** | LD42/49Y9 | ML196DF110XE60C | R-410A | - - - | - - - | - - - | 38500 | 14.5 | 12.5 | No | 211606844 | North | USA,Canada | No
ML14XC1S042-230A** | LD42/49Z9 | ML196DF090XE48C | R-410A | - - - | - - - | - - - | 39000 | 14.5 | 12.5 | No | 211606829 | North | USA,Canada | No
ML14XC1S042-230A** | LD42/49Z9 | ML196DF110XE60C | R-410A | - - - | - - - | - - - | 38500 | 14.5 | 12.5 | No | 211606845 | North | USA,Canada | No
ML14XC1S042-230A** | LD42/61Y9 | EL280DF090E48B | R-410A | - - - | - - - | - - - | 40000 | 15 | 12.5 | No | 212620314 | North | USA | No
ML14XC1S042-230A** | LD42/61Y9 | EL296DF090XE48C | R-410A | - - - | - - - | - - - | 39500 | 15 | 12.5 | No | 212620318 | North | USA,Canada | No
ML14XC1S042-230A** | LD42/61Y9 | EL296DF090XV60C | R-410A | - - - | - - - | - - - | 40500 | 14.5 | 12 | No | 212620322 | North | USA,Canada | No
ML14XC1S042-230A** | LD42/61Y9 | EL296DF110XE60C | R-410A | - - - | - - - | - - - | 40000 | 15 | 12.5 | No | 212620326 | North | USA,Canada | No
ML14XC1S042-230A** | LD42/61Y9 | EL296DF110XV60C | R-410A | - - - | - - - | - - - | 40500 | 14.5 | 12.5 | No | 212620330 | North | USA,Canada | No
ML14XC1S042-230A** | LD42/61Y9 | EL297DF090XE48C | R-410A | - - - | - - - | - - - | 39500 | 14 | 12 | No | 214304838 | North | USA,Canada | No
ML14XC1S042-230A** | LD42/61Y9 | ML180DF090E48B | R-410A | - - - | - - - | - - - | 38500 | 15 | 12.5 | No | 212620336 | North | USA | No
ML14XC1S042-230A** | LD42/61Y9 | ML180DF110E60C | R-410A | - - - | - - - | - - - | 40000 | 15 | 12.5 | No | 212620340 | North | USA | No
ML14XC1S042-230A** | LD42/61Y9 | ML196DF090XE48C | R-410A | - - - | - - - | - - - | 39500 | 15 | 12.5 | No | 211606830 | North | USA,Canada | No
ML14XC1S042-230A** | LD42/61Y9 | ML196DF110XE60C | R-410A | - - - | - - - | - - - | 40000 | 15 | 12.5 | No | 211606846 | North | USA,Canada | No
ML14XC1S042-230A** | LD42/61Y9 | ML296DF090XV60C | R-410A | - - - | - - - | - - - | 40500 | 15 | 12.5 | No | 212621215 | North | USA,Canada | No
ML14XC1S042-230A** | LD42/61Y9 | SL280DF060NV36B | R-410A | - - - | - - - | - - - | 39000 | 14 | 12 | No | 212621217 | North | USA | No
ML14XC1S042-230A** | LD42/61Y9 | SL280DF080NV60C | R-410A | - - - | - - - | - - - | 40500 | 15 | 12.5 | No | 212621219 | North | USA | No
ML14XC1S042-230A** | LD42/61Y9 | SL280DF090V60C | R-410A | - - - | - - - | - - - | 40500 | 15 | 12.5 | No | 212621220 | North | USA | No
ML14XC1S042-230A** | LD42/61Y9 | SL280DF110V60C | R-410A | - - - | - - - | - - - | 40500 | 15 | 12.5 | No | 212621221 | North | USA | No
ML14XC1S042-230A** | LD42/61Z9 | EL280DF090E48B | R-410A | - - - | - - - | - - - | 40000 | 15 | 12.5 | No | 212620313 | North | USA | No
ML14XC1S042-230A** | LD42/61Z9 | EL296DF090XE48C | R-410A | 40500 | 16 | 13 | 39500 | 15 | 12.5 | No | 205126390 | North | USA,Canada | No
ML14XC1S042-230A** | LD42/61Z9 | EL296DF090XV60C | R-410A | 41500 | 15 | 12.5 | 40500 | 14.5 | 12 | No | 205126393 | North | USA,Canada | No
ML14XC1S042-230A** | LD42/61Z9 | EL296DF110XE60C | R-410A | 41500 | 16 | 13 | 40000 | 15 | 12.5 | No | 205126397 | North | USA,Canada | No
ML14XC1S042-230A** | LD42/61Z9 | EL296DF110XV60C | R-410A | 41500 | 16 | 13 | 40500 | 14.5 | 12.5 | No | 205126400 | North | USA,Canada | No
ML14XC1S042-230A** | LD42/61Z9 | EL297DF090XE48C | R-410A | - - - | - - - | - - - | 39500 | 14 | 12 | No | 214304839 | North | USA,Canada | No
ML14XC1S042-230A** | LD42/61Z9 | ML180DF090E48B | R-410A | - - - | - - - | - - - | 38500 | 15 | 12.5 | No | 212620335 | North | USA | No
ML14XC1S042-230A** | LD42/61Z9 | ML180DF110E60C | R-410A | 41500 | 16 | 13 | 40000 | 15 | 12.5 | No | 205126404 | North | USA | No
ML14XC1S042-230A** | LD42/61Z9 | ML196DF090XE48C | R-410A | 40500 | 16 | 13 | 39500 | 15 | 12.5 | No | 205126413 | North | USA,Canada | No
ML14XC1S042-230A** | LD42/61Z9 | ML196DF110XE60C | R-410A | - - - | - - - | - - - | 40000 | 15 | 12.5 | No | 211606847 | North | USA,Canada | No
ML14XC1S042-230A** | LD42/61Z9 | SL280DF060NV36B | R-410A | - - - | - - - | - - - | 39000 | 14 | 12 | No | 212621216 | North | USA | No
ML14XC1S042-230A** | LD42/61Z9 | SL280DF080NV60C | R-410A | - - - | - - - | - - - | 40500 | 15 | 12.5 | No | 212621218 | North | USA | No
ML14XC1S042-230A** | LH40/61E9 | ML196UH070XE48B | R-410A | - - - | - - - | - - - | 37400 | 14.5 | 12.5 | No | 211616943 | North | USA,Canada | No
ML14XC1S042-230A** | LH40/61E9 | ML196UH090XE36C | R-410A | - - - | - - - | - - - | 39500 | 15 | 12.5 | No | 211616962 | North | USA,Canada | No
ML14XC1S042-230A** | LH40/61E9 | ML196UH090XE48C | R-410A | 42000 | 16 | 13 | 40500 | 15 | 12.5 | No | 204537979 | North | USA,Canada | No
ML14XC1S042-230A** | LH40/61E9 | ML196UH090XE60C | R-410A | - - - | - - - | - - - | 38500 | 15 | 13 | No | 211616996 | North | USA,Canada | No
ML14XC1S042-230A** | LH40/61E9 | ML196UH110XE60C | R-410A | 42000 | 16 | 13 | 41000 | 15 | 12.5 | No | 204538004 | North | USA,Canada | No
ML14XC1S042-230A** | LH40/61E9 | ML196UH135XE60D | R-410A | - - - | - - - | - - - | 39000 | 15 | 13 | No | 211617030 | North | USA,Canada | No
ML14XC1S042-230A** | LH40/61W9 | ML196UH070XE48B | R-410A | - - - | - - - | - - - | 37400 | 14.5 | 12.5 | No | 211616942 | North | USA,Canada | No
ML14XC1S042-230A** | LH40/61W9 | ML196UH090XE36C | R-410A | - - - | - - - | - - - | 39500 | 15 | 12.5 | No | 211616961 | North | USA,Canada | No
ML14XC1S042-230A** | LH40/61W9 | ML196UH090XE48C | R-410A | 42000 | 16 | 13 | 40500 | 15 | 12.5 | No | 204537978 | North | USA,Canada | No
ML14XC1S042-230A** | LH40/61W9 | ML196UH090XE60C | R-410A | - - - | - - - | - - - | 38500 | 15 | 13 | No | 211616995 | North | USA,Canada | No
ML14XC1S042-230A** | LH40/61W9 | ML196UH110XE60C | R-410A | 42000 | 16 | 13 | 41000 | 15 | 12.5 | No | 204538003 | North | USA,Canada | No
ML14XC1S042-230A** | LH40/61W9 | ML196UH135XE60D | R-410A | - - - | - - - | - - - | 39000 | 15 | 13 | No | 211617029 | North | USA,Canada | No
ML14XC1S042-230A** | LH41/49F9 | ML196UH070XE48B | R-410A | - - - | - - - | - - - | 37400 | 14 | 12 | No | 211616939 | North | USA,Canada | No
ML14XC1S042-230A** | LH41/49F9 | ML196UH090XE36C | R-410A | - - - | - - - | - - - | 39500 | 14.5 | 12 | No | 211616958 | North | USA,Canada | No
ML14XC1S042-230A** | LH41/49F9 | ML196UH090XE48C | R-410A | - - - | - - - | - - - | 39500 | 14.5 | 12 | No | 211616977 | North | USA,Canada | No
ML14XC1S042-230A** | LH41/49F9 | ML196UH090XE60C | R-410A | - - - | - - - | - - - | 36000 | 14.5 | 13 | No | 211616992 | North | USA,Canada | No
ML14XC1S042-230A** | LH41/49F9 | ML196UH110XE60C | R-410A | - - - | - - - | - - - | 39500 | 15 | 12 | No | 211617011 | North | USA,Canada | No
ML14XC1S042-230A** | LH41/49F9 | ML196UH135XE60D | R-410A | - - - | - - - | - - - | 39000 | 14.5 | 12.5 | No | 211617026 | North | USA,Canada | No
ML14XC1S042-230A** | LH41/49X9 | ML196UH070XE48B | R-410A | - - - | - - - | - - - | 37400 | 14 | 12 | No | 211616938 | North | USA,Canada | No
ML14XC1S042-230A** | LH41/49X9 | ML196UH090XE36C | R-410A | - - - | - - - | - - - | 39500 | 14.5 | 12 | No | 211616957 | North | USA,Canada | No
ML14XC1S042-230A** | LH41/49X9 | ML196UH090XE48C | R-410A | - - - | - - - | - - - | 39500 | 14.5 | 12 | No | 211616976 | North | USA,Canada | No
ML14XC1S042-230A** | LH41/49X9 | ML196UH090XE60C | R-410A | - - - | - - - | - - - | 36000 | 14.5 | 13 | No | 211616991 | North | USA,Canada | No
ML14XC1S042-230A** | LH41/49X9 | ML196UH110XE60C | R-410A | - - - | - - - | - - - | 39500 | 15 | 12 | No | 211617010 | North | USA,Canada | No
ML14XC1S042-230A** | LH41/49X9 | ML196UH135XE60D | R-410A | - - - | - - - | - - - | 39000 | 14.5 | 12.5 | No | 211617025 | North | USA,Canada | No
ML14XC1S042-230A** | LH42/43F9 | ML196UH070XE48B | R-410A | - - - | - - - | - - - | 37400 | 13.4 | 12 | No | 211616934 | North | USA,Canada | No
ML14XC1S042-230A** | LH42/43F9 | ML196UH090XE36C | R-410A | - - - | - - - | - - - | 39000 | 14 | 12 | No | 211616953 | North | USA,Canada | No
ML14XC1S042-230A** | LH42/43F9 | ML196UH090XE48C | R-410A | - - - | - - - | - - - | 38500 | 14.5 | 12 | No | 211616972 | North | USA,Canada | No
ML14XC1S042-230A** | LH42/43F9 | ML196UH090XE60C | R-410A | - - - | - - - | - - - | 36000 | 14.5 | 12.5 | No | 211616987 | North | USA,Canada | No
ML14XC1S042-230A** | LH42/43F9 | ML196UH110XE60C | R-410A | - - - | - - - | - - - | 39000 | 14.5 | 12 | No | 211617006 | North | USA,Canada | No
ML14XC1S042-230A** | LH42/43F9 | ML196UH135XE60D | R-410A | - - - | - - - | - - - | 39000 | 14.5 | 12 | No | 211617021 | North | USA,Canada | No
ML14XC1S042-230A** | LH42/48D9 | ML196UH070XE48B | R-410A | - - - | - - - | - - - | 37400 | 13.4 | 12 | No | 211616935 | North | USA,Canada | No
ML14XC1S042-230A** | LH42/48D9 | ML196UH090XE36C | R-410A | - - - | - - - | - - - | 39000 | 14 | 12 | No | 211616954 | North | USA,Canada | No
ML14XC1S042-230A** | LH42/48D9 | ML196UH090XE48C | R-410A | - - - | - - - | - - - | 38500 | 14.5 | 12 | No | 211616973 | North | USA,Canada | No
ML14XC1S042-230A** | LH42/48D9 | ML196UH090XE60C | R-410A | - - - | - - - | - - - | 36000 | 14.5 | 12.5 | No | 211616988 | North | USA,Canada | No
ML14XC1S042-230A** | LH42/48D9 | ML196UH110XE60C | R-410A | - - - | - - - | - - - | 39000 | 14.5 | 12 | No | 211617007 | North | USA,Canada | No
ML14XC1S042-230A** | LH42/48D9 | ML196UH135XE60D | R-410A | - - - | - - - | - - - | 39000 | 14.5 | 12 | No | 211617022 | North | USA,Canada | No
ML14XC1S042-230A** | LH42/49F9 | ML196UH070XE48B | R-410A | - - - | - - - | - - - | 37400 | 14 | 12 | No | 211616937 | North | USA,Canada | No
ML14XC1S042-230A** | LH42/49F9 | ML196UH090XE36C | R-410A | - - - | - - - | - - - | 39500 | 14.5 | 12 | No | 211616956 | North | USA,Canada | No
ML14XC1S042-230A** | LH42/49F9 | ML196UH090XE48C | R-410A | - - - | - - - | - - - | 39500 | 14.5 | 12 | No | 211616975 | North | USA,Canada | No
ML14XC1S042-230A** | LH42/49F9 | ML196UH090XE60C | R-410A | - - - | - - - | - - - | 36000 | 14.5 | 13 | No | 211616990 | North | USA,Canada | No
ML14XC1S042-230A** | LH42/49F9 | ML196UH110XE60C | R-410A | - - - | - - - | - - - | 40000 | 14.5 | 12 | No | 211617009 | North | USA,Canada | No
ML14XC1S042-230A** | LH42/49F9 | ML196UH135XE60D | R-410A | - - - | - - - | - - - | 39000 | 14.5 | 12.5 | No | 211617024 | North | USA,Canada | No
ML14XC1S042-230A** | LH42/49X9 | ML196UH070XE48B | R-410A | - - - | - - - | - - - | 37400 | 14 | 12 | No | 211616936 | North | USA,Canada | No
ML14XC1S042-230A** | LH42/49X9 | ML196UH090XE36C | R-410A | - - - | - - - | - - - | 39500 | 14.5 | 12 | No | 211616955 | North | USA,Canada | No
ML14XC1S042-230A** | LH42/49X9 | ML196UH090XE48C | R-410A | - - - | - - - | - - - | 39500 | 14.5 | 12 | No | 211616974 | North | USA,Canada | No
ML14XC1S042-230A** | LH42/49X9 | ML196UH090XE60C | R-410A | - - - | - - - | - - - | 36000 | 14.5 | 13 | No | 211616989 | North | USA,Canada | No
ML14XC1S042-230A** | LH42/49X9 | ML196UH110XE60C | R-410A | - - - | - - - | - - - | 40000 | 14.5 | 12 | No | 211617008 | North | USA,Canada | No
ML14XC1S042-230A** | LH42/49X9 | ML196UH135XE60D | R-410A | - - - | - - - | - - - | 39000 | 14.5 | 12.5 | No | 211617023 | North | USA,Canada | No
ML14XC1S042-230A** | LH42/60D9 | ML196UH070XE48B | R-410A | - - - | - - - | - - - | 37400 | 14 | 12 | No | 211616941 | North | USA,Canada | No
ML14XC1S042-230A** | LH42/60D9 | ML196UH090XE36C | R-410A | - - - | - - - | - - - | 39500 | 14.5 | 12 | No | 211616960 | North | USA,Canada | No
ML14XC1S042-230A** | LH42/60D9 | ML196UH090XE48C | R-410A | - - - | - - - | - - - | 39500 | 14.5 | 12 | No | 211616979 | North | USA,Canada | No
ML14XC1S042-230A** | LH42/60D9 | ML196UH090XE60C | R-410A | - - - | - - - | - - - | 36000 | 14.5 | 13 | No | 211616994 | North | USA,Canada | No
ML14XC1S042-230A** | LH42/60D9 | ML196UH110XE60C | R-410A | - - - | - - - | - - - | 39500 | 15 | 12 | No | 211617013 | North | USA,Canada | No
ML14XC1S042-230A** | LH42/60D9 | ML196UH135XE60D | R-410A | - - - | - - - | - - - | 39000 | 14.5 | 12.5 | No | 211617028 | North | USA,Canada | No
ML14XC1S042-230A** | LH42/60R9 | ML196UH070XE48B | R-410A | - - - | - - - | - - - | 37400 | 14 | 12 | No | 211616940 | North | USA,Canada | No
ML14XC1S042-230A** | LH42/60R9 | ML196UH090XE36C | R-410A | - - - | - - - | - - - | 39500 | 14.5 | 12 | No | 211616959 | North | USA,Canada | No
ML14XC1S042-230A** | LH42/60R9 | ML196UH090XE48C | R-410A | - - - | - - - | - - - | 39500 | 14.5 | 12 | No | 211616978 | North | USA,Canada | No
ML14XC1S042-230A** | LH42/60R9 | ML196UH090XE60C | R-410A | - - - | - - - | - - - | 36000 | 14.5 | 13 | No | 211616993 | North | USA,Canada | No
ML14XC1S042-230A** | LH42/60R9 | ML196UH110XE60C | R-410A | - - - | - - - | - - - | 39500 | 15 | 12 | No | 211617012 | North | USA,Canada | No
ML14XC1S042-230A** | LH42/60R9 | ML196UH135XE60D | R-410A | - - - | - - - | - - - | 39000 | 14.5 | 12.5 | No | 211617027 | North | USA,Canada | No
ML14XC1S042-230A** | LU49/62Y1M+TXV+TD | - - - | R-410A | 41500 | 14.5 | 12.2 | 38500 | 13.4 | 11 | No | 207570062 | North | USA,Canada | No
ML17KC2-024-230A** | L18/36T+TXV | SL280UH060NV36A | R-454B | - - - | - - - | - - - | 24000 | 16 | 13.5 | No | 216704192 | All | USA | No
ML17KC2-024-230A** | L18/36T+TXV | SL280UH070XV36A | R-454B | - - - | - - - | - - - | 24000 | 16 | 13.5 | No | 216704201 | All | USA | No
ML17KC2-024-230A** | L18/36T+TXV | SLP99UH070XV36B | R-454B | - - - | - - - | - - - | 24000 | 16 | 13.5 | No | 216704208 | All | USA,Canada | No
ML17KC2-024-230A** | L18/36V+TXV | SL280UH060NV36A | R-454B | - - - | - - - | - - - | 24000 | 16 | 13.5 | No | 216704191 | All | USA | No
ML17KC2-024-230A** | L18/36V+TXV | SL280UH070XV36A | R-454B | - - - | - - - | - - - | 24000 | 16 | 13.5 | No | 216704200 | All | USA | No
ML17KC2-024-230A** | L18/36V+TXV | SLP99UH070XV36B | R-454B | - - - | - - - | - - - | 24000 | 16 | 13.5 | No | 216704207 | All | USA,Canada | No
ML17KC2-024-230A** | L19/36S+TXV | SL280UH060NV36A | R-454B | - - - | - - - | - - - | 24000 | 16 | 13.5 | No | 216704194 | All | USA | No
ML17KC2-024-230A** | L19/36S+TXV | SL280UH070XV36A | R-454B | - - - | - - - | - - - | 24000 | 16 | 13.5 | No | 216704203 | All | USA | No
ML17KC2-024-230A** | L19/36S+TXV | SLP99UH070XV36B | R-454B | - - - | - - - | - - - | 24000 | 16 | 13.5 | No | 216704211 | All | USA,Canada | No
ML17KC2-024-230A** | L19/36U+TXV | SL280UH060NV36A | R-454B | - - - | - - - | - - - | 24000 | 16 | 13.5 | No | 216704193 | All | USA | No
ML17KC2-024-230A** | L19/36U+TXV | SL280UH070XV36A | R-454B | - - - | - - - | - - - | 24000 | 16 | 13.5 | No | 216704202 | All | USA | No
ML17KC2-024-230A** | L19/36U+TXV | SLP99UH070XV36B | R-454B | - - - | - - - | - - - | 24000 | 16 | 13.5 | No | 216704210 | All | USA,Canada | No
ML17KC2-024-230A** | L35/36S+TXV | SLP99UH070XV36B | R-454B | - - - | - - - | - - - | 24000 | 17 | 14 | No | 216704213 | All | USA,Canada | Yes
ML17KC2-024-230A** | L35/36U+TXV | SLP99UH070XV36B | R-454B | - - - | - - - | - - - | 24000 | 17 | 14 | No | 216704212 | All | USA,Canada | Yes
ML17KC2-024-230A** | LEM2523E+TXV | - - - | R-454B | - - - | - - - | - - - | 23200 | 17 | 13 | No | 216617700 | All | USA,Canada | Yes
ML17KC2-024-230A** | LH18/36D+TXV | SL280UH060NV36A | R-454B | - - - | - - - | - - - | 24000 | 16 | 13.5 | No | 216704190 | All | USA | No
ML17KC2-024-230A** | LH18/36D+TXV | SL280UH070XV36A | R-454B | - - - | - - - | - - - | 24000 | 16 | 13 | No | 216704199 | All | USA | No
ML17KC2-024-230A** | LH18/36R+TXV | SL280UH060NV36A | R-454B | - - - | - - - | - - - | 24000 | 16 | 13.5 | No | 216704189 | All | USA | No
ML17KC2-024-230A** | LH18/36R+TXV | SL280UH070XV36A | R-454B | - - - | - - - | - - - | 24000 | 16 | 13 | No | 216704198 | All | USA | No
ML17KC2-024-230A** | LH18/37R+TXV | SL280UH060NV36A | R-454B | - - - | - - - | - - - | 24000 | 16 | 14 | No | 216704195 | All | USA | No
ML17KC2-024-230A** | LH18/37R+TXV | SL280UH070XV36A | R-454B | - - - | - - - | - - - | 24000 | 16 | 13.5 | No | 216704204 | All | USA | No
ML17KC2-024-230A** | LH18/37R+TXV | SLP99UH070XV36B | R-454B | - - - | - - - | - - - | 24000 | 17 | 13.5 | No | 216704214 | All | USA,Canada | Yes
ML17KC2-024-230A** | LH24/37F+TXV | SLP99UH070XV36B | R-454B | - - - | - - - | - - - | 24000 | 16 | 13.5 | No | 216704216 | All | USA,Canada | No
ML17KC2-024-230A** | LH24/37X+TXV | SLP99UH070XV36B | R-454B | - - - | - - - | - - - | 24000 | 16 | 13.5 | No | 216704215 | All | USA,Canada | No
ML17KC2-024-230A** | LH29/36X+TXV | SLP99UH070XV36B | R-454B | - - - | - - - | - - - | 24000 | 16 | 13.5 | No | 216704209 | All | USA,Canada | No
ML17KC2-024-230A** | LH35/36X+TXV | SLP99UH070XV36B | R-454B | - - - | - - - | - - - | 24000 | 17 | 13.5 | No | 216704593 | All | USA,Canada | Yes
ML17KC2-024-230A** | LP18/37R+TXV | SL280UH060NV36A | R-454B | - - - | - - - | - - - | 24000 | 16 | 14 | No | 216704196 | All | USA | No
ML17KC2-024-230A** | LP18/37R+TXV | SL280UH070XV36A | R-454B | - - - | - - - | - - - | 24000 | 16 | 13.5 | No | 216704205 | All | USA | No
ML17KC2-024-230A** | LP36/37R+TXV | SL280UH060NV36A | R-454B | - - - | - - - | - - - | 24000 | 17 | 14.5 | No | 216704188 | All | USA | Yes
ML17KC2-024-230A** | LP36/37R+TXV | SL280UH070XV36A | R-454B | - - - | - - - | - - - | 24000 | 17 | 14.5 | No | 216704197 | All | USA | Yes
ML17KC2-024-230A** | LP36/37R+TXV | SLP99UH070XV36B | R-454B | - - - | - - - | - - - | 24000 | 17 | 14.5 | No | 216704206 | All | USA,Canada | Yes
ML17KC2-036-230A** | L18/36T+TXV | SL280UH060NV36A | R-454B | - - - | - - - | - - - | 36000 | 15.2 | 12.5 | No | 216704221 | All | USA | No
ML17KC2-036-230A** | L18/36T+TXV | SL280UH070XV36A | R-454B | - - - | - - - | - - - | 35800 | 15.2 | 12.5 | No | 216704230 | All | USA | No
ML17KC2-036-230A** | L18/36T+TXV | SL280UH090XV48B | R-454B | - - - | - - - | - - - | 34600 | 16 | 12 | No | 216704237 | All | USA | No
ML17KC2-036-230A** | L18/36T+TXV | SLP99UH070XV36B | R-454B | - - - | - - - | - - - | 36000 | 15.2 | 12.5 | No | 216704248 | All | USA,Canada | No
ML17KC2-036-230A** | L18/36V+TXV | SL280UH060NV36A | R-454B | - - - | - - - | - - - | 36000 | 15.2 | 12.5 | No | 216704220 | All | USA | No
ML17KC2-036-230A** | L18/36V+TXV | SL280UH070XV36A | R-454B | - - - | - - - | - - - | 35800 | 15.2 | 12.5 | No | 216704229 | All | USA | No
ML17KC2-036-230A** | L18/36V+TXV | SL280UH090XV48B | R-454B | - - - | - - - | - - - | 34600 | 16 | 12 | No | 216704236 | All | USA | No
ML17KC2-036-230A** | L18/36V+TXV | SLP99UH070XV36B | R-454B | - - - | - - - | - - - | 36000 | 15.2 | 12.5 | No | 216704247 | All | USA,Canada | No
ML17KC2-036-230A** | L19/36S+TXV | SL280UH060NV36A | R-454B | - - - | - - - | - - - | 36000 | 16 | 13 | No | 216704223 | All | USA | No
ML17KC2-036-230A** | L19/36S+TXV | SL280UH070XV36A | R-454B | - - - | - - - | - - - | 36000 | 15.2 | 12.5 | No | 216704232 | All | USA | No
ML17KC2-036-230A** | L19/36S+TXV | SL280UH090XV48B | R-454B | - - - | - - - | - - - | 36000 | 16 | 12.5 | No | 216704240 | All | USA | No
ML17KC2-036-230A** | L19/36S+TXV | SLP99UH070XV36B | R-454B | - - - | - - - | - - - | 36000 | 15.2 | 13 | No | 216704251 | All | USA,Canada | No
ML17KC2-036-230A** | L19/36U+TXV | SL280UH060NV36A | R-454B | - - - | - - - | - - - | 36000 | 16 | 13 | No | 216704222 | All | USA | No
ML17KC2-036-230A** | L19/36U+TXV | SL280UH070XV36A | R-454B | - - - | - - - | - - - | 36000 | 15.2 | 12.5 | No | 216704231 | All | USA | No
ML17KC2-036-230A** | L19/36U+TXV | SL280UH090XV48B | R-454B | - - - | - - - | - - - | 36000 | 16 | 12.5 | No | 216704239 | All | USA | No
ML17KC2-036-230A** | L19/36U+TXV | SLP99UH070XV36B | R-454B | - - - | - - - | - - - | 36000 | 15.2 | 13 | No | 216704250 | All | USA,Canada | No
ML17KC2-036-230A** | L35/36S+TXV | SL280UH090XV48B | R-454B | - - - | - - - | - - - | 36000 | 16 | 13 | No | 216704242 | All | USA | No
ML17KC2-036-230A** | L35/36S+TXV | SLP99UH070XV36B | R-454B | - - - | - - - | - - - | 36000 | 16 | 13 | No | 216704253 | All | USA,Canada | No
ML17KC2-036-230A** | L35/36U+TXV | SL280UH090XV48B | R-454B | - - - | - - - | - - - | 36000 | 16 | 13 | No | 216704241 | All | USA | No
ML17KC2-036-230A** | L35/36U+TXV | SLP99UH070XV36B | R-454B | - - - | - - - | - - - | 36000 | 16 | 13 | No | 216704252 | All | USA,Canada | No
ML17KC2-036-230A** | LEM3643E+TXV | - - - | R-454B | - - - | - - - | - - - | 35400 | 15.2 | 12.5 | No | 216617701 | All | USA,Canada | No
ML17KC2-036-230A** | LH18/36D+TXV | SL280UH060NV36A | R-454B | - - - | - - - | - - - | 35800 | 15.2 | 12.5 | No | 216704219 | All | USA | No
ML17KC2-036-230A** | LH18/36D+TXV | SL280UH070XV36A | R-454B | - - - | - - - | - - - | 35200 | 15.2 | 12.5 | No | 216704228 | All | USA | No
ML17KC2-036-230A** | LH18/36R+TXV | SL280UH060NV36A | R-454B | - - - | - - - | - - - | 35800 | 15.2 | 12.5 | No | 216704218 | All | USA | No
ML17KC2-036-230A** | LH18/36R+TXV | SL280UH070XV36A | R-454B | - - - | - - - | - - - | 35200 | 15.2 | 12.5 | No | 216704227 | All | USA | No
ML17KC2-036-230A** | LH18/37R+TXV | SL280UH060NV36A | R-454B | - - - | - - - | - - - | 36000 | 16 | 13 | No | 216704224 | All | USA | No
ML17KC2-036-230A** | LH18/37R+TXV | SL280UH070XV36A | R-454B | - - - | - - - | - - - | 36000 | 15.2 | 13 | No | 216704233 | All | USA | No
ML17KC2-036-230A** | LH18/37R+TXV | SL280UH090XV48B | R-454B | - - - | - - - | - - - | 36000 | 16 | 13 | No | 216704243 | All | USA | No
ML17KC2-036-230A** | LH18/37R+TXV | SLP99UH070XV36B | R-454B | - - - | - - - | - - - | 36000 | 16 | 13 | No | 216704254 | All | USA,Canada | No
ML17KC2-036-230A** | LH24/37F+TXV | SL280UH090XV48B | R-454B | - - - | - - - | - - - | 34800 | 16 | 12.5 | No | 216704245 | All | USA | No
ML17KC2-036-230A** | LH24/37F+TXV | SLP99UH070XV36B | R-454B | - - - | - - - | - - - | 36000 | 15.2 | 12.5 | No | 216704256 | All | USA,Canada | No
ML17KC2-036-230A** | LH24/37X+TXV | SL280UH090XV48B | R-454B | - - - | - - - | - - - | 34800 | 16 | 12.5 | No | 216704244 | All | USA | No
ML17KC2-036-230A** | LH24/37X+TXV | SLP99UH070XV36B | R-454B | - - - | - - - | - - - | 36000 | 15.2 | 12.5 | No | 216704255 | All | USA,Canada | No
ML17KC2-036-230A** | LH29/36X+TXV | SL280UH090XV48B | R-454B | - - - | - - - | - - - | 36000 | 16 | 12.5 | No | 216704238 | All | USA | No
ML17KC2-036-230A** | LH29/36X+TXV | SLP99UH070XV36B | R-454B | - - - | - - - | - - - | 36000 | 15.2 | 13 | No | 216704249 | All | USA,Canada | No
ML17KC2-036-230A** | LH35/36X+TXV | SL280UH090XV48B | R-454B | - - - | - - - | - - - | 36000 | 16 | 13 | No | 216704594 | All | USA | No
ML17KC2-036-230A** | LH35/36X+TXV | SLP99UH070XV36B | R-454B | - - - | - - - | - - - | 36000 | 16 | 13 | No | 216704595 | All | USA,Canada | No
ML17KC2-036-230A** | LP18/37R+TXV | SL280UH060NV36A | R-454B | - - - | - - - | - - - | 36000 | 16 | 13 | No | 216704225 | All | USA | No
ML17KC2-036-230A** | LP18/37R+TXV | SL280UH070XV36A | R-454B | - - - | - - - | - - - | 36000 | 15.2 | 13 | No | 216704234 | All | USA | No
ML17KC2-036-230A** | LP36/37R+TXV | SL280UH060NV36A | R-454B | - - - | - - - | - - - | 36000 | 16 | 13.5 | No | 216704217 | All | USA | No
ML17KC2-036-230A** | LP36/37R+TXV | SL280UH070XV36A | R-454B | - - - | - - - | - - - | 36000 | 16 | 13.5 | No | 216704226 | All | USA | No
ML17KC2-036-230A** | LP36/37R+TXV | SL280UH090XV48B | R-454B | - - - | - - - | - - - | 36000 | 16 | 13.5 | No | 216704235 | All | USA | No
ML17KC2-036-230A** | LP36/37R+TXV | SLP99UH070XV36B | R-454B | - - - | - - - | - - - | 36000 | 16 | 13.5 | No | 216704246 | All | USA,Canada | No
ML17KC2-036-230A** | LP36/37R+TXV | SLP99UH090XV48C | R-454B | - - - | - - - | - - - | 36000 | 16 | 13 | No | 216704257 | All | USA,Canada | No
ML17KC2-048-230A** | L42/49K+TXV | SL280UH090XV48B | R-454B | - - - | - - - | - - - | 47500 | 15.2 | 11.5 | No | 216704277 | All | USA | No
ML17KC2-048-230A** | L42/49L+TXV | SL280UH090XV48B | R-454B | - - - | - - - | - - - | 47500 | 15.2 | 11.5 | No | 216704276 | All | USA | No
ML17KC2-048-230A** | L42/60S+TXV | SL280UH080NV60C | R-454B | - - - | - - - | - - - | 48000 | 15.2 | 12 | No | 216704261 | All | USA | No
ML17KC2-048-230A** | L42/60S+TXV | SL280UH090XV48B | R-454B | - - - | - - - | - - - | 46500 | 15.2 | 11.5 | No | 216704275 | All | USA | No
ML17KC2-048-230A** | L42/60S+TXV | SL280UH100NV60C | R-454B | - - - | - - - | - - - | 48000 | 15.2 | 12 | No | 216704288 | All | USA | No
ML17KC2-048-230A** | L42/60S+TXV | SL280UH110XV60C | R-454B | - - - | - - - | - - - | 48000 | 15.2 | 11.5 | No | 216704299 | All | USA | No
ML17KC2-048-230A** | L42/60S+TXV | SLP99UH090XV48C | R-454B | - - - | - - - | - - - | 47500 | 15.2 | 11.5 | No | 216704310 | All | USA,Canada | No
ML17KC2-048-230A** | L42/60S+TXV | SLP99UH110XV60C | R-454B | - - - | - - - | - - - | 48000 | 15.2 | 11.5 | No | 216704321 | All | USA,Canada | No
ML17KC2-048-230A** | L42/60U+TXV | SL280UH080NV60C | R-454B | - - - | - - - | - - - | 48000 | 15.2 | 12 | No | 216704260 | All | USA | No
ML17KC2-048-230A** | L42/60U+TXV | SL280UH090XV48B | R-454B | - - - | - - - | - - - | 46500 | 15.2 | 11.5 | No | 216704274 | All | USA | No
ML17KC2-048-230A** | L42/60U+TXV | SL280UH100NV60C | R-454B | - - - | - - - | - - - | 48000 | 15.2 | 12 | No | 216704287 | All | USA | No
ML17KC2-048-230A** | L42/60U+TXV | SL280UH110XV60C | R-454B | - - - | - - - | - - - | 48000 | 15.2 | 11.5 | No | 216704298 | All | USA | No
ML17KC2-048-230A** | L42/60U+TXV | SLP99UH090XV48C | R-454B | - - - | - - - | - - - | 47500 | 15.2 | 11.5 | No | 216704309 | All | USA,Canada | No
ML17KC2-048-230A** | L42/60U+TXV | SLP99UH110XV60C | R-454B | - - - | - - - | - - - | 48000 | 15.2 | 11.5 | No | 216704320 | All | USA,Canada | No
ML17KC2-048-230A** | L42/60Y+TXV | SL280UH080NV60C | R-454B | - - - | - - - | - - - | 48000 | 16 | 12 | No | 216704263 | All | USA | No
ML17KC2-048-230A** | L42/60Y+TXV | SL280UH090XV48B | R-454B | - - - | - - - | - - - | 46000 | 15.2 | 12.5 | No | 216704279 | All | USA | No
ML17KC2-048-230A** | L42/60Y+TXV | SL280UH100NV60C | R-454B | - - - | - - - | - - - | 48000 | 16 | 12 | No | 216704290 | All | USA | No
ML17KC2-048-230A** | L42/60Y+TXV | SL280UH110XV60C | R-454B | - - - | - - - | - - - | 48000 | 16 | 12 | No | 216704301 | All | USA | No
ML17KC2-048-230A** | L42/60Y+TXV | SLP99UH090XV48C | R-454B | - - - | - - - | - - - | 48000 | 15.2 | 12 | No | 216704312 | All | USA,Canada | No
ML17KC2-048-230A** | L42/60Y+TXV | SLP99UH110XV60C | R-454B | - - - | - - - | - - - | 48000 | 15.2 | 12 | No | 216704323 | All | USA,Canada | No
ML17KC2-048-230A** | L42/60Z+TXV | SL280UH080NV60C | R-454B | - - - | - - - | - - - | 48000 | 16 | 12 | No | 216704262 | All | USA | No
ML17KC2-048-230A** | L42/60Z+TXV | SL280UH090XV48B | R-454B | - - - | - - - | - - - | 46000 | 15.2 | 12.5 | No | 216704278 | All | USA | No
ML17KC2-048-230A** | L42/60Z+TXV | SL280UH100NV60C | R-454B | - - - | - - - | - - - | 48000 | 16 | 12 | No | 216704289 | All | USA | No
ML17KC2-048-230A** | L42/60Z+TXV | SL280UH110XV60C | R-454B | - - - | - - - | - - - | 48000 | 16 | 12 | No | 216704300 | All | USA | No
ML17KC2-048-230A** | L42/60Z+TXV | SLP99UH090XV48C | R-454B | - - - | - - - | - - - | 48000 | 15.2 | 12 | No | 216704311 | All | USA,Canada | No
ML17KC2-048-230A** | L42/60Z+TXV | SLP99UH110XV60C | R-454B | - - - | - - - | - - - | 48000 | 15.2 | 12 | No | 216704322 | All | USA,Canada | No
ML17KC2-048-230A** | LH40/61W+TXV | SL280UH080NV60C | R-454B | - - - | - - - | - - - | 48000 | 15.2 | 12.5 | No | 216704259 | All | USA | No
ML17KC2-048-230A** | LH40/61W+TXV | SL280UH090XV48B | R-454B | - - - | - - - | - - - | 46000 | 15.2 | 12.5 | No | 216704273 | All | USA | No
ML17KC2-048-230A** | LH40/61W+TXV | SL280UH100NV60C | R-454B | - - - | - - - | - - - | 48000 | 15.2 | 12.5 | No | 216704286 | All | USA | No
ML17KC2-048-230A** | LH40/61W+TXV | SL280UH110XV60C | R-454B | - - - | - - - | - - - | 48000 | 15.2 | 12 | No | 216704297 | All | USA | No
ML17KC2-048-230A** | LH40/61W+TXV | SLP99UH090XV48C | R-454B | - - - | - - - | - - - | 48000 | 15.2 | 12 | No | 216704308 | All | USA,Canada | No
ML17KC2-048-230A** | LH40/61W+TXV | SLP99UH110XV60C | R-454B | - - - | - - - | - - - | 48000 | 15.2 | 12 | No | 216704319 | All | USA,Canada | No
ML17KC2-048-230A** | LH42/49F+TXV | SL280UH090XV48B | R-454B | - - - | - - - | - - - | 46500 | 15.2 | 11.5 | No | 216704270 | All | USA | No
ML17KC2-048-230A** | LH42/49X+TXV | SL280UH090XV48B | R-454B | - - - | - - - | - - - | 46500 | 15.2 | 11.5 | No | 216704269 | All | USA | No
ML17KC2-048-230A** | LH42/60R+TXV | SL280UH080NV60C | R-454B | - - - | - - - | - - - | 48000 | 15.2 | 12 | No | 216704258 | All | USA | No
ML17KC2-048-230A** | LH42/60R+TXV | SL280UH090XV48B | R-454B | - - - | - - - | - - - | 46500 | 15.2 | 11.5 | No | 216704272 | All | USA | No
ML17KC2-048-230A** | LH42/60R+TXV | SL280UH100NV60C | R-454B | - - - | - - - | - - - | 48000 | 15.2 | 12 | No | 216704285 | All | USA | No
ML17KC2-048-230A** | LH42/60R+TXV | SL280UH110XV60C | R-454B | - - - | - - - | - - - | 48000 | 15.2 | 11.5 | No | 216704296 | All | USA | No
ML17KC2-048-230A** | LH42/60R+TXV | SLP99UH090XV48C | R-454B | - - - | - - - | - - - | 47500 | 15.2 | 11.5 | No | 216704307 | All | USA,Canada | No
ML17KC2-048-230A** | LH42/60R+TXV | SLP99UH110XV60C | R-454B | - - - | - - - | - - - | 48000 | 15.2 | 11.5 | No | 216704318 | All | USA,Canada | No
ML17KC2-048-230A** | LH42/62E+TXV | SL280UH080NV60C | R-454B | - - - | - - - | - - - | 48000 | 16 | 12.5 | No | 216704267 | All | USA | No
ML17KC2-048-230A** | LH42/62E+TXV | SL280UH090XV48B | R-454B | - - - | - - - | - - - | 46500 | 15.2 | 12.5 | No | 216704283 | All | USA | No
ML17KC2-048-230A** | LH42/62E+TXV | SL280UH100NV60C | R-454B | - - - | - - - | - - - | 48000 | 16 | 12.5 | No | 216704294 | All | USA | No
ML17KC2-048-230A** | LH42/62E+TXV | SL280UH110XV60C | R-454B | - - - | - - - | - - - | 48000 | 16 | 12.5 | No | 216704305 | All | USA | No
ML17KC2-048-230A** | LH42/62E+TXV | SLP99UH090XV48C | R-454B | - - - | - - - | - - - | 48000 | 15.2 | 12 | No | 216704316 | All | USA,Canada | No
ML17KC2-048-230A** | LH42/62E+TXV | SLP99UH110XV60C | R-454B | - - - | - - - | - - - | 48000 | 16 | 12 | No | 216704327 | All | USA,Canada | No
ML17KC2-048-230A** | LH42/62W+TXV | SL280UH080NV60C | R-454B | - - - | - - - | - - - | 48000 | 16 | 12.5 | No | 216704265 | All | USA | No
ML17KC2-048-230A** | LH42/62W+TXV | SL280UH090XV48B | R-454B | - - - | - - - | - - - | 46500 | 15.2 | 12.5 | No | 216704281 | All | USA | No
ML17KC2-048-230A** | LH42/62W+TXV | SL280UH100NV60C | R-454B | - - - | - - - | - - - | 48000 | 16 | 12.5 | No | 216704292 | All | USA | No
ML17KC2-048-230A** | LH42/62W+TXV | SL280UH110XV60C | R-454B | - - - | - - - | - - - | 48000 | 16 | 12.5 | No | 216704303 | All | USA | No
ML17KC2-048-230A** | LH42/62W+TXV | SLP99UH090XV48C | R-454B | - - - | - - - | - - - | 48000 | 15.2 | 12 | No | 216704314 | All | USA,Canada | No
ML17KC2-048-230A** | LH42/62W+TXV | SLP99UH110XV60C | R-454B | - - - | - - - | - - - | 48000 | 16 | 12 | No | 216704325 | All | USA,Canada | No
ML17KC2-048-230A** | LH49/61W+TXV | SL280UH080NV60C | R-454B | - - - | - - - | - - - | 47500 | 16 | 13 | No | 216704264 | All | USA | No
ML17KC2-048-230A** | LH49/61W+TXV | SL280UH090XV48B | R-454B | - - - | - - - | - - - | 47500 | 15.2 | 12.5 | No | 216704280 | All | USA | No
ML17KC2-048-230A** | LH49/61W+TXV | SL280UH100NV60C | R-454B | - - - | - - - | - - - | 48000 | 16 | 12.5 | No | 216704291 | All | USA | No
ML17KC2-048-230A** | LH49/61W+TXV | SL280UH110XV60C | R-454B | - - - | - - - | - - - | 48000 | 16 | 12.5 | No | 216704302 | All | USA | No
ML17KC2-048-230A** | LH49/61W+TXV | SLP99UH090XV48C | R-454B | - - - | - - - | - - - | 48000 | 15.2 | 12.5 | No | 216704313 | All | USA,Canada | No
ML17KC2-048-230A** | LH49/61W+TXV | SLP99UH110XV60C | R-454B | - - - | - - - | - - - | 48000 | 16 | 12.5 | No | 216704324 | All | USA,Canada | No
ML17KC2-048-230A** | LH49/62W+TXV | SL280UH080NV60C | R-454B | - - - | - - - | - - - | 48000 | 16 | 13 | No | 216704268 | All | USA | No
ML17KC2-048-230A** | LH49/62W+TXV | SL280UH090XV48B | R-454B | - - - | - - - | - - - | 47500 | 16 | 12.5 | No | 216704284 | All | USA | No
ML17KC2-048-230A** | LH49/62W+TXV | SL280UH100NV60C | R-454B | - - - | - - - | - - - | 48000 | 16 | 12.5 | No | 216704295 | All | USA | No
ML17KC2-048-230A** | LH49/62W+TXV | SL280UH110XV60C | R-454B | - - - | - - - | - - - | 48000 | 16 | 12.5 | No | 216704306 | All | USA | No
ML17KC2-048-230A** | LH49/62W+TXV | SLP99UH090XV48C | R-454B | - - - | - - - | - - - | 48000 | 16 | 12.5 | No | 216704317 | All | USA,Canada | No
ML17KC2-048-230A** | LH49/62W+TXV | SLP99UH110XV60C | R-454B | - - - | - - - | - - - | 48000 | 16 | 12.5 | No | 216704328 | All | USA,Canada | No
ML17KC2-048-230A** | LP41/49X+TXV | SL280UH090XV48B | R-454B | - - - | - - - | - - - | 47500 | 15.2 | 11.5 | No | 216704271 | All | USA | No
ML17KC2-048-230A** | LP42/62W+TXV | SL280UH080NV60C | R-454B | - - - | - - - | - - - | 48000 | 16 | 12.5 | No | 216704266 | All | USA | No
ML17KC2-048-230A** | LP42/62W+TXV | SL280UH090XV48B | R-454B | - - - | - - - | - - - | 46500 | 15.2 | 12.5 | No | 216704282 | All | USA | No
ML17KC2-048-230A** | LP42/62W+TXV | SL280UH100NV60C | R-454B | - - - | - - - | - - - | 48000 | 16 | 12.5 | No | 216704293 | All | USA | No
ML17KC2-048-230A** | LP42/62W+TXV | SL280UH110XV60C | R-454B | - - - | - - - | - - - | 48000 | 16 | 12.5 | No | 216704304 | All | USA | No
ML17KC2-048-230A** | LP42/62W+TXV | SLP99UH090XV48C | R-454B | - - - | - - - | - - - | 48000 | 15.2 | 12 | No | 216704315 | All | USA,Canada | No
ML17KC2-048-230A** | LP42/62W+TXV | SLP99UH110XV60C | R-454B | - - - | - - - | - - - | 48000 | 16 | 12 | No | 216704326 | All | USA,Canada | No
ML17KC2-060-230A** | L42/60S+TXV | SL280UH080NV60C | R-454B | - - - | - - - | - - - | 57500 | 15 | 11.2 | No | 216704332 | All | USA | No
ML17KC2-060-230A** | L42/60S+TXV | SL280UH100NV60C | R-454B | - - - | - - - | - - - | 57500 | 15 | 11.2 | No | 216704343 | All | USA | No
ML17KC2-060-230A** | L42/60S+TXV | SL280UH110XV60C | R-454B | - - - | - - - | - - - | 57500 | 15 | 11.2 | No | 216704354 | All | USA | No
ML17KC2-060-230A** | L42/60S+TXV | SLP99UH110XV60C | R-454B | - - - | - - - | - - - | 57000 | 14.5 | 11.2 | No | 216704365 | All | USA,Canada | No
ML17KC2-060-230A** | L42/60U+TXV | SL280UH080NV60C | R-454B | - - - | - - - | - - - | 57500 | 15 | 11.2 | No | 216704331 | All | USA | No
ML17KC2-060-230A** | L42/60U+TXV | SL280UH100NV60C | R-454B | - - - | - - - | - - - | 57500 | 15 | 11.2 | No | 216704342 | All | USA | No
ML17KC2-060-230A** | L42/60U+TXV | SL280UH110XV60C | R-454B | - - - | - - - | - - - | 57500 | 15 | 11.2 | No | 216704353 | All | USA | No
ML17KC2-060-230A** | L42/60U+TXV | SLP99UH110XV60C | R-454B | - - - | - - - | - - - | 57000 | 14.5 | 11.2 | No | 216704364 | All | USA,Canada | No
ML17KC2-060-230A** | L42/60Y+TXV | SL280UH080NV60C | R-454B | - - - | - - - | - - - | 60000 | 15.2 | 11.5 | No | 216704334 | All | USA | No
ML17KC2-060-230A** | L42/60Y+TXV | SL280UH100NV60C | R-454B | - - - | - - - | - - - | 60000 | 15.2 | 11.5 | No | 216704345 | All | USA | No
ML17KC2-060-230A** | L42/60Y+TXV | SL280UH110XV60C | R-454B | - - - | - - - | - - - | 60000 | 15.2 | 11.5 | No | 216704356 | All | USA | No
ML17KC2-060-230A** | L42/60Y+TXV | SLP99UH110XV60C | R-454B | - - - | - - - | - - - | 60000 | 15.2 | 11.5 | No | 216704367 | All | USA,Canada | No
ML17KC2-060-230A** | L42/60Z+TXV | SL280UH080NV60C | R-454B | - - - | - - - | - - - | 60000 | 15.2 | 11.5 | No | 216704333 | All | USA | No
ML17KC2-060-230A** | L42/60Z+TXV | SL280UH100NV60C | R-454B | - - - | - - - | - - - | 60000 | 15.2 | 11.5 | No | 216704344 | All | USA | No
ML17KC2-060-230A** | L42/60Z+TXV | SL280UH110XV60C | R-454B | - - - | - - - | - - - | 60000 | 15.2 | 11.5 | No | 216704355 | All | USA | No
ML17KC2-060-230A** | L42/60Z+TXV | SLP99UH110XV60C | R-454B | - - - | - - - | - - - | 60000 | 15.2 | 11.5 | No | 216704366 | All | USA,Canada | No
ML17KC2-060-230A** | LH40/61W+TXV | SL280UH080NV60C | R-454B | - - - | - - - | - - - | 59500 | 15.2 | 11.5 | No | 216704330 | All | USA | No
ML17KC2-060-230A** | LH40/61W+TXV | SL280UH100NV60C | R-454B | - - - | - - - | - - - | 59500 | 15.2 | 11.5 | No | 216704341 | All | USA | No
ML17KC2-060-230A** | LH40/61W+TXV | SL280UH110XV60C | R-454B | - - - | - - - | - - - | 59500 | 15.2 | 11.5 | No | 216704352 | All | USA | No
ML17KC2-060-230A** | LH40/61W+TXV | SLP99UH110XV60C | R-454B | - - - | - - - | - - - | 59500 | 15.2 | 11 | No | 216704363 | All | USA,Canada | No
ML17KC2-060-230A** | LH42/60R+TXV | SL280UH080NV60C | R-454B | - - - | - - - | - - - | 57500 | 15.2 | 11 | No | 216704329 | All | USA | No
ML17KC2-060-230A** | LH42/60R+TXV | SL280UH100NV60C | R-454B | - - - | - - - | - - - | 57500 | 15 | 11.2 | No | 216704340 | All | USA | No
ML17KC2-060-230A** | LH42/60R+TXV | SL280UH110XV60C | R-454B | - - - | - - - | - - - | 57500 | 15 | 11.2 | No | 216704351 | All | USA | No
ML17KC2-060-230A** | LH42/60R+TXV | SLP99UH110XV60C | R-454B | - - - | - - - | - - - | 57000 | 14.5 | 11.2 | No | 216704362 | All | USA,Canada | No
ML17KC2-060-230A** | LH42/62E+TXV | SL280UH080NV60C | R-454B | - - - | - - - | - - - | 60000 | 15.2 | 11.5 | No | 216704338 | All | USA | No
ML17KC2-060-230A** | LH42/62E+TXV | SL280UH100NV60C | R-454B | - - - | - - - | - - - | 60000 | 15.2 | 11.5 | No | 216704349 | All | USA | No
ML17KC2-060-230A** | LH42/62E+TXV | SL280UH110XV60C | R-454B | - - - | - - - | - - - | 60000 | 15.2 | 11.5 | No | 216704360 | All | USA | No
ML17KC2-060-230A** | LH42/62E+TXV | SLP99UH110XV60C | R-454B | - - - | - - - | - - - | 60000 | 15.2 | 11.5 | No | 216704371 | All | USA,Canada | No
ML17KC2-060-230A** | LH42/62W+TXV | SL280UH080NV60C | R-454B | - - - | - - - | - - - | 60000 | 15.2 | 11.5 | No | 216704336 | All | USA | No
ML17KC2-060-230A** | LH42/62W+TXV | SL280UH100NV60C | R-454B | - - - | - - - | - - - | 60000 | 15.2 | 11.5 | No | 216704347 | All | USA | No
ML17KC2-060-230A** | LH42/62W+TXV | SL280UH110XV60C | R-454B | - - - | - - - | - - - | 60000 | 15.2 | 11.5 | No | 216704358 | All | USA | No
ML17KC2-060-230A** | LH42/62W+TXV | SLP99UH110XV60C | R-454B | - - - | - - - | - - - | 60000 | 15.2 | 11.5 | No | 216704369 | All | USA,Canada | No
ML17KC2-060-230A** | LH49/61W+TXV | SL280UH080NV60C | R-454B | - - - | - - - | - - - | 60000 | 15.2 | 12 | No | 216704335 | All | USA | No
ML17KC2-060-230A** | LH49/61W+TXV | SL280UH100NV60C | R-454B | - - - | - - - | - - - | 60000 | 15.2 | 12 | No | 216704346 | All | USA | No
ML17KC2-060-230A** | LH49/61W+TXV | SL280UH110XV60C | R-454B | - - - | - - - | - - - | 60000 | 15.2 | 12 | No | 216704357 | All | USA | No
ML17KC2-060-230A** | LH49/61W+TXV | SLP99UH110XV60C | R-454B | - - - | - - - | - - - | 57000 | 15.2 | 12 | No | 216704368 | All | USA,Canada | No
ML17KC2-060-230A** | LH49/62W+TXV | SL280UH080NV60C | R-454B | - - - | - - - | - - - | 57500 | 16 | 12 | No | 216704339 | All | USA | No
ML17KC2-060-230A** | LH49/62W+TXV | SL280UH100NV60C | R-454B | - - - | - - - | - - - | 60000 | 15.2 | 12 | No | 216704350 | All | USA | No
ML17KC2-060-230A** | LH49/62W+TXV | SL280UH110XV60C | R-454B | - - - | - - - | - - - | 60000 | 15.2 | 12 | No | 216704361 | All | USA | No
ML17KC2-060-230A** | LH49/62W+TXV | SLP99UH110XV60C | R-454B | - - - | - - - | - - - | 60000 | 15.2 | 12 | No | 216704372 | All | USA,Canada | No
ML17KC2-060-230A** | LP42/62W+TXV | SL280UH080NV60C | R-454B | - - - | - - - | - - - | 60000 | 15.2 | 11.5 | No | 216704337 | All | USA | No
ML17KC2-060-230A** | LP42/62W+TXV | SL280UH100NV60C | R-454B | - - - | - - - | - - - | 60000 | 15.2 | 11.5 | No | 216704348 | All | USA | No
ML17KC2-060-230A** | LP42/62W+TXV | SL280UH110XV60C | R-454B | - - - | - - - | - - - | 60000 | 15.2 | 11.5 | No | 216704359 | All | USA | No
ML17KC2-060-230A** | LP42/62W+TXV | SLP99UH110XV60C | R-454B | - - - | - - - | - - - | 60000 | 15.2 | 11.5 | No | 216704370 | All | USA,Canada | No
ML17XC1-018-230A** | BCA3(6,9)24+TD | - - - | R-410A | - - - | - - - | - - - | 17700 | 14.3 | 12 | No | 212427944 | All | USA,Canada | No
ML17XC1-018-230A** | CE1801C+TXV | - - - | R-410A | - - - | - - - | - - - | 17200 | 15.2 | 12.5 | No | 212617829 | All | USA,Canada | No
ML17XC1-018-230A** | F,PCE32(6,9)18+TD | - - - | R-410A | - - - | - - - | - - - | 16700 | 14.3 | 12 | No | 214022890 | All | USA,Canada | No
ML17XC1-018-230A** | F,PCG31(6,9)24+TD | - - - | R-410A | - - - | - - - | - - - | 17300 | 14.3 | 11.7 | No | 213732722 | All | USA,Canada | No
ML17XC1-018-230A** | F,PEE31(6,9)24 | - - - | R-410A | - - - | - - - | - - - | 17300 | 15.2 | 12.5 | No | 213735742 | All | USA,Canada | No
ML17XC1-018-230A** | F,PEG31(6,9)24 | - - - | R-410A | - - - | - - - | - - - | 17300 | 15.2 | 12.5 | No | 213732726 | All | USA,Canada | No
ML17XC1-018-230A** | F,PEG33(6,9)25 | - - - | R-410A | - - - | - - - | - - - | 17400 | 16 | 12.5 | No | 213735743 | All | USA,Canada | No
ML17XC1-018-230A** | HE34(6,9)36+TD | - - - | R-410A | - - - | - - - | - - - | 17600 | 14.3 | 11.7 | No | 214842405 | All | USA,Canada | No
ML17XC1-018-230A** | HG22(6,9)36 | ML193UH045XE36B | R-410A | - - - | - - - | - - - | 16600 | 16 | 12.5 | No | 215415646 | All | USA | No
ML17XC1-018-230A** | HG22(6,9)36 | SL280UH070V36A | R-410A | - - - | - - - | - - - | 16800 | 15.2 | 12.5 | No | 215415891 | All | USA | No
ML17XC1-018-230A** | HG32(6,9)36 | ML193UH045XE36B | R-410A | - - - | - - - | - - - | 17900 | 16 | 13 | No | 215415647 | All | USA | No
ML17XC1-018-230A** | HG32(6,9)36 | SL280UH070V36A | R-410A | - - - | - - - | - - - | 17900 | 16 | 13 | No | 215415892 | All | USA | No
ML17XC1-018-230A** | HG32936+TD | - - - | R-410A | - - - | - - - | - - - | 17100 | 14.3 | 11.7 | No | 215853092 | All | USA | No
ML17XC1-018-230A** | HG34(6,9)36 | EL180UH040NE36A | R-410A | - - - | - - - | - - - | 18000 | 16 | 13.5 | No | 214051386 | All | USA | No
ML17XC1-018-230A** | HG34(6,9)36 | EL180UH060NE36A | R-410A | - - - | - - - | - - - | 18000 | 16 | 13.5 | No | 214051388 | All | USA | No
ML17XC1-018-230A** | HG34(6,9)36 | EL195UH040NE36B | R-410A | - - - | - - - | - - - | 18000 | 16 | 13.5 | No | 214051390 | All | USA,Canada | No
ML17XC1-018-230A** | HG34(6,9)36 | EL196UH030XE36B | R-410A | - - - | - - - | - - - | 18000 | 16 | 13 | No | 214051392 | All | USA,Canada | No
ML17XC1-018-230A** | HG34(6,9)36 | EL196UH045XE36B | R-410A | - - - | - - - | - - - | 18000 | 16 | 13.5 | No | 214051394 | All | USA,Canada | No
ML17XC1-018-230A** | HG34(6,9)36 | EL280UH045E36A | R-410A | - - - | - - - | - - - | 18000 | 16 | 13.5 | No | 214051396 | All | USA | No
ML17XC1-018-230A** | HG34(6,9)36 | EL296UH045XE36B | R-410A | - - - | - - - | - - - | 18000 | 16 | 13.5 | No | 214051398 | All | USA,Canada | No
ML17XC1-018-230A** | HG34(6,9)36 | EL296UH045XV36B | R-410A | - - - | - - - | - - - | 18000 | 16 | 14 | No | 214051400 | All | USA,Canada | No
ML17XC1-018-230A** | HG34(6,9)36 | EL297UH045XE36B | R-410A | - - - | - - - | - - - | 18000 | 16 | 13.5 | No | 214051402 | All | USA,Canada | No
ML17XC1-018-230A** | HG34(6,9)36 | EL297UH045XV36B | R-410A | - - - | - - - | - - - | 18000 | 16 | 14 | No | 214051404 | All | USA,Canada | No
ML17XC1-018-230A** | HG34(6,9)36 | ML180UH030V36A | R-410A | - - - | - - - | - - - | 18000 | 17 | 14 | No | 214051406 | All | USA | Yes
ML17XC1-018-230A** | HG34(6,9)36 | ML180UH045E36A | R-410A | - - - | - - - | - - - | 18000 | 16 | 14 | No | 214051408 | All | USA | No
ML17XC1-018-230A** | HG34(6,9)36 | ML180UH045V36A | R-410A | - - - | - - - | - - - | 18000 | 17 | 14 | No | 214051410 | All | USA | Yes
ML17XC1-018-230A** | HG34(6,9)36 | ML180UH045XE36A | R-410A | - - - | - - - | - - - | 18000 | 16 | 14 | No | 214051412 | All | USA | No
ML17XC1-018-230A** | HG34(6,9)36 | ML193UH030XE36B | R-410A | - - - | - - - | - - - | 18000 | 16 | 13.5 | No | 214051414 | All | USA | No
ML17XC1-018-230A** | HG34(6,9)36 | ML193UH045XE36B | R-410A | - - - | - - - | - - - | 18000 | 16 | 13.5 | No | 214051416 | All | USA | No
ML17XC1-018-230A** | HG34(6,9)36 | ML196UH030XE36B | R-410A | - - - | - - - | - - - | 18000 | 16 | 13 | No | 214051418 | All | USA,Canada | No
ML17XC1-018-230A** | HG34(6,9)36 | ML196UH045XE36B | R-410A | - - - | - - - | - - - | 18000 | 16 | 13.5 | No | 214051420 | All | USA,Canada | No
ML17XC1-018-230A** | HG34(6,9)36 | ML296UH045XV36B | R-410A | - - - | - - - | - - - | 18000 | 16 | 13.5 | No | 214051422 | All | USA,Canada | No
ML17XC1-018-230A** | HG34(6,9)36 | SL280UH060NV36A | R-410A | - - - | - - - | - - - | 18000 | 16 | 14 | No | 214051424 | All | USA | No
ML17XC1-018-230A** | HG34(6,9)36 | SL297UH040NV36B | R-410A | - - - | - - - | - - - | 18000 | 16 | 14 | No | 214051426 | All | USA,Canada | No
ML17XC1-018-230A** | HG34(6,9)36 | SL297UH060NV36B | R-410A | - - - | - - - | - - - | 18000 | 16 | 14 | No | 214051428 | All | USA,Canada | No
ML17XC1-018-230A** | HG34(6,9)36+TD | - - - | R-410A | - - - | - - - | - - - | 17600 | 14.3 | 11.7 | No | 214053538 | All | USA,Canada | No
ML17XC1-018-230A** | HG80(6,9)36 | EL180UH040NE36A | R-410A | - - - | - - - | - - - | 18000 | 16 | 14 | No | 214051387 | All | USA | No
ML17XC1-018-230A** | HG80(6,9)36 | EL180UH060NE36A | R-410A | - - - | - - - | - - - | 18000 | 16 | 14 | No | 214051389 | All | USA | No
ML17XC1-018-230A** | HG80(6,9)36 | EL195UH040NE36B | R-410A | - - - | - - - | - - - | 18000 | 16 | 14 | No | 214051391 | All | USA,Canada | No
ML17XC1-018-230A** | HG80(6,9)36 | EL196UH030XE36B | R-410A | - - - | - - - | - - - | 18000 | 16 | 13.5 | No | 214051393 | All | USA,Canada | No
ML17XC1-018-230A** | HG80(6,9)36 | EL196UH045XE36B | R-410A | - - - | - - - | - - - | 18000 | 16 | 14 | No | 214051395 | All | USA,Canada | No
ML17XC1-018-230A** | HG80(6,9)36 | EL280UH045E36A | R-410A | - - - | - - - | - - - | 18000 | 16 | 14 | No | 214051397 | All | USA | No
ML17XC1-018-230A** | HG80(6,9)36 | EL296UH045XE36B | R-410A | - - - | - - - | - - - | 18000 | 16 | 14 | No | 214051399 | All | USA,Canada | No
ML17XC1-018-230A** | HG80(6,9)36 | EL296UH045XV36B | R-410A | - - - | - - - | - - - | 18000 | 16 | 14 | No | 214051401 | All | USA,Canada | No
ML17XC1-018-230A** | HG80(6,9)36 | EL297UH045XE36B | R-410A | - - - | - - - | - - - | 18000 | 16 | 14 | No | 214051403 | All | USA,Canada | No
ML17XC1-018-230A** | HG80(6,9)36 | EL297UH045XV36B | R-410A | - - - | - - - | - - - | 18000 | 16 | 14 | No | 214051405 | All | USA,Canada | No
ML17XC1-018-230A** | HG80(6,9)36 | ML180UH030V36A | R-410A | - - - | - - - | - - - | 18000 | 17 | 14.5 | No | 214051407 | All | USA | Yes
ML17XC1-018-230A** | HG80(6,9)36 | ML180UH045E36A | R-410A | - - - | - - - | - - - | 18000 | 16 | 14 | No | 214051409 | All | USA | No
ML17XC1-018-230A** | HG80(6,9)36 | ML180UH045V36A | R-410A | - - - | - - - | - - - | 18000 | 17 | 14.5 | No | 214051411 | All | USA | Yes
ML17XC1-018-230A** | HG80(6,9)36 | ML180UH045XE36A | R-410A | - - - | - - - | - - - | 18000 | 16 | 14 | No | 214051413 | All | USA | No
ML17XC1-018-230A** | HG80(6,9)36 | ML193UH030XE36B | R-410A | - - - | - - - | - - - | 18000 | 16 | 14 | No | 214051415 | All | USA | No
ML17XC1-018-230A** | HG80(6,9)36 | ML193UH045XE36B | R-410A | - - - | - - - | - - - | 18000 | 17 | 14 | No | 214051417 | All | USA | Yes
ML17XC1-018-230A** | HG80(6,9)36 | ML196UH030XE36B | R-410A | - - - | - - - | - - - | 18000 | 16 | 13.5 | No | 214051419 | All | USA,Canada | No
ML17XC1-018-230A** | HG80(6,9)36 | ML196UH045XE36B | R-410A | - - - | - - - | - - - | 18000 | 16 | 14 | No | 214051421 | All | USA,Canada | No
ML17XC1-018-230A** | HG80(6,9)36 | ML296UH045XV36B | R-410A | - - - | - - - | - - - | 18000 | 16 | 14 | No | 214051423 | All | USA,Canada | No
ML17XC1-018-230A** | HG80(6,9)36 | SL280UH060NV36A | R-410A | - - - | - - - | - - - | 18000 | 17 | 14 | No | 214051425 | All | USA | Yes
ML17XC1-018-230A** | HG80(6,9)36 | SL297UH040NV36B | R-410A | - - - | - - - | - - - | 18000 | 17 | 14 | No | 214051427 | All | USA,Canada | Yes
ML17XC1-018-230A** | HG80(6,9)36 | SL297UH060NV36B | R-410A | - - - | - - - | - - - | 18000 | 17 | 14 | No | 214051429 | All | USA,Canada | Yes
ML17XC1-018-230A** | HG80(6,9)36+TD | - - - | R-410A | - - - | - - - | - - - | 17600 | 14.5 | 12 | No | 214053539 | All | USA,Canada | No
ML17XC1-018-230A** | L18/30S9 | EL297DF045XE36B | R-410A | - - - | - - - | - - - | 17000 | 15.2 | 12.5 | No | 214304840 | All | USA,Canada | No
ML17XC1-018-230A** | L18/30S9 | EL297DF070XE48B | R-410A | - - - | - - - | - - - | 17000 | 15.2 | 12 | No | 214304850 | All | USA,Canada | No
ML17XC1-018-230A** | L18/30S9 | ML180UH030V36A | R-410A | - - - | - - - | - - - | 17600 | 16 | 13.5 | No | 209227440 | All | USA | No
ML17XC1-018-230A** | L18/30S9 | ML180UH045V36A | R-410A | - - - | - - - | - - - | 17600 | 16 | 13.5 | No | 209227592 | All | USA | No
ML17XC1-018-230A** | L18/30S9 | ML180UH070V36A | R-410A | - - - | - - - | - - - | 17800 | 16 | 13 | No | 209227895 | All | USA | No
ML17XC1-018-230A** | L18/30S9 | ML196DF045XE36B | R-410A | - - - | - - - | - - - | 17600 | 16 | 13 | No | 209232791 | All | USA,Canada | No
ML17XC1-018-230A** | L18/30S9 | ML196DF070XE48B | R-410A | - - - | - - - | - - - | 17400 | 15.2 | 13 | No | 209232796 | All | USA,Canada | No
ML17XC1-018-230A** | L18/30S9 | ML196UH045XE36B | R-410A | - - - | - - - | - - - | 17000 | 16 | 12.5 | No | 209232825 | All | USA,Canada | No
ML17XC1-018-230A** | L18/30S9 | ML196UH070XE36B | R-410A | - - - | - - - | - - - | 17600 | 16 | 13 | No | 209232870 | All | USA,Canada | No
ML17XC1-018-230A** | L18/30U9 | EL297DF045XE36B | R-410A | - - - | - - - | - - - | 17000 | 15.2 | 12.5 | No | 214304841 | All | USA,Canada | No
ML17XC1-018-230A** | L18/30U9 | EL297DF070XE48B | R-410A | - - - | - - - | - - - | 17000 | 15.2 | 12 | No | 214304851 | All | USA,Canada | No
ML17XC1-018-230A** | L18/36S9 | EL180UH040NE36A | R-410A | 18000 | 17 | 13 | 17900 | 16 | 13 | No | 209222438 | All | USA | No
ML17XC1-018-230A** | L18/36S9 | EL180UH060NE36A | R-410A | 18000 | 17 | 13 | 17900 | 16 | 13 | No | 209222621 | All | USA | No
ML17XC1-018-230A** | L18/36S9 | EL195UH040NE36B | R-410A | 17900 | 16 | 13 | 17900 | 16 | 13 | No | 209222668 | All | USA,Canada | No
ML17XC1-018-230A** | L18/36S9 | EL196UH045XE36B | R-410A | 17300 | 17 | 13 | 17900 | 16 | 13 | No | 209222698 | All | USA,Canada | No
ML17XC1-018-230A** | L18/36S9 | EL196UH070XE36B | R-410A | 17900 | 16 | 13 | 17900 | 16 | 13 | No | 209222732 | All | USA,Canada | No
ML17XC1-018-230A** | L18/36S9 | EL280DF070E36A | R-410A | 18000 | 17 | 13 | 18000 | 16 | 13.5 | No | 209222764 | All | USA | No
ML17XC1-018-230A** | L18/36S9 | EL280UH045E36A | R-410A | 18000 | 17 | 13 | 18000 | 16 | 13.5 | No | 209222769 | All | USA | No
ML17XC1-018-230A** | L18/36S9 | EL280UH070E36A | R-410A | 18000 | 17 | 13 | 18000 | 16 | 13.5 | No | 209222785 | All | USA | No
ML17XC1-018-230A** | L18/36S9 | EL280UH070XE36A | R-410A | 18000 | 17 | 13 | 18000 | 16 | 13.5 | No | 209222809 | All | USA | No
ML17XC1-018-230A** | L18/36S9 | EL280UH090E36B | R-410A | 17300 | 18 | 14 | 17900 | 16 | 13.5 | No | 209222830 | All | USA | No
ML17XC1-018-230A** | L18/36S9 | EL296DF045XE36B | R-410A | 17700 | 16 | 13 | 17600 | 16 | 13 | No | 209222856 | All | USA,Canada | No
ML17XC1-018-230A** | L18/36S9 | EL296UH045XE36B | R-410A | 17300 | 17 | 13 | 17900 | 16 | 13 | No | 209222861 | All | USA,Canada | No
ML17XC1-018-230A** | L18/36S9 | EL296UH045XV36B | R-410A | 17300 | 18 | 14 | 17500 | 16 | 13.5 | No | 209222889 | All | USA,Canada | No
ML17XC1-018-230A** | L18/36S9 | EL296UH070XE36B | R-410A | 17900 | 17 | 13 | 17900 | 16 | 13 | No | 209222917 | All | USA,Canada | No
ML17XC1-018-230A** | L18/36S9 | EL296UH070XV36B | R-410A | 17500 | 18 | 14 | 17500 | 16 | 13.5 | No | 209222945 | All | USA,Canada | No
ML17XC1-018-230A** | L18/36S9 | EL297DF045XE36B | R-410A | - - - | - - - | - - - | 17300 | 15.2 | 12.5 | No | 214304842 | All | USA,Canada | No
ML17XC1-018-230A** | L18/36S9 | EL297DF070XE48B | R-410A | - - - | - - - | - - - | 17300 | 15.2 | 12 | No | 214304852 | All | USA,Canada | No
ML17XC1-018-230A** | L18/36S9 | ML180UH030V36A | R-410A | 18000 | 17 | 13 | 18000 | 16 | 13.5 | No | 209227454 | All | USA | No
ML17XC1-018-230A** | L18/36S9 | ML180UH045E36A | R-410A | 18000 | 17 | 13 | 17500 | 16 | 13.5 | No | 209227524 | All | USA | No
ML17XC1-018-230A** | L18/36S9 | ML180UH045V36A | R-410A | 18000 | 17 | 13 | 18000 | 16 | 13.5 | No | 209227605 | All | USA | No
ML17XC1-018-230A** | L18/36S9 | ML180UH045XE36A | R-410A | 18000 | 17 | 13 | 17500 | 16 | 13.5 | No | 209227707 | All | USA | No
ML17XC1-018-230A** | L18/36S9 | ML180UH070E36A | R-410A | 18000 | 17 | 13 | 18000 | 16 | 13.5 | No | 209227762 | All | USA | No
ML17XC1-018-230A** | L18/36S9 | ML180UH070E36B | R-410A | 17900 | 17 | 13 | 17500 | 16 | 13.5 | No | 209227806 | All | USA | No
ML17XC1-018-230A** | L18/36S9 | ML180UH070V36A | R-410A | 18000 | 17 | 13 | 18000 | 16 | 13.5 | No | 209227909 | All | USA | No
ML17XC1-018-230A** | L18/36S9 | ML180UH070XE36A | R-410A | 18000 | 17 | 13 | 18000 | 16 | 13.5 | No | 209227992 | All | USA | No
ML17XC1-018-230A** | L18/36S9 | ML180UH070XE36B | R-410A | 17900 | 17 | 13 | 17500 | 16 | 13.5 | No | 209228036 | All | USA | No
ML17XC1-018-230A** | L18/36S9 | ML193DF045XE36B | R-410A | 18000 | 17 | 13 | 18000 | 16 | 13.5 | No | 209228131 | All | USA | No
ML17XC1-018-230A** | L18/36S9 | ML193DF070XE36B | R-410A | 18000 | 17 | 13 | 18000 | 16 | 13.5 | No | 209228145 | All | USA | No
ML17XC1-018-230A** | L18/36S9 | ML193UH030XE36B | R-410A | 17900 | 17 | 13 | 17900 | 16 | 13 | No | 209228152 | All | USA | No
ML17XC1-018-230A** | L18/36S9 | ML193UH045XE36B | R-410A | 17900 | 17 | 13 | 17900 | 16 | 13 | No | 209228238 | All | USA | No
ML17XC1-018-230A** | L18/36S9 | ML193UH070XE36B | R-410A | 17900 | 17 | 13 | 17500 | 16 | 13.5 | No | 209228328 | All | USA | No
ML17XC1-018-230A** | L18/36S9 | ML196DF045XE36B | R-410A | 17700 | 17 | 13 | 17900 | 16 | 13 | No | 209232792 | All | USA,Canada | No
ML17XC1-018-230A** | L18/36S9 | ML196DF070XE48B | R-410A | - - - | - - - | - - - | 17700 | 16 | 13 | No | 209232797 | All | USA,Canada | No
ML17XC1-018-230A** | L18/36S9 | ML196UH030XE36B | R-410A | 17900 | 17 | 13 | 17500 | 15.2 | 13 | No | 209232799 | All | USA,Canada | No
ML17XC1-018-230A** | L18/36S9 | ML196UH045XE36B | R-410A | 17300 | 17 | 13 | 17900 | 16 | 13 | No | 209232827 | All | USA,Canada | No
ML17XC1-018-230A** | L18/36S9 | ML196UH070XE36B | R-410A | 17900 | 16 | 13 | 17900 | 16 | 13 | No | 209232872 | All | USA,Canada | No
ML17XC1-018-230A** | L18/36S9 | ML296UH045XV36B | R-410A | 17900 | 17 | 13 | 17500 | 16 | 13 | No | 209232913 | All | USA,Canada | No
ML17XC1-018-230A** | L18/36S9 | SL280UH060NV36A | R-410A | 17500 | 18 | 14 | 17500 | 16 | 13.5 | No | 209213054 | All | USA | No
ML17XC1-018-230A** | L18/36S9 | SL297UH040NV36B | R-410A | 17900 | 18 | 14 | 17900 | 16 | 13 | No | 209236668 | All | USA,Canada | No
ML17XC1-018-230A** | L18/36S9 | SL297UH060NV36B | R-410A | 17900 | 17 | 13 | 17900 | 16 | 13 | No | 209236693 | All | USA,Canada | No
ML17XC1-018-230A** | L18/36S9 | SLP99UH070XV36B | R-410A | 17500 | 18 | 14 | 17500 | 16 | 13.5 | No | 209236721 | All | USA,Canada | No
ML17XC1-018-230A** | L18/36T9 | EL180UH040NE36A | R-410A | 17800 | 18 | 14 | 18000 | 16 | 13.5 | No | 209222447 | All | USA | No
ML17XC1-018-230A** | L18/36T9 | EL180UH060NE36A | R-410A | 17800 | 18 | 14 | 18000 | 16 | 13.5 | No | 209222630 | All | USA | No
ML17XC1-018-230A** | L18/36T9 | EL195UH040NE36B | R-410A | 18000 | 17 | 13 | 18000 | 16 | 13.5 | No | 209222670 | All | USA,Canada | No
ML17XC1-018-230A** | L18/36T9 | EL196UH030XE36B | R-410A | - - - | - - - | - - - | 18000 | 16 | 13 | No | 211654609 | All | USA,Canada | No
ML17XC1-018-230A** | L18/36T9 | EL196UH045XE36B | R-410A | 18000 | 17 | 13 | 18000 | 16 | 13.5 | No | 209222700 | All | USA,Canada | No
ML17XC1-018-230A** | L18/36T9 | EL196UH070XE36B | R-410A | 18000 | 17 | 13 | 18000 | 16 | 13.5 | No | 209222734 | All | USA,Canada | No
ML17XC1-018-230A** | L18/36T9 | EL280DF070E36A | R-410A | 18000 | 17 | 13 | 18000 | 16 | 13.5 | No | 210837551 | All | USA | No
ML17XC1-018-230A** | L18/36T9 | EL280UH045E36A | R-410A | 18000 | 17 | 13 | 18000 | 16 | 13.5 | No | 209222771 | All | USA | No
ML17XC1-018-230A** | L18/36T9 | EL280UH070E36A | R-410A | 18000 | 18 | 14 | 18000 | 16 | 13.5 | No | 209222787 | All | USA | No
ML17XC1-018-230A** | L18/36T9 | EL280UH070XE36A | R-410A | 18000 | 18 | 14 | 18000 | 16 | 13.5 | No | 209222811 | All | USA | No
ML17XC1-018-230A** | L18/36T9 | EL280UH090E36B | R-410A | 18000 | 18 | 14 | 18000 | 16 | 14 | No | 209222832 | All | USA | No
ML17XC1-018-230A** | L18/36T9 | EL296DF045XE36B | R-410A | 17900 | 16 | 13 | 17900 | 16 | 13 | No | 210837553 | All | USA,Canada | No
ML17XC1-018-230A** | L18/36T9 | EL296DF070XE48B | R-410A | 17900 | 16 | 13 | 17900 | 16 | 13 | No | 210837555 | All | USA,Canada | No
ML17XC1-018-230A** | L18/36T9 | EL296UH045XE36B | R-410A | 18000 | 17 | 13 | 18000 | 16 | 13.5 | No | 209222863 | All | USA,Canada | No
ML17XC1-018-230A** | L18/36T9 | EL296UH045XV36B | R-410A | 17800 | 18 | 14 | 18000 | 16 | 13.5 | No | 209222891 | All | USA,Canada | No
ML17XC1-018-230A** | L18/36T9 | EL296UH070XE36B | R-410A | 18000 | 17 | 13 | 18000 | 16 | 13.5 | No | 209222919 | All | USA,Canada | No
ML17XC1-018-230A** | L18/36T9 | EL296UH070XV36B | R-410A | 18000 | 18 | 14 | 18000 | 16 | 13.5 | No | 209222947 | All | USA,Canada | No
ML17XC1-018-230A** | L18/36T9 | EL297DF045XE36B | R-410A | - - - | - - - | - - - | 17600 | 15.2 | 13 | No | 214304843 | All | USA,Canada | No
ML17XC1-018-230A** | L18/36T9 | EL297DF070XE48B | R-410A | - - - | - - - | - - - | 17600 | 15.2 | 12.5 | No | 214304853 | All | USA,Canada | No
ML17XC1-018-230A** | L18/36T9 | EL297UH045XV36B | R-410A | - - - | - - - | - - - | 18000 | 16 | 13.5 | No | 213356851 | All | USA,Canada | No
ML17XC1-018-230A** | L18/36T9 | EL297UH070XV36B | R-410A | - - - | - - - | - - - | 18000 | 16 | 13.5 | No | 213356861 | All | USA,Canada | No
ML17XC1-018-230A** | L18/36T9 | ML180DF045E36A | R-410A | 18000 | 17 | 13 | 18000 | 16 | 13 | No | 210837557 | All | USA | No
ML17XC1-018-230A** | L18/36T9 | ML180DF070E36A | R-410A | 18000 | 16 | 13 | 18000 | 16 | 13.5 | No | 210837559 | All | USA | No
ML17XC1-018-230A** | L18/36T9 | ML180DF070E36B | R-410A | 18000 | 16 | 13 | 17900 | 16 | 12.5 | No | 210837561 | All | USA | No
ML17XC1-018-230A** | L18/36T9 | ML180UH030V36A | R-410A | 18000 | 18 | 14 | 18000 | 16 | 14 | No | 209227461 | All | USA | No
ML17XC1-018-230A** | L18/36T9 | ML180UH045E36A | R-410A | 18000 | 18 | 14 | 18000 | 16 | 13.5 | No | 209227531 | All | USA | No
ML17XC1-018-230A** | L18/36T9 | ML180UH045V36A | R-410A | 18000 | 18 | 14 | 18000 | 16 | 14 | No | 209227612 | All | USA | No
ML17XC1-018-230A** | L18/36T9 | ML180UH045XE36A | R-410A | 18000 | 18 | 14 | 18000 | 16 | 13.5 | No | 209227714 | All | USA | No
ML17XC1-018-230A** | L18/36T9 | ML180UH070E36A | R-410A | 18000 | 17 | 13 | 18000 | 16 | 13.5 | No | 209227769 | All | USA | No
ML17XC1-018-230A** | L18/36T9 | ML180UH070E36B | R-410A | 18000 | 17 | 13 | 18000 | 16 | 13.5 | No | 209227811 | All | USA | No
ML17XC1-018-230A** | L18/36T9 | ML180UH070V36A | R-410A | 18000 | 17 | 13 | 18000 | 16 | 13.5 | No | 209227916 | All | USA | No
ML17XC1-018-230A** | L18/36T9 | ML180UH070XE36A | R-410A | 18000 | 17 | 13 | 18000 | 16 | 13.5 | No | 209228000 | All | USA | No
ML17XC1-018-230A** | L18/36T9 | ML180UH070XE36B | R-410A | 18000 | 17 | 13 | 18000 | 16 | 13.5 | No | 209228043 | All | USA | No
ML17XC1-018-230A** | L18/36T9 | ML193DF045XE36B | R-410A | 18000 | 17 | 13 | 18000 | 16 | 13.5 | No | 210837563 | All | USA | No
ML17XC1-018-230A** | L18/36T9 | ML193DF070XE36B | R-410A | 18000 | 17 | 13 | 18000 | 16 | 13.5 | No | 210837565 | All | USA | No
ML17XC1-018-230A** | L18/36T9 | ML193UH030XE36B | R-410A | 18000 | 17 | 13 | 18000 | 16 | 13.5 | No | 209228160 | All | USA | No
ML17XC1-018-230A** | L18/36T9 | ML193UH045XE36B | R-410A | 18000 | 17 | 13 | 18000 | 16 | 13.5 | No | 209228246 | All | USA | No
ML17XC1-018-230A** | L18/36T9 | ML193UH070XE36B | R-410A | 18000 | 17 | 13 | 18000 | 16 | 13.5 | No | 209228335 | All | USA | No
ML17XC1-018-230A** | L18/36T9 | ML193UH090XE36C | R-410A | - - - | - - - | - - - | 17200 | 16 | 12.5 | No | 209228429 | All | USA | No
ML17XC1-018-230A** | L18/36T9 | ML196DF045XE36B | R-410A | 18000 | 17 | 13 | 18000 | 16 | 13.5 | No | 210837567 | All | USA,Canada | No
ML17XC1-018-230A** | L18/36T9 | ML196DF070XE48B | R-410A | 18000 | 16 | 13 | 17900 | 16 | 13 | No | 210837569 | All | USA,Canada | No
ML17XC1-018-230A** | L18/36T9 | ML196UH030XE36B | R-410A | 18000 | 17 | 13 | 18000 | 16 | 13 | No | 209232801 | All | USA,Canada | No
ML17XC1-018-230A** | L18/36T9 | ML196UH045XE36B | R-410A | 18000 | 17 | 13 | 18000 | 16 | 13.5 | No | 209232829 | All | USA,Canada | No
ML17XC1-018-230A** | L18/36T9 | ML196UH070XE36B | R-410A | 18000 | 17 | 13 | 18000 | 16 | 13.5 | No | 209232874 | All | USA,Canada | No
ML17XC1-018-230A** | L18/36T9 | ML196UH090XE36C | R-410A | - - - | - - - | - - - | 18000 | 16 | 13.5 | No | 209232901 | All | USA,Canada | No
ML17XC1-018-230A** | L18/36T9 | ML296UH045XV36B | R-410A | 17800 | 18 | 14 | 18000 | 16 | 13.5 | No | 209232915 | All | USA,Canada | No
ML17XC1-018-230A** | L18/36T9 | ML296UH070XV36B | R-410A | 18000 | 17 | 13 | 18000 | 15.2 | 13 | No | 209232939 | All | USA,Canada | No
ML17XC1-018-230A** | L18/36T9 | SL280UH060NV36A | R-410A | 17800 | 18 | 14 | 17800 | 16 | 13.5 | No | 209213065 | All | USA | No
ML17XC1-018-230A** | L18/36T9 | SL297UH040NV36B | R-410A | 18000 | 18 | 14 | 18000 | 16 | 13.5 | No | 209236670 | All | USA,Canada | No
ML17XC1-018-230A** | L18/36T9 | SL297UH060NV36B | R-410A | 18000 | 18 | 14 | 18000 | 16 | 13.5 | No | 209236695 | All | USA,Canada | No
ML17XC1-018-230A** | L18/36T9 | SLP99UH070XV36B | R-410A | 18000 | 18 | 14 | 18000 | 16 | 13.5 | No | 209236723 | All | USA,Canada | No
ML17XC1-018-230A** | L18/36T9+TD | - - - | R-410A | 18000 | 15 | 12.2 | 17600 | 14.3 | 11.7 | No | 208683935 | All | USA,Canada | No
ML17XC1-018-230A** | L18/36U9 | EL180UH040NE36A | R-410A | 18000 | 17 | 13 | 17900 | 16 | 13 | No | 209222433 | All | USA | No
ML17XC1-018-230A** | L18/36U9 | EL180UH060NE36A | R-410A | 18000 | 17 | 13 | 17900 | 16 | 13 | No | 209222607 | All | USA | No
ML17XC1-018-230A** | L18/36U9 | EL195UH040NE36B | R-410A | 17900 | 16 | 13 | 17900 | 16 | 13 | No | 209222667 | All | USA,Canada | No
ML17XC1-018-230A** | L18/36U9 | EL196UH045XE36B | R-410A | 17300 | 17 | 13 | 17900 | 16 | 13 | No | 209222697 | All | USA,Canada | No
ML17XC1-018-230A** | L18/36U9 | EL196UH070XE36B | R-410A | 17900 | 16 | 13 | 17900 | 16 | 13 | No | 209222731 | All | USA,Canada | No
ML17XC1-018-230A** | L18/36U9 | EL280DF070E36A | R-410A | 18000 | 17 | 13 | 18000 | 16 | 13.5 | No | 209222763 | All | USA | No
ML17XC1-018-230A** | L18/36U9 | EL280UH045E36A | R-410A | 18000 | 17 | 13 | 18000 | 16 | 13.5 | No | 209222768 | All | USA | No
ML17XC1-018-230A** | L18/36U9 | EL280UH070E36A | R-410A | 18000 | 17 | 13 | 18000 | 16 | 13.5 | No | 209222784 | All | USA | No
ML17XC1-018-230A** | L18/36U9 | EL280UH070XE36A | R-410A | 18000 | 17 | 13 | 18000 | 16 | 13.5 | No | 209222808 | All | USA | No
ML17XC1-018-230A** | L18/36U9 | EL280UH090E36B | R-410A | 17300 | 18 | 14 | 17900 | 16 | 13.5 | No | 209222829 | All | USA | No
ML17XC1-018-230A** | L18/36U9 | EL296UH045XE36B | R-410A | 17300 | 17 | 13 | 17900 | 16 | 13 | No | 209222860 | All | USA,Canada | No
ML17XC1-018-230A** | L18/36U9 | EL296UH045XV36B | R-410A | 17300 | 18 | 14 | 17500 | 16 | 13.5 | No | 209222888 | All | USA,Canada | No
ML17XC1-018-230A** | L18/36U9 | EL296UH070XE36B | R-410A | 17900 | 17 | 13 | 17900 | 16 | 13 | No | 209222916 | All | USA,Canada | No
ML17XC1-018-230A** | L18/36U9 | EL296UH070XV36B | R-410A | 17500 | 18 | 14 | 17500 | 16 | 13.5 | No | 209222944 | All | USA,Canada | No
ML17XC1-018-230A** | L18/36U9 | EL297DF045XE36B | R-410A | - - - | - - - | - - - | 17300 | 15.2 | 12.5 | No | 214304844 | All | USA,Canada | No
ML17XC1-018-230A** | L18/36U9 | EL297DF070XE48B | R-410A | - - - | - - - | - - - | 17300 | 15.2 | 12 | No | 214304854 | All | USA,Canada | No
ML17XC1-018-230A** | L18/36U9 | EL297UH070XV36B | R-410A | - - - | - - - | - - - | 17500 | 16 | 13.5 | No | 214774467 | All | USA,Canada | No
ML17XC1-018-230A** | L18/36U9 | ML180UH030V36A | R-410A | 18000 | 17 | 13 | 18000 | 16 | 13.5 | No | 209227450 | All | USA | No
ML17XC1-018-230A** | L18/36U9 | ML180UH045E36A | R-410A | 18000 | 17 | 13 | 17500 | 16 | 13.5 | No | 209227522 | All | USA | No
ML17XC1-018-230A** | L18/36U9 | ML180UH045V36A | R-410A | 18000 | 17 | 13 | 18000 | 16 | 13.5 | No | 209227602 | All | USA | No
ML17XC1-018-230A** | L18/36U9 | ML180UH045XE36A | R-410A | 18000 | 17 | 13 | 17500 | 16 | 13.5 | No | 209227704 | All | USA | No
ML17XC1-018-230A** | L18/36U9 | ML180UH070E36A | R-410A | 18000 | 17 | 13 | 18000 | 16 | 13.5 | No | 209227758 | All | USA | No
ML17XC1-018-230A** | L18/36U9 | ML180UH070E36B | R-410A | 17900 | 17 | 13 | 17500 | 16 | 13.5 | No | 209227802 | All | USA | No
ML17XC1-018-230A** | L18/36U9 | ML180UH070V36A | R-410A | 18000 | 17 | 13 | 18000 | 16 | 13.5 | No | 209227906 | All | USA | No
ML17XC1-018-230A** | L18/36U9 | ML180UH070XE36A | R-410A | 18000 | 17 | 13 | 18000 | 16 | 13.5 | No | 209227989 | All | USA | No
ML17XC1-018-230A** | L18/36U9 | ML180UH070XE36B | R-410A | 17900 | 17 | 13 | 17500 | 16 | 13.5 | No | 209228032 | All | USA | No
ML17XC1-018-230A** | L18/36U9 | ML193DF045XE36B | R-410A | 18000 | 17 | 13 | 18000 | 16 | 13.5 | No | 209228127 | All | USA | No
ML17XC1-018-230A** | L18/36U9 | ML193DF070XE36B | R-410A | 18000 | 17 | 13 | 18000 | 16 | 13.5 | No | 209228141 | All | USA | No
ML17XC1-018-230A** | L18/36U9 | ML193UH030XE36B | R-410A | 17900 | 17 | 13 | 17900 | 16 | 13 | No | 209228148 | All | USA | No
ML17XC1-018-230A** | L18/36U9 | ML193UH045XE36B | R-410A | 17900 | 17 | 13 | 17900 | 16 | 13 | No | 209228234 | All | USA | No
ML17XC1-018-230A** | L18/36U9 | ML193UH070XE36B | R-410A | 17900 | 17 | 13 | 17500 | 16 | 13.5 | No | 209228325 | All | USA | No
ML17XC1-018-230A** | L18/36U9 | ML196UH030XE36B | R-410A | 17900 | 17 | 13 | 17500 | 15.2 | 13 | No | 209232798 | All | USA,Canada | No
ML17XC1-018-230A** | L18/36U9 | ML196UH045XE36B | R-410A | 17300 | 17 | 13 | 17900 | 16 | 13 | No | 209232826 | All | USA,Canada | No
ML17XC1-018-230A** | L18/36U9 | ML196UH070XE36B | R-410A | 17900 | 16 | 13 | 17900 | 16 | 13 | No | 209232871 | All | USA,Canada | No
ML17XC1-018-230A** | L18/36U9 | ML296UH045XV36B | R-410A | 17900 | 17 | 13 | 17500 | 16 | 13 | No | 209232912 | All | USA,Canada | No
ML17XC1-018-230A** | L18/36U9 | SL280UH060NV36A | R-410A | 17500 | 18 | 14 | 17500 | 16 | 13.5 | No | 209213049 | All | USA | No
ML17XC1-018-230A** | L18/36U9 | SL297UH040NV36B | R-410A | 17900 | 18 | 14 | 17900 | 16 | 13 | No | 209236667 | All | USA,Canada | No
ML17XC1-018-230A** | L18/36U9 | SL297UH060NV36B | R-410A | 17900 | 17 | 13 | 17900 | 16 | 13 | No | 209236692 | All | USA,Canada | No
ML17XC1-018-230A** | L18/36U9 | SLP99UH070XV36B | R-410A | 17500 | 18 | 14 | 17500 | 16 | 13.5 | No | 209236720 | All | USA,Canada | No
ML17XC1-018-230A** | L18/36V9 | EL180UH040NE36A | R-410A | 17800 | 18 | 14 | 18000 | 16 | 13.5 | No | 209222442 | All | USA | No
ML17XC1-018-230A** | L18/36V9 | EL180UH060NE36A | R-410A | 17800 | 18 | 14 | 18000 | 16 | 13.5 | No | 209222625 | All | USA | No
ML17XC1-018-230A** | L18/36V9 | EL195UH040NE36B | R-410A | 18000 | 17 | 13 | 18000 | 16 | 13.5 | No | 209222669 | All | USA,Canada | No
ML17XC1-018-230A** | L18/36V9 | EL196UH030XE36B | R-410A | - - - | - - - | - - - | 18000 | 16 | 13 | No | 211654608 | All | USA,Canada | No
ML17XC1-018-230A** | L18/36V9 | EL196UH045XE36B | R-410A | 18000 | 17 | 13 | 18000 | 16 | 13.5 | No | 209222699 | All | USA,Canada | No
ML17XC1-018-230A** | L18/36V9 | EL196UH070XE36B | R-410A | 18000 | 17 | 13 | 18000 | 16 | 13.5 | No | 209222733 | All | USA,Canada | No
ML17XC1-018-230A** | L18/36V9 | EL280DF070E36A | R-410A | 18000 | 17 | 13 | 18000 | 16 | 13.5 | No | 210837550 | All | USA | No
ML17XC1-018-230A** | L18/36V9 | EL280UH045E36A | R-410A | 18000 | 17 | 13 | 18000 | 16 | 13.5 | No | 209222770 | All | USA | No
ML17XC1-018-230A** | L18/36V9 | EL280UH070E36A | R-410A | 18000 | 18 | 14 | 18000 | 16 | 13.5 | No | 209222786 | All | USA | No
ML17XC1-018-230A** | L18/36V9 | EL280UH070XE36A | R-410A | 18000 | 18 | 14 | 18000 | 16 | 13.5 | No | 209222810 | All | USA | No
ML17XC1-018-230A** | L18/36V9 | EL280UH090E36B | R-410A | 18000 | 18 | 14 | 18000 | 16 | 14 | No | 209222831 | All | USA | No
ML17XC1-018-230A** | L18/36V9 | EL296DF045XE36B | R-410A | 17900 | 16 | 13 | 17900 | 16 | 13 | No | 210837552 | All | USA,Canada | No
ML17XC1-018-230A** | L18/36V9 | EL296DF070XE48B | R-410A | 17900 | 16 | 13 | 17900 | 16 | 13 | No | 210837554 | All | USA,Canada | No
ML17XC1-018-230A** | L18/36V9 | EL296UH045XE36B | R-410A | 18000 | 17 | 13 | 18000 | 16 | 13.5 | No | 209222862 | All | USA,Canada | No
ML17XC1-018-230A** | L18/36V9 | EL296UH045XV36B | R-410A | 17800 | 18 | 14 | 18000 | 16 | 13.5 | No | 209222890 | All | USA,Canada | No
ML17XC1-018-230A** | L18/36V9 | EL296UH070XE36B | R-410A | 18000 | 17 | 13 | 18000 | 16 | 13.5 | No | 209222918 | All | USA,Canada | No
ML17XC1-018-230A** | L18/36V9 | EL296UH070XV36B | R-410A | 18000 | 18 | 14 | 18000 | 16 | 13.5 | No | 209222946 | All | USA,Canada | No
ML17XC1-018-230A** | L18/36V9 | EL297DF045XE36B | R-410A | - - - | - - - | - - - | 17600 | 15.2 | 13 | No | 214304845 | All | USA,Canada | No
ML17XC1-018-230A** | L18/36V9 | EL297DF070XE48B | R-410A | - - - | - - - | - - - | 17600 | 15.2 | 12.5 | No | 214304855 | All | USA,Canada | No
ML17XC1-018-230A** | L18/36V9 | EL297UH045XV36B | R-410A | - - - | - - - | - - - | 18000 | 16 | 13.5 | No | 213356850 | All | USA,Canada | No
ML17XC1-018-230A** | L18/36V9 | EL297UH070XV36B | R-410A | - - - | - - - | - - - | 18000 | 16 | 13.5 | No | 213356860 | All | USA,Canada | No
ML17XC1-018-230A** | L18/36V9 | ML180DF045E36A | R-410A | 18000 | 17 | 13 | 18000 | 16 | 13 | No | 210837556 | All | USA | No
ML17XC1-018-230A** | L18/36V9 | ML180DF070E36A | R-410A | 18000 | 16 | 13 | 18000 | 16 | 13.5 | No | 210837558 | All | USA | No
ML17XC1-018-230A** | L18/36V9 | ML180DF070E36B | R-410A | 18000 | 16 | 13 | 17900 | 16 | 12.5 | No | 210837560 | All | USA | No
ML17XC1-018-230A** | L18/36V9 | ML180UH030V36A | R-410A | 18000 | 18 | 14 | 18000 | 16 | 14 | No | 209227457 | All | USA | No
ML17XC1-018-230A** | L18/36V9 | ML180UH045E36A | R-410A | 18000 | 18 | 14 | 18000 | 16 | 13.5 | No | 209227528 | All | USA | No
ML17XC1-018-230A** | L18/36V9 | ML180UH045V36A | R-410A | 18000 | 18 | 14 | 18000 | 16 | 14 | No | 209227608 | All | USA | No
ML17XC1-018-230A** | L18/36V9 | ML180UH045XE36A | R-410A | 18000 | 18 | 14 | 18000 | 16 | 13.5 | No | 209227711 | All | USA | No
ML17XC1-018-230A** | L18/36V9 | ML180UH070E36A | R-410A | 18000 | 17 | 13 | 18000 | 16 | 13.5 | No | 209227765 | All | USA | No
ML17XC1-018-230A** | L18/36V9 | ML180UH070E36B | R-410A | 18000 | 17 | 13 | 18000 | 16 | 13.5 | No | 209227810 | All | USA | No
ML17XC1-018-230A** | L18/36V9 | ML180UH070V36A | R-410A | 18000 | 17 | 13 | 18000 | 16 | 13.5 | No | 209227912 | All | USA | No
ML17XC1-018-230A** | L18/36V9 | ML180UH070XE36A | R-410A | 18000 | 17 | 13 | 18000 | 16 | 13.5 | No | 209227996 | All | USA | No
ML17XC1-018-230A** | L18/36V9 | ML180UH070XE36B | R-410A | 18000 | 17 | 13 | 18000 | 16 | 13.5 | No | 209228039 | All | USA | No
ML17XC1-018-230A** | L18/36V9 | ML193DF045XE36B | R-410A | 18000 | 17 | 13 | 18000 | 16 | 13.5 | No | 210837562 | All | USA | No
ML17XC1-018-230A** | L18/36V9 | ML193DF070XE36B | R-410A | 18000 | 17 | 13 | 18000 | 16 | 13.5 | No | 210837564 | All | USA | No
ML17XC1-018-230A** | L18/36V9 | ML193UH030XE36B | R-410A | 18000 | 17 | 13 | 18000 | 16 | 13.5 | No | 209228156 | All | USA | No
ML17XC1-018-230A** | L18/36V9 | ML193UH045XE36B | R-410A | 18000 | 17 | 13 | 18000 | 16 | 13.5 | No | 209228242 | All | USA | No
ML17XC1-018-230A** | L18/36V9 | ML193UH070XE36B | R-410A | 18000 | 17 | 13 | 18000 | 16 | 13.5 | No | 209228332 | All | USA | No
ML17XC1-018-230A** | L18/36V9 | ML193UH090XE36C | R-410A | - - - | - - - | - - - | 17200 | 16 | 12.5 | No | 209228426 | All | USA | No
ML17XC1-018-230A** | L18/36V9 | ML196DF045XE36B | R-410A | 18000 | 17 | 13 | 18000 | 16 | 13.5 | No | 210837566 | All | USA,Canada | No
ML17XC1-018-230A** | L18/36V9 | ML196DF070XE48B | R-410A | 18000 | 16 | 13 | 17900 | 16 | 13 | No | 210837568 | All | USA,Canada | No
ML17XC1-018-230A** | L18/36V9 | ML196UH030XE36B | R-410A | 18000 | 17 | 13 | 18000 | 16 | 13 | No | 209232800 | All | USA,Canada | No
ML17XC1-018-230A** | L18/36V9 | ML196UH045XE36B | R-410A | 18000 | 17 | 13 | 18000 | 16 | 13.5 | No | 209232828 | All | USA,Canada | No
ML17XC1-018-230A** | L18/36V9 | ML196UH070XE36B | R-410A | 18000 | 17 | 13 | 18000 | 16 | 13.5 | No | 209232873 | All | USA,Canada | No
ML17XC1-018-230A** | L18/36V9 | ML196UH090XE36C | R-410A | - - - | - - - | - - - | 18000 | 16 | 13.5 | No | 209232900 | All | USA,Canada | No
ML17XC1-018-230A** | L18/36V9 | ML296UH045XV36B | R-410A | 17800 | 18 | 14 | 18000 | 16 | 13.5 | No | 209232914 | All | USA,Canada | No
ML17XC1-018-230A** | L18/36V9 | ML296UH070XV36B | R-410A | 18000 | 17 | 13 | 18000 | 15.2 | 13 | No | 209232938 | All | USA,Canada | No
ML17XC1-018-230A** | L18/36V9 | SL280UH060NV36A | R-410A | 17800 | 18 | 14 | 17800 | 16 | 13.5 | No | 209213060 | All | USA | No
ML17XC1-018-230A** | L18/36V9 | SL297UH040NV36B | R-410A | 18000 | 18 | 14 | 18000 | 16 | 13.5 | No | 209236669 | All | USA,Canada | No
ML17XC1-018-230A** | L18/36V9 | SL297UH060NV36B | R-410A | 18000 | 18 | 14 | 18000 | 16 | 13.5 | No | 209236694 | All | USA,Canada | No
ML17XC1-018-230A** | L18/36V9 | SLP99UH070XV36B | R-410A | 18000 | 18 | 14 | 18000 | 16 | 13.5 | No | 209236722 | All | USA,Canada | No
ML17XC1-018-230A** | L18/36V9+TD | - - - | R-410A | 18000 | 15 | 12.2 | 17600 | 14.3 | 11.7 | No | 208683934 | All | USA,Canada | No
ML17XC1-018-230A** | L19/36S9 | EL180UH040NE36A | R-410A | 18000 | 18 | 14 | 18000 | 16 | 13.5 | No | 209222482 | All | USA | No
ML17XC1-018-230A** | L19/36S9 | EL180UH060NE36A | R-410A | 18000 | 18 | 14 | 18000 | 16 | 13.5 | No | 209222639 | All | USA | No
ML17XC1-018-230A** | L19/36S9 | EL195UH040NE36B | R-410A | 18000 | 17 | 13 | 18000 | 16 | 13.5 | No | 209222676 | All | USA,Canada | No
ML17XC1-018-230A** | L19/36S9 | EL196UH030XE36B | R-410A | - - - | - - - | - - - | 18000 | 16 | 13 | No | 211654615 | All | USA,Canada | No
ML17XC1-018-230A** | L19/36S9 | EL196UH045XE36B | R-410A | 18000 | 17 | 13 | 18000 | 16 | 13.5 | No | 209222706 | All | USA,Canada | No
ML17XC1-018-230A** | L19/36S9 | EL196UH070XE36B | R-410A | 18000 | 17 | 13 | 18000 | 16 | 13.5 | No | 209222740 | All | USA,Canada | No
ML17XC1-018-230A** | L19/36S9 | EL280UH045E36A | R-410A | 18000 | 17 | 13 | 18000 | 16 | 13.5 | No | 209222773 | All | USA | No
ML17XC1-018-230A** | L19/36S9 | EL280UH070E36A | R-410A | 18000 | 18 | 14 | 18000 | 16 | 14 | No | 209222791 | All | USA | No
ML17XC1-018-230A** | L19/36S9 | EL280UH070XE36A | R-410A | 18000 | 18 | 14 | 18000 | 16 | 14 | No | 209222815 | All | USA | No
ML17XC1-018-230A** | L19/36S9 | EL280UH090E36B | R-410A | 18000 | 18 | 14 | 18000 | 16 | 14 | No | 209222838 | All | USA | No
ML17XC1-018-230A** | L19/36S9 | EL296UH045XE36B | R-410A | 18000 | 17 | 13 | 18000 | 16 | 13.5 | No | 209222869 | All | USA,Canada | No
ML17XC1-018-230A** | L19/36S9 | EL296UH045XV36B | R-410A | 18000 | 18 | 14 | 18000 | 16 | 14 | No | 209222897 | All | USA,Canada | No
ML17XC1-018-230A** | L19/36S9 | EL296UH070XE36B | R-410A | 18000 | 17 | 13 | 18000 | 16 | 13.5 | No | 209222925 | All | USA,Canada | No
ML17XC1-018-230A** | L19/36S9 | EL296UH070XV36B | R-410A | 18000 | 18 | 14 | 18000 | 16 | 14 | No | 209222953 | All | USA,Canada | No
ML17XC1-018-230A** | L19/36S9 | EL297DF045XE36B | R-410A | - - - | - - - | - - - | 17800 | 15.2 | 13 | No | 214304846 | All | USA,Canada | No
ML17XC1-018-230A** | L19/36S9 | EL297DF070XE48B | R-410A | - - - | - - - | - - - | 17800 | 15.2 | 12.5 | No | 214304856 | All | USA,Canada | No
ML17XC1-018-230A** | L19/36S9 | EL297UH045XV36B | R-410A | - - - | - - - | - - - | 18000 | 16 | 14 | No | 213356857 | All | USA,Canada | No
ML17XC1-018-230A** | L19/36S9 | EL297UH070XV36B | R-410A | - - - | - - - | - - - | 18000 | 16 | 14 | No | 213356867 | All | USA,Canada | No
ML17XC1-018-230A** | L19/36S9 | ML180UH030V36A | R-410A | 18000 | 18 | 14 | 18000 | 17 | 14 | No | 209227467 | All | USA | Yes
ML17XC1-018-230A** | L19/36S9 | ML180UH045E36A | R-410A | 18000 | 18 | 14 | 18000 | 16 | 14 | No | 209227537 | All | USA | No
ML17XC1-018-230A** | L19/36S9 | ML180UH045V36A | R-410A | 18000 | 18 | 14 | 18000 | 17 | 14 | No | 209227629 | All | USA | Yes
ML17XC1-018-230A** | L19/36S9 | ML180UH045XE36A | R-410A | 18000 | 18 | 14 | 18000 | 16 | 14 | No | 209227721 | All | USA | No
ML17XC1-018-230A** | L19/36S9 | ML180UH070E36A | R-410A | 18000 | 17 | 13 | 18000 | 16 | 13.5 | No | 209227776 | All | USA | No
ML17XC1-018-230A** | L19/36S9 | ML180UH070E36B | R-410A | 18000 | 17 | 13 | 18000 | 16 | 14 | No | 209227829 | All | USA | No
ML17XC1-018-230A** | L19/36S9 | ML180UH070V36A | R-410A | 17900 | 18 | 14 | 18000 | 16 | 13.5 | No | 209227923 | All | USA | No
ML17XC1-018-230A** | L19/36S9 | ML180UH070XE36A | R-410A | 18000 | 17 | 13 | 18000 | 16 | 13.5 | No | 209228007 | All | USA | No
ML17XC1-018-230A** | L19/36S9 | ML180UH070XE36B | R-410A | 18000 | 17 | 13 | 18000 | 16 | 14 | No | 209228064 | All | USA | No
ML17XC1-018-230A** | L19/36S9 | ML193UH030XE36B | R-410A | 18000 | 17 | 13 | 18000 | 16 | 13.5 | No | 209228181 | All | USA | No
ML17XC1-018-230A** | L19/36S9 | ML193UH045XE36B | R-410A | 17800 | 18 | 14 | 18000 | 16 | 13.5 | No | 209228262 | All | USA | No
ML17XC1-018-230A** | L19/36S9 | ML193UH070XE36B | R-410A | 17800 | 18 | 14 | 18000 | 16 | 14 | No | 209228356 | All | USA | No
ML17XC1-018-230A** | L19/36S9 | ML196UH030XE36B | R-410A | 18000 | 17 | 13 | 18000 | 16 | 13 | No | 209232807 | All | USA,Canada | No
ML17XC1-018-230A** | L19/36S9 | ML196UH045XE36B | R-410A | 18000 | 17 | 13 | 18000 | 16 | 13.5 | No | 209232835 | All | USA,Canada | No
ML17XC1-018-230A** | L19/36S9 | ML196UH070XE36B | R-410A | 18000 | 17 | 13 | 18000 | 16 | 13.5 | No | 209232880 | All | USA,Canada | No
ML17XC1-018-230A** | L19/36S9 | ML296UH045XV36B | R-410A | 18000 | 18 | 14 | 18000 | 16 | 13.5 | No | 209232921 | All | USA,Canada | No
ML17XC1-018-230A** | L19/36S9 | ML296UH070XV36B | R-410A | 18000 | 17 | 13 | 18000 | 16 | 13.5 | No | 209232945 | All | USA,Canada | No
ML17XC1-018-230A** | L19/36S9 | SL280UH060NV36A | R-410A | 18000 | 18 | 14 | 18000 | 16 | 14 | No | 209213078 | All | USA | No
ML17XC1-018-230A** | L19/36S9 | SL297UH040NV36B | R-410A | 18000 | 18 | 14 | 18000 | 16 | 14 | No | 209236676 | All | USA,Canada | No
ML17XC1-018-230A** | L19/36S9 | SL297UH060NV36B | R-410A | 18000 | 18 | 14 | 18000 | 16 | 14 | No | 209236701 | All | USA,Canada | No
ML17XC1-018-230A** | L19/36S9 | SLP99UH070XV36B | R-410A | 18000 | 18 | 14 | 18000 | 16 | 14 | No | 209236729 | All | USA,Canada | No
ML17XC1-018-230A** | L19/36S9+TD | - - - | R-410A | 18000 | 15 | 12.2 | 17600 | 14.3 | 11.7 | No | 208683941 | All | USA,Canada | No
ML17XC1-018-230A** | L19/36U9 | EL180UH040NE36A | R-410A | 18000 | 18 | 14 | 18000 | 16 | 13.5 | No | 209222475 | All | USA | No
ML17XC1-018-230A** | L19/36U9 | EL180UH060NE36A | R-410A | 18000 | 18 | 14 | 18000 | 16 | 13.5 | No | 209222635 | All | USA | No
ML17XC1-018-230A** | L19/36U9 | EL195UH040NE36B | R-410A | 18000 | 17 | 13 | 18000 | 16 | 13.5 | No | 209222675 | All | USA,Canada | No
ML17XC1-018-230A** | L19/36U9 | EL196UH030XE36B | R-410A | - - - | - - - | - - - | 18000 | 16 | 13 | No | 211654614 | All | USA,Canada | No
ML17XC1-018-230A** | L19/36U9 | EL196UH045XE36B | R-410A | 18000 | 17 | 13 | 18000 | 16 | 13.5 | No | 209222705 | All | USA,Canada | No
ML17XC1-018-230A** | L19/36U9 | EL196UH070XE36B | R-410A | 18000 | 17 | 13 | 18000 | 16 | 13.5 | No | 209222739 | All | USA,Canada | No
ML17XC1-018-230A** | L19/36U9 | EL280UH045E36A | R-410A | 18000 | 17 | 13 | 18000 | 16 | 13.5 | No | 209222772 | All | USA | No
ML17XC1-018-230A** | L19/36U9 | EL280UH070E36A | R-410A | 18000 | 18 | 14 | 18000 | 16 | 14 | No | 209222790 | All | USA | No
ML17XC1-018-230A** | L19/36U9 | EL280UH070XE36A | R-410A | 18000 | 18 | 14 | 18000 | 16 | 14 | No | 209222814 | All | USA | No
ML17XC1-018-230A** | L19/36U9 | EL280UH090E36B | R-410A | 18000 | 18 | 14 | 18000 | 16 | 14 | No | 209222837 | All | USA | No
ML17XC1-018-230A** | L19/36U9 | EL296UH045XE36B | R-410A | 18000 | 17 | 13 | 18000 | 16 | 13.5 | No | 209222868 | All | USA,Canada | No
ML17XC1-018-230A** | L19/36U9 | EL296UH045XV36B | R-410A | 18000 | 18 | 14 | 18000 | 16 | 14 | No | 209222896 | All | USA,Canada | No
ML17XC1-018-230A** | L19/36U9 | EL296UH070XE36B | R-410A | 18000 | 17 | 13 | 18000 | 16 | 13.5 | No | 209222924 | All | USA,Canada | No
ML17XC1-018-230A** | L19/36U9 | EL296UH070XV36B | R-410A | 18000 | 18 | 14 | 18000 | 16 | 14 | No | 209222952 | All | USA,Canada | No
ML17XC1-018-230A** | L19/36U9 | EL297DF045XE36B | R-410A | - - - | - - - | - - - | 17800 | 15.2 | 13 | No | 214304847 | All | USA,Canada | No
ML17XC1-018-230A** | L19/36U9 | EL297DF070XE48B | R-410A | - - - | - - - | - - - | 17800 | 15.2 | 12.5 | No | 214304857 | All | USA,Canada | No
ML17XC1-018-230A** | L19/36U9 | EL297UH045XV36B | R-410A | - - - | - - - | - - - | 18000 | 16 | 14 | No | 213356856 | All | USA,Canada | No
ML17XC1-018-230A** | L19/36U9 | EL297UH070XV36B | R-410A | - - - | - - - | - - - | 18000 | 16 | 14 | No | 213356866 | All | USA,Canada | No
ML17XC1-018-230A** | L19/36U9 | ML180UH030V36A | R-410A | 18000 | 18 | 14 | 18000 | 17 | 14 | No | 209227464 | All | USA | Yes
ML17XC1-018-230A** | L19/36U9 | ML180UH045E36A | R-410A | 18000 | 18 | 14 | 18000 | 16 | 14 | No | 209227534 | All | USA | No
ML17XC1-018-230A** | L19/36U9 | ML180UH045V36A | R-410A | 18000 | 18 | 14 | 18000 | 17 | 14 | No | 209227627 | All | USA | Yes
ML17XC1-018-230A** | L19/36U9 | ML180UH045XE36A | R-410A | 18000 | 18 | 14 | 18000 | 16 | 14 | No | 209227718 | All | USA | No
ML17XC1-018-230A** | L19/36U9 | ML180UH070E36A | R-410A | 18000 | 17 | 13 | 18000 | 16 | 13.5 | No | 209227772 | All | USA | No
ML17XC1-018-230A** | L19/36U9 | ML180UH070E36B | R-410A | 18000 | 17 | 13 | 18000 | 16 | 14 | No | 209227826 | All | USA | No
ML17XC1-018-230A** | L19/36U9 | ML180UH070V36A | R-410A | 17900 | 18 | 14 | 18000 | 16 | 13.5 | No | 209227920 | All | USA | No
ML17XC1-018-230A** | L19/36U9 | ML180UH070XE36A | R-410A | 18000 | 17 | 13 | 18000 | 16 | 13.5 | No | 209228004 | All | USA | No
ML17XC1-018-230A** | L19/36U9 | ML180UH070XE36B | R-410A | 18000 | 17 | 13 | 18000 | 16 | 14 | No | 209228061 | All | USA | No
ML17XC1-018-230A** | L19/36U9 | ML193UH030XE36B | R-410A | 18000 | 17 | 13 | 18000 | 16 | 13.5 | No | 209228177 | All | USA | No
ML17XC1-018-230A** | L19/36U9 | ML193UH045XE36B | R-410A | 17800 | 18 | 14 | 18000 | 16 | 13.5 | No | 209228259 | All | USA | No
ML17XC1-018-230A** | L19/36U9 | ML193UH070XE36B | R-410A | 17800 | 18 | 14 | 18000 | 16 | 14 | No | 209228352 | All | USA | No
ML17XC1-018-230A** | L19/36U9 | ML196UH030XE36B | R-410A | 18000 | 17 | 13 | 18000 | 16 | 13 | No | 209232806 | All | USA,Canada | No
ML17XC1-018-230A** | L19/36U9 | ML196UH045XE36B | R-410A | 18000 | 17 | 13 | 18000 | 16 | 13.5 | No | 209232834 | All | USA,Canada | No
ML17XC1-018-230A** | L19/36U9 | ML196UH070XE36B | R-410A | 18000 | 17 | 13 | 18000 | 16 | 13.5 | No | 209232879 | All | USA,Canada | No
ML17XC1-018-230A** | L19/36U9 | ML296UH045XV36B | R-410A | 18000 | 18 | 14 | 18000 | 16 | 13.5 | No | 209232920 | All | USA,Canada | No
ML17XC1-018-230A** | L19/36U9 | ML296UH070XV36B | R-410A | 18000 | 17 | 13 | 18000 | 16 | 13.5 | No | 209232944 | All | USA,Canada | No
ML17XC1-018-230A** | L19/36U9 | SL280UH060NV36A | R-410A | 18000 | 18 | 14 | 18000 | 16 | 14 | No | 209213071 | All | USA | No
ML17XC1-018-230A** | L19/36U9 | SL297UH040NV36B | R-410A | 18000 | 18 | 14 | 18000 | 16 | 14 | No | 209236675 | All | USA,Canada | No
ML17XC1-018-230A** | L19/36U9 | SL297UH060NV36B | R-410A | 18000 | 18 | 14 | 18000 | 16 | 14 | No | 209236700 | All | USA,Canada | No
ML17XC1-018-230A** | L19/36U9 | SLP99UH070XV36B | R-410A | 18000 | 18 | 14 | 18000 | 16 | 14 | No | 209236728 | All | USA,Canada | No
ML17XC1-018-230A** | L19/36U9+TD | - - - | R-410A | 18000 | 15 | 12.2 | 17600 | 14.3 | 11.7 | No | 208683940 | All | USA,Canada | No
ML17XC1-018-230A** | L23/37Y9 | EL180UH040NE36A | R-410A | - - - | - - - | - - - | 18000 | 17 | 14 | No | 209222564 | All | USA | Yes
ML17XC1-018-230A** | L23/37Y9 | EL195UH040NE36B | R-410A | 18000 | 17 | 13 | 18000 | 17 | 14 | No | 209222688 | All | USA,Canada | Yes
ML17XC1-018-230A** | L23/37Y9 | EL196UH030XE36B | R-410A | - - - | - - - | - - - | 18000 | 16 | 14 | No | 211654621 | All | USA,Canada | No
ML17XC1-018-230A** | L23/37Y9 | EL196UH045XE36B | R-410A | 18000 | 17 | 13 | 18000 | 17 | 14 | No | 209222722 | All | USA,Canada | Yes
ML17XC1-018-230A** | L23/37Y9 | EL196UH070XE36B | R-410A | 18000 | 17 | 13 | 18000 | 17 | 14 | No | 209222756 | All | USA,Canada | Yes
ML17XC1-018-230A** | L23/37Y9 | EL280UH070E36A | R-410A | - - - | - - - | - - - | 18000 | 17 | 14.5 | No | 209222802 | All | USA | Yes
ML17XC1-018-230A** | L23/37Y9 | EL280UH070XE36A | R-410A | - - - | - - - | - - - | 18000 | 17 | 14.5 | No | 209222826 | All | USA | Yes
ML17XC1-018-230A** | L23/37Y9 | EL280UH090E36B | R-410A | 18000 | 18 | 14 | 18000 | 17 | 14.5 | No | 209222848 | All | USA | Yes
ML17XC1-018-230A** | L23/37Y9 | EL296UH045XE36B | R-410A | 18000 | 17 | 13 | 18000 | 17 | 14.5 | No | 209222883 | All | USA,Canada | Yes
ML17XC1-018-230A** | L23/37Y9 | EL296UH045XV36B | R-410A | 18000 | 18 | 14 | 18000 | 17 | 14.5 | No | 209222911 | All | USA,Canada | Yes
ML17XC1-018-230A** | L23/37Y9 | EL296UH070XE36B | R-410A | 18000 | 17 | 13 | 18000 | 17 | 14 | No | 209222939 | All | USA,Canada | Yes
ML17XC1-018-230A** | L23/37Y9 | EL296UH070XV36B | R-410A | 18000 | 18 | 14 | 18000 | 17 | 14.5 | No | 209222979 | All | USA,Canada | Yes
ML17XC1-018-230A** | L23/37Y9 | EL297UH045XV36B | R-410A | - - - | - - - | - - - | 18000 | 17 | 14.5 | No | 213534267 | All | USA,Canada | Yes
ML17XC1-018-230A** | L23/37Y9 | EL297UH070XV36B | R-410A | - - - | - - - | - - - | 18000 | 17 | 14.5 | No | 213534295 | All | USA,Canada | Yes
ML17XC1-018-230A** | L23/37Y9 | ML180UH030V36A | R-410A | - - - | - - - | - - - | 18000 | 17 | 14.5 | No | 209227498 | All | USA | Yes
ML17XC1-018-230A** | L23/37Y9 | ML180UH045E36A | R-410A | - - - | - - - | - - - | 18000 | 17 | 14.5 | No | 209443962 | All | USA | Yes
ML17XC1-018-230A** | L23/37Y9 | ML180UH045V36A | R-410A | - - - | - - - | - - - | 18000 | 17 | 14.5 | No | 209227678 | All | USA | Yes
ML17XC1-018-230A** | L23/37Y9 | ML180UH045XE36A | R-410A | - - - | - - - | - - - | 18000 | 17 | 14.5 | No | 209443972 | All | USA | Yes
ML17XC1-018-230A** | L23/37Y9 | ML180UH070E36B | R-410A | 18000 | 17 | 13 | 18000 | 17 | 14.5 | No | 209227866 | All | USA | Yes
ML17XC1-018-230A** | L23/37Y9 | ML180UH070V36A | R-410A | - - - | - - - | - - - | 18000 | 17 | 14.5 | No | 209227962 | All | USA | Yes
ML17XC1-018-230A** | L23/37Y9 | ML180UH070XE36B | R-410A | 18000 | 17 | 13 | 18000 | 17 | 14.5 | No | 209228098 | All | USA | Yes
ML17XC1-018-230A** | L23/37Y9 | ML193UH030XE36B | R-410A | 18000 | 18 | 14 | 18000 | 17 | 14 | No | 209228216 | All | USA | Yes
ML17XC1-018-230A** | L23/37Y9 | ML193UH045XE36B | R-410A | 18000 | 18 | 14 | 18000 | 17 | 14.5 | No | 209228308 | All | USA | Yes
ML17XC1-018-230A** | L23/37Y9 | ML193UH070XE36B | R-410A | 18000 | 18 | 14 | 18000 | 17 | 14.5 | No | 209228408 | All | USA | Yes
ML17XC1-018-230A** | L23/37Y9 | ML193UH090XE36C | R-410A | 18000 | 18 | 14 | 18000 | 16 | 13.5 | No | 209228462 | All | USA | No
ML17XC1-018-230A** | L23/37Y9 | ML196UH030XE36B | R-410A | 18000 | 18 | 14 | 18000 | 16 | 14 | No | 209232817 | All | USA,Canada | No
ML17XC1-018-230A** | L23/37Y9 | ML196UH045XE36B | R-410A | 18000 | 17 | 13 | 18000 | 17 | 14 | No | 209232862 | All | USA,Canada | Yes
ML17XC1-018-230A** | L23/37Y9 | ML196UH070XE36B | R-410A | 18000 | 17 | 13 | 18000 | 17 | 14 | No | 209232895 | All | USA,Canada | Yes
ML17XC1-018-230A** | L23/37Y9 | ML196UH090XE36C | R-410A | 18000 | 18 | 14 | 18000 | 17 | 14 | No | 209232911 | All | USA,Canada | Yes
ML17XC1-018-230A** | L23/37Y9 | ML296UH045XV36B | R-410A | 18000 | 18 | 14 | 18000 | 17 | 14 | No | 209232933 | All | USA,Canada | Yes
ML17XC1-018-230A** | L23/37Y9 | ML296UH070XV36B | R-410A | 18000 | 17 | 13 | 18000 | 16 | 14 | No | 209232959 | All | USA,Canada | No
ML17XC1-018-230A** | L23/37Y9 | SL297UH040NV36B | R-410A | 18000 | 18 | 14 | 18000 | 17 | 14.5 | No | 209236686 | All | USA,Canada | Yes
ML17XC1-018-230A** | L23/37Y9 | SL297UH060NV36B | R-410A | 18000 | 18 | 14 | 18000 | 17 | 14.5 | No | 209236715 | All | USA,Canada | Yes
ML17XC1-018-230A** | L23/37Y9 | SLP99UH070XV36B | R-410A | 18000 | 18 | 14 | 18000 | 17 | 14.5 | No | 209236743 | All | USA,Canada | Yes
ML17XC1-018-230A** | L23/37Y9+TD | - - - | R-410A | 18000 | 15 | 12.5 | 17600 | 15 | 12 | No | 208683963 | All | USA,Canada | No
ML17XC1-018-230A** | L23/37Z9 | EL180UH040NE36A | R-410A | - - - | - - - | - - - | 18000 | 17 | 14 | No | 209222559 | All | USA | Yes
ML17XC1-018-230A** | L23/37Z9 | EL195UH040NE36B | R-410A | 18000 | 17 | 13 | 18000 | 17 | 14 | No | 209222687 | All | USA,Canada | Yes
ML17XC1-018-230A** | L23/37Z9 | EL196UH030XE36B | R-410A | - - - | - - - | - - - | 18000 | 16 | 14 | No | 211654620 | All | USA,Canada | No
ML17XC1-018-230A** | L23/37Z9 | EL196UH045XE36B | R-410A | 18000 | 17 | 13 | 18000 | 17 | 14 | No | 209222721 | All | USA,Canada | Yes
ML17XC1-018-230A** | L23/37Z9 | EL196UH070XE36B | R-410A | 18000 | 17 | 13 | 18000 | 17 | 14 | No | 209222755 | All | USA,Canada | Yes
ML17XC1-018-230A** | L23/37Z9 | EL280UH070E36A | R-410A | - - - | - - - | - - - | 18000 | 17 | 14.5 | No | 209222801 | All | USA | Yes
ML17XC1-018-230A** | L23/37Z9 | EL280UH070XE36A | R-410A | - - - | - - - | - - - | 18000 | 17 | 14.5 | No | 209222825 | All | USA | Yes
ML17XC1-018-230A** | L23/37Z9 | EL280UH090E36B | R-410A | 18000 | 18 | 14 | 18000 | 17 | 14.5 | No | 209222847 | All | USA | Yes
ML17XC1-018-230A** | L23/37Z9 | EL296UH045XE36B | R-410A | 18000 | 17 | 13 | 18000 | 17 | 14.5 | No | 209222882 | All | USA,Canada | Yes
ML17XC1-018-230A** | L23/37Z9 | EL296UH045XV36B | R-410A | 18000 | 18 | 14 | 18000 | 17 | 14.5 | No | 209222910 | All | USA,Canada | Yes
ML17XC1-018-230A** | L23/37Z9 | EL296UH070XE36B | R-410A | 18000 | 17 | 13 | 18000 | 17 | 14 | No | 209222938 | All | USA,Canada | Yes
ML17XC1-018-230A** | L23/37Z9 | EL296UH070XV36B | R-410A | 18000 | 18 | 14 | 18000 | 17 | 14.5 | No | 209222977 | All | USA,Canada | Yes
ML17XC1-018-230A** | L23/37Z9 | EL297UH045XV36B | R-410A | - - - | - - - | - - - | 18000 | 17 | 14.5 | No | 213534262 | All | USA,Canada | Yes
ML17XC1-018-230A** | L23/37Z9 | EL297UH070XV36B | R-410A | - - - | - - - | - - - | 18000 | 17 | 14.5 | No | 213534289 | All | USA,Canada | Yes
ML17XC1-018-230A** | L23/37Z9 | ML180UH030V36A | R-410A | - - - | - - - | - - - | 18000 | 17 | 14.5 | No | 209227496 | All | USA | Yes
ML17XC1-018-230A** | L23/37Z9 | ML180UH045E36A | R-410A | - - - | - - - | - - - | 18000 | 17 | 14.5 | No | 209443961 | All | USA | Yes
ML17XC1-018-230A** | L23/37Z9 | ML180UH045V36A | R-410A | - - - | - - - | - - - | 18000 | 17 | 14.5 | No | 209227674 | All | USA | Yes
ML17XC1-018-230A** | L23/37Z9 | ML180UH045XE36A | R-410A | - - - | - - - | - - - | 18000 | 17 | 14.5 | No | 209443971 | All | USA | Yes
ML17XC1-018-230A** | L23/37Z9 | ML180UH070E36B | R-410A | 18000 | 17 | 13 | 18000 | 17 | 14.5 | No | 209227864 | All | USA | Yes
ML17XC1-018-230A** | L23/37Z9 | ML180UH070V36A | R-410A | - - - | - - - | - - - | 18000 | 17 | 14.5 | No | 209227960 | All | USA | Yes
ML17XC1-018-230A** | L23/37Z9 | ML180UH070XE36B | R-410A | 18000 | 17 | 13 | 18000 | 17 | 14.5 | No | 209228095 | All | USA | Yes
ML17XC1-018-230A** | L23/37Z9 | ML193UH030XE36B | R-410A | 18000 | 18 | 14 | 18000 | 17 | 14 | No | 209228212 | All | USA | Yes
ML17XC1-018-230A** | L23/37Z9 | ML193UH045XE36B | R-410A | 18000 | 18 | 14 | 18000 | 17 | 14.5 | No | 209228304 | All | USA | Yes
ML17XC1-018-230A** | L23/37Z9 | ML193UH070XE36B | R-410A | 18000 | 18 | 14 | 18000 | 17 | 14.5 | No | 209228404 | All | USA | Yes
ML17XC1-018-230A** | L23/37Z9 | ML193UH090XE36C | R-410A | 18000 | 18 | 14 | 18000 | 16 | 13.5 | No | 209228458 | All | USA | No
ML17XC1-018-230A** | L23/37Z9 | ML196UH030XE36B | R-410A | 18000 | 18 | 14 | 18000 | 16 | 14 | No | 209232816 | All | USA,Canada | No
ML17XC1-018-230A** | L23/37Z9 | ML196UH045XE36B | R-410A | 18000 | 17 | 13 | 18000 | 17 | 14 | No | 209232861 | All | USA,Canada | Yes
ML17XC1-018-230A** | L23/37Z9 | ML196UH070XE36B | R-410A | 18000 | 17 | 13 | 18000 | 17 | 14 | No | 209232894 | All | USA,Canada | Yes
ML17XC1-018-230A** | L23/37Z9 | ML196UH090XE36C | R-410A | 18000 | 18 | 14 | 18000 | 17 | 14 | No | 209232910 | All | USA,Canada | Yes
ML17XC1-018-230A** | L23/37Z9 | ML296UH045XV36B | R-410A | 18000 | 18 | 14 | 18000 | 17 | 14 | No | 209232932 | All | USA,Canada | Yes
ML17XC1-018-230A** | L23/37Z9 | ML296UH070XV36B | R-410A | 18000 | 17 | 13 | 18000 | 16 | 14 | No | 209232958 | All | USA,Canada | No
ML17XC1-018-230A** | L23/37Z9 | SL297UH040NV36B | R-410A | 18000 | 18 | 14 | 18000 | 17 | 14.5 | No | 209236685 | All | USA,Canada | Yes
ML17XC1-018-230A** | L23/37Z9 | SL297UH060NV36B | R-410A | 18000 | 18 | 14 | 18000 | 17 | 14.5 | No | 209236714 | All | USA,Canada | Yes
ML17XC1-018-230A** | L23/37Z9 | SLP99UH070XV36B | R-410A | 18000 | 18 | 14 | 18000 | 17 | 14.5 | No | 209236742 | All | USA,Canada | Yes
ML17XC1-018-230A** | L23/37Z9+TD | - - - | R-410A | 18000 | 15 | 12.5 | 17600 | 15 | 12 | No | 208683962 | All | USA,Canada | No
ML17XC1-018-230A** | L24/36Y9 | EL180UH040NE36A | R-410A | 18000 | 18 | 14 | 18000 | 16 | 14 | No | 209222576 | All | USA | No
ML17XC1-018-230A** | L24/36Y9 | EL180UH060NE36A | R-410A | 18000 | 18 | 14 | 18000 | 16 | 14 | No | 209222665 | All | USA | No
ML17XC1-018-230A** | L24/36Y9 | EL195UH040NE36B | R-410A | 18000 | 17 | 13 | 18000 | 16 | 14 | No | 209222692 | All | USA,Canada | No
ML17XC1-018-230A** | L24/36Y9 | EL196UH045XE36B | R-410A | 18000 | 17 | 13 | 18000 | 16 | 14 | No | 209222726 | All | USA,Canada | No
ML17XC1-018-230A** | L24/36Y9 | EL196UH070XE36B | R-410A | 18000 | 17 | 13 | 18000 | 16 | 14 | No | 209222760 | All | USA,Canada | No
ML17XC1-018-230A** | L24/36Y9 | EL280UH045E36A | R-410A | 18000 | 18 | 14 | 18000 | 16 | 14 | No | 209222780 | All | USA | No
ML17XC1-018-230A** | L24/36Y9 | EL280UH070E36A | R-410A | 18000 | 18 | 14 | 18000 | 17 | 14.5 | No | 209222804 | All | USA | Yes
ML17XC1-018-230A** | L24/36Y9 | EL280UH070XE36A | R-410A | 18000 | 18 | 14 | 18000 | 17 | 14.5 | No | 209222828 | All | USA | Yes
ML17XC1-018-230A** | L24/36Y9 | EL280UH090E36B | R-410A | 18000 | 18 | 14 | 18000 | 17 | 14.5 | No | 209222852 | All | USA | Yes
ML17XC1-018-230A** | L24/36Y9 | EL296UH045XE36B | R-410A | 18000 | 17 | 13 | 18000 | 17 | 14 | No | 209222887 | All | USA,Canada | Yes
ML17XC1-018-230A** | L24/36Y9 | EL296UH045XV36B | R-410A | 18000 | 18 | 14 | 18000 | 17 | 14 | No | 209222915 | All | USA,Canada | Yes
ML17XC1-018-230A** | L24/36Y9 | EL296UH070XE36B | R-410A | 18000 | 17 | 13 | 18000 | 16 | 14 | No | 209222943 | All | USA,Canada | No
ML17XC1-018-230A** | L24/36Y9 | EL296UH070XV36B | R-410A | 18000 | 18 | 14 | 18000 | 17 | 14.5 | No | 209222987 | All | USA,Canada | Yes
ML17XC1-018-230A** | L24/36Y9 | ML180UH030V36A | R-410A | 18000 | 18 | 14 | 18000 | 17 | 14.5 | No | 209227511 | All | USA | Yes
ML17XC1-018-230A** | L24/36Y9 | ML180UH045E36A | R-410A | 18000 | 18 | 14 | 18000 | 17 | 14 | No | 209227575 | All | USA | Yes
ML17XC1-018-230A** | L24/36Y9 | ML180UH045V36A | R-410A | 18000 | 18 | 14 | 18000 | 17 | 14.5 | No | 209227693 | All | USA | Yes
ML17XC1-018-230A** | L24/36Y9 | ML180UH045XE36A | R-410A | 18000 | 18 | 14 | 18000 | 17 | 14 | No | 209227748 | All | USA | Yes
ML17XC1-018-230A** | L24/36Y9 | ML180UH070E36B | R-410A | 18000 | 17 | 13 | 18000 | 17 | 14 | No | 209227879 | All | USA | Yes
ML17XC1-018-230A** | L24/36Y9 | ML180UH070V36A | R-410A | 18000 | 18 | 14 | 18000 | 17 | 14 | No | 209227976 | All | USA | Yes
ML17XC1-018-230A** | L24/36Y9 | ML180UH070XE36B | R-410A | 18000 | 17 | 13 | 18000 | 17 | 14 | No | 209228110 | All | USA | Yes
ML17XC1-018-230A** | L24/36Y9 | ML193UH030XE36B | R-410A | 18000 | 18 | 14 | 18000 | 16 | 14 | No | 209228231 | All | USA | No
ML17XC1-018-230A** | L24/36Y9 | ML193UH045XE36B | R-410A | 18000 | 18 | 14 | 18000 | 17 | 14 | No | 209228321 | All | USA | Yes
ML17XC1-018-230A** | L24/36Y9 | ML193UH070XE36B | R-410A | 18000 | 18 | 14 | 18000 | 17 | 14 | No | 209228422 | All | USA | Yes
ML17XC1-018-230A** | L24/36Y9 | ML196UH030XE36B | R-410A | 18000 | 18 | 14 | 18000 | 16 | 14 | No | 209232821 | All | USA,Canada | No
ML17XC1-018-230A** | L24/36Y9 | ML196UH045XE36B | R-410A | 18000 | 17 | 13 | 18000 | 16 | 14 | No | 209232866 | All | USA,Canada | No
ML17XC1-018-230A** | L24/36Y9 | ML196UH070XE36B | R-410A | 18000 | 17 | 13 | 18000 | 16 | 14 | No | 209232899 | All | USA,Canada | No
ML17XC1-018-230A** | L24/36Y9 | ML296UH045XV36B | R-410A | 18000 | 18 | 14 | 18000 | 16 | 14 | No | 209232937 | All | USA,Canada | No
ML17XC1-018-230A** | L24/36Y9 | ML296UH070XV36B | R-410A | 18000 | 17 | 13 | 18000 | 16 | 14 | No | 209232977 | All | USA,Canada | No
ML17XC1-018-230A** | L24/36Y9 | SL280UH060NV36A | R-410A | 18000 | 18 | 14 | 18000 | 17 | 14.5 | No | 209213115 | All | USA | Yes
ML17XC1-018-230A** | L24/36Y9 | SL297UH040NV36B | R-410A | 18000 | 18 | 14 | 18000 | 17 | 14.5 | No | 209236690 | All | USA,Canada | Yes
ML17XC1-018-230A** | L24/36Y9 | SL297UH060NV36B | R-410A | 18000 | 18 | 14 | 18000 | 17 | 14.5 | No | 209236719 | All | USA,Canada | Yes
ML17XC1-018-230A** | L24/36Y9 | SLP99UH070XV36B | R-410A | 18000 | 18 | 14 | 18000 | 17 | 14.5 | No | 209236747 | All | USA,Canada | Yes
ML17XC1-018-230A** | L24/36Y9+TD | - - - | R-410A | 18000 | 15 | 12.5 | 17600 | 14.5 | 12 | No | 208683967 | All | USA,Canada | No
ML17XC1-018-230A** | L24/36Z9 | EL180UH040NE36A | R-410A | 18000 | 18 | 14 | 18000 | 16 | 14 | No | 209222569 | All | USA | No
ML17XC1-018-230A** | L24/36Z9 | EL180UH060NE36A | R-410A | 18000 | 18 | 14 | 18000 | 16 | 14 | No | 209222664 | All | USA | No
ML17XC1-018-230A** | L24/36Z9 | EL195UH040NE36B | R-410A | 18000 | 17 | 13 | 18000 | 16 | 14 | No | 209222691 | All | USA,Canada | No
ML17XC1-018-230A** | L24/36Z9 | EL196UH045XE36B | R-410A | 18000 | 17 | 13 | 18000 | 16 | 14 | No | 209222725 | All | USA,Canada | No
ML17XC1-018-230A** | L24/36Z9 | EL196UH070XE36B | R-410A | 18000 | 17 | 13 | 18000 | 16 | 14 | No | 209222759 | All | USA,Canada | No
ML17XC1-018-230A** | L24/36Z9 | EL280UH045E36A | R-410A | 18000 | 18 | 14 | 18000 | 16 | 14 | No | 209222779 | All | USA | No
ML17XC1-018-230A** | L24/36Z9 | EL280UH070E36A | R-410A | 18000 | 18 | 14 | 18000 | 17 | 14.5 | No | 209222803 | All | USA | Yes
ML17XC1-018-230A** | L24/36Z9 | EL280UH070XE36A | R-410A | 18000 | 18 | 14 | 18000 | 17 | 14.5 | No | 209222827 | All | USA | Yes
ML17XC1-018-230A** | L24/36Z9 | EL280UH090E36B | R-410A | 18000 | 18 | 14 | 18000 | 17 | 14.5 | No | 209222851 | All | USA | Yes
ML17XC1-018-230A** | L24/36Z9 | EL296UH045XE36B | R-410A | 18000 | 17 | 13 | 18000 | 17 | 14 | No | 209222886 | All | USA,Canada | Yes
ML17XC1-018-230A** | L24/36Z9 | EL296UH045XV36B | R-410A | 18000 | 18 | 14 | 18000 | 17 | 14 | No | 209222914 | All | USA,Canada | Yes
ML17XC1-018-230A** | L24/36Z9 | EL296UH070XE36B | R-410A | 18000 | 17 | 13 | 18000 | 16 | 14 | No | 209222942 | All | USA,Canada | No
ML17XC1-018-230A** | L24/36Z9 | EL296UH070XV36B | R-410A | 18000 | 18 | 14 | 18000 | 17 | 14.5 | No | 209222985 | All | USA,Canada | Yes
ML17XC1-018-230A** | L24/36Z9 | EL297UH070XV36B | R-410A | - - - | - - - | - - - | 18000 | 17 | 14.5 | No | 214774470 | All | USA,Canada | Yes
ML17XC1-018-230A** | L24/36Z9 | ML180UH030V36A | R-410A | 18000 | 18 | 14 | 18000 | 17 | 14.5 | No | 209227508 | All | USA | Yes
ML17XC1-018-230A** | L24/36Z9 | ML180UH045E36A | R-410A | 18000 | 18 | 14 | 18000 | 17 | 14 | No | 209227571 | All | USA | Yes
ML17XC1-018-230A** | L24/36Z9 | ML180UH045V36A | R-410A | 18000 | 18 | 14 | 18000 | 17 | 14.5 | No | 209227688 | All | USA | Yes
ML17XC1-018-230A** | L24/36Z9 | ML180UH045XE36A | R-410A | 18000 | 18 | 14 | 18000 | 17 | 14 | No | 209227744 | All | USA | Yes
ML17XC1-018-230A** | L24/36Z9 | ML180UH070E36B | R-410A | 18000 | 17 | 13 | 18000 | 17 | 14 | No | 209227876 | All | USA | Yes
ML17XC1-018-230A** | L24/36Z9 | ML180UH070V36A | R-410A | 18000 | 18 | 14 | 18000 | 17 | 14 | No | 209227972 | All | USA | Yes
ML17XC1-018-230A** | L24/36Z9 | ML180UH070XE36A | R-410A | - - - | - - - | - - - | 18000 | 17 | 14 | No | 214774472 | All | USA | Yes
ML17XC1-018-230A** | L24/36Z9 | ML180UH070XE36B | R-410A | 18000 | 17 | 13 | 18000 | 17 | 14 | No | 209228107 | All | USA | Yes
ML17XC1-018-230A** | L24/36Z9 | ML193UH030XE36B | R-410A | 18000 | 18 | 14 | 18000 | 16 | 14 | No | 209228227 | All | USA | No
ML17XC1-018-230A** | L24/36Z9 | ML193UH045XE36B | R-410A | 18000 | 18 | 14 | 18000 | 17 | 14 | No | 209228317 | All | USA | Yes
ML17XC1-018-230A** | L24/36Z9 | ML193UH070XE36B | R-410A | 18000 | 18 | 14 | 18000 | 17 | 14 | No | 209228420 | All | USA | Yes
ML17XC1-018-230A** | L24/36Z9 | ML196UH030XE36B | R-410A | 18000 | 18 | 14 | 18000 | 16 | 14 | No | 209232820 | All | USA,Canada | No
ML17XC1-018-230A** | L24/36Z9 | ML196UH045XE36B | R-410A | 18000 | 17 | 13 | 18000 | 16 | 14 | No | 209232865 | All | USA,Canada | No
ML17XC1-018-230A** | L24/36Z9 | ML196UH070XE36B | R-410A | 18000 | 17 | 13 | 18000 | 16 | 14 | No | 209232898 | All | USA,Canada | No
ML17XC1-018-230A** | L24/36Z9 | ML296UH045XV36B | R-410A | 18000 | 18 | 14 | 18000 | 16 | 14 | No | 209232936 | All | USA,Canada | No
ML17XC1-018-230A** | L24/36Z9 | ML296UH070XV36B | R-410A | 18000 | 17 | 13 | 18000 | 16 | 14 | No | 209232976 | All | USA,Canada | No
ML17XC1-018-230A** | L24/36Z9 | SL280UH060NV36A | R-410A | 18000 | 18 | 14 | 18000 | 17 | 14.5 | No | 209213109 | All | USA | Yes
ML17XC1-018-230A** | L24/36Z9 | SL297UH040NV36B | R-410A | 18000 | 18 | 14 | 18000 | 17 | 14.5 | No | 209236689 | All | USA,Canada | Yes
ML17XC1-018-230A** | L24/36Z9 | SL297UH060NV36B | R-410A | 18000 | 18 | 14 | 18000 | 17 | 14.5 | No | 209236718 | All | USA,Canada | Yes
ML17XC1-018-230A** | L24/36Z9 | SLP99UH070XV36B | R-410A | 18000 | 18 | 14 | 18000 | 17 | 14.5 | No | 209236746 | All | USA,Canada | Yes
ML17XC1-018-230A** | L24/36Z9+TD | - - - | R-410A | 18000 | 15 | 12.5 | 17600 | 14.5 | 12 | No | 208683966 | All | USA,Canada | No
ML17XC1-018-230A** | L25/37Y9 | EL195UH040NE36B | R-410A | 18000 | 17 | 13 | 18000 | 17 | 14 | No | 209222690 | All | USA,Canada | Yes
ML17XC1-018-230A** | L25/37Y9 | EL196UH045XE36B | R-410A | 18000 | 17 | 13 | 18000 | 16 | 14 | No | 209222724 | All | USA,Canada | No
ML17XC1-018-230A** | L25/37Y9 | EL196UH070XE36B | R-410A | 18000 | 17 | 13 | 18000 | 17 | 14 | No | 209222758 | All | USA,Canada | Yes
ML17XC1-018-230A** | L25/37Y9 | EL280UH090E36B | R-410A | 18000 | 18 | 14 | 18000 | 17 | 14.5 | No | 209222850 | All | USA | Yes
ML17XC1-018-230A** | L25/37Y9 | EL296UH045XE36B | R-410A | 18000 | 17 | 13 | 18000 | 17 | 14.5 | No | 209222885 | All | USA,Canada | Yes
ML17XC1-018-230A** | L25/37Y9 | EL296UH045XV36B | R-410A | 18000 | 18 | 14 | 18000 | 17 | 14.5 | No | 209222913 | All | USA,Canada | Yes
ML17XC1-018-230A** | L25/37Y9 | EL296UH070XE36B | R-410A | 18000 | 17 | 13 | 18000 | 17 | 14 | No | 209222941 | All | USA,Canada | Yes
ML17XC1-018-230A** | L25/37Y9 | EL296UH070XV36B | R-410A | 18000 | 18 | 14 | 18000 | 17 | 14.5 | No | 209222983 | All | USA,Canada | Yes
ML17XC1-018-230A** | L25/37Y9 | ML180UH030V36A | R-410A | 18000 | 18 | 14 | 18000 | 17 | 14.5 | No | 209227505 | All | USA | Yes
ML17XC1-018-230A** | L25/37Y9 | ML180UH045V36A | R-410A | 18000 | 18 | 14 | 18000 | 17 | 14.5 | No | 209227685 | All | USA | Yes
ML17XC1-018-230A** | L25/37Y9 | ML180UH070E36B | R-410A | 18000 | 17 | 13 | 18000 | 17 | 14.5 | No | 209227873 | All | USA | Yes
ML17XC1-018-230A** | L25/37Y9 | ML180UH070V36A | R-410A | 18000 | 18 | 14 | 18000 | 17 | 14.5 | No | 209227969 | All | USA | Yes
ML17XC1-018-230A** | L25/37Y9 | ML180UH070XE36B | R-410A | 18000 | 17 | 13 | 18000 | 17 | 14.5 | No | 209228104 | All | USA | Yes
ML17XC1-018-230A** | L25/37Y9 | ML193UH030XE36B | R-410A | 18000 | 18 | 14 | 18000 | 17 | 14 | No | 209228223 | All | USA | Yes
ML17XC1-018-230A** | L25/37Y9 | ML193UH045XE36B | R-410A | 18000 | 18 | 14 | 18000 | 17 | 14.5 | No | 209228314 | All | USA | Yes
ML17XC1-018-230A** | L25/37Y9 | ML193UH070XE36B | R-410A | 18000 | 18 | 14 | 18000 | 17 | 14.5 | No | 209228416 | All | USA | Yes
ML17XC1-018-230A** | L25/37Y9 | ML196UH030XE36B | R-410A | 18000 | 18 | 14 | 18000 | 16 | 14 | No | 209232819 | All | USA,Canada | No
ML17XC1-018-230A** | L25/37Y9 | ML196UH045XE36B | R-410A | 18000 | 17 | 13 | 18000 | 16 | 14 | No | 209232864 | All | USA,Canada | No
ML17XC1-018-230A** | L25/37Y9 | ML196UH070XE36B | R-410A | 18000 | 17 | 13 | 18000 | 17 | 14 | No | 209232897 | All | USA,Canada | Yes
ML17XC1-018-230A** | L25/37Y9 | ML296UH045XV36B | R-410A | 18000 | 18 | 14 | 18000 | 17 | 14 | No | 209232935 | All | USA,Canada | Yes
ML17XC1-018-230A** | L25/37Y9 | ML296UH070XV36B | R-410A | 18000 | 17 | 13 | 18000 | 16 | 14 | No | 209232967 | All | USA,Canada | No
ML17XC1-018-230A** | L25/37Y9 | SL297UH040NV36B | R-410A | 18000 | 18 | 14 | 18000 | 17 | 14.5 | No | 209236688 | All | USA,Canada | Yes
ML17XC1-018-230A** | L25/37Y9 | SL297UH060NV36B | R-410A | 18000 | 18 | 14 | 18000 | 17 | 14.5 | No | 209236717 | All | USA,Canada | Yes
ML17XC1-018-230A** | L25/37Y9 | SLP99UH070XV36B | R-410A | - - - | - - - | - - - | 18000 | 17 | 14.5 | No | 209236745 | All | USA,Canada | Yes
ML17XC1-018-230A** | L25/37Y9+TD | - - - | R-410A | 18000 | 15 | 12.5 | 17600 | 14.5 | 12 | No | 208683965 | All | USA,Canada | No
ML17XC1-018-230A** | L25/37Z9 | EL195UH040NE36B | R-410A | 18000 | 17 | 13 | 18000 | 17 | 14 | No | 209222689 | All | USA,Canada | Yes
ML17XC1-018-230A** | L25/37Z9 | EL196UH045XE36B | R-410A | 18000 | 17 | 13 | 18000 | 16 | 14 | No | 209222723 | All | USA,Canada | No
ML17XC1-018-230A** | L25/37Z9 | EL196UH070XE36B | R-410A | 18000 | 17 | 13 | 18000 | 17 | 14 | No | 209222757 | All | USA,Canada | Yes
ML17XC1-018-230A** | L25/37Z9 | EL280UH090E36B | R-410A | 18000 | 18 | 14 | 18000 | 17 | 14.5 | No | 209222849 | All | USA | Yes
ML17XC1-018-230A** | L25/37Z9 | EL296UH045XE36B | R-410A | 18000 | 17 | 13 | 18000 | 17 | 14.5 | No | 209222884 | All | USA,Canada | Yes
ML17XC1-018-230A** | L25/37Z9 | EL296UH045XV36B | R-410A | 18000 | 18 | 14 | 18000 | 17 | 14.5 | No | 209222912 | All | USA,Canada | Yes
ML17XC1-018-230A** | L25/37Z9 | EL296UH070XE36B | R-410A | 18000 | 17 | 13 | 18000 | 17 | 14 | No | 209222940 | All | USA,Canada | Yes
ML17XC1-018-230A** | L25/37Z9 | EL296UH070XV36B | R-410A | 18000 | 18 | 14 | 18000 | 17 | 14.5 | No | 209222981 | All | USA,Canada | Yes
ML17XC1-018-230A** | L25/37Z9 | EL297UH070XV36B | R-410A | - - - | - - - | - - - | 18000 | 17 | 14.5 | No | 214774469 | All | USA,Canada | Yes
ML17XC1-018-230A** | L25/37Z9 | ML180UH030V36A | R-410A | 18000 | 18 | 14 | 18000 | 17 | 14.5 | No | 209227501 | All | USA | Yes
ML17XC1-018-230A** | L25/37Z9 | ML180UH045V36A | R-410A | 18000 | 18 | 14 | 18000 | 17 | 14.5 | No | 209227681 | All | USA | Yes
ML17XC1-018-230A** | L25/37Z9 | ML180UH070E36B | R-410A | 18000 | 17 | 13 | 18000 | 17 | 14.5 | No | 209227869 | All | USA | Yes
ML17XC1-018-230A** | L25/37Z9 | ML180UH070V36A | R-410A | 18000 | 18 | 14 | 18000 | 17 | 14.5 | No | 209227966 | All | USA | Yes
ML17XC1-018-230A** | L25/37Z9 | ML180UH070XE36B | R-410A | 18000 | 17 | 13 | 18000 | 17 | 14.5 | No | 209228100 | All | USA | Yes
ML17XC1-018-230A** | L25/37Z9 | ML193UH030XE36B | R-410A | 18000 | 18 | 14 | 18000 | 17 | 14 | No | 209228220 | All | USA | Yes
ML17XC1-018-230A** | L25/37Z9 | ML193UH045XE36B | R-410A | 18000 | 18 | 14 | 18000 | 17 | 14.5 | No | 209228311 | All | USA | Yes
ML17XC1-018-230A** | L25/37Z9 | ML193UH070XE36B | R-410A | 18000 | 18 | 14 | 18000 | 17 | 14.5 | No | 209228411 | All | USA | Yes
ML17XC1-018-230A** | L25/37Z9 | ML196UH030XE36B | R-410A | 18000 | 18 | 14 | 18000 | 16 | 14 | No | 209232818 | All | USA,Canada | No
ML17XC1-018-230A** | L25/37Z9 | ML196UH045XE36B | R-410A | 18000 | 17 | 13 | 18000 | 16 | 14 | No | 209232863 | All | USA,Canada | No
ML17XC1-018-230A** | L25/37Z9 | ML196UH070XE36B | R-410A | 18000 | 17 | 13 | 18000 | 17 | 14 | No | 209232896 | All | USA,Canada | Yes
ML17XC1-018-230A** | L25/37Z9 | ML296UH045XV36B | R-410A | 18000 | 18 | 14 | 18000 | 17 | 14 | No | 209232934 | All | USA,Canada | Yes
ML17XC1-018-230A** | L25/37Z9 | ML296UH070XV36B | R-410A | 18000 | 17 | 13 | 18000 | 16 | 14 | No | 209232960 | All | USA,Canada | No
ML17XC1-018-230A** | L25/37Z9 | SL297UH040NV36B | R-410A | 18000 | 18 | 14 | 18000 | 17 | 14.5 | No | 209236687 | All | USA,Canada | Yes
ML17XC1-018-230A** | L25/37Z9 | SL297UH060NV36B | R-410A | 18000 | 18 | 14 | 18000 | 17 | 14.5 | No | 209236716 | All | USA,Canada | Yes
ML17XC1-018-230A** | L25/37Z9 | SLP99UH070XV36B | R-410A | 18000 | 18 | 14 | 18000 | 17 | 14.5 | No | 209236744 | All | USA,Canada | Yes
ML17XC1-018-230A** | L25/37Z9+TD | - - - | R-410A | 18000 | 15 | 12.5 | 17600 | 14.5 | 12 | No | 208683964 | All | USA,Canada | No
ML17XC1-018-230A** | L29/36S9+TD | - - - | R-410A | 18000 | 15 | 12.5 | 17600 | 14.5 | 12 | No | 208683951 | All | USA,Canada | No
ML17XC1-018-230A** | L29/36U9 | EL196UH045XE36B | R-410A | - - - | - - - | - - - | 18000 | 16 | 14 | No | 214774464 | All | USA,Canada | No
ML17XC1-018-230A** | L29/36U9 | EL196UH070XE36B | R-410A | - - - | - - - | - - - | 18000 | 16 | 14 | No | 214774465 | All | USA,Canada | No
ML17XC1-018-230A** | L29/36U9 | EL280UH070XE36A | R-410A | - - - | - - - | - - - | 18000 | 17 | 14 | No | 214774466 | All | USA | Yes
ML17XC1-018-230A** | L29/36U9 | EL297UH070XV36B | R-410A | - - - | - - - | - - - | 18000 | 17 | 14 | No | 214774468 | All | USA,Canada | Yes
ML17XC1-018-230A** | L29/36U9 | ML180UH070XE36A | R-410A | - - - | - - - | - - - | 18000 | 17 | 14 | No | 214774471 | All | USA | Yes
ML17XC1-018-230A** | L29/36U9 | ML180UH070XE36B | R-410A | - - - | - - - | - - - | 18000 | 17 | 14 | No | 214774473 | All | USA | Yes
ML17XC1-018-230A** | L29/36U9 | ML193UH045XE36B | R-410A | - - - | - - - | - - - | 18000 | 17 | 14 | No | 214774474 | All | USA | Yes
ML17XC1-018-230A** | L29/36U9 | ML193UH070XE36B | R-410A | - - - | - - - | - - - | 18000 | 17 | 14 | No | 214774475 | All | USA | Yes
ML17XC1-018-230A** | L29/36U9 | ML196UH045XE36B | R-410A | - - - | - - - | - - - | 18000 | 16 | 14 | No | 214774476 | All | USA,Canada | No
ML17XC1-018-230A** | L29/36U9 | ML196UH070XE36B | R-410A | - - - | - - - | - - - | 18000 | 16 | 14 | No | 214774477 | All | USA,Canada | No
ML17XC1-018-230A** | L29/36U9+TD | - - - | R-410A | 18000 | 15 | 12.5 | 17600 | 14.5 | 12 | No | 208683949 | All | USA,Canada | No
ML17XC1-018-230A** | L30/36S9 | EL180UH040NE36A | R-410A | 18000 | 18 | 14 | 18000 | 16 | 14 | No | 209540286 | All | USA | No
ML17XC1-018-230A** | L30/36S9 | EL195UH040NE36B | R-410A | 18000 | 17 | 13 | 18000 | 16 | 14 | No | 209540288 | All | USA,Canada | No
ML17XC1-018-230A** | L30/36S9 | EL196UH045XE36B | R-410A | 18000 | 17 | 13 | 18000 | 16 | 14 | No | 209222712 | All | USA,Canada | No
ML17XC1-018-230A** | L30/36S9 | EL196UH070XE36B | R-410A | 18000 | 17 | 13 | 18000 | 16 | 14 | No | 209222746 | All | USA,Canada | No
ML17XC1-018-230A** | L30/36S9 | EL280UH045E36A | R-410A | 18000 | 18 | 14 | 18000 | 16 | 14 | No | 209540290 | All | USA | No
ML17XC1-018-230A** | L30/36S9 | EL296UH045XE36B | R-410A | 18000 | 17 | 13 | 18000 | 16 | 14 | No | 209540292 | All | USA,Canada | No
ML17XC1-018-230A** | L30/36S9 | EL296UH045XV36B | R-410A | 18000 | 18 | 14 | 18000 | 16 | 14 | No | 209540294 | All | USA,Canada | No
ML17XC1-018-230A** | L30/36S9 | ML180UH030V36A | R-410A | 18000 | 18 | 14 | 18000 | 17 | 14.5 | No | 209227477 | All | USA | Yes
ML17XC1-018-230A** | L30/36S9 | ML180UH045E36A | R-410A | 18000 | 18 | 14 | 18000 | 17 | 14 | No | 209540296 | All | USA | Yes
ML17XC1-018-230A** | L30/36S9 | ML180UH045V36A | R-410A | 18000 | 18 | 14 | 18000 | 17 | 14.5 | No | 209227647 | All | USA | Yes
ML17XC1-018-230A** | L30/36S9 | ML180UH045XE36A | R-410A | 18000 | 18 | 14 | 18000 | 17 | 14 | No | 209540299 | All | USA | Yes
ML17XC1-018-230A** | L30/36S9 | ML180UH070V36A | R-410A | 18000 | 18 | 14 | 18000 | 17 | 14 | No | 209227933 | All | USA | Yes
ML17XC1-018-230A** | L30/36S9 | ML193UH045XE36B | R-410A | 18000 | 18 | 14 | 18000 | 17 | 14 | No | 209540301 | All | USA | Yes
ML17XC1-018-230A** | L30/36S9 | ML196UH045XE36B | R-410A | 18000 | 17 | 13 | 18000 | 16 | 14 | No | 209232852 | All | USA,Canada | No
ML17XC1-018-230A** | L30/36S9 | ML196UH070XE36B | R-410A | 18000 | 17 | 13 | 18000 | 16 | 14 | No | 209232885 | All | USA,Canada | No
ML17XC1-018-230A** | L30/36S9 | ML296UH045XV36B | R-410A | 18000 | 18 | 14 | 18000 | 16 | 14 | No | 209540304 | All | USA,Canada | No
ML17XC1-018-230A** | L30/36S9 | SL280UH060NV36A | R-410A | 18000 | 18 | 14 | 18000 | 17 | 14 | No | 209553498 | All | USA | Yes
ML17XC1-018-230A** | L30/36S9 | SL297UH040NV36B | R-410A | 18000 | 18 | 14 | 18000 | 17 | 14 | No | 209553504 | All | USA,Canada | Yes
ML17XC1-018-230A** | L30/36S9+TD | - - - | R-410A | 18000 | 15 | 12.5 | 17600 | 14.5 | 12 | No | 208683948 | All | USA,Canada | No
ML17XC1-018-230A** | L30/36T9 | EL195UH040NE36B | R-410A | 18000 | 17 | 13 | 18000 | 16 | 14 | No | 209222685 | All | USA,Canada | No
ML17XC1-018-230A** | L30/36T9 | EL196UH045XE36B | R-410A | 18000 | 17 | 13 | 18000 | 16 | 14 | No | 209222718 | All | USA,Canada | No
ML17XC1-018-230A** | L30/36T9 | EL196UH070XE36B | R-410A | 18000 | 17 | 13 | 18000 | 16 | 14 | No | 209222752 | All | USA,Canada | No
ML17XC1-018-230A** | L30/36T9 | EL280UH090E36B | R-410A | 18000 | 18 | 14 | 18000 | 17 | 14.5 | No | 209222846 | All | USA | Yes
ML17XC1-018-230A** | L30/36T9 | EL296UH045XE36B | R-410A | 18000 | 17 | 13 | 18000 | 17 | 14 | No | 209222879 | All | USA,Canada | Yes
ML17XC1-018-230A** | L30/36T9 | EL296UH045XV36B | R-410A | 18000 | 18 | 14 | 18000 | 17 | 14 | No | 209222907 | All | USA,Canada | Yes
ML17XC1-018-230A** | L30/36T9 | EL296UH070XE36B | R-410A | 18000 | 17 | 13 | 18000 | 16 | 14 | No | 209222935 | All | USA,Canada | No
ML17XC1-018-230A** | L30/36T9 | EL296UH070XV36B | R-410A | 18000 | 18 | 14 | 18000 | 17 | 14.5 | No | 209222971 | All | USA,Canada | Yes
ML17XC1-018-230A** | L30/36T9 | ML180UH070E36B | R-410A | 18000 | 17 | 13 | 18000 | 17 | 14.5 | No | 209227854 | All | USA | Yes
ML17XC1-018-230A** | L30/36T9 | ML180UH070XE36B | R-410A | 18000 | 17 | 13 | 18000 | 17 | 14.5 | No | 209228091 | All | USA | Yes
ML17XC1-018-230A** | L30/36T9 | ML193UH030XE36B | R-410A | 18000 | 18 | 14 | 18000 | 16 | 14 | No | 209228209 | All | USA | No
ML17XC1-018-230A** | L30/36T9 | ML193UH045XE36B | R-410A | 18000 | 18 | 14 | 18000 | 17 | 14 | No | 209228293 | All | USA | Yes
ML17XC1-018-230A** | L30/36T9 | ML193UH070XE36B | R-410A | 18000 | 18 | 14 | 18000 | 17 | 14.5 | No | 209228392 | All | USA | Yes
ML17XC1-018-230A** | L30/36T9 | ML196UH030XE36B | R-410A | 18000 | 18 | 14 | 18000 | 16 | 14 | No | 209232815 | All | USA,Canada | No
ML17XC1-018-230A** | L30/36T9 | ML196UH045XE36B | R-410A | 18000 | 17 | 13 | 18000 | 16 | 14 | No | 209232858 | All | USA,Canada | No
ML17XC1-018-230A** | L30/36T9 | ML196UH070XE36B | R-410A | 18000 | 17 | 13 | 18000 | 16 | 14 | No | 209232891 | All | USA,Canada | No
ML17XC1-018-230A** | L30/36T9 | ML296UH070XV36B | R-410A | 18000 | 17 | 13 | 18000 | 16 | 14 | No | 209232955 | All | USA,Canada | No
ML17XC1-018-230A** | L30/36T9 | SL297UH040NV36B | R-410A | 18000 | 18 | 14 | 18000 | 17 | 14.5 | No | 209236684 | All | USA,Canada | Yes
ML17XC1-018-230A** | L30/36T9 | SL297UH060NV36B | R-410A | 18000 | 18 | 14 | 18000 | 17 | 14.5 | No | 209236711 | All | USA,Canada | Yes
ML17XC1-018-230A** | L30/36T9 | SLP99UH070XV36B | R-410A | 18000 | 18 | 14 | 18000 | 17 | 14.5 | No | 209236739 | All | USA,Canada | Yes
ML17XC1-018-230A** | L30/36T9+TD | - - - | R-410A | 18000 | 15 | 12.5 | 17600 | 14.5 | 12 | No | 208683959 | All | USA,Canada | No
ML17XC1-018-230A** | L30/36U9 | EL180UH040NE36A | R-410A | 18000 | 18 | 14 | 18000 | 16 | 14 | No | 209540285 | All | USA | No
ML17XC1-018-230A** | L30/36U9 | EL195UH040NE36B | R-410A | 18000 | 17 | 13 | 18000 | 16 | 14 | No | 209540287 | All | USA,Canada | No
ML17XC1-018-230A** | L30/36U9 | EL196UH045XE36B | R-410A | 18000 | 17 | 13 | 18000 | 16 | 14 | No | 209222711 | All | USA,Canada | No
ML17XC1-018-230A** | L30/36U9 | EL196UH070XE36B | R-410A | 18000 | 17 | 13 | 18000 | 16 | 14 | No | 209222745 | All | USA,Canada | No
ML17XC1-018-230A** | L30/36U9 | EL280UH045E36A | R-410A | 18000 | 18 | 14 | 18000 | 16 | 14 | No | 209540289 | All | USA | No
ML17XC1-018-230A** | L30/36U9 | EL296UH045XE36B | R-410A | 18000 | 17 | 13 | 18000 | 16 | 14 | No | 209540291 | All | USA,Canada | No
ML17XC1-018-230A** | L30/36U9 | EL296UH045XV36B | R-410A | 18000 | 18 | 14 | 18000 | 16 | 14 | No | 209540293 | All | USA,Canada | No
ML17XC1-018-230A** | L30/36U9 | ML180UH045E36A | R-410A | 18000 | 18 | 14 | 18000 | 17 | 14 | No | 209540295 | All | USA | Yes
ML17XC1-018-230A** | L30/36U9 | ML180UH045V36A | R-410A | 18000 | 18 | 14 | 18000 | 17 | 14.5 | No | 209540297 | All | USA | Yes
ML17XC1-018-230A** | L30/36U9 | ML180UH045XE36A | R-410A | 18000 | 18 | 14 | 18000 | 17 | 14 | No | 209540298 | All | USA | Yes
ML17XC1-018-230A** | L30/36U9 | ML180UH070E36A | R-410A | 18000 | 17 | 13 | 18000 | 16 | 14 | No | 209227779 | All | USA | No
ML17XC1-018-230A** | L30/36U9 | ML193UH045XE36B | R-410A | 18000 | 18 | 14 | 18000 | 17 | 14 | No | 209540300 | All | USA | Yes
ML17XC1-018-230A** | L30/36U9 | ML196UH045XE36B | R-410A | 18000 | 17 | 13 | 18000 | 16 | 14 | No | 209540302 | All | USA,Canada | No
ML17XC1-018-230A** | L30/36U9 | ML296UH045XV36B | R-410A | 18000 | 18 | 14 | 18000 | 16 | 14 | No | 209540303 | All | USA,Canada | No
ML17XC1-018-230A** | L30/36U9 | SL280UH060NV36A | R-410A | 18000 | 18 | 14 | 18000 | 17 | 14 | No | 209553497 | All | USA | Yes
ML17XC1-018-230A** | L30/36U9 | SL297UH040NV36B | R-410A | 18000 | 18 | 14 | 18000 | 17 | 14 | No | 209553503 | All | USA,Canada | Yes
ML17XC1-018-230A** | L30/36U9+TD | - - - | R-410A | 18000 | 15 | 12.5 | 17600 | 14.5 | 12 | No | 208683947 | All | USA,Canada | No
ML17XC1-018-230A** | L30/36V9 | EL195UH040NE36B | R-410A | 18000 | 17 | 13 | 18000 | 16 | 14 | No | 209222684 | All | USA,Canada | No
ML17XC1-018-230A** | L30/36V9 | EL196UH045XE36B | R-410A | 18000 | 17 | 13 | 18000 | 16 | 14 | No | 209222717 | All | USA,Canada | No
ML17XC1-018-230A** | L30/36V9 | EL196UH070XE36B | R-410A | 18000 | 17 | 13 | 18000 | 16 | 14 | No | 209222751 | All | USA,Canada | No
ML17XC1-018-230A** | L30/36V9 | EL280UH090E36B | R-410A | 18000 | 18 | 14 | 18000 | 17 | 14.5 | No | 209222845 | All | USA | Yes
ML17XC1-018-230A** | L30/36V9 | EL296UH045XE36B | R-410A | - - - | - - - | - - - | 18000 | 17 | 14 | No | 209222878 | All | USA,Canada | Yes
ML17XC1-018-230A** | L30/36V9 | EL296UH045XV36B | R-410A | 18000 | 18 | 14 | 18000 | 17 | 14 | No | 209222906 | All | USA,Canada | Yes
ML17XC1-018-230A** | L30/36V9 | EL296UH070XE36B | R-410A | 18000 | 17 | 13 | 18000 | 16 | 14 | No | 209222934 | All | USA,Canada | No
ML17XC1-018-230A** | L30/36V9 | EL296UH070XV36B | R-410A | 18000 | 18 | 14 | 18000 | 17 | 14.5 | No | 209222969 | All | USA,Canada | Yes
ML17XC1-018-230A** | L30/36V9 | ML180UH070E36B | R-410A | 18000 | 17 | 13 | 18000 | 17 | 14.5 | No | 209227852 | All | USA | Yes
ML17XC1-018-230A** | L30/36V9 | ML180UH070XE36B | R-410A | 18000 | 17 | 13 | 18000 | 17 | 14.5 | No | 209228088 | All | USA | Yes
ML17XC1-018-230A** | L30/36V9 | ML193UH030XE36B | R-410A | 18000 | 18 | 14 | 18000 | 16 | 14 | No | 209228205 | All | USA | No
ML17XC1-018-230A** | L30/36V9 | ML193UH045XE36B | R-410A | 18000 | 18 | 14 | 18000 | 17 | 14 | No | 209228290 | All | USA | Yes
ML17XC1-018-230A** | L30/36V9 | ML193UH070XE36B | R-410A | 18000 | 18 | 14 | 18000 | 17 | 14.5 | No | 209228388 | All | USA | Yes
ML17XC1-018-230A** | L30/36V9 | ML196UH030XE36B | R-410A | 18000 | 18 | 14 | 18000 | 16 | 14 | No | 209232814 | All | USA,Canada | No
ML17XC1-018-230A** | L30/36V9 | ML196UH045XE36B | R-410A | 18000 | 17 | 13 | 18000 | 16 | 14 | No | 209232857 | All | USA,Canada | No
ML17XC1-018-230A** | L30/36V9 | ML196UH070XE36B | R-410A | 18000 | 17 | 13 | 18000 | 16 | 14 | No | 209232890 | All | USA,Canada | No
ML17XC1-018-230A** | L30/36V9 | ML296UH070XV36B | R-410A | 18000 | 17 | 13 | 18000 | 16 | 14 | No | 209232954 | All | USA,Canada | No
ML17XC1-018-230A** | L30/36V9 | SL297UH040NV36B | R-410A | 18000 | 18 | 14 | 18000 | 17 | 14.5 | No | 209236683 | All | USA,Canada | Yes
ML17XC1-018-230A** | L30/36V9 | SL297UH060NV36B | R-410A | 18000 | 18 | 14 | 18000 | 17 | 14.5 | No | 209236710 | All | USA,Canada | Yes
ML17XC1-018-230A** | L30/36V9 | SLP99UH070XV36B | R-410A | 18000 | 18 | 14 | 18000 | 17 | 14.5 | No | 209236738 | All | USA,Canada | Yes
ML17XC1-018-230A** | L30/36V9+TD | - - - | R-410A | 18000 | 15 | 12.5 | 17600 | 14.5 | 12 | No | 208683958 | All | USA,Canada | No
ML17XC1-018-230A** | L35/36S9 | EL180UH040NE36A | R-410A | 18000 | 18 | 14 | 18000 | 16 | 14 | No | 209222523 | All | USA | No
ML17XC1-018-230A** | L35/36S9 | EL180UH060NE36A | R-410A | 18000 | 18 | 14 | 18000 | 16 | 14 | No | 209222659 | All | USA | No
ML17XC1-018-230A** | L35/36S9 | EL195UH040NE36B | R-410A | 18000 | 17 | 13 | 18000 | 16 | 14 | No | 209222680 | All | USA,Canada | No
ML17XC1-018-230A** | L35/36S9 | EL196UH030XE36B | R-410A | - - - | - - - | - - - | 18000 | 16 | 13.5 | No | 211654617 | All | USA,Canada | No
ML17XC1-018-230A** | L35/36S9 | EL196UH045XE36B | R-410A | 18000 | 17 | 13 | 18000 | 16 | 14 | No | 209222714 | All | USA,Canada | No
ML17XC1-018-230A** | L35/36S9 | EL196UH070XE36B | R-410A | 18000 | 17 | 13 | 18000 | 16 | 14 | No | 209222748 | All | USA,Canada | No
ML17XC1-018-230A** | L35/36S9 | EL280UH045E36A | R-410A | 18000 | 18 | 14 | 18000 | 16 | 14 | No | 209222777 | All | USA | No
ML17XC1-018-230A** | L35/36S9 | EL280UH070E36A | R-410A | 18000 | 18 | 14 | 18000 | 17 | 14 | No | 209222795 | All | USA | Yes
ML17XC1-018-230A** | L35/36S9 | EL280UH070XE36A | R-410A | 18000 | 18 | 14 | 18000 | 17 | 14 | No | 209222819 | All | USA | Yes
ML17XC1-018-230A** | L35/36S9 | EL280UH090E36B | R-410A | 18000 | 18 | 14 | 18000 | 17 | 14.5 | No | 209222842 | All | USA | Yes
ML17XC1-018-230A** | L35/36S9 | EL296UH045XE36B | R-410A | 18000 | 17 | 13 | 18000 | 17 | 14 | No | 209222875 | All | USA,Canada | Yes
ML17XC1-018-230A** | L35/36S9 | EL296UH045XV36B | R-410A | 18000 | 18 | 14 | 18000 | 16 | 14 | No | 209222903 | All | USA,Canada | No
ML17XC1-018-230A** | L35/36S9 | EL296UH070XE36B | R-410A | 18000 | 17 | 13 | 18000 | 16 | 14 | No | 209222931 | All | USA,Canada | No
ML17XC1-018-230A** | L35/36S9 | EL296UH070XV36B | R-410A | 18000 | 18 | 14 | 18000 | 17 | 14 | No | 209222963 | All | USA,Canada | Yes
ML17XC1-018-230A** | L35/36S9 | EL297UH045XV36B | R-410A | - - - | - - - | - - - | 18000 | 16 | 14 | No | 213534248 | All | USA,Canada | No
ML17XC1-018-230A** | L35/36S9 | EL297UH070XV36B | R-410A | - - - | - - - | - - - | 18000 | 17 | 14 | No | 213534276 | All | USA,Canada | Yes
ML17XC1-018-230A** | L35/36S9 | ML180UH030V36A | R-410A | 18000 | 18 | 14 | 18000 | 17 | 14.5 | No | 209227484 | All | USA | Yes
ML17XC1-018-230A** | L35/36S9 | ML180UH045E36A | R-410A | 18000 | 18 | 14 | 18000 | 17 | 14 | No | 209227550 | All | USA | Yes
ML17XC1-018-230A** | L35/36S9 | ML180UH045V36A | R-410A | 18000 | 18 | 14 | 18000 | 17 | 14.5 | No | 209227653 | All | USA | Yes
ML17XC1-018-230A** | L35/36S9 | ML180UH045XE36A | R-410A | 18000 | 18 | 14 | 18000 | 17 | 14 | No | 209227736 | All | USA | Yes
ML17XC1-018-230A** | L35/36S9 | ML180UH070E36A | R-410A | 18000 | 17 | 13 | 18000 | 17 | 14 | No | 209227786 | All | USA | Yes
ML17XC1-018-230A** | L35/36S9 | ML180UH070E36B | R-410A | 18000 | 17 | 13 | 18000 | 17 | 14 | No | 209227842 | All | USA | Yes
ML17XC1-018-230A** | L35/36S9 | ML180UH070V36A | R-410A | 18000 | 18 | 14 | 18000 | 17 | 14 | No | 209227939 | All | USA | Yes
ML17XC1-018-230A** | L35/36S9 | ML180UH070XE36A | R-410A | 18000 | 17 | 13 | 18000 | 17 | 14 | No | 209228022 | All | USA | Yes
ML17XC1-018-230A** | L35/36S9 | ML180UH070XE36B | R-410A | 18000 | 17 | 13 | 18000 | 17 | 14 | No | 209228077 | All | USA | Yes
ML17XC1-018-230A** | L35/36S9 | ML193UH030XE36B | R-410A | 18000 | 18 | 14 | 18000 | 16 | 14 | No | 209228195 | All | USA | No
ML17XC1-018-230A** | L35/36S9 | ML193UH045XE36B | R-410A | 18000 | 18 | 14 | 18000 | 17 | 14 | No | 209228280 | All | USA | Yes
ML17XC1-018-230A** | L35/36S9 | ML193UH070XE36B | R-410A | 18000 | 18 | 14 | 18000 | 17 | 14 | No | 209228377 | All | USA | Yes
ML17XC1-018-230A** | L35/36S9 | ML193UH090XE36C | R-410A | 18000 | 17 | 13 | 18000 | 16 | 13.5 | No | 209228449 | All | USA | No
ML17XC1-018-230A** | L35/36S9 | ML196UH030XE36B | R-410A | 18000 | 18 | 14 | 18000 | 16 | 13.5 | No | 209232811 | All | USA,Canada | No
ML17XC1-018-230A** | L35/36S9 | ML196UH045XE36B | R-410A | 18000 | 17 | 13 | 18000 | 16 | 14 | No | 209232854 | All | USA,Canada | No
ML17XC1-018-230A** | L35/36S9 | ML196UH070XE36B | R-410A | 18000 | 17 | 13 | 18000 | 16 | 14 | No | 209232887 | All | USA,Canada | No
ML17XC1-018-230A** | L35/36S9 | ML196UH090XE36C | R-410A | 18000 | 18 | 14 | 18000 | 16 | 14 | No | 209232907 | All | USA,Canada | No
ML17XC1-018-230A** | L35/36S9 | ML296UH045XV36B | R-410A | 18000 | 18 | 14 | 18000 | 16 | 14 | No | 209232927 | All | USA,Canada | No
ML17XC1-018-230A** | L35/36S9 | ML296UH070XV36B | R-410A | 18000 | 17 | 13 | 18000 | 16 | 13.5 | No | 209232951 | All | USA,Canada | No
ML17XC1-018-230A** | L35/36S9 | SL280UH060NV36A | R-410A | 18000 | 18 | 14 | 18000 | 17 | 14 | No | 209213100 | All | USA | Yes
ML17XC1-018-230A** | L35/36S9 | SL297UH040NV36B | R-410A | 18000 | 18 | 14 | 18000 | 17 | 14 | No | 209236680 | All | USA,Canada | Yes
ML17XC1-018-230A** | L35/36S9 | SL297UH060NV36B | R-410A | 18000 | 18 | 14 | 18000 | 17 | 14 | No | 209236707 | All | USA,Canada | Yes
ML17XC1-018-230A** | L35/36S9 | SLP99UH070XV36B | R-410A | 18000 | 18 | 14 | 18000 | 17 | 14 | No | 209236735 | All | USA,Canada | Yes
ML17XC1-018-230A** | L35/36S9+TD | - - - | R-410A | 18000 | 15 | 12.5 | 17600 | 14.5 | 12 | No | 208683952 | All | USA,Canada | No
ML17XC1-018-230A** | L35/36U9 | EL180UH040NE36A | R-410A | 18000 | 18 | 14 | 18000 | 16 | 14 | No | 209222519 | All | USA | No
ML17XC1-018-230A** | L35/36U9 | EL180UH060NE36A | R-410A | 18000 | 18 | 14 | 18000 | 16 | 14 | No | 209222656 | All | USA | No
ML17XC1-018-230A** | L35/36U9 | EL195UH040NE36B | R-410A | 18000 | 17 | 13 | 18000 | 16 | 14 | No | 209222679 | All | USA,Canada | No
ML17XC1-018-230A** | L35/36U9 | EL196UH030XE36B | R-410A | - - - | - - - | - - - | 18000 | 16 | 13.5 | No | 211654616 | All | USA,Canada | No
ML17XC1-018-230A** | L35/36U9 | EL196UH045XE36B | R-410A | 18000 | 17 | 13 | 18000 | 16 | 14 | No | 209222713 | All | USA,Canada | No
ML17XC1-018-230A** | L35/36U9 | EL196UH070XE36B | R-410A | 18000 | 17 | 13 | 18000 | 16 | 14 | No | 209222747 | All | USA,Canada | No
ML17XC1-018-230A** | L35/36U9 | EL280UH045E36A | R-410A | 18000 | 18 | 14 | 18000 | 16 | 14 | No | 209222776 | All | USA | No
ML17XC1-018-230A** | L35/36U9 | EL280UH070E36A | R-410A | 18000 | 18 | 14 | 18000 | 17 | 14 | No | 209222794 | All | USA | Yes
ML17XC1-018-230A** | L35/36U9 | EL280UH070XE36A | R-410A | 18000 | 18 | 14 | 18000 | 17 | 14 | No | 209222818 | All | USA | Yes
ML17XC1-018-230A** | L35/36U9 | EL280UH090E36B | R-410A | 18000 | 18 | 14 | 18000 | 17 | 14.5 | No | 209222841 | All | USA | Yes
ML17XC1-018-230A** | L35/36U9 | EL296UH045XE36B | R-410A | 18000 | 17 | 13 | 18000 | 17 | 14 | No | 209222874 | All | USA,Canada | Yes
ML17XC1-018-230A** | L35/36U9 | EL296UH045XV36B | R-410A | 18000 | 18 | 14 | 18000 | 16 | 14 | No | 209222902 | All | USA,Canada | No
ML17XC1-018-230A** | L35/36U9 | EL296UH070XE36B | R-410A | 18000 | 17 | 13 | 18000 | 16 | 14 | No | 209222930 | All | USA,Canada | No
ML17XC1-018-230A** | L35/36U9 | EL296UH070XV36B | R-410A | 18000 | 18 | 14 | 18000 | 17 | 14 | No | 209222961 | All | USA,Canada | Yes
ML17XC1-018-230A** | L35/36U9 | EL297UH045XV36B | R-410A | - - - | - - - | - - - | 18000 | 16 | 14 | No | 213534244 | All | USA,Canada | No
ML17XC1-018-230A** | L35/36U9 | EL297UH070XV36B | R-410A | - - - | - - - | - - - | 18000 | 17 | 14 | No | 213534272 | All | USA,Canada | Yes
ML17XC1-018-230A** | L35/36U9 | ML180UH030V36A | R-410A | 18000 | 18 | 14 | 18000 | 17 | 14.5 | No | 209227480 | All | USA | Yes
ML17XC1-018-230A** | L35/36U9 | ML180UH045E36A | R-410A | 18000 | 18 | 14 | 18000 | 17 | 14 | No | 209227547 | All | USA | Yes
ML17XC1-018-230A** | L35/36U9 | ML180UH045V36A | R-410A | 18000 | 18 | 14 | 18000 | 17 | 14.5 | No | 209227649 | All | USA | Yes
ML17XC1-018-230A** | L35/36U9 | ML180UH045XE36A | R-410A | 18000 | 18 | 14 | 18000 | 17 | 14 | No | 209227732 | All | USA | Yes
ML17XC1-018-230A** | L35/36U9 | ML180UH070E36A | R-410A | 18000 | 17 | 13 | 18000 | 17 | 14 | No | 209227783 | All | USA | Yes
ML17XC1-018-230A** | L35/36U9 | ML180UH070E36B | R-410A | 18000 | 17 | 13 | 18000 | 17 | 14 | No | 209227839 | All | USA | Yes
ML17XC1-018-230A** | L35/36U9 | ML180UH070V36A | R-410A | 18000 | 18 | 14 | 18000 | 17 | 14 | No | 209227936 | All | USA | Yes
ML17XC1-018-230A** | L35/36U9 | ML180UH070XE36A | R-410A | 18000 | 17 | 13 | 18000 | 17 | 14 | No | 209228019 | All | USA | Yes
ML17XC1-018-230A** | L35/36U9 | ML180UH070XE36B | R-410A | 18000 | 17 | 13 | 18000 | 17 | 14 | No | 209228073 | All | USA | Yes
ML17XC1-018-230A** | L35/36U9 | ML193UH030XE36B | R-410A | 18000 | 18 | 14 | 18000 | 16 | 14 | No | 209228192 | All | USA | No
ML17XC1-018-230A** | L35/36U9 | ML193UH045XE36B | R-410A | 18000 | 18 | 14 | 18000 | 17 | 14 | No | 209228276 | All | USA | Yes
ML17XC1-018-230A** | L35/36U9 | ML193UH070XE36B | R-410A | 18000 | 18 | 14 | 18000 | 17 | 14 | No | 209228374 | All | USA | Yes
ML17XC1-018-230A** | L35/36U9 | ML193UH090XE36C | R-410A | 18000 | 17 | 13 | 18000 | 16 | 13.5 | No | 209228445 | All | USA | No
ML17XC1-018-230A** | L35/36U9 | ML196UH030XE36B | R-410A | 18000 | 18 | 14 | 18000 | 16 | 13.5 | No | 209232810 | All | USA,Canada | No
ML17XC1-018-230A** | L35/36U9 | ML196UH045XE36B | R-410A | 18000 | 17 | 13 | 18000 | 16 | 14 | No | 209232853 | All | USA,Canada | No
ML17XC1-018-230A** | L35/36U9 | ML196UH070XE36B | R-410A | 18000 | 17 | 13 | 18000 | 16 | 14 | No | 209232886 | All | USA,Canada | No
ML17XC1-018-230A** | L35/36U9 | ML196UH090XE36C | R-410A | 18000 | 18 | 14 | 18000 | 16 | 14 | No | 209232906 | All | USA,Canada | No
ML17XC1-018-230A** | L35/36U9 | ML296UH045XV36B | R-410A | 18000 | 18 | 14 | 18000 | 16 | 14 | No | 209232926 | All | USA,Canada | No
ML17XC1-018-230A** | L35/36U9 | ML296UH070XV36B | R-410A | 18000 | 17 | 13 | 18000 | 16 | 13.5 | No | 209232950 | All | USA,Canada | No
ML17XC1-018-230A** | L35/36U9 | SL280UH060NV36A | R-410A | 18000 | 18 | 14 | 18000 | 17 | 14 | No | 209213094 | All | USA | Yes
ML17XC1-018-230A** | L35/36U9 | SL297UH040NV36B | R-410A | 18000 | 18 | 14 | 18000 | 17 | 14 | No | 209236679 | All | USA,Canada | Yes
ML17XC1-018-230A** | L35/36U9 | SL297UH060NV36B | R-410A | 18000 | 18 | 14 | 18000 | 17 | 14 | No | 209236706 | All | USA,Canada | Yes
ML17XC1-018-230A** | L35/36U9 | SLP99UH070XV36B | R-410A | 18000 | 18 | 14 | 18000 | 17 | 14 | No | 209236734 | All | USA,Canada | Yes
ML17XC1-018-230A** | L35/36U9+TD | - - - | R-410A | 18000 | 15 | 12.5 | 17600 | 14.5 | 12 | No | 208683950 | All | USA,Canada | No
ML17XC1-018-230A** | LCM249A3+TD | - - - | R-410A | - - - | - - - | - - - | 17700 | 14.3 | 12 | No | 212614416 | All | USA,Canada | No
ML17XC1-018-230A** | LD18/36Z9+TD | - - - | R-410A | - - - | - - - | - - - | 17600 | 14.3 | 11.7 | No | 208683929 | All | USA,Canada | No
ML17XC1-018-230A** | LD19/25Y9 | EL280DF070E36A | R-410A | - - - | - - - | - - - | 18000 | 16 | 13.5 | No | 209222762 | All | USA | No
ML17XC1-018-230A** | LD19/25Y9 | EL296DF045XE36B | R-410A | - - - | - - - | - - - | 18000 | 16 | 13.5 | No | 212620341 | All | USA,Canada | No
ML17XC1-018-230A** | LD19/25Y9 | EL296DF070XE48B | R-410A | - - - | - - - | - - - | 18000 | 16 | 13.5 | No | 212620342 | All | USA,Canada | No
ML17XC1-018-230A** | LD19/25Y9 | ML180DF045E36A | R-410A | - - - | - - - | - - - | 18000 | 16 | 13.5 | No | 209443955 | All | USA | No
ML17XC1-018-230A** | LD19/25Y9 | ML180DF070E36A | R-410A | - - - | - - - | - - - | 18000 | 16 | 13.5 | No | 209227415 | All | USA | No
ML17XC1-018-230A** | LD19/25Y9 | ML180DF070E36B | R-410A | - - - | - - - | - - - | 18000 | 16 | 13 | No | 212620343 | All | USA | No
ML17XC1-018-230A** | LD19/25Y9 | ML193DF045XE36B | R-410A | - - - | - - - | - - - | 18000 | 16 | 13.5 | No | 209228120 | All | USA | No
ML17XC1-018-230A** | LD19/25Y9 | ML193DF070XE36B | R-410A | - - - | - - - | - - - | 18000 | 16 | 13.5 | No | 212620345 | All | USA | No
ML17XC1-018-230A** | LD19/25Y9 | ML196DF045XE36B | R-410A | - - - | - - - | - - - | 18000 | 16 | 13.5 | No | 212621222 | All | USA,Canada | No
ML17XC1-018-230A** | LD19/25Y9 | ML196DF070XE48B | R-410A | - - - | - - - | - - - | 18000 | 16 | 13.5 | No | 212621223 | All | USA,Canada | No
ML17XC1-018-230A** | LD19/25Y9 | ML296DF045XV36B | R-410A | - - - | - - - | - - - | 18000 | 15.2 | 13 | No | 212621226 | All | USA,Canada | No
ML17XC1-018-230A** | LD19/25Y9+TD | - - - | R-410A | - - - | - - - | - - - | 17600 | 14.3 | 11.7 | No | 208683932 | All | USA,Canada | No
ML17XC1-018-230A** | LD19/25Z9 | EL280DF070E36A | R-410A | - - - | - - - | - - - | 18000 | 16 | 13.5 | No | 209222761 | All | USA | No
ML17XC1-018-230A** | LD19/25Z9 | EL296DF045XE36B | R-410A | - - - | - - - | - - - | 18000 | 16 | 13.5 | No | 209222853 | All | USA,Canada | No
ML17XC1-018-230A** | LD19/25Z9 | EL296DF070XE48B | R-410A | - - - | - - - | - - - | 18000 | 16 | 13.5 | No | 209222857 | All | USA,Canada | No
ML17XC1-018-230A** | LD19/25Z9 | EL297DF045XE36B | R-410A | - - - | - - - | - - - | 17800 | 15.2 | 13 | No | 215222995 | All | USA,Canada | No
ML17XC1-018-230A** | LD19/25Z9 | ML180DF045E36A | R-410A | - - - | - - - | - - - | 18000 | 16 | 13.5 | No | 209443954 | All | USA | No
ML17XC1-018-230A** | LD19/25Z9 | ML180DF070E36A | R-410A | - - - | - - - | - - - | 18000 | 16 | 13.5 | No | 209227411 | All | USA | No
ML17XC1-018-230A** | LD19/25Z9 | ML180DF070E36B | R-410A | - - - | - - - | - - - | 18000 | 16 | 13 | No | 209443956 | All | USA | No
ML17XC1-018-230A** | LD19/25Z9 | ML193DF045XE36B | R-410A | - - - | - - - | - - - | 18000 | 16 | 13.5 | No | 209228114 | All | USA | No
ML17XC1-018-230A** | LD19/25Z9 | ML193DF070XE36B | R-410A | - - - | - - - | - - - | 18000 | 16 | 13.5 | No | 212620344 | All | USA | No
ML17XC1-018-230A** | LD19/25Z9 | ML196DF045XE36B | R-410A | - - - | - - - | - - - | 18000 | 16 | 13.5 | No | 209232788 | All | USA,Canada | No
ML17XC1-018-230A** | LD19/25Z9 | ML196DF070XE48B | R-410A | - - - | - - - | - - - | 18000 | 16 | 13.5 | No | 209232793 | All | USA,Canada | No
ML17XC1-018-230A** | LD19/25Z9 | ML296DF045XV36B | R-410A | - - - | - - - | - - - | 18000 | 15.2 | 13 | No | 212621224 | All | USA,Canada | No
ML17XC1-018-230A** | LD19/25Z9+TD | - - - | R-410A | - - - | - - - | - - - | 17600 | 14.3 | 11.7 | No | 208683930 | All | USA,Canada | No
ML17XC1-018-230A** | LD19/36Y9 | EL296DF045XE36B | R-410A | - - - | - - - | - - - | 18000 | 16 | 13.5 | No | 209222855 | All | USA,Canada | No
ML17XC1-018-230A** | LD19/36Y9 | EL296DF070XE48B | R-410A | - - - | - - - | - - - | 18000 | 16 | 13.5 | No | 209222859 | All | USA,Canada | No
ML17XC1-018-230A** | LD19/36Y9 | EL297DF045XE36B | R-410A | - - - | - - - | - - - | 17800 | 15.2 | 13 | No | 214304848 | All | USA,Canada | No
ML17XC1-018-230A** | LD19/36Y9 | EL297DF070XE48B | R-410A | - - - | - - - | - - - | 17800 | 15.2 | 12.5 | No | 214304858 | All | USA,Canada | No
ML17XC1-018-230A** | LD19/36Y9 | ML180DF070E36B | R-410A | - - - | - - - | - - - | 18000 | 16 | 13 | No | 209227421 | All | USA | No
ML17XC1-018-230A** | LD19/36Y9 | ML193DF045XE36B | R-410A | - - - | - - - | - - - | 18000 | 16 | 13.5 | No | 209228123 | All | USA | No
ML17XC1-018-230A** | LD19/36Y9 | ML193DF070XE36B | R-410A | - - - | - - - | - - - | 18000 | 16 | 13.5 | No | 209228137 | All | USA | No
ML17XC1-018-230A** | LD19/36Y9 | ML196DF045XE36B | R-410A | - - - | - - - | - - - | 18000 | 16 | 13.5 | No | 209232790 | All | USA,Canada | No
ML17XC1-018-230A** | LD19/36Y9 | ML196DF070XE48B | R-410A | - - - | - - - | - - - | 18000 | 16 | 13.5 | No | 209232795 | All | USA,Canada | No
ML17XC1-018-230A** | LD19/36Y9 | ML296DF045XV36B | R-410A | - - - | - - - | - - - | 18000 | 15.2 | 13 | No | 212621227 | All | USA,Canada | No
ML17XC1-018-230A** | LD19/36Y9+TD | - - - | R-410A | - - - | - - - | - - - | 17600 | 14.3 | 11.7 | No | 208683933 | All | USA,Canada | No
ML17XC1-018-230A** | LD19/36Z9 | EL280DF070E36A | R-410A | - - - | - - - | - - - | 18000 | 16 | 13.5 | No | 215222994 | All | USA | No
ML17XC1-018-230A** | LD19/36Z9 | EL296DF045XE36B | R-410A | - - - | - - - | - - - | 18000 | 16 | 13.5 | No | 209222854 | All | USA,Canada | No
ML17XC1-018-230A** | LD19/36Z9 | EL296DF070XE48B | R-410A | - - - | - - - | - - - | 18000 | 16 | 13.5 | No | 209222858 | All | USA,Canada | No
ML17XC1-018-230A** | LD19/36Z9 | EL297DF045XE36B | R-410A | - - - | - - - | - - - | 17800 | 15.2 | 13 | No | 214304849 | All | USA,Canada | No
ML17XC1-018-230A** | LD19/36Z9 | EL297DF070XE48B | R-410A | - - - | - - - | - - - | 17800 | 15.2 | 12.5 | No | 214304859 | All | USA,Canada | No
ML17XC1-018-230A** | LD19/36Z9 | ML180DF045E36A | R-410A | - - - | - - - | - - - | 18000 | 16 | 13.5 | No | 215222996 | All | USA | No
ML17XC1-018-230A** | LD19/36Z9 | ML180DF070E36A | R-410A | - - - | - - - | - - - | 18000 | 16 | 13.5 | No | 215222997 | All | USA | No
ML17XC1-018-230A** | LD19/36Z9 | ML180DF070E36B | R-410A | - - - | - - - | - - - | 18000 | 16 | 13 | No | 209227418 | All | USA | No
ML17XC1-018-230A** | LD19/36Z9 | ML193DF045XE36B | R-410A | - - - | - - - | - - - | 18000 | 16 | 13.5 | No | 209228117 | All | USA | No
ML17XC1-018-230A** | LD19/36Z9 | ML193DF070XE36B | R-410A | - - - | - - - | - - - | 18000 | 16 | 13.5 | No | 209228134 | All | USA | No
ML17XC1-018-230A** | LD19/36Z9 | ML196DF045XE36B | R-410A | - - - | - - - | - - - | 18000 | 16 | 13.5 | No | 209232789 | All | USA,Canada | No
ML17XC1-018-230A** | LD19/36Z9 | ML196DF070XE48B | R-410A | - - - | - - - | - - - | 18000 | 16 | 13.5 | No | 209232794 | All | USA,Canada | No
ML17XC1-018-230A** | LD19/36Z9 | ML296DF045XV36B | R-410A | - - - | - - - | - - - | 18000 | 15.2 | 13 | No | 212621225 | All | USA,Canada | No
ML17XC1-018-230A** | LD19/36Z9+TD | - - - | R-410A | - - - | - - - | - - - | 17600 | 14.3 | 11.7 | No | 208683931 | All | USA,Canada | No
ML17XC1-018-230A** | LEC189A01 | - - - | R-410A | - - - | - - - | - - - | 17200 | 15.2 | 12.5 | No | 212578656 | All | USA,Canada | No
ML17XC1-018-230A** | LEC249C03 | - - - | R-410A | 17500 | 17 | 13 | 17600 | 16 | 12.5 | No | 209806590 | All | USA,Canada | No
ML17XC1-018-230A** | LEM25923E | - - - | R-410A | - - - | - - - | - - - | 17200 | 16 | 12 | No | 213611416 | All | USA,Canada | No
ML17XC1-018-230A** | LEM25923G | - - - | R-410A | - - - | - - - | - - - | 17200 | 16 | 12 | No | 213885237 | All | USA,Canada | No
ML17XC1-018-230A** | LEM25943G | - - - | R-410A | - - - | - - - | - - - | 17700 | 16 | 13 | No | 212489595 | All | USA,Canada | No
ML17XC1-018-230A** | LH18/36D9 | EL180UH040NE36A | R-410A | 18000 | 17 | 13 | 17900 | 16 | 13 | No | 209222428 | All | USA | No
ML17XC1-018-230A** | LH18/36D9 | EL180UH060NE36A | R-410A | 18000 | 17 | 13 | 17900 | 16 | 13 | No | 209222598 | All | USA | No
ML17XC1-018-230A** | LH18/36D9 | EL196UH045XE36B | R-410A | - - - | - - - | - - - | 17900 | 16 | 13 | No | 209222696 | All | USA,Canada | No
ML17XC1-018-230A** | LH18/36D9 | EL196UH070XE36B | R-410A | - - - | - - - | - - - | 17900 | 16 | 13 | No | 209222730 | All | USA,Canada | No
ML17XC1-018-230A** | LH18/36D9 | EL280UH045E36A | R-410A | 18000 | 17 | 13 | 18000 | 16 | 13.5 | No | 209222767 | All | USA | No
ML17XC1-018-230A** | LH18/36D9 | EL280UH070E36A | R-410A | 18000 | 17 | 13 | 18000 | 16 | 13.5 | No | 209222783 | All | USA | No
ML17XC1-018-230A** | LH18/36D9 | EL280UH070XE36A | R-410A | 18000 | 17 | 13 | 18000 | 16 | 13.5 | No | 209222807 | All | USA | No
ML17XC1-018-230A** | LH18/36D9 | ML180UH030V36A | R-410A | 18000 | 17 | 13 | 18000 | 16 | 13.5 | No | 209227447 | All | USA | No
ML17XC1-018-230A** | LH18/36D9 | ML180UH045E36A | R-410A | 18000 | 17 | 13 | 17500 | 16 | 13.5 | No | 209227518 | All | USA | No
ML17XC1-018-230A** | LH18/36D9 | ML180UH045V36A | R-410A | 18000 | 17 | 13 | 18000 | 16 | 13.5 | No | 209227599 | All | USA | No
ML17XC1-018-230A** | LH18/36D9 | ML180UH045XE36A | R-410A | 18000 | 17 | 13 | 17500 | 16 | 13.5 | No | 209227700 | All | USA | No
ML17XC1-018-230A** | LH18/36D9 | ML180UH070E36A | R-410A | 18000 | 17 | 13 | 18000 | 16 | 13.5 | No | 209227755 | All | USA | No
ML17XC1-018-230A** | LH18/36D9 | ML180UH070E36B | R-410A | - - - | - - - | - - - | 17500 | 16 | 13.5 | No | 209443973 | All | USA | No
ML17XC1-018-230A** | LH18/36D9 | ML180UH070V36A | R-410A | 18000 | 17 | 13 | 18000 | 16 | 13.5 | No | 209227902 | All | USA | No
ML17XC1-018-230A** | LH18/36D9 | ML180UH070XE36A | R-410A | 18000 | 17 | 13 | 18000 | 16 | 13.5 | No | 209227986 | All | USA | No
ML17XC1-018-230A** | LH18/36D9 | ML180UH070XE36B | R-410A | - - - | - - - | - - - | 17500 | 16 | 13.5 | No | 209443975 | All | USA | No
ML17XC1-018-230A** | LH18/36D9 | SL280UH060NV36A | R-410A | 17600 | 18 | 14 | 17600 | 16 | 13.5 | No | 209213044 | All | USA | No
ML17XC1-018-230A** | LH18/36R9 | EL180UH040NE36A | R-410A | 18000 | 17 | 13 | 17900 | 16 | 13 | No | 209222422 | All | USA | No
ML17XC1-018-230A** | LH18/36R9 | EL180UH060NE36A | R-410A | 18000 | 17 | 13 | 17900 | 16 | 13 | No | 209222596 | All | USA | No
ML17XC1-018-230A** | LH18/36R9 | EL196UH045XE36B | R-410A | - - - | - - - | - - - | 17900 | 16 | 13 | No | 209222695 | All | USA,Canada | No
ML17XC1-018-230A** | LH18/36R9 | EL196UH070XE36B | R-410A | - - - | - - - | - - - | 17900 | 16 | 13 | No | 209222729 | All | USA,Canada | No
ML17XC1-018-230A** | LH18/36R9 | EL280UH045E36A | R-410A | 18000 | 17 | 13 | 18000 | 16 | 13.5 | No | 209222766 | All | USA | No
ML17XC1-018-230A** | LH18/36R9 | EL280UH070E36A | R-410A | 18000 | 17 | 13 | 18000 | 16 | 13.5 | No | 209222782 | All | USA | No
ML17XC1-018-230A** | LH18/36R9 | EL280UH070XE36A | R-410A | 18000 | 17 | 13 | 18000 | 16 | 13.5 | No | 209222806 | All | USA | No
ML17XC1-018-230A** | LH18/36R9 | ML180UH030V36A | R-410A | 18000 | 17 | 13 | 18000 | 16 | 13.5 | No | 209227443 | All | USA | No
ML17XC1-018-230A** | LH18/36R9 | ML180UH045E36A | R-410A | 18000 | 17 | 13 | 17500 | 16 | 13.5 | No | 209227515 | All | USA | No
ML17XC1-018-230A** | LH18/36R9 | ML180UH045V36A | R-410A | 18000 | 17 | 13 | 18000 | 16 | 13.5 | No | 209227596 | All | USA | No
ML17XC1-018-230A** | LH18/36R9 | ML180UH045XE36A | R-410A | 18000 | 17 | 13 | 17500 | 16 | 13.5 | No | 209227696 | All | USA | No
ML17XC1-018-230A** | LH18/36R9 | ML180UH070E36A | R-410A | 18000 | 17 | 13 | 18000 | 16 | 13.5 | No | 209227751 | All | USA | No
ML17XC1-018-230A** | LH18/36R9 | ML180UH070E36B | R-410A | - - - | - - - | - - - | 17500 | 16 | 13.5 | No | 209227799 | All | USA | No
ML17XC1-018-230A** | LH18/36R9 | ML180UH070V36A | R-410A | 18000 | 17 | 13 | 18000 | 16 | 13.5 | No | 209227898 | All | USA | No
ML17XC1-018-230A** | LH18/36R9 | ML180UH070XE36A | R-410A | 18000 | 17 | 13 | 18000 | 16 | 13.5 | No | 209227982 | All | USA | No
ML17XC1-018-230A** | LH18/36R9 | SL280UH060NV36A | R-410A | 17600 | 18 | 14 | 17600 | 16 | 13.5 | No | 209213039 | All | USA | No
ML17XC1-018-230A** | LH18/37D9 | EL180UH040NE36A | R-410A | 18000 | 18 | 14 | 18000 | 16 | 13.5 | No | 209222536 | All | USA | No
ML17XC1-018-230A** | LH18/37D9 | EL180UH060NE36A | R-410A | - - - | - - - | - - - | 18000 | 16 | 13.5 | No | 212497484 | All | USA | No
ML17XC1-018-230A** | LH18/37D9 | EL280UH045E36A | R-410A | 18000 | 18 | 14 | 18000 | 16 | 14 | No | 209553488 | All | USA | No
ML17XC1-018-230A** | LH18/37D9 | EL280UH070E36A | R-410A | - - - | - - - | - - - | 18000 | 17 | 14 | No | 212497488 | All | USA | Yes
ML17XC1-018-230A** | LH18/37D9 | EL280UH070XE36A | R-410A | - - - | - - - | - - - | 18000 | 17 | 14 | No | 212497489 | All | USA | Yes
ML17XC1-018-230A** | LH18/37D9 | ML180UH030V36A | R-410A | - - - | - - - | - - - | 18000 | 17 | 14 | No | 212497495 | All | USA | Yes
ML17XC1-018-230A** | LH18/37D9 | ML180UH045E36A | R-410A | 18000 | 18 | 14 | 18000 | 16 | 14 | No | 209443960 | All | USA | No
ML17XC1-018-230A** | LH18/37D9 | ML180UH045V36A | R-410A | - - - | - - - | - - - | 18000 | 17 | 14 | No | 212497498 | All | USA | Yes
ML17XC1-018-230A** | LH18/37D9 | ML180UH045XE36A | R-410A | 18000 | 18 | 14 | 18000 | 16 | 14 | No | 209443966 | All | USA | No
ML17XC1-018-230A** | LH18/37D9 | ML180UH070E36A | R-410A | - - - | - - - | - - - | 18000 | 16 | 14 | No | 212497503 | All | USA | No
ML17XC1-018-230A** | LH18/37D9 | ML180UH070V36A | R-410A | - - - | - - - | - - - | 18000 | 16 | 14 | No | 212497505 | All | USA | No
ML17XC1-018-230A** | LH18/37D9 | ML180UH070XE36A | R-410A | - - - | - - - | - - - | 18000 | 16 | 14 | No | 212497506 | All | USA | No
ML17XC1-018-230A** | LH18/37D9 | SL280UH060NV36A | R-410A | - - - | - - - | - - - | 18000 | 17 | 14 | No | 209553500 | All | USA | Yes
ML17XC1-018-230A** | LH18/37D9+TD | - - - | R-410A | 18000 | 15 | 12.5 | 17600 | 14.5 | 12 | No | 208683955 | All | USA,Canada | No
ML17XC1-018-230A** | LH18/37R9 | EL180UH040NE36A | R-410A | 18000 | 18 | 14 | 18000 | 16 | 13.5 | No | 209222527 | All | USA | No
ML17XC1-018-230A** | LH18/37R9 | EL180UH060NE36A | R-410A | - - - | - - - | - - - | 18000 | 16 | 13.5 | No | 211650566 | All | USA | No
ML17XC1-018-230A** | LH18/37R9 | EL280UH045E36A | R-410A | 18000 | 18 | 14 | 18000 | 16 | 14 | No | 209553487 | All | USA | No
ML17XC1-018-230A** | LH18/37R9 | EL280UH070E36A | R-410A | - - - | - - - | - - - | 18000 | 17 | 14 | No | 211650567 | All | USA | Yes
ML17XC1-018-230A** | LH18/37R9 | EL280UH070XE36A | R-410A | - - - | - - - | - - - | 18000 | 17 | 14 | No | 211650568 | All | USA | Yes
ML17XC1-018-230A** | LH18/37R9 | ML180UH030V36A | R-410A | - - - | - - - | - - - | 18000 | 17 | 14 | No | 211654622 | All | USA | Yes
ML17XC1-018-230A** | LH18/37R9 | ML180UH045E36A | R-410A | 18000 | 18 | 14 | 18000 | 16 | 14 | No | 209443959 | All | USA | No
ML17XC1-018-230A** | LH18/37R9 | ML180UH045V36A | R-410A | - - - | - - - | - - - | 18000 | 17 | 14 | No | 211650569 | All | USA | Yes
ML17XC1-018-230A** | LH18/37R9 | ML180UH045XE36A | R-410A | 18000 | 18 | 14 | 18000 | 16 | 14 | No | 209443965 | All | USA | No
ML17XC1-018-230A** | LH18/37R9 | ML180UH070E36A | R-410A | 18000 | 17 | 13 | 18000 | 16 | 14 | No | 209227789 | All | USA | No
ML17XC1-018-230A** | LH18/37R9 | ML180UH070E36B | R-410A | - - - | - - - | - - - | 18000 | 17 | 14 | No | 209227844 | All | USA | Yes
ML17XC1-018-230A** | LH18/37R9 | ML180UH070V36A | R-410A | - - - | - - - | - - - | 18000 | 16 | 14 | No | 211650570 | All | USA | No
ML17XC1-018-230A** | LH18/37R9 | ML180UH070XE36A | R-410A | - - - | - - - | - - - | 18000 | 16 | 14 | No | 211650571 | All | USA | No
ML17XC1-018-230A** | LH18/37R9 | SL280UH060NV36A | R-410A | 18000 | 18 | 14 | 18000 | 17 | 14 | No | 209553499 | All | USA | Yes
ML17XC1-018-230A** | LH18/37R9+TD | - - - | R-410A | 18000 | 15 | 12.5 | 17600 | 14.5 | 12 | No | 208683953 | All | USA,Canada | No
ML17XC1-018-230A** | LH23/37E9 | EL180UH040NE36A | R-410A | - - - | - - - | - - - | 18000 | 17 | 14 | No | 209222553 | All | USA | Yes
ML17XC1-018-230A** | LH23/37E9 | EL196UH045XE36B | R-410A | - - - | - - - | - - - | 18000 | 17 | 14 | No | 209222720 | All | USA,Canada | Yes
ML17XC1-018-230A** | LH23/37E9 | EL196UH070XE36B | R-410A | - - - | - - - | - - - | 18000 | 17 | 14 | No | 209222754 | All | USA,Canada | Yes
ML17XC1-018-230A** | LH23/37E9 | EL280UH070E36A | R-410A | - - - | - - - | - - - | 18000 | 17 | 14.5 | No | 209222800 | All | USA | Yes
ML17XC1-018-230A** | LH23/37E9 | EL280UH070XE36A | R-410A | - - - | - - - | - - - | 18000 | 17 | 14.5 | No | 209222824 | All | USA | Yes
ML17XC1-018-230A** | LH23/37E9 | EL296UH045XE36B | R-410A | - - - | - - - | - - - | 18000 | 17 | 14.5 | No | 209222881 | All | USA,Canada | Yes
ML17XC1-018-230A** | LH23/37E9 | EL296UH045XV36B | R-410A | - - - | - - - | - - - | 18000 | 17 | 14.5 | No | 209222909 | All | USA,Canada | Yes
ML17XC1-018-230A** | LH23/37E9 | EL296UH070XE36B | R-410A | - - - | - - - | - - - | 18000 | 17 | 14 | No | 209222937 | All | USA,Canada | Yes
ML17XC1-018-230A** | LH23/37E9 | EL296UH070XV36B | R-410A | - - - | - - - | - - - | 18000 | 17 | 14.5 | No | 209222975 | All | USA,Canada | Yes
ML17XC1-018-230A** | LH23/37E9 | ML180UH030V36A | R-410A | - - - | - - - | - - - | 18000 | 17 | 14.5 | No | 209227495 | All | USA | Yes
ML17XC1-018-230A** | LH23/37E9 | ML180UH045E36A | R-410A | - - - | - - - | - - - | 18000 | 17 | 14.5 | No | 209227567 | All | USA | Yes
ML17XC1-018-230A** | LH23/37E9 | ML180UH045V36A | R-410A | - - - | - - - | - - - | 18000 | 17 | 14.5 | No | 209227671 | All | USA | Yes
ML17XC1-018-230A** | LH23/37E9 | ML180UH045XE36A | R-410A | - - - | - - - | - - - | 18000 | 17 | 14.5 | No | 209443970 | All | USA | Yes
ML17XC1-018-230A** | LH23/37E9 | ML180UH070E36B | R-410A | - - - | - - - | - - - | 18000 | 17 | 14.5 | No | 209227861 | All | USA | Yes
ML17XC1-018-230A** | LH23/37E9 | ML180UH070V36A | R-410A | - - - | - - - | - - - | 18000 | 17 | 14.5 | No | 209227956 | All | USA | Yes
ML17XC1-018-230A** | LH23/37E9 | ML180UH070XE36B | R-410A | - - - | - - - | - - - | 18000 | 17 | 14.5 | No | 209443978 | All | USA | Yes
ML17XC1-018-230A** | LH23/37E9 | ML193UH045XE36B | R-410A | - - - | - - - | - - - | 18000 | 17 | 14.5 | No | 209228300 | All | USA | Yes
ML17XC1-018-230A** | LH23/37E9 | ML193UH070XE36B | R-410A | - - - | - - - | - - - | 18000 | 17 | 14.5 | No | 209228400 | All | USA | Yes
ML17XC1-018-230A** | LH23/37E9 | ML193UH090XE36C | R-410A | 18000 | 18 | 14 | 18000 | 16 | 13.5 | No | 209228455 | All | USA | No
ML17XC1-018-230A** | LH23/37E9 | ML196UH045XE36B | R-410A | - - - | - - - | - - - | 18000 | 17 | 14 | No | 209232860 | All | USA,Canada | Yes
ML17XC1-018-230A** | LH23/37E9 | ML196UH070XE36B | R-410A | - - - | - - - | - - - | 18000 | 17 | 14 | No | 209232893 | All | USA,Canada | Yes
ML17XC1-018-230A** | LH23/37E9 | ML196UH090XE36C | R-410A | 18000 | 18 | 14 | 18000 | 17 | 14 | No | 209232909 | All | USA,Canada | Yes
ML17XC1-018-230A** | LH23/37E9 | ML296UH045XV36B | R-410A | - - - | - - - | - - - | 18000 | 17 | 14 | No | 209232931 | All | USA,Canada | Yes
ML17XC1-018-230A** | LH23/37E9 | ML296UH070XV36B | R-410A | - - - | - - - | - - - | 18000 | 16 | 14 | No | 209232957 | All | USA,Canada | No
ML17XC1-018-230A** | LH23/37E9 | SL297UH060NV36B | R-410A | - - - | - - - | - - - | 18000 | 17 | 14.5 | No | 209236713 | All | USA,Canada | Yes
ML17XC1-018-230A** | LH23/37E9 | SLP99UH070XV36B | R-410A | - - - | - - - | - - - | 18000 | 17 | 14.5 | No | 209236741 | All | USA,Canada | Yes
ML17XC1-018-230A** | LH23/37E9+TD | - - - | R-410A | 18000 | 15 | 12.5 | 17600 | 15 | 12 | No | 208683961 | All | USA,Canada | No
ML17XC1-018-230A** | LH23/37W9 | EL180UH040NE36A | R-410A | - - - | - - - | - - - | 18000 | 17 | 14 | No | 209222547 | All | USA | Yes
ML17XC1-018-230A** | LH23/37W9 | EL195UH040NE36B | R-410A | - - - | - - - | - - - | 18000 | 17 | 14 | No | 209222686 | All | USA,Canada | Yes
ML17XC1-018-230A** | LH23/37W9 | EL196UH045XE36B | R-410A | - - - | - - - | - - - | 18000 | 17 | 14 | No | 209222719 | All | USA,Canada | Yes
ML17XC1-018-230A** | LH23/37W9 | EL196UH070XE36B | R-410A | - - - | - - - | - - - | 18000 | 17 | 14 | No | 209222753 | All | USA,Canada | Yes
ML17XC1-018-230A** | LH23/37W9 | EL280UH070E36A | R-410A | - - - | - - - | - - - | 18000 | 17 | 14.5 | No | 209222799 | All | USA | Yes
ML17XC1-018-230A** | LH23/37W9 | EL280UH070XE36A | R-410A | - - - | - - - | - - - | 18000 | 17 | 14.5 | No | 209222823 | All | USA | Yes
ML17XC1-018-230A** | LH23/37W9 | EL296UH045XE36B | R-410A | - - - | - - - | - - - | 18000 | 17 | 14.5 | No | 209222880 | All | USA,Canada | Yes
ML17XC1-018-230A** | LH23/37W9 | EL296UH045XV36B | R-410A | - - - | - - - | - - - | 18000 | 17 | 14.5 | No | 209222908 | All | USA,Canada | Yes
ML17XC1-018-230A** | LH23/37W9 | EL296UH070XE36B | R-410A | - - - | - - - | - - - | 18000 | 17 | 14 | No | 209222936 | All | USA,Canada | Yes
ML17XC1-018-230A** | LH23/37W9 | EL296UH070XV36B | R-410A | - - - | - - - | - - - | 18000 | 17 | 14.5 | No | 209222973 | All | USA,Canada | Yes
ML17XC1-018-230A** | LH23/37W9 | ML180UH030V36A | R-410A | - - - | - - - | - - - | 18000 | 17 | 14.5 | No | 209227491 | All | USA | Yes
ML17XC1-018-230A** | LH23/37W9 | ML180UH045E36A | R-410A | - - - | - - - | - - - | 18000 | 17 | 14.5 | No | 209227564 | All | USA | Yes
ML17XC1-018-230A** | LH23/37W9 | ML180UH045V36A | R-410A | - - - | - - - | - - - | 18000 | 17 | 14.5 | No | 209227668 | All | USA | Yes
ML17XC1-018-230A** | LH23/37W9 | ML180UH045XE36A | R-410A | - - - | - - - | - - - | 18000 | 17 | 14.5 | No | 209443969 | All | USA | Yes
ML17XC1-018-230A** | LH23/37W9 | ML180UH070E36B | R-410A | - - - | - - - | - - - | 18000 | 17 | 14.5 | No | 209227857 | All | USA | Yes
ML17XC1-018-230A** | LH23/37W9 | ML180UH070V36A | R-410A | - - - | - - - | - - - | 18000 | 17 | 14.5 | No | 209227953 | All | USA | Yes
ML17XC1-018-230A** | LH23/37W9 | ML180UH070XE36B | R-410A | - - - | - - - | - - - | 18000 | 17 | 14.5 | No | 209443977 | All | USA | Yes
ML17XC1-018-230A** | LH23/37W9 | ML193UH045XE36B | R-410A | - - - | - - - | - - - | 18000 | 17 | 14.5 | No | 209228296 | All | USA | Yes
ML17XC1-018-230A** | LH23/37W9 | ML193UH070XE36B | R-410A | - - - | - - - | - - - | 18000 | 17 | 14.5 | No | 209228396 | All | USA | Yes
ML17XC1-018-230A** | LH23/37W9 | ML193UH090XE36C | R-410A | 18000 | 18 | 14 | 18000 | 16 | 13.5 | No | 209228452 | All | USA | No
ML17XC1-018-230A** | LH23/37W9 | ML196UH045XE36B | R-410A | - - - | - - - | - - - | 18000 | 17 | 14 | No | 209232859 | All | USA,Canada | Yes
ML17XC1-018-230A** | LH23/37W9 | ML196UH070XE36B | R-410A | - - - | - - - | - - - | 18000 | 17 | 14 | No | 209232892 | All | USA,Canada | Yes
ML17XC1-018-230A** | LH23/37W9 | ML196UH090XE36C | R-410A | 18000 | 18 | 14 | 18000 | 17 | 14 | No | 209232908 | All | USA,Canada | Yes
ML17XC1-018-230A** | LH23/37W9 | ML296UH045XV36B | R-410A | - - - | - - - | - - - | 18000 | 17 | 14 | No | 209232930 | All | USA,Canada | Yes
ML17XC1-018-230A** | LH23/37W9 | ML296UH070XV36B | R-410A | - - - | - - - | - - - | 18000 | 16 | 14 | No | 209232956 | All | USA,Canada | No
ML17XC1-018-230A** | LH23/37W9 | SL297UH060NV36B | R-410A | - - - | - - - | - - - | 18000 | 17 | 14.5 | No | 209236712 | All | USA,Canada | Yes
ML17XC1-018-230A** | LH23/37W9 | SLP99UH070XV36B | R-410A | - - - | - - - | - - - | 18000 | 17 | 14.5 | No | 209236740 | All | USA,Canada | Yes
ML17XC1-018-230A** | LH23/37W9+TD | - - - | R-410A | 18000 | 15 | 12.5 | 17600 | 15 | 12 | No | 208683960 | All | USA,Canada | No
ML17XC1-018-230A** | LH24/37F9 | EL180UH040NE36A | R-410A | - - - | - - - | - - - | 18000 | 16 | 13.5 | No | 209222543 | All | USA | No
ML17XC1-018-230A** | LH24/37F9 | EL195UH040NE36B | R-410A | 18000 | 17 | 13 | 18000 | 16 | 13.5 | No | 209222683 | All | USA,Canada | No
ML17XC1-018-230A** | LH24/37F9 | EL196UH030XE36B | R-410A | - - - | - - - | - - - | 18000 | 16 | 13 | No | 211654619 | All | USA,Canada | No
ML17XC1-018-230A** | LH24/37F9 | EL196UH045XE36B | R-410A | 18000 | 17 | 13 | 18000 | 16 | 13.5 | No | 209222716 | All | USA,Canada | No
ML17XC1-018-230A** | LH24/37F9 | EL196UH070XE36B | R-410A | 18000 | 17 | 13 | 18000 | 16 | 13.5 | No | 209222750 | All | USA,Canada | No
ML17XC1-018-230A** | LH24/37F9 | EL280UH070E36A | R-410A | - - - | - - - | - - - | 18000 | 16 | 14 | No | 209222798 | All | USA | No
ML17XC1-018-230A** | LH24/37F9 | EL280UH070XE36A | R-410A | - - - | - - - | - - - | 18000 | 16 | 14 | No | 209222822 | All | USA | No
ML17XC1-018-230A** | LH24/37F9 | EL280UH090E36B | R-410A | 18000 | 18 | 14 | 18000 | 16 | 14 | No | 209222844 | All | USA | No
ML17XC1-018-230A** | LH24/37F9 | EL296UH045XE36B | R-410A | 18000 | 17 | 13 | 18000 | 16 | 13.5 | No | 209222877 | All | USA,Canada | No
ML17XC1-018-230A** | LH24/37F9 | EL296UH045XV36B | R-410A | 17800 | 18 | 14 | 18000 | 16 | 13.5 | No | 209222905 | All | USA,Canada | No
ML17XC1-018-230A** | LH24/37F9 | EL296UH070XE36B | R-410A | 18000 | 17 | 13 | 18000 | 16 | 13.5 | No | 209222933 | All | USA,Canada | No
ML17XC1-018-230A** | LH24/37F9 | EL296UH070XV36B | R-410A | 18000 | 18 | 14 | 18000 | 16 | 13.5 | No | 209222967 | All | USA,Canada | No
ML17XC1-018-230A** | LH24/37F9 | EL297UH045XV36B | R-410A | - - - | - - - | - - - | 18000 | 16 | 13.5 | No | 213534258 | All | USA,Canada | No
ML17XC1-018-230A** | LH24/37F9 | EL297UH070XV36B | R-410A | - - - | - - - | - - - | 18000 | 16 | 13.5 | No | 213534285 | All | USA,Canada | No
ML17XC1-018-230A** | LH24/37F9 | ML180UH045E36A | R-410A | - - - | - - - | - - - | 18000 | 16 | 13.5 | No | 209227561 | All | USA | No
ML17XC1-018-230A** | LH24/37F9 | ML180UH045V36A | R-410A | - - - | - - - | - - - | 18000 | 16 | 14 | No | 209227664 | All | USA | No
ML17XC1-018-230A** | LH24/37F9 | ML180UH045XE36A | R-410A | - - - | - - - | - - - | 18000 | 16 | 13.5 | No | 209443968 | All | USA | No
ML17XC1-018-230A** | LH24/37F9 | ML180UH070E36B | R-410A | 18000 | 17 | 13 | 18000 | 16 | 13.5 | No | 209227849 | All | USA | No
ML17XC1-018-230A** | LH24/37F9 | ML180UH070V36A | R-410A | - - - | - - - | - - - | 18000 | 16 | 13.5 | No | 209227949 | All | USA | No
ML17XC1-018-230A** | LH24/37F9 | ML180UH070XE36B | R-410A | 18000 | 17 | 13 | 18000 | 16 | 13.5 | No | 209228084 | All | USA | No
ML17XC1-018-230A** | LH24/37F9 | ML193UH030XE36B | R-410A | 18000 | 17 | 13 | 18000 | 16 | 13.5 | No | 209228202 | All | USA | No
ML17XC1-018-230A** | LH24/37F9 | ML193UH045XE36B | R-410A | 18000 | 17 | 13 | 18000 | 16 | 13.5 | No | 209228287 | All | USA | No
ML17XC1-018-230A** | LH24/37F9 | ML193UH070XE36B | R-410A | 18000 | 17 | 13 | 18000 | 16 | 13.5 | No | 209228385 | All | USA | No
ML17XC1-018-230A** | LH24/37F9 | ML193UH090XE36C | R-410A | - - - | - - - | - - - | 17300 | 16 | 12.5 | No | 212497513 | All | USA | No
ML17XC1-018-230A** | LH24/37F9 | ML196UH030XE36B | R-410A | 18000 | 17 | 13 | 18000 | 16 | 13 | No | 209232813 | All | USA,Canada | No
ML17XC1-018-230A** | LH24/37F9 | ML196UH045XE36B | R-410A | 18000 | 17 | 13 | 18000 | 16 | 13.5 | No | 209232856 | All | USA,Canada | No
ML17XC1-018-230A** | LH24/37F9 | ML196UH070XE36B | R-410A | 18000 | 17 | 13 | 18000 | 16 | 13.5 | No | 209232889 | All | USA,Canada | No
ML17XC1-018-230A** | LH24/37F9 | ML196UH090XE36C | R-410A | - - - | - - - | - - - | 18000 | 16 | 13.5 | No | 212497519 | All | USA,Canada | No
ML17XC1-018-230A** | LH24/37F9 | ML296UH045XV36B | R-410A | 17800 | 18 | 14 | 18000 | 16 | 13.5 | No | 209232929 | All | USA,Canada | No
ML17XC1-018-230A** | LH24/37F9 | ML296UH070XV36B | R-410A | 18000 | 17 | 13 | 18000 | 15.2 | 13 | No | 209232953 | All | USA,Canada | No
ML17XC1-018-230A** | LH24/37F9 | SL297UH040NV36B | R-410A | 18000 | 18 | 14 | 18000 | 16 | 13.5 | No | 209236682 | All | USA,Canada | No
ML17XC1-018-230A** | LH24/37F9 | SL297UH060NV36B | R-410A | 18000 | 18 | 14 | 18000 | 16 | 13.5 | No | 209236709 | All | USA,Canada | No
ML17XC1-018-230A** | LH24/37F9 | SLP99UH070XV36B | R-410A | 18000 | 18 | 14 | 18000 | 16 | 13.5 | No | 209236737 | All | USA,Canada | No
ML17XC1-018-230A** | LH24/37F9+TD | - - - | R-410A | 18000 | 15 | 12.2 | 17600 | 14.3 | 11.7 | No | 208683957 | All | USA,Canada | No
ML17XC1-018-230A** | LH24/37X9 | EL180UH040NE36A | R-410A | - - - | - - - | - - - | 18000 | 16 | 13.5 | No | 209222540 | All | USA | No
ML17XC1-018-230A** | LH24/37X9 | EL195UH040NE36B | R-410A | 18000 | 17 | 13 | 18000 | 16 | 13.5 | No | 209222682 | All | USA,Canada | No
ML17XC1-018-230A** | LH24/37X9 | EL196UH030XE36B | R-410A | - - - | - - - | - - - | 18000 | 16 | 13 | No | 211654618 | All | USA,Canada | No
ML17XC1-018-230A** | LH24/37X9 | EL196UH045XE36B | R-410A | 18000 | 17 | 13 | 18000 | 16 | 13.5 | No | 209222715 | All | USA,Canada | No
ML17XC1-018-230A** | LH24/37X9 | EL196UH070XE36B | R-410A | 18000 | 17 | 13 | 18000 | 16 | 13.5 | No | 209222749 | All | USA,Canada | No
ML17XC1-018-230A** | LH24/37X9 | EL280UH070E36A | R-410A | - - - | - - - | - - - | 18000 | 16 | 14 | No | 209222797 | All | USA | No
ML17XC1-018-230A** | LH24/37X9 | EL280UH070XE36A | R-410A | - - - | - - - | - - - | 18000 | 16 | 14 | No | 209222821 | All | USA | No
ML17XC1-018-230A** | LH24/37X9 | EL280UH090E36B | R-410A | 18000 | 18 | 14 | 18000 | 16 | 14 | No | 209222843 | All | USA | No
ML17XC1-018-230A** | LH24/37X9 | EL296UH045XE36B | R-410A | 18000 | 17 | 13 | 18000 | 16 | 13.5 | No | 209222876 | All | USA,Canada | No
ML17XC1-018-230A** | LH24/37X9 | EL296UH045XV36B | R-410A | 17800 | 18 | 14 | 18000 | 16 | 13.5 | No | 209222904 | All | USA,Canada | No
ML17XC1-018-230A** | LH24/37X9 | EL296UH070XE36B | R-410A | 18000 | 17 | 13 | 18000 | 16 | 13.5 | No | 209222932 | All | USA,Canada | No
ML17XC1-018-230A** | LH24/37X9 | EL296UH070XV36B | R-410A | 18000 | 18 | 14 | 18000 | 16 | 13.5 | No | 209222965 | All | USA,Canada | No
ML17XC1-018-230A** | LH24/37X9 | EL297UH045XV36B | R-410A | - - - | - - - | - - - | 18000 | 16 | 13.5 | No | 213534253 | All | USA,Canada | No
ML17XC1-018-230A** | LH24/37X9 | EL297UH070XV36B | R-410A | - - - | - - - | - - - | 18000 | 16 | 13.5 | No | 213534281 | All | USA,Canada | No
ML17XC1-018-230A** | LH24/37X9 | ML180UH045E36A | R-410A | - - - | - - - | - - - | 18000 | 16 | 13.5 | No | 209227557 | All | USA | No
ML17XC1-018-230A** | LH24/37X9 | ML180UH045V36A | R-410A | - - - | - - - | - - - | 18000 | 16 | 14 | No | 209227660 | All | USA | No
ML17XC1-018-230A** | LH24/37X9 | ML180UH045XE36A | R-410A | - - - | - - - | - - - | 18000 | 16 | 13.5 | No | 209443967 | All | USA | No
ML17XC1-018-230A** | LH24/37X9 | ML180UH070E36B | R-410A | 18000 | 17 | 13 | 18000 | 16 | 13.5 | No | 209227847 | All | USA | No
ML17XC1-018-230A** | LH24/37X9 | ML180UH070V36A | R-410A | - - - | - - - | - - - | 18000 | 16 | 13.5 | No | 209227946 | All | USA | No
ML17XC1-018-230A** | LH24/37X9 | ML180UH070XE36B | R-410A | 18000 | 17 | 13 | 18000 | 16 | 13.5 | No | 209228080 | All | USA | No
ML17XC1-018-230A** | LH24/37X9 | ML193UH030XE36B | R-410A | 18000 | 17 | 13 | 18000 | 16 | 13.5 | No | 209228198 | All | USA | No
ML17XC1-018-230A** | LH24/37X9 | ML193UH045XE36B | R-410A | 18000 | 17 | 13 | 18000 | 16 | 13.5 | No | 209228283 | All | USA | No
ML17XC1-018-230A** | LH24/37X9 | ML193UH070XE36B | R-410A | 18000 | 17 | 13 | 18000 | 16 | 13.5 | No | 209228381 | All | USA | No
ML17XC1-018-230A** | LH24/37X9 | ML196UH030XE36B | R-410A | 18000 | 17 | 13 | 18000 | 16 | 13 | No | 209232812 | All | USA,Canada | No
ML17XC1-018-230A** | LH24/37X9 | ML196UH045XE36B | R-410A | 18000 | 17 | 13 | 18000 | 16 | 13.5 | No | 209232855 | All | USA,Canada | No
ML17XC1-018-230A** | LH24/37X9 | ML196UH070XE36B | R-410A | 18000 | 17 | 13 | 18000 | 16 | 13.5 | No | 209232888 | All | USA,Canada | No
ML17XC1-018-230A** | LH24/37X9 | ML296UH045XV36B | R-410A | 17800 | 18 | 14 | 18000 | 16 | 13.5 | No | 209232928 | All | USA,Canada | No
ML17XC1-018-230A** | LH24/37X9 | ML296UH070XV36B | R-410A | 18000 | 17 | 13 | 18000 | 15.2 | 13 | No | 209232952 | All | USA,Canada | No
ML17XC1-018-230A** | LH24/37X9 | SL297UH040NV36B | R-410A | 18000 | 18 | 14 | 18000 | 16 | 13.5 | No | 209236681 | All | USA,Canada | No
ML17XC1-018-230A** | LH24/37X9 | SL297UH060NV36B | R-410A | 18000 | 18 | 14 | 18000 | 16 | 13.5 | No | 209236708 | All | USA,Canada | No
ML17XC1-018-230A** | LH24/37X9 | SLP99UH070XV36B | R-410A | 18000 | 18 | 14 | 18000 | 16 | 13.5 | No | 209236736 | All | USA,Canada | No
ML17XC1-018-230A** | LH24/37X9+TD | - - - | R-410A | 18000 | 15 | 12.2 | 17600 | 14.3 | 11.7 | No | 208683956 | All | USA,Canada | No
ML17XC1-018-230A** | LH29/36F9 | EL180UH040NE36A | R-410A | - - - | - - - | - - - | 18000 | 16 | 13.5 | No | 209222455 | All | USA | No
ML17XC1-018-230A** | LH29/36F9 | EL195UH040NE36B | R-410A | 18000 | 17 | 13 | 18000 | 16 | 13.5 | No | 209222672 | All | USA,Canada | No
ML17XC1-018-230A** | LH29/36F9 | EL196UH030XE36B | R-410A | - - - | - - - | - - - | 18000 | 16 | 13 | No | 211654611 | All | USA,Canada | No
ML17XC1-018-230A** | LH29/36F9 | EL196UH045XE36B | R-410A | 18000 | 17 | 13 | 18000 | 16 | 13.5 | No | 209222702 | All | USA,Canada | No
ML17XC1-018-230A** | LH29/36F9 | EL196UH070XE36B | R-410A | 18000 | 17 | 13 | 18000 | 16 | 13.5 | No | 209222736 | All | USA,Canada | No
ML17XC1-018-230A** | LH29/36F9 | EL280UH070E36A | R-410A | - - - | - - - | - - - | 18000 | 16 | 14 | No | 209222789 | All | USA | No
ML17XC1-018-230A** | LH29/36F9 | EL280UH070XE36A | R-410A | - - - | - - - | - - - | 18000 | 16 | 14 | No | 209222813 | All | USA | No
ML17XC1-018-230A** | LH29/36F9 | EL280UH090E36B | R-410A | 18000 | 18 | 14 | 18000 | 16 | 14 | No | 209222834 | All | USA | No
ML17XC1-018-230A** | LH29/36F9 | EL296UH045XE36B | R-410A | 18000 | 17 | 13 | 18000 | 16 | 13.5 | No | 209222865 | All | USA,Canada | No
ML17XC1-018-230A** | LH29/36F9 | EL296UH045XV36B | R-410A | 18000 | 18 | 14 | 18000 | 16 | 14 | No | 209222893 | All | USA,Canada | No
ML17XC1-018-230A** | LH29/36F9 | EL296UH070XE36B | R-410A | 18000 | 17 | 13 | 18000 | 16 | 13.5 | No | 209222921 | All | USA,Canada | No
ML17XC1-018-230A** | LH29/36F9 | EL296UH070XV36B | R-410A | 18000 | 18 | 14 | 18000 | 16 | 14 | No | 209222949 | All | USA,Canada | No
ML17XC1-018-230A** | LH29/36F9 | EL297UH045XV36B | R-410A | - - - | - - - | - - - | 18000 | 16 | 14 | No | 213356853 | All | USA,Canada | No
ML17XC1-018-230A** | LH29/36F9 | EL297UH070XV36B | R-410A | - - - | - - - | - - - | 18000 | 16 | 14 | No | 213356863 | All | USA,Canada | No
ML17XC1-018-230A** | LH29/36F9 | ML180UH045E36A | R-410A | - - - | - - - | - - - | 18000 | 16 | 14 | No | 209443957 | All | USA | No
ML17XC1-018-230A** | LH29/36F9 | ML180UH045V36A | R-410A | - - - | - - - | - - - | 18000 | 17 | 14 | No | 209227619 | All | USA | Yes
ML17XC1-018-230A** | LH29/36F9 | ML180UH045XE36A | R-410A | - - - | - - - | - - - | 18000 | 16 | 14 | No | 209443963 | All | USA | No
ML17XC1-018-230A** | LH29/36F9 | ML180UH070E36B | R-410A | 18000 | 17 | 13 | 18000 | 16 | 14 | No | 209227817 | All | USA | No
ML17XC1-018-230A** | LH29/36F9 | ML180UH070XE36B | R-410A | 18000 | 17 | 13 | 18000 | 16 | 14 | No | 209228051 | All | USA | No
ML17XC1-018-230A** | LH29/36F9 | ML193UH030XE36B | R-410A | 18000 | 17 | 13 | 18000 | 16 | 13.5 | No | 209228167 | All | USA | No
ML17XC1-018-230A** | LH29/36F9 | ML193UH045XE36B | R-410A | 17800 | 18 | 14 | 18000 | 16 | 13.5 | No | 209228251 | All | USA | No
ML17XC1-018-230A** | LH29/36F9 | ML193UH070XE36B | R-410A | 17800 | 18 | 14 | 18000 | 16 | 14 | No | 209228342 | All | USA | No
ML17XC1-018-230A** | LH29/36F9 | ML196UH030XE36B | R-410A | 18000 | 17 | 13 | 18000 | 16 | 13 | No | 209232803 | All | USA,Canada | No
ML17XC1-018-230A** | LH29/36F9 | ML196UH045XE36B | R-410A | 18000 | 17 | 13 | 18000 | 16 | 13.5 | No | 209232831 | All | USA,Canada | No
ML17XC1-018-230A** | LH29/36F9 | ML196UH070XE36B | R-410A | 18000 | 17 | 13 | 18000 | 16 | 13.5 | No | 209232876 | All | USA,Canada | No
ML17XC1-018-230A** | LH29/36F9 | ML296UH045XV36B | R-410A | 18000 | 18 | 14 | 18000 | 16 | 13.5 | No | 209232917 | All | USA,Canada | No
ML17XC1-018-230A** | LH29/36F9 | ML296UH070XV36B | R-410A | 18000 | 17 | 13 | 18000 | 16 | 13.5 | No | 209232941 | All | USA,Canada | No
ML17XC1-018-230A** | LH29/36F9 | SL297UH040NV36B | R-410A | 18000 | 18 | 14 | 18000 | 16 | 14 | No | 209236672 | All | USA,Canada | No
ML17XC1-018-230A** | LH29/36F9 | SL297UH060NV36B | R-410A | 18000 | 18 | 14 | 18000 | 16 | 14 | No | 209236697 | All | USA,Canada | No
ML17XC1-018-230A** | LH29/36F9 | SLP99UH070XV36B | R-410A | 18000 | 18 | 14 | 18000 | 16 | 14 | No | 209236725 | All | USA,Canada | No
ML17XC1-018-230A** | LH29/36F9+TD | - - - | R-410A | 18000 | 15 | 12.2 | 17600 | 14.3 | 11.7 | No | 208683937 | All | USA,Canada | No
ML17XC1-018-230A** | LH29/36X9 | EL180UH040NE36A | R-410A | - - - | - - - | - - - | 18000 | 16 | 13.5 | No | 209222451 | All | USA | No
ML17XC1-018-230A** | LH29/36X9 | EL195UH040NE36B | R-410A | 18000 | 17 | 13 | 18000 | 16 | 13.5 | No | 209222671 | All | USA,Canada | No
ML17XC1-018-230A** | LH29/36X9 | EL196UH030XE36B | R-410A | - - - | - - - | - - - | 18000 | 16 | 13 | No | 211654610 | All | USA,Canada | No
ML17XC1-018-230A** | LH29/36X9 | EL196UH045XE36B | R-410A | 18000 | 17 | 13 | 18000 | 16 | 13.5 | No | 209222701 | All | USA,Canada | No
ML17XC1-018-230A** | LH29/36X9 | EL196UH070XE36B | R-410A | 18000 | 17 | 13 | 18000 | 16 | 13.5 | No | 209222735 | All | USA,Canada | No
ML17XC1-018-230A** | LH29/36X9 | EL280UH070E36A | R-410A | - - - | - - - | - - - | 18000 | 16 | 14 | No | 209222788 | All | USA | No
ML17XC1-018-230A** | LH29/36X9 | EL280UH070XE36A | R-410A | - - - | - - - | - - - | 18000 | 16 | 14 | No | 209222812 | All | USA | No
ML17XC1-018-230A** | LH29/36X9 | EL280UH090E36B | R-410A | 18000 | 18 | 14 | 18000 | 16 | 14 | No | 209222833 | All | USA | No
ML17XC1-018-230A** | LH29/36X9 | EL296UH045XE36B | R-410A | 18000 | 17 | 13 | 18000 | 16 | 13.5 | No | 209222864 | All | USA,Canada | No
ML17XC1-018-230A** | LH29/36X9 | EL296UH045XV36B | R-410A | 18000 | 18 | 14 | 18000 | 16 | 14 | No | 209222892 | All | USA,Canada | No
ML17XC1-018-230A** | LH29/36X9 | EL296UH070XE36B | R-410A | 18000 | 17 | 13 | 18000 | 16 | 13.5 | No | 209222920 | All | USA,Canada | No
ML17XC1-018-230A** | LH29/36X9 | EL296UH070XV36B | R-410A | 18000 | 18 | 14 | 18000 | 16 | 14 | No | 209222948 | All | USA,Canada | No
ML17XC1-018-230A** | LH29/36X9 | EL297UH045XV36B | R-410A | - - - | - - - | - - - | 18000 | 16 | 14 | No | 213356852 | All | USA,Canada | No
ML17XC1-018-230A** | LH29/36X9 | EL297UH070XV36B | R-410A | - - - | - - - | - - - | 18000 | 16 | 14 | No | 213356862 | All | USA,Canada | No
ML17XC1-018-230A** | LH29/36X9 | ML180UH045V36A | R-410A | - - - | - - - | - - - | 18000 | 17 | 14 | No | 209227615 | All | USA | Yes
ML17XC1-018-230A** | LH29/36X9 | ML180UH070E36B | R-410A | 18000 | 17 | 13 | 18000 | 16 | 14 | No | 209227814 | All | USA | No
ML17XC1-018-230A** | LH29/36X9 | ML180UH070XE36B | R-410A | 18000 | 17 | 13 | 18000 | 16 | 14 | No | 209228047 | All | USA | No
ML17XC1-018-230A** | LH29/36X9 | ML193UH030XE36B | R-410A | 18000 | 17 | 13 | 18000 | 16 | 13.5 | No | 209228163 | All | USA | No
ML17XC1-018-230A** | LH29/36X9 | ML193UH045XE36B | R-410A | 17800 | 18 | 14 | 18000 | 16 | 13.5 | No | 209228249 | All | USA | No
ML17XC1-018-230A** | LH29/36X9 | ML193UH070XE36B | R-410A | 17800 | 18 | 14 | 18000 | 16 | 14 | No | 209228338 | All | USA | No
ML17XC1-018-230A** | LH29/36X9 | ML196UH030XE36B | R-410A | 18000 | 17 | 13 | 18000 | 16 | 13 | No | 209232802 | All | USA,Canada | No
ML17XC1-018-230A** | LH29/36X9 | ML196UH045XE36B | R-410A | 18000 | 17 | 13 | 18000 | 16 | 13.5 | No | 209232830 | All | USA,Canada | No
ML17XC1-018-230A** | LH29/36X9 | ML196UH070XE36B | R-410A | 18000 | 17 | 13 | 18000 | 16 | 13.5 | No | 209232875 | All | USA,Canada | No
ML17XC1-018-230A** | LH29/36X9 | ML296UH045XV36B | R-410A | 18000 | 18 | 14 | 18000 | 16 | 13.5 | No | 209232916 | All | USA,Canada | No
ML17XC1-018-230A** | LH29/36X9 | ML296UH070XV36B | R-410A | 18000 | 17 | 13 | 18000 | 16 | 13.5 | No | 209232940 | All | USA,Canada | No
ML17XC1-018-230A** | LH29/36X9 | SL297UH040NV36B | R-410A | 18000 | 18 | 14 | 18000 | 16 | 14 | No | 209236671 | All | USA,Canada | No
ML17XC1-018-230A** | LH29/36X9 | SL297UH060NV36B | R-410A | 18000 | 18 | 14 | 18000 | 16 | 14 | No | 209236696 | All | USA,Canada | No
ML17XC1-018-230A** | LH29/36X9 | SLP99UH070XV36B | R-410A | 18000 | 18 | 14 | 18000 | 16 | 14 | No | 209236724 | All | USA,Canada | No
ML17XC1-018-230A** | LH29/36X9+TD | - - - | R-410A | 18000 | 15 | 12.2 | 17600 | 14.3 | 11.7 | No | 208683936 | All | USA,Canada | No
ML17XC1-018-230A** | LH30/36E9 | ML180UH030V36A | R-410A | 18000 | 17 | 13 | 17900 | 16 | 13.5 | No | 209227424 | All | USA | No
ML17XC1-018-230A** | LH30/36E9 | ML180UH045V36A | R-410A | 18000 | 17 | 13 | 17900 | 16 | 13.5 | No | 209227579 | All | USA | No
ML17XC1-018-230A** | LH30/36E9 | ML180UH070V36A | R-410A | 18000 | 17 | 13 | 17800 | 16 | 13 | No | 209227882 | All | USA | No
ML17XC1-018-230A** | LH30/36E9 | ML196UH045XE36B | R-410A | 17800 | 16 | 13 | 17600 | 16 | 13 | No | 209232822 | All | USA,Canada | No
ML17XC1-018-230A** | LH30/36E9 | ML196UH070XE36B | R-410A | 17500 | 16 | 13 | 17500 | 16 | 13 | No | 209232867 | All | USA,Canada | No
ML17XC1-018-230A** | LH35/36E9 | EL195UH040NE36B | R-410A | 18000 | 17 | 13 | 18000 | 16 | 13.5 | No | 209553486 | All | USA,Canada | No
ML17XC1-018-230A** | LH35/36E9 | EL196UH045XE36B | R-410A | 18000 | 17 | 13 | 18000 | 16 | 13.5 | No | 209222694 | All | USA,Canada | No
ML17XC1-018-230A** | LH35/36E9 | EL196UH070XE36B | R-410A | 18000 | 17 | 13 | 18000 | 16 | 13.5 | No | 209222728 | All | USA,Canada | No
ML17XC1-018-230A** | LH35/36E9 | EL296UH045XE36B | R-410A | 18000 | 17 | 13 | 18000 | 16 | 13.5 | No | 209553490 | All | USA,Canada | No
ML17XC1-018-230A** | LH35/36E9 | EL296UH045XV36B | R-410A | 17900 | 18 | 14 | 18000 | 16 | 13.5 | No | 209553492 | All | USA,Canada | No
ML17XC1-018-230A** | LH35/36E9 | ML180UH030V36A | R-410A | 18000 | 18 | 14 | 18000 | 17 | 14 | No | 209227432 | All | USA | Yes
ML17XC1-018-230A** | LH35/36E9 | ML180UH045V36A | R-410A | 18000 | 18 | 14 | 18000 | 17 | 14 | No | 209227585 | All | USA | Yes
ML17XC1-018-230A** | LH35/36E9 | ML180UH070V36A | R-410A | 18000 | 18 | 14 | 18000 | 16 | 14 | No | 209227888 | All | USA | No
ML17XC1-018-230A** | LH35/36E9 | ML193UH045XE36B | R-410A | 17800 | 18 | 14 | 18000 | 16 | 13.5 | No | 209553494 | All | USA | No
ML17XC1-018-230A** | LH35/36E9 | ML196UH045XE36B | R-410A | 18000 | 17 | 13 | 18000 | 16 | 13.5 | No | 209232824 | All | USA,Canada | No
ML17XC1-018-230A** | LH35/36E9 | ML196UH070XE36B | R-410A | 18000 | 17 | 13 | 18000 | 16 | 13.5 | No | 209232869 | All | USA,Canada | No
ML17XC1-018-230A** | LH35/36E9 | ML296UH045XV36B | R-410A | 17900 | 18 | 14 | 18000 | 16 | 13.5 | No | 209553496 | All | USA,Canada | No
ML17XC1-018-230A** | LH35/36E9 | SL297UH040NV36B | R-410A | 18000 | 18 | 14 | 18000 | 16 | 13.5 | No | 209553502 | All | USA,Canada | No
ML17XC1-018-230A** | LH35/36E9+TD | - - - | R-410A | 18000 | 15 | 12.2 | 17600 | 14.5 | 11.7 | No | 208683928 | All | USA,Canada | No
ML17XC1-018-230A** | LH35/36F9 | EL180UH040NE36A | R-410A | - - - | - - - | - - - | 18000 | 16 | 14 | No | 209222468 | All | USA | No
ML17XC1-018-230A** | LH35/36F9 | EL195UH040NE36B | R-410A | 18000 | 17 | 13 | 18000 | 16 | 14 | No | 209222674 | All | USA,Canada | No
ML17XC1-018-230A** | LH35/36F9 | EL196UH030XE36B | R-410A | - - - | - - - | - - - | 18000 | 16 | 13.5 | No | 211654613 | All | USA,Canada | No
ML17XC1-018-230A** | LH35/36F9 | EL196UH045XE36B | R-410A | 18000 | 17 | 13 | 18000 | 16 | 14 | No | 209222704 | All | USA,Canada | No
ML17XC1-018-230A** | LH35/36F9 | EL196UH070XE36B | R-410A | 18000 | 17 | 13 | 18000 | 16 | 14 | No | 209222738 | All | USA,Canada | No
ML17XC1-018-230A** | LH35/36F9 | EL280UH090E36B | R-410A | 18000 | 18 | 14 | 18000 | 17 | 14.5 | No | 209222836 | All | USA | Yes
ML17XC1-018-230A** | LH35/36F9 | EL296UH045XE36B | R-410A | 18000 | 17 | 13 | 18000 | 16 | 14 | No | 209222867 | All | USA,Canada | No
ML17XC1-018-230A** | LH35/36F9 | EL296UH045XV36B | R-410A | 18000 | 18 | 14 | 18000 | 16 | 14 | No | 209222895 | All | USA,Canada | No
ML17XC1-018-230A** | LH35/36F9 | EL296UH070XE36B | R-410A | 18000 | 17 | 13 | 18000 | 16 | 14 | No | 209222923 | All | USA,Canada | No
ML17XC1-018-230A** | LH35/36F9 | EL296UH070XV36B | R-410A | 18000 | 18 | 14 | 18000 | 16 | 14 | No | 209222951 | All | USA,Canada | No
ML17XC1-018-230A** | LH35/36F9 | EL297UH045XV36B | R-410A | - - - | - - - | - - - | 18000 | 16 | 14 | No | 213356855 | All | USA,Canada | No
ML17XC1-018-230A** | LH35/36F9 | EL297UH070XV36B | R-410A | - - - | - - - | - - - | 18000 | 16 | 14 | No | 213356865 | All | USA,Canada | No
ML17XC1-018-230A** | LH35/36F9 | ML180UH045V36A | R-410A | - - - | - - - | - - - | 18000 | 17 | 14.5 | No | 209227626 | All | USA | Yes
ML17XC1-018-230A** | LH35/36F9 | ML180UH070E36B | R-410A | 18000 | 17 | 13 | 18000 | 17 | 14 | No | 209227824 | All | USA | Yes
ML17XC1-018-230A** | LH35/36F9 | ML180UH070XE36B | R-410A | 18000 | 17 | 13 | 18000 | 17 | 14 | No | 209228057 | All | USA | Yes
ML17XC1-018-230A** | LH35/36F9 | ML193UH030XE36B | R-410A | 18000 | 18 | 14 | 18000 | 16 | 14 | No | 209228174 | All | USA | No
ML17XC1-018-230A** | LH35/36F9 | ML193UH045XE36B | R-410A | 18000 | 18 | 14 | 18000 | 17 | 14 | No | 209228257 | All | USA | Yes
ML17XC1-018-230A** | LH35/36F9 | ML193UH070XE36B | R-410A | 18000 | 18 | 14 | 18000 | 17 | 14 | No | 209228349 | All | USA | Yes
ML17XC1-018-230A** | LH35/36F9 | ML196UH030XE36B | R-410A | 18000 | 18 | 14 | 18000 | 16 | 13.5 | No | 209232805 | All | USA,Canada | No
ML17XC1-018-230A** | LH35/36F9 | ML196UH045XE36B | R-410A | 18000 | 17 | 13 | 18000 | 16 | 14 | No | 209232833 | All | USA,Canada | No
ML17XC1-018-230A** | LH35/36F9 | ML196UH070XE36B | R-410A | 18000 | 17 | 13 | 18000 | 16 | 14 | No | 209232878 | All | USA,Canada | No
ML17XC1-018-230A** | LH35/36F9 | ML296UH045XV36B | R-410A | 18000 | 18 | 14 | 18000 | 16 | 14 | No | 209232919 | All | USA,Canada | No
ML17XC1-018-230A** | LH35/36F9 | ML296UH070XV36B | R-410A | 18000 | 17 | 13 | 18000 | 16 | 13.5 | No | 209232943 | All | USA,Canada | No
ML17XC1-018-230A** | LH35/36F9 | SL297UH040NV36B | R-410A | 18000 | 18 | 14 | 18000 | 17 | 14 | No | 209236674 | All | USA,Canada | Yes
ML17XC1-018-230A** | LH35/36F9 | SL297UH060NV36B | R-410A | 18000 | 18 | 14 | 18000 | 16 | 14 | No | 209236699 | All | USA,Canada | No
ML17XC1-018-230A** | LH35/36F9 | SLP99UH070XV36B | R-410A | 18000 | 18 | 14 | 18000 | 16 | 14 | No | 209236727 | All | USA,Canada | No
ML17XC1-018-230A** | LH35/36F9+TD | - - - | R-410A | 18000 | 15 | 12.5 | 17600 | 14.5 | 12 | No | 208683939 | All | USA,Canada | No
ML17XC1-018-230A** | LH35/36W9 | EL195UH040NE36B | R-410A | 18000 | 17 | 13 | 18000 | 16 | 13.5 | No | 209553485 | All | USA,Canada | No
ML17XC1-018-230A** | LH35/36W9 | EL196UH045XE36B | R-410A | 18000 | 17 | 13 | 18000 | 16 | 13.5 | No | 209222693 | All | USA,Canada | No
ML17XC1-018-230A** | LH35/36W9 | EL196UH070XE36B | R-410A | 18000 | 17 | 13 | 18000 | 16 | 13.5 | No | 209222727 | All | USA,Canada | No
ML17XC1-018-230A** | LH35/36W9 | EL296UH045XE36B | R-410A | 18000 | 17 | 13 | 18000 | 16 | 13.5 | No | 209553489 | All | USA,Canada | No
ML17XC1-018-230A** | LH35/36W9 | EL296UH045XV36B | R-410A | 17900 | 18 | 14 | 18000 | 16 | 13.5 | No | 209553491 | All | USA,Canada | No
ML17XC1-018-230A** | LH35/36W9 | ML180UH030V36A | R-410A | 18000 | 18 | 14 | 18000 | 17 | 14 | No | 209227428 | All | USA | Yes
ML17XC1-018-230A** | LH35/36W9 | ML180UH045V36A | R-410A | 18000 | 18 | 14 | 18000 | 17 | 14 | No | 209227582 | All | USA | Yes
ML17XC1-018-230A** | LH35/36W9 | ML180UH070V36A | R-410A | 18000 | 18 | 14 | 18000 | 16 | 14 | No | 209227885 | All | USA | No
ML17XC1-018-230A** | LH35/36W9 | ML193UH045XE36B | R-410A | 17800 | 18 | 14 | 18000 | 16 | 13.5 | No | 209553493 | All | USA | No
ML17XC1-018-230A** | LH35/36W9 | ML196UH045XE36B | R-410A | 18000 | 17 | 13 | 18000 | 16 | 13.5 | No | 209232823 | All | USA,Canada | No
ML17XC1-018-230A** | LH35/36W9 | ML196UH070XE36B | R-410A | 18000 | 17 | 13 | 18000 | 16 | 13.5 | No | 209232868 | All | USA,Canada | No
ML17XC1-018-230A** | LH35/36W9 | ML296UH045XV36B | R-410A | 17900 | 18 | 14 | 18000 | 16 | 13.5 | No | 209553495 | All | USA,Canada | No
ML17XC1-018-230A** | LH35/36W9 | SL297UH040NV36B | R-410A | 18000 | 18 | 14 | 18000 | 16 | 13.5 | No | 209553501 | All | USA,Canada | No
ML17XC1-018-230A** | LH35/36W9+TD | - - - | R-410A | 18000 | 15 | 12.2 | 17600 | 14.5 | 11.7 | No | 208683927 | All | USA,Canada | No
ML17XC1-018-230A** | LH35/36X9 | EL180UH040NE36A | R-410A | - - - | - - - | - - - | 18000 | 16 | 14 | No | 209222461 | All | USA | No
ML17XC1-018-230A** | LH35/36X9 | EL195UH040NE36B | R-410A | 18000 | 17 | 13 | 18000 | 16 | 14 | No | 209222673 | All | USA,Canada | No
ML17XC1-018-230A** | LH35/36X9 | EL196UH030XE36B | R-410A | - - - | - - - | - - - | 18000 | 16 | 13.5 | No | 211654612 | All | USA,Canada | No
ML17XC1-018-230A** | LH35/36X9 | EL196UH045XE36B | R-410A | 18000 | 17 | 13 | 18000 | 16 | 14 | No | 209222703 | All | USA,Canada | No
ML17XC1-018-230A** | LH35/36X9 | EL196UH070XE36B | R-410A | 18000 | 17 | 13 | 18000 | 16 | 14 | No | 209222737 | All | USA,Canada | No
ML17XC1-018-230A** | LH35/36X9 | EL280UH090E36B | R-410A | 18000 | 18 | 14 | 18000 | 17 | 14.5 | No | 209222835 | All | USA | Yes
ML17XC1-018-230A** | LH35/36X9 | EL296UH045XE36B | R-410A | 18000 | 17 | 13 | 18000 | 16 | 14 | No | 209222866 | All | USA,Canada | No
ML17XC1-018-230A** | LH35/36X9 | EL296UH045XV36B | R-410A | 18000 | 18 | 14 | 18000 | 16 | 14 | No | 209222894 | All | USA,Canada | No
ML17XC1-018-230A** | LH35/36X9 | EL296UH070XE36B | R-410A | 18000 | 17 | 13 | 18000 | 16 | 14 | No | 209222922 | All | USA,Canada | No
ML17XC1-018-230A** | LH35/36X9 | EL296UH070XV36B | R-410A | 18000 | 18 | 14 | 18000 | 16 | 14 | No | 209222950 | All | USA,Canada | No
ML17XC1-018-230A** | LH35/36X9 | EL297UH045XV36B | R-410A | - - - | - - - | - - - | 18000 | 16 | 14 | No | 213356854 | All | USA,Canada | No
ML17XC1-018-230A** | LH35/36X9 | EL297UH070XV36B | R-410A | - - - | - - - | - - - | 18000 | 16 | 14 | No | 213356864 | All | USA,Canada | No
ML17XC1-018-230A** | LH35/36X9 | ML180UH045V36A | R-410A | - - - | - - - | - - - | 18000 | 17 | 14.5 | No | 209227622 | All | USA | Yes
ML17XC1-018-230A** | LH35/36X9 | ML180UH070E36B | R-410A | 18000 | 17 | 13 | 18000 | 17 | 14 | No | 209227820 | All | USA | Yes
ML17XC1-018-230A** | LH35/36X9 | ML180UH070XE36B | R-410A | 18000 | 17 | 13 | 18000 | 17 | 14 | No | 209228054 | All | USA | Yes
ML17XC1-018-230A** | LH35/36X9 | ML193UH030XE36B | R-410A | 18000 | 18 | 14 | 18000 | 16 | 14 | No | 209228170 | All | USA | No
ML17XC1-018-230A** | LH35/36X9 | ML193UH045XE36B | R-410A | 18000 | 18 | 14 | 18000 | 17 | 14 | No | 209228254 | All | USA | Yes
ML17XC1-018-230A** | LH35/36X9 | ML193UH070XE36B | R-410A | 18000 | 18 | 14 | 18000 | 17 | 14 | No | 209228345 | All | USA | Yes
ML17XC1-018-230A** | LH35/36X9 | ML196UH030XE36B | R-410A | 18000 | 18 | 14 | 18000 | 16 | 13.5 | No | 209232804 | All | USA,Canada | No
ML17XC1-018-230A** | LH35/36X9 | ML196UH045XE36B | R-410A | 18000 | 17 | 13 | 18000 | 16 | 14 | No | 209232832 | All | USA,Canada | No
ML17XC1-018-230A** | LH35/36X9 | ML196UH070XE36B | R-410A | 18000 | 17 | 13 | 18000 | 16 | 14 | No | 209232877 | All | USA,Canada | No
ML17XC1-018-230A** | LH35/36X9 | ML296UH045XV36B | R-410A | 18000 | 18 | 14 | 18000 | 16 | 14 | No | 209232918 | All | USA,Canada | No
ML17XC1-018-230A** | LH35/36X9 | ML296UH070XV36B | R-410A | 18000 | 17 | 13 | 18000 | 16 | 13.5 | No | 209232942 | All | USA,Canada | No
ML17XC1-018-230A** | LH35/36X9 | SL297UH040NV36B | R-410A | 18000 | 18 | 14 | 18000 | 17 | 14 | No | 209236673 | All | USA,Canada | Yes
ML17XC1-018-230A** | LH35/36X9 | SL297UH060NV36B | R-410A | 18000 | 18 | 14 | 18000 | 16 | 14 | No | 209236698 | All | USA,Canada | No
ML17XC1-018-230A** | LH35/36X9 | SLP99UH070XV36B | R-410A | 18000 | 18 | 14 | 18000 | 16 | 14 | No | 209236726 | All | USA,Canada | No
ML17XC1-018-230A** | LH35/36X9+TD | - - - | R-410A | 18000 | 15 | 12.5 | 17600 | 14.5 | 12 | No | 208683938 | All | USA,Canada | No
ML17XC1-018-230A** | LH35/37D9+TD | - - - | R-410A | 18000 | 15 | 12.5 | 17600 | 14.5 | 12 | No | 208683944 | All | USA,Canada | No
ML17XC1-018-230A** | LH35/38F9 | EL180UH040NE36A | R-410A | - - - | - - - | - - - | 18000 | 16 | 14 | No | 209222516 | All | USA | No
ML17XC1-018-230A** | LH35/38F9 | EL196UH045XE36B | R-410A | 18000 | 17 | 13 | 18000 | 16 | 14 | No | 209222710 | All | USA,Canada | No
ML17XC1-018-230A** | LH35/38F9 | EL196UH070XE36B | R-410A | 18000 | 17 | 13 | 18000 | 16 | 14 | No | 209222744 | All | USA,Canada | No
ML17XC1-018-230A** | LH35/38F9 | EL296UH045XE36B | R-410A | 18000 | 17 | 13 | 18000 | 17 | 14 | No | 209222873 | All | USA,Canada | Yes
ML17XC1-018-230A** | LH35/38F9 | EL296UH045XV36B | R-410A | 18000 | 18 | 14 | 18000 | 17 | 14 | No | 209222901 | All | USA,Canada | Yes
ML17XC1-018-230A** | LH35/38F9 | EL296UH070XE36B | R-410A | 18000 | 17 | 13 | 18000 | 16 | 14 | No | 209222929 | All | USA,Canada | No
ML17XC1-018-230A** | LH35/38F9 | EL296UH070XV36B | R-410A | 18000 | 18 | 14 | 18000 | 17 | 14.5 | No | 209222959 | All | USA,Canada | Yes
ML17XC1-018-230A** | LH35/38F9 | ML180UH045E36A | R-410A | - - - | - - - | - - - | 18000 | 17 | 14.5 | No | 209227543 | All | USA | Yes
ML17XC1-018-230A** | LH35/38F9 | ML180UH045V36A | R-410A | - - - | - - - | - - - | 18000 | 17 | 14.5 | No | 209227643 | All | USA | Yes
ML17XC1-018-230A** | LH35/38F9 | ML180UH070E36B | R-410A | 18000 | 17 | 13 | 18000 | 17 | 14.5 | No | 209227837 | All | USA | Yes
ML17XC1-018-230A** | LH35/38F9 | ML193UH070XE36B | R-410A | 18000 | 18 | 14 | 18000 | 17 | 14.5 | No | 209228371 | All | USA | Yes
ML17XC1-018-230A** | LH35/38F9 | ML193UH090XE36C | R-410A | 18000 | 18 | 14 | 18000 | 16 | 13.5 | No | 209228442 | All | USA | No
ML17XC1-018-230A** | LH35/38F9 | ML196UH070XE36B | R-410A | 18000 | 17 | 13 | 18000 | 16 | 14 | No | 209232884 | All | USA,Canada | No
ML17XC1-018-230A** | LH35/38F9 | ML196UH090XE36C | R-410A | 18000 | 18 | 14 | 18000 | 16 | 14 | No | 209232905 | All | USA,Canada | No
ML17XC1-018-230A** | LH35/38F9 | ML296UH045XV36B | R-410A | 18000 | 18 | 14 | 18000 | 16 | 14 | No | 209232925 | All | USA,Canada | No
ML17XC1-018-230A** | LH35/38F9 | ML296UH070XV36B | R-410A | 18000 | 17 | 13 | 18000 | 16 | 14 | No | 209232949 | All | USA,Canada | No
ML17XC1-018-230A** | LH35/38F9 | SL297UH060NV36B | R-410A | 18000 | 18 | 14 | 18000 | 17 | 14.5 | No | 209236705 | All | USA,Canada | Yes
ML17XC1-018-230A** | LH35/38F9 | SLP99UH070XV36B | R-410A | 18000 | 18 | 14 | 18000 | 17 | 14.5 | No | 209236733 | All | USA,Canada | Yes
ML17XC1-018-230A** | LH35/38F9+TD | - - - | R-410A | 18000 | 15 | 12.5 | 17600 | 14.5 | 12 | No | 208683946 | All | USA,Canada | No
ML17XC1-018-230A** | LH35/38X9 | EL180UH040NE36A | R-410A | - - - | - - - | - - - | 18000 | 16 | 14 | No | 209222511 | All | USA | No
ML17XC1-018-230A** | LH35/38X9 | EL180UH060NE36A | R-410A | - - - | - - - | - - - | 18000 | 16 | 14 | No | 209222652 | All | USA | No
ML17XC1-018-230A** | LH35/38X9 | EL196UH045XE36B | R-410A | 18000 | 17 | 13 | 18000 | 16 | 14 | No | 209222709 | All | USA,Canada | No
ML17XC1-018-230A** | LH35/38X9 | EL196UH070XE36B | R-410A | 18000 | 17 | 13 | 18000 | 16 | 14 | No | 209222743 | All | USA,Canada | No
ML17XC1-018-230A** | LH35/38X9 | EL296UH045XE36B | R-410A | 18000 | 17 | 13 | 18000 | 17 | 14 | No | 209222872 | All | USA,Canada | Yes
ML17XC1-018-230A** | LH35/38X9 | EL296UH045XV36B | R-410A | 18000 | 18 | 14 | 18000 | 17 | 14 | No | 209222900 | All | USA,Canada | Yes
ML17XC1-018-230A** | LH35/38X9 | EL296UH070XE36B | R-410A | 18000 | 17 | 13 | 18000 | 16 | 14 | No | 209222928 | All | USA,Canada | No
ML17XC1-018-230A** | LH35/38X9 | EL296UH070XV36B | R-410A | 18000 | 18 | 14 | 18000 | 17 | 14.5 | No | 209222958 | All | USA,Canada | Yes
ML17XC1-018-230A** | LH35/38X9 | ML180UH045E36A | R-410A | - - - | - - - | - - - | 18000 | 17 | 14.5 | No | 209443958 | All | USA | Yes
ML17XC1-018-230A** | LH35/38X9 | ML180UH045V36A | R-410A | - - - | - - - | - - - | 18000 | 17 | 14.5 | No | 209227639 | All | USA | Yes
ML17XC1-018-230A** | LH35/38X9 | ML180UH045XE36A | R-410A | - - - | - - - | - - - | 18000 | 17 | 14.5 | No | 209443964 | All | USA | Yes
ML17XC1-018-230A** | LH35/38X9 | ML180UH070E36B | R-410A | 18000 | 17 | 13 | 18000 | 17 | 14.5 | No | 209443974 | All | USA | Yes
ML17XC1-018-230A** | LH35/38X9 | ML180UH070XE36B | R-410A | 18000 | 17 | 13 | 18000 | 17 | 14.5 | No | 209443976 | All | USA | Yes
ML17XC1-018-230A** | LH35/38X9 | ML193UH045XE36B | R-410A | 18000 | 18 | 14 | 18000 | 17 | 14 | No | 209228273 | All | USA | Yes
ML17XC1-018-230A** | LH35/38X9 | ML193UH070XE36B | R-410A | 18000 | 18 | 14 | 18000 | 17 | 14.5 | No | 209228367 | All | USA | Yes
ML17XC1-018-230A** | LH35/38X9 | ML193UH090XE36C | R-410A | 18000 | 18 | 14 | 18000 | 16 | 13.5 | No | 209228438 | All | USA | No
ML17XC1-018-230A** | LH35/38X9 | ML196UH070XE36B | R-410A | 18000 | 17 | 13 | 18000 | 16 | 14 | No | 209232883 | All | USA,Canada | No
ML17XC1-018-230A** | LH35/38X9 | ML196UH090XE36C | R-410A | 18000 | 18 | 14 | 18000 | 16 | 14 | No | 209232904 | All | USA,Canada | No
ML17XC1-018-230A** | LH35/38X9 | ML296UH045XV36B | R-410A | 18000 | 18 | 14 | 18000 | 16 | 14 | No | 209232924 | All | USA,Canada | No
ML17XC1-018-230A** | LH35/38X9 | ML296UH070XV36B | R-410A | 18000 | 17 | 13 | 18000 | 16 | 14 | No | 209232948 | All | USA,Canada | No
ML17XC1-018-230A** | LH35/38X9 | SL297UH060NV36B | R-410A | 18000 | 18 | 14 | 18000 | 17 | 14.5 | No | 209236704 | All | USA,Canada | Yes
ML17XC1-018-230A** | LH35/38X9 | SLP99UH070XV36B | R-410A | 18000 | 18 | 14 | 18000 | 17 | 14.5 | No | 209236732 | All | USA,Canada | Yes
ML17XC1-018-230A** | LH35/38X9+TD | - - - | R-410A | 18000 | 15 | 12.5 | 17600 | 14.5 | 12 | No | 208683945 | All | USA,Canada | No
ML17XC1-018-230A** | LP18/37R9 | EL180UH040NE36A | R-410A | 18000 | 18 | 14 | 18000 | 16 | 13.5 | No | 209222531 | All | USA | No
ML17XC1-018-230A** | LP18/37R9 | EL180UH060NE36A | R-410A | 18000 | 18 | 14 | 18000 | 16 | 13.5 | No | 209222663 | All | USA | No
ML17XC1-018-230A** | LP18/37R9 | EL195UH040NE36B | R-410A | - - - | - - - | - - - | 18000 | 16 | 13.5 | No | 209222681 | All | USA,Canada | No
ML17XC1-018-230A** | LP18/37R9 | EL196UH030XE36B | R-410A | - - - | - - - | - - - | 18000 | 16 | 13.5 | No | 212497485 | All | USA,Canada | No
ML17XC1-018-230A** | LP18/37R9 | EL196UH045XE36B | R-410A | - - - | - - - | - - - | 18000 | 16 | 13.5 | No | 212497486 | All | USA,Canada | No
ML17XC1-018-230A** | LP18/37R9 | EL196UH070XE36B | R-410A | - - - | - - - | - - - | 18000 | 16 | 13.5 | No | 212497487 | All | USA,Canada | No
ML17XC1-018-230A** | LP18/37R9 | EL280UH045E36A | R-410A | 18000 | 18 | 14 | 18000 | 16 | 14 | No | 209222778 | All | USA | No
ML17XC1-018-230A** | LP18/37R9 | EL280UH070E36A | R-410A | 18000 | 18 | 14 | 18000 | 17 | 14 | No | 209222796 | All | USA | Yes
ML17XC1-018-230A** | LP18/37R9 | EL280UH070XE36A | R-410A | 18000 | 18 | 14 | 18000 | 17 | 14 | No | 209222820 | All | USA | Yes
ML17XC1-018-230A** | LP18/37R9 | EL280UH090E36B | R-410A | - - - | - - - | - - - | 18000 | 17 | 14 | No | 212497490 | All | USA | Yes
ML17XC1-018-230A** | LP18/37R9 | EL296UH045XE36B | R-410A | - - - | - - - | - - - | 18000 | 16 | 14 | No | 212497491 | All | USA,Canada | No
ML17XC1-018-230A** | LP18/37R9 | EL296UH045XV36B | R-410A | - - - | - - - | - - - | 18000 | 16 | 14 | No | 212497492 | All | USA,Canada | No
ML17XC1-018-230A** | LP18/37R9 | EL296UH070XE36B | R-410A | - - - | - - - | - - - | 18000 | 16 | 13.5 | No | 212497493 | All | USA,Canada | No
ML17XC1-018-230A** | LP18/37R9 | EL296UH070XV36B | R-410A | - - - | - - - | - - - | 18000 | 16 | 14 | No | 212497494 | All | USA,Canada | No
ML17XC1-018-230A** | LP18/37R9 | ML180UH030V36A | R-410A | 18000 | 18 | 14 | 18000 | 17 | 14 | No | 209227488 | All | USA | Yes
ML17XC1-018-230A** | LP18/37R9 | ML180UH045E36A | R-410A | 18000 | 18 | 14 | 18000 | 16 | 14 | No | 209227554 | All | USA | No
ML17XC1-018-230A** | LP18/37R9 | ML180UH045V36A | R-410A | 18000 | 18 | 14 | 18000 | 17 | 14 | No | 209227657 | All | USA | Yes
ML17XC1-018-230A** | LP18/37R9 | ML180UH045XE36A | R-410A | 18000 | 18 | 14 | 18000 | 16 | 14 | No | 209227740 | All | USA | No
ML17XC1-018-230A** | LP18/37R9 | ML180UH070E36A | R-410A | 18000 | 17 | 13 | 18000 | 16 | 14 | No | 209227793 | All | USA | No
ML17XC1-018-230A** | LP18/37R9 | ML180UH070E36B | R-410A | - - - | - - - | - - - | 18000 | 17 | 14 | No | 212497504 | All | USA | Yes
ML17XC1-018-230A** | LP18/37R9 | ML180UH070V36A | R-410A | 18000 | 18 | 14 | 18000 | 16 | 14 | No | 209227942 | All | USA | No
ML17XC1-018-230A** | LP18/37R9 | ML180UH070XE36A | R-410A | 18000 | 17 | 13 | 18000 | 16 | 14 | No | 209228025 | All | USA | No
ML17XC1-018-230A** | LP18/37R9 | ML180UH070XE36B | R-410A | - - - | - - - | - - - | 18000 | 17 | 14 | No | 212497507 | All | USA | Yes
ML17XC1-018-230A** | LP18/37R9 | ML193UH030XE36B | R-410A | - - - | - - - | - - - | 18000 | 16 | 13.5 | No | 212497508 | All | USA | No
ML17XC1-018-230A** | LP18/37R9 | ML193UH045XE36B | R-410A | - - - | - - - | - - - | 18000 | 17 | 14 | No | 212497509 | All | USA | Yes
ML17XC1-018-230A** | LP18/37R9 | ML193UH070XE36B | R-410A | - - - | - - - | - - - | 18000 | 17 | 14 | No | 212497510 | All | USA | Yes
ML17XC1-018-230A** | LP18/37R9 | ML193UH090XE36C | R-410A | - - - | - - - | - - - | 17600 | 16 | 13 | No | 212497512 | All | USA | No
ML17XC1-018-230A** | LP18/37R9 | ML196UH030XE36B | R-410A | - - - | - - - | - - - | 18000 | 16 | 13.5 | No | 212497514 | All | USA,Canada | No
ML17XC1-018-230A** | LP18/37R9 | ML196UH045XE36B | R-410A | - - - | - - - | - - - | 18000 | 16 | 13.5 | No | 212497515 | All | USA,Canada | No
ML17XC1-018-230A** | LP18/37R9 | ML196UH070XE36B | R-410A | - - - | - - - | - - - | 18000 | 16 | 13.5 | No | 212497516 | All | USA,Canada | No
ML17XC1-018-230A** | LP18/37R9 | ML196UH090XE36C | R-410A | - - - | - - - | - - - | 18000 | 16 | 13.5 | No | 212497518 | All | USA,Canada | No
ML17XC1-018-230A** | LP18/37R9 | ML296UH045XV36B | R-410A | - - - | - - - | - - - | 18000 | 16 | 13.5 | No | 212497520 | All | USA,Canada | No
ML17XC1-018-230A** | LP18/37R9 | ML296UH070XV36B | R-410A | - - - | - - - | - - - | 18000 | 16 | 13.5 | No | 212497521 | All | USA,Canada | No
ML17XC1-018-230A** | LP18/37R9 | SL280UH060NV36A | R-410A | 18000 | 18 | 14 | 18000 | 17 | 14 | No | 209213106 | All | USA | Yes
ML17XC1-018-230A** | LP18/37R9 | SL297UH040NV36B | R-410A | - - - | - - - | - - - | 18000 | 17 | 14 | No | 212497522 | All | USA,Canada | Yes
ML17XC1-018-230A** | LP18/37R9 | SL297UH060NV36B | R-410A | - - - | - - - | - - - | 18000 | 16 | 14 | No | 212497523 | All | USA,Canada | No
ML17XC1-018-230A** | LP18/37R9 | SLP99UH070XV36B | R-410A | - - - | - - - | - - - | 18000 | 16 | 14 | No | 212497524 | All | USA,Canada | No
ML17XC1-018-230A** | LP18/37R9+TD | - - - | R-410A | 18000 | 15 | 12.5 | 17600 | 14.5 | 12 | No | 208683954 | All | USA,Canada | No
ML17XC1-018-230A** | LP25/36R9 | EL180UH040NE36A | R-410A | - - - | - - - | - - - | 18000 | 16 | 13.5 | No | 209222496 | All | USA | No
ML17XC1-018-230A** | LP25/36R9 | EL180UH060NE36A | R-410A | - - - | - - - | - - - | 18000 | 16 | 13.5 | No | 209222644 | All | USA | No
ML17XC1-018-230A** | LP25/36R9 | EL195UH040NE36B | R-410A | 18000 | 17 | 13 | 18000 | 16 | 13.5 | No | 209222677 | All | USA,Canada | No
ML17XC1-018-230A** | LP25/36R9 | EL196UH030XE36B | R-410A | 18000 | 17 | 13 | 18000 | 16 | 13 | No | 209484511 | All | USA,Canada | No
ML17XC1-018-230A** | LP25/36R9 | EL196UH045XE36B | R-410A | 18000 | 17 | 13 | 18000 | 16 | 13.5 | No | 209222707 | All | USA,Canada | No
ML17XC1-018-230A** | LP25/36R9 | EL196UH070XE36B | R-410A | 18000 | 17 | 13 | 18000 | 16 | 13.5 | No | 209222741 | All | USA,Canada | No
ML17XC1-018-230A** | LP25/36R9 | EL280UH045E36A | R-410A | - - - | - - - | - - - | 18000 | 16 | 13.5 | No | 209222774 | All | USA | No
ML17XC1-018-230A** | LP25/36R9 | EL280UH070E36A | R-410A | - - - | - - - | - - - | 18000 | 16 | 14 | No | 209222792 | All | USA | No
ML17XC1-018-230A** | LP25/36R9 | EL280UH070XE36A | R-410A | - - - | - - - | - - - | 18000 | 16 | 14 | No | 209222816 | All | USA | No
ML17XC1-018-230A** | LP25/36R9 | EL280UH090E36B | R-410A | 18000 | 18 | 14 | 18000 | 16 | 14 | No | 209222839 | All | USA | No
ML17XC1-018-230A** | LP25/36R9 | EL296UH045XE36B | R-410A | 18000 | 17 | 13 | 18000 | 16 | 13.5 | No | 209222870 | All | USA,Canada | No
ML17XC1-018-230A** | LP25/36R9 | EL296UH045XV36B | R-410A | 17900 | 18 | 14 | 18000 | 16 | 13.5 | No | 209222898 | All | USA,Canada | No
ML17XC1-018-230A** | LP25/36R9 | EL296UH070XE36B | R-410A | 18000 | 17 | 13 | 18000 | 16 | 13.5 | No | 209222926 | All | USA,Canada | No
ML17XC1-018-230A** | LP25/36R9 | EL296UH070XV36B | R-410A | 18000 | 18 | 14 | 18000 | 16 | 13.5 | No | 209222954 | All | USA,Canada | No
ML17XC1-018-230A** | LP25/36R9 | ML180UH030V36A | R-410A | - - - | - - - | - - - | 18000 | 16 | 14 | No | 209227470 | All | USA | No
ML17XC1-018-230A** | LP25/36R9 | ML180UH045E36A | R-410A | - - - | - - - | - - - | 18000 | 16 | 13.5 | No | 209227539 | All | USA | No
ML17XC1-018-230A** | LP25/36R9 | ML180UH045V36A | R-410A | - - - | - - - | - - - | 18000 | 16 | 14 | No | 209227632 | All | USA | No
ML17XC1-018-230A** | LP25/36R9 | ML180UH045XE36A | R-410A | - - - | - - - | - - - | 18000 | 16 | 13.5 | No | 209227725 | All | USA | No
ML17XC1-018-230A** | LP25/36R9 | ML180UH070E36A | R-410A | - - - | - - - | - - - | 18000 | 16 | 13.5 | No | 212497501 | All | USA | No
ML17XC1-018-230A** | LP25/36R9 | ML180UH070E36B | R-410A | 18000 | 17 | 13 | 18000 | 16 | 13.5 | No | 209227832 | All | USA | No
ML17XC1-018-230A** | LP25/36R9 | ML180UH070V36A | R-410A | - - - | - - - | - - - | 18000 | 16 | 13.5 | No | 209227927 | All | USA | No
ML17XC1-018-230A** | LP25/36R9 | ML180UH070XE36A | R-410A | - - - | - - - | - - - | 18000 | 16 | 13.5 | No | 209228011 | All | USA | No
ML17XC1-018-230A** | LP25/36R9 | ML180UH070XE36B | R-410A | 18000 | 17 | 13 | 18000 | 16 | 13.5 | No | 209228067 | All | USA | No
ML17XC1-018-230A** | LP25/36R9 | ML193UH030XE36B | R-410A | 18000 | 17 | 13 | 18000 | 16 | 13.5 | No | 209228185 | All | USA | No
ML17XC1-018-230A** | LP25/36R9 | ML193UH045XE36B | R-410A | 17800 | 18 | 14 | 18000 | 16 | 13.5 | No | 209228266 | All | USA | No
ML17XC1-018-230A** | LP25/36R9 | ML193UH070XE36B | R-410A | 17800 | 18 | 14 | 18000 | 16 | 13.5 | No | 209228360 | All | USA | No
ML17XC1-018-230A** | LP25/36R9 | ML193UH090XE36C | R-410A | 17900 | 17 | 13 | 17400 | 16 | 13 | No | 209228432 | All | USA | No
ML17XC1-018-230A** | LP25/36R9 | ML196UH030XE36B | R-410A | 18000 | 17 | 13 | 18000 | 16 | 13 | No | 209232808 | All | USA,Canada | No
ML17XC1-018-230A** | LP25/36R9 | ML196UH045XE36B | R-410A | 18000 | 17 | 13 | 18000 | 16 | 13.5 | No | 209232836 | All | USA,Canada | No
ML17XC1-018-230A** | LP25/36R9 | ML196UH070XE36B | R-410A | 18000 | 17 | 13 | 18000 | 16 | 13.5 | No | 209232881 | All | USA,Canada | No
ML17XC1-018-230A** | LP25/36R9 | ML196UH090XE36C | R-410A | 17400 | 18 | 14 | 18000 | 16 | 13.5 | No | 209232902 | All | USA,Canada | No
ML17XC1-018-230A** | LP25/36R9 | ML296UH045XV36B | R-410A | 17900 | 18 | 14 | 18000 | 16 | 13.5 | No | 209232922 | All | USA,Canada | No
ML17XC1-018-230A** | LP25/36R9 | ML296UH070XV36B | R-410A | 18000 | 17 | 13 | 18000 | 15.2 | 13 | No | 209232946 | All | USA,Canada | No
ML17XC1-018-230A** | LP25/36R9 | SL280UH060NV36A | R-410A | - - - | - - - | - - - | 17900 | 16 | 13.5 | No | 209213083 | All | USA | No
ML17XC1-018-230A** | LP25/36R9 | SL297UH040NV36B | R-410A | 18000 | 18 | 14 | 18000 | 16 | 13.5 | No | 209236677 | All | USA,Canada | No
ML17XC1-018-230A** | LP25/36R9 | SL297UH060NV36B | R-410A | 18000 | 18 | 14 | 18000 | 16 | 13.5 | No | 209236702 | All | USA,Canada | No
ML17XC1-018-230A** | LP25/36R9 | SLP99UH070XV36B | R-410A | 18000 | 18 | 14 | 18000 | 16 | 13.5 | No | 209236730 | All | USA,Canada | No
ML17XC1-018-230A** | LP25/36R9+TD | - - - | R-410A | 18000 | 15 | 12.2 | 17600 | 14.3 | 11.7 | No | 208683942 | All | USA,Canada | No
ML17XC1-018-230A** | LP29/36X9 | EL180UH040NE36A | R-410A | - - - | - - - | - - - | 18000 | 16 | 13.5 | No | 209222508 | All | USA | No
ML17XC1-018-230A** | LP29/36X9 | EL180UH060NE36A | R-410A | - - - | - - - | - - - | 18000 | 16 | 13.5 | No | 209222648 | All | USA | No
ML17XC1-018-230A** | LP29/36X9 | EL195UH040NE36B | R-410A | 18000 | 17 | 13 | 18000 | 16 | 13.5 | No | 209222678 | All | USA,Canada | No
ML17XC1-018-230A** | LP29/36X9 | EL196UH030XE36B | R-410A | 18000 | 18 | 14 | 18000 | 16 | 13.5 | No | 209484512 | All | USA,Canada | No
ML17XC1-018-230A** | LP29/36X9 | EL196UH045XE36B | R-410A | 18000 | 17 | 13 | 18000 | 16 | 13.5 | No | 209222708 | All | USA,Canada | No
ML17XC1-018-230A** | LP29/36X9 | EL196UH070XE36B | R-410A | 18000 | 17 | 13 | 18000 | 16 | 13.5 | No | 209222742 | All | USA,Canada | No
ML17XC1-018-230A** | LP29/36X9 | EL280UH045E36A | R-410A | - - - | - - - | - - - | 18000 | 16 | 14 | No | 209222775 | All | USA | No
ML17XC1-018-230A** | LP29/36X9 | EL280UH070E36A | R-410A | - - - | - - - | - - - | 18000 | 17 | 14 | No | 209222793 | All | USA | Yes
ML17XC1-018-230A** | LP29/36X9 | EL280UH070XE36A | R-410A | - - - | - - - | - - - | 18000 | 17 | 14 | No | 209222817 | All | USA | Yes
ML17XC1-018-230A** | LP29/36X9 | EL280UH090E36B | R-410A | 18000 | 18 | 14 | 18000 | 17 | 14 | No | 209222840 | All | USA | Yes
ML17XC1-018-230A** | LP29/36X9 | EL296UH045XE36B | R-410A | 18000 | 17 | 13 | 18000 | 16 | 14 | No | 209222871 | All | USA,Canada | No
ML17XC1-018-230A** | LP29/36X9 | EL296UH045XV36B | R-410A | 18000 | 18 | 14 | 18000 | 16 | 14 | No | 209222899 | All | USA,Canada | No
ML17XC1-018-230A** | LP29/36X9 | EL296UH070XE36B | R-410A | 18000 | 17 | 13 | 18000 | 16 | 13.5 | No | 209222927 | All | USA,Canada | No
ML17XC1-018-230A** | LP29/36X9 | EL296UH070XV36B | R-410A | 18000 | 18 | 14 | 18000 | 16 | 14 | No | 209222955 | All | USA,Canada | No
ML17XC1-018-230A** | LP29/36X9 | ML180UH030V36A | R-410A | - - - | - - - | - - - | 18000 | 17 | 14 | No | 209227474 | All | USA | Yes
ML17XC1-018-230A** | LP29/36X9 | ML180UH045E36A | R-410A | - - - | - - - | - - - | 18000 | 16 | 14 | No | 212497497 | All | USA | No
ML17XC1-018-230A** | LP29/36X9 | ML180UH045V36A | R-410A | - - - | - - - | - - - | 18000 | 17 | 14 | No | 209227636 | All | USA | Yes
ML17XC1-018-230A** | LP29/36X9 | ML180UH045XE36A | R-410A | - - - | - - - | - - - | 18000 | 16 | 14 | No | 209227729 | All | USA | No
ML17XC1-018-230A** | LP29/36X9 | ML180UH070E36A | R-410A | - - - | - - - | - - - | 18000 | 16 | 14 | No | 212497502 | All | USA | No
ML17XC1-018-230A** | LP29/36X9 | ML180UH070E36B | R-410A | 18000 | 17 | 13 | 18000 | 17 | 14 | No | 209227834 | All | USA | Yes
ML17XC1-018-230A** | LP29/36X9 | ML180UH070V36A | R-410A | - - - | - - - | - - - | 18000 | 16 | 14 | No | 209227930 | All | USA | No
ML17XC1-018-230A** | LP29/36X9 | ML180UH070XE36A | R-410A | - - - | - - - | - - - | 18000 | 16 | 14 | No | 209228014 | All | USA | No
ML17XC1-018-230A** | LP29/36X9 | ML180UH070XE36B | R-410A | 18000 | 17 | 13 | 18000 | 17 | 14 | No | 209228070 | All | USA | Yes
ML17XC1-018-230A** | LP29/36X9 | ML193UH030XE36B | R-410A | 18000 | 18 | 14 | 18000 | 16 | 13.5 | No | 209228189 | All | USA | No
ML17XC1-018-230A** | LP29/36X9 | ML193UH045XE36B | R-410A | 18000 | 18 | 14 | 18000 | 17 | 14 | No | 209228269 | All | USA | Yes
ML17XC1-018-230A** | LP29/36X9 | ML193UH070XE36B | R-410A | 18000 | 18 | 14 | 18000 | 17 | 14 | No | 209228364 | All | USA | Yes
ML17XC1-018-230A** | LP29/36X9 | ML193UH090XE36C | R-410A | 18000 | 17 | 13 | 17600 | 16 | 13 | No | 209228435 | All | USA | No
ML17XC1-018-230A** | LP29/36X9 | ML196UH030XE36B | R-410A | 18000 | 18 | 14 | 18000 | 16 | 13.5 | No | 209232809 | All | USA,Canada | No
ML17XC1-018-230A** | LP29/36X9 | ML196UH045XE36B | R-410A | 18000 | 17 | 13 | 18000 | 16 | 13.5 | No | 209232846 | All | USA,Canada | No
ML17XC1-018-230A** | LP29/36X9 | ML196UH070XE36B | R-410A | 18000 | 17 | 13 | 18000 | 16 | 13.5 | No | 209232882 | All | USA,Canada | No
ML17XC1-018-230A** | LP29/36X9 | ML196UH090XE36C | R-410A | 17600 | 18 | 14 | 18000 | 16 | 13.5 | No | 209232903 | All | USA,Canada | No
ML17XC1-018-230A** | LP29/36X9 | ML296UH045XV36B | R-410A | 18000 | 18 | 14 | 18000 | 16 | 13.5 | No | 209232923 | All | USA,Canada | No
ML17XC1-018-230A** | LP29/36X9 | ML296UH070XV36B | R-410A | 18000 | 17 | 13 | 18000 | 16 | 13.5 | No | 209232947 | All | USA,Canada | No
ML17XC1-018-230A** | LP29/36X9 | SL280UH060NV36A | R-410A | - - - | - - - | - - - | 18000 | 17 | 14 | No | 209213088 | All | USA | Yes
ML17XC1-018-230A** | LP29/36X9 | SL297UH040NV36B | R-410A | 18000 | 18 | 14 | 18000 | 17 | 14 | No | 209236678 | All | USA,Canada | Yes
ML17XC1-018-230A** | LP29/36X9 | SL297UH060NV36B | R-410A | 18000 | 18 | 14 | 18000 | 16 | 14 | No | 209236703 | All | USA,Canada | No
ML17XC1-018-230A** | LP29/36X9 | SLP99UH070XV36B | R-410A | 18000 | 18 | 14 | 18000 | 16 | 14 | No | 209236731 | All | USA,Canada | No
ML17XC1-018-230A** | LP29/36X9+TD | - - - | R-410A | 18000 | 15 | 12.5 | 17600 | 14.5 | 12 | No | 208683943 | All | USA,Canada | No
ML17XC1-018-230A** | LP36/37R9 | EL180UH040NE36A | R-410A | - - - | - - - | - - - | 18000 | 17 | 14 | No | 209222413 | All | USA | Yes
ML17XC1-018-230A** | LP36/37R9 | EL180UH060NE36A | R-410A | - - - | - - - | - - - | 18000 | 17 | 14 | No | 209222585 | All | USA | Yes
ML17XC1-018-230A** | LP36/37R9 | EL195UH040NE36B | R-410A | 18000 | 17 | 13 | 18000 | 17 | 14 | No | 209222666 | All | USA,Canada | Yes
ML17XC1-018-230A** | LP36/37R9 | EL196UH030XE36B | R-410A | 18000 | 18 | 14 | 18000 | 16 | 14 | No | 209484510 | All | USA,Canada | No
ML17XC1-018-230A** | LP36/37R9 | EL196UH045XE36B | R-410A | 18000 | 17 | 13 | 18000 | 17 | 14 | No | 209484513 | All | USA,Canada | Yes
ML17XC1-018-230A** | LP36/37R9 | EL196UH070XE36B | R-410A | 18000 | 17 | 13 | 18000 | 17 | 14 | No | 209484514 | All | USA,Canada | Yes
ML17XC1-018-230A** | LP36/37R9 | EL280UH045E36A | R-410A | - - - | - - - | - - - | 18000 | 17 | 14 | No | 209222765 | All | USA | Yes
ML17XC1-018-230A** | LP36/37R9 | EL280UH070E36A | R-410A | - - - | - - - | - - - | 18000 | 17 | 14.5 | No | 209222781 | All | USA | Yes
ML17XC1-018-230A** | LP36/37R9 | EL280UH070XE36A | R-410A | - - - | - - - | - - - | 18000 | 17 | 14.5 | No | 209222805 | All | USA | Yes
ML17XC1-018-230A** | LP36/37R9 | EL280UH090E36B | R-410A | 18000 | 18 | 14 | 18000 | 17 | 14.5 | No | 209979277 | All | USA | Yes
ML17XC1-018-230A** | LP36/37R9 | EL296UH045XE36B | R-410A | 18000 | 17 | 13 | 18000 | 17 | 14.5 | No | 209484515 | All | USA,Canada | Yes
ML17XC1-018-230A** | LP36/37R9 | EL296UH045XV36B | R-410A | 18000 | 18 | 14 | 18000 | 17 | 14.5 | No | 209484516 | All | USA,Canada | Yes
ML17XC1-018-230A** | LP36/37R9 | EL296UH070XE36B | R-410A | 18000 | 17 | 13 | 18000 | 17 | 14 | No | 209484517 | All | USA,Canada | Yes
ML17XC1-018-230A** | LP36/37R9 | EL296UH070XV36B | R-410A | 18000 | 18 | 14 | 18000 | 17 | 14.5 | No | 209484518 | All | USA,Canada | Yes
ML17XC1-018-230A** | LP36/37R9 | ML180UH030V36A | R-410A | - - - | - - - | - - - | 18000 | 17 | 14.5 | No | 209227436 | All | USA | Yes
ML17XC1-018-230A** | LP36/37R9 | ML180UH045E36A | R-410A | - - - | - - - | - - - | 18000 | 17 | 14.5 | No | 212497496 | All | USA | Yes
ML17XC1-018-230A** | LP36/37R9 | ML180UH045V36A | R-410A | - - - | - - - | - - - | 18000 | 17 | 14.5 | No | 209227589 | All | USA | Yes
ML17XC1-018-230A** | LP36/37R9 | ML180UH045XE36A | R-410A | - - - | - - - | - - - | 18000 | 17 | 14.5 | No | 212497499 | All | USA | Yes
ML17XC1-018-230A** | LP36/37R9 | ML180UH070E36A | R-410A | - - - | - - - | - - - | 18000 | 17 | 14.5 | No | 212497500 | All | USA | Yes
ML17XC1-018-230A** | LP36/37R9 | ML180UH070E36B | R-410A | 18000 | 17 | 13 | 18000 | 17 | 14.5 | No | 209227796 | All | USA | Yes
ML17XC1-018-230A** | LP36/37R9 | ML180UH070V36A | R-410A | - - - | - - - | - - - | 18000 | 17 | 14.5 | No | 209227892 | All | USA | Yes
ML17XC1-018-230A** | LP36/37R9 | ML180UH070XE36A | R-410A | - - - | - - - | - - - | 18000 | 17 | 14.5 | No | 209227979 | All | USA | Yes
ML17XC1-018-230A** | LP36/37R9 | ML180UH070XE36B | R-410A | 18000 | 17 | 13 | 18000 | 17 | 14.5 | No | 209228029 | All | USA | Yes
ML17XC1-018-230A** | LP36/37R9 | ML193UH030XE36B | R-410A | 18000 | 18 | 14 | 18000 | 17 | 14 | No | 209484519 | All | USA | Yes
ML17XC1-018-230A** | LP36/37R9 | ML193UH045XE36B | R-410A | 18000 | 18 | 14 | 18000 | 17 | 14.5 | No | 209484520 | All | USA | Yes
ML17XC1-018-230A** | LP36/37R9 | ML193UH070XE36B | R-410A | 18000 | 18 | 14 | 18000 | 17 | 14.5 | No | 209484521 | All | USA | Yes
ML17XC1-018-230A** | LP36/37R9 | ML193UH090XE36C | R-410A | - - - | - - - | - - - | 18000 | 17 | 14 | No | 212497511 | All | USA | Yes
ML17XC1-018-230A** | LP36/37R9 | ML196UH030XE36B | R-410A | 18000 | 18 | 14 | 18000 | 16 | 14 | No | 209484522 | All | USA,Canada | No
ML17XC1-018-230A** | LP36/37R9 | ML196UH045XE36B | R-410A | 18000 | 17 | 13 | 18000 | 17 | 14 | No | 209484523 | All | USA,Canada | Yes
ML17XC1-018-230A** | LP36/37R9 | ML196UH070XE36B | R-410A | 18000 | 17 | 13 | 18000 | 17 | 14 | No | 209484524 | All | USA,Canada | Yes
ML17XC1-018-230A** | LP36/37R9 | ML196UH090XE36C | R-410A | - - - | - - - | - - - | 18000 | 17 | 14.5 | No | 212497517 | All | USA,Canada | Yes
ML17XC1-018-230A** | LP36/37R9 | ML296UH045XV36B | R-410A | 18000 | 18 | 14 | 18000 | 17 | 14 | No | 209484525 | All | USA,Canada | Yes
ML17XC1-018-230A** | LP36/37R9 | ML296UH070XV36B | R-410A | 18000 | 17 | 13 | 18000 | 16 | 14 | No | 209484526 | All | USA,Canada | No
ML17XC1-018-230A** | LP36/37R9 | SL280UH060NV36A | R-410A | - - - | - - - | - - - | 18000 | 17 | 14.5 | No | 209213035 | All | USA | Yes
ML17XC1-018-230A** | LP36/37R9 | SL297UH040NV36B | R-410A | 18000 | 18 | 14 | 18000 | 17 | 14.5 | No | 209236666 | All | USA,Canada | Yes
ML17XC1-018-230A** | LP36/37R9 | SL297UH060NV36B | R-410A | 18000 | 18 | 14 | 18000 | 17 | 14.5 | No | 209236691 | All | USA,Canada | Yes
ML17XC1-018-230A** | LP36/37R9 | SLP99UH070XV36B | R-410A | 18000 | 18 | 14 | 18000 | 17 | 14.5 | No | 209484527 | All | USA,Canada | Yes
ML17XC1-018-230A** | LP36/37R9+TD | - - - | R-410A | 18000 | 15 | 12.5 | 17600 | 15 | 12 | No | 209986937 | All | USA,Canada | No
ML17XC1-018-230A** | LS24(1,2)23E+TXV+TD | - - - | R-410A | - - - | - - - | - - - | 16700 | 14.3 | 12 | No | 211807118 | All | USA,Canada | No
ML17XC1-018-230A** | LS24913E+TD | - - - | R-410A | - - - | - - - | - - - | 17300 | 14.3 | 11.7 | No | 211643793 | All | USA,Canada | No
ML17XC1-018-230A** | LS24923E+TD | - - - | R-410A | - - - | - - - | - - - | 16700 | 14.3 | 12 | No | 210718729 | All | USA,Canada | No
ML17XC1-018-230A** | LS24923G+TD | - - - | R-410A | - - - | - - - | - - - | 16700 | 14.3 | 12 | No | 213885229 | All | USA,Canada | No
ML17XC1-018-230A** | LS25933E+TD | - - - | R-410A | - - - | - - - | - - - | 17600 | 14.3 | 11.7 | No | 211643794 | All | USA,Canada | No
ML17XC1-018-230A** | LS25943E+TD | - - - | R-410A | - - - | - - - | - - - | 17600 | 14.3 | 11.7 | No | 211643795 | All | USA,Canada | No
ML17XC1-018-230A** | LU19/36S1M+TXV+TD | - - - | R-410A | - - - | - - - | - - - | 17100 | 14.3 | 11.7 | No | 210985724 | All | USA,Canada | No
ML17XC1-018-230A** | LU23/36Y1M+TXV+TD | - - - | R-410A | - - - | - - - | - - - | 17100 | 14.5 | 12 | No | 209246314 | All | USA,Canada | No
ML17XC1-018-230A** | LW181M7+TXV+TD | - - - | R-410A | - - - | - - - | - - - | 16600 | 14.3 | 11.7 | No | 209792546 | All | USA,Canada | No
ML17XC1-018-230A** | LW189M3+TD | - - - | R-410A | - - - | - - - | - - - | 16700 | 14.3 | 12 | No | 209764260 | All | USA,Canada | No
ML17XC1-018-230A** | LW199M2 | - - - | R-410A | 16100 | 17 | 13 | 15700 | 17 | 12.5 | No | 209764373 | All | USA,Canada | Yes
ML17XC1-018-230A** | LW249K7+TD | - - - | R-410A | 18000 | 15 | 12.2 | 16600 | 14.3 | 11.7 | No | 211012934 | All | USA,Canada | No
ML17XC1-018-230A** | LW249M3+TD | - - - | R-410A | - - - | - - - | - - - | 16700 | 14.3 | 12 | No | 209764275 | All | USA,Canada | No
ML17XC1-018-230A** | LW259K7 | - - - | R-410A | 17000 | 17 | 13 | 17000 | 17 | 13.5 | No | 209764381 | All | USA,Canada | Yes
ML17XC1-018-230A** | LW259M2 | - - - | R-410A | 16100 | 17 | 13 | 15700 | 17 | 12.5 | No | 209764365 | All | USA,Canada | Yes
ML17XC1-018-230A** | SK3(6,9)18+TD | - - - | R-410A | 16900 | 15 | 12.5 | 16700 | 14.3 | 12 | No | 211007635 | All | USA,Canada | No
ML17XC1-018-230A** | SM2(6,9)19 | - - - | R-410A | - - - | - - - | - - - | 15700 | 17 | 12.5 | No | 209764196 | All | USA,Canada | Yes
ML17XC1-018-230A** | SM3(6,9)18+TD | - - - | R-410A | - - - | - - - | - - - | 16700 | 14.3 | 12 | No | 211252369 | All | USA,Canada | No
ML17XC1-018-230A** | SM3(6,9)24+TD | - - - | R-410A | - - - | - - - | - - - | 16700 | 14.3 | 12 | No | 211252370 | All | USA,Canada | No
ML17XC1-018-230A** | SM7(6,9)18+TD | - - - | R-410A | - - - | - - - | - - - | 16600 | 14.3 | 11.7 | No | 211252371 | All | USA,Canada | No
ML17XC1-018-230A** | SM7(6,9)24+TD | - - - | R-410A | - - - | - - - | - - - | 16600 | 14.3 | 11.7 | No | 211252372 | All | USA,Canada | No
ML17XC1-024-230A** | BCA3(6,9)24+TD | - - - | R-410A | - - - | - - - | - - - | 23200 | 14.3 | 12 | No | 212427945 | All | USA,Canada | No
ML17XC1-024-230A** | CE2301C+TXV | - - - | R-410A | - - - | - - - | - - - | 22600 | 15.2 | 12.5 | No | 212617832 | All | USA,Canada | No
ML17XC1-024-230A** | F,PCE32(6,9)24+TD | - - - | R-410A | - - - | - - - | - - - | 22400 | 14.5 | 11.7 | No | 214022893 | All | USA,Canada | No
ML17XC1-024-230A** | F,PCG31(6,9)24+TD | - - - | R-410A | - - - | - - - | - - - | 22600 | 14.3 | 11.7 | No | 213732723 | All | USA,Canada | No
ML17XC1-024-230A** | F,PEE31(6,9)24 | - - - | R-410A | - - - | - - - | - - - | 22800 | 15.2 | 12.5 | No | 213735744 | All | USA,Canada | No
ML17XC1-024-230A** | F,PEG31(6,9)24 | - - - | R-410A | - - - | - - - | - - - | 22800 | 15.2 | 12.5 | No | 213732727 | All | USA,Canada | No
ML17XC1-024-230A** | F,PEG33(6,9)25 | - - - | R-410A | - - - | - - - | - - - | 23200 | 16 | 13.5 | No | 213735745 | All | USA,Canada | No
ML17XC1-024-230A** | HG22(6,9)36 | ML193UH045XE36B | R-410A | - - - | - - - | - - - | 22600 | 15.2 | 12 | No | 215415650 | All | USA | No
ML17XC1-024-230A** | HG22(6,9)36 | SL280UH070V36A | R-410A | - - - | - - - | - - - | 22600 | 15.2 | 13 | No | 215415640 | All | USA | No
ML17XC1-024-230A** | HG32(6,9)36 | ML193UH045XE36B | R-410A | - - - | - - - | - - - | 23200 | 16 | 13 | No | 215415651 | All | USA | No
ML17XC1-024-230A** | HG32(6,9)36 | SL280UH070V36A | R-410A | - - - | - - - | - - - | 24000 | 16 | 13.5 | No | 215415641 | All | USA | No
ML17XC1-024-230A** | HG34(6,9)36 | EL180UH040NE36A | R-410A | - - - | - - - | - - - | 24000 | 16 | 13.5 | No | 214051430 | All | USA | No
ML17XC1-024-230A** | HG34(6,9)36 | EL180UH060NE36A | R-410A | - - - | - - - | - - - | 24000 | 16 | 13.5 | No | 214051432 | All | USA | No
ML17XC1-024-230A** | HG34(6,9)36 | EL195UH040NE36B | R-410A | - - - | - - - | - - - | 24000 | 16 | 13 | No | 214051434 | All | USA,Canada | No
ML17XC1-024-230A** | HG34(6,9)36 | EL195UH060NE36B | R-410A | - - - | - - - | - - - | 24000 | 16 | 13 | No | 214051436 | All | USA,Canada | No
ML17XC1-024-230A** | HG34(6,9)36 | EL196UH030XE36B | R-410A | - - - | - - - | - - - | 23600 | 16 | 13.5 | No | 214051438 | All | USA,Canada | No
ML17XC1-024-230A** | HG34(6,9)36 | EL196UH045XE36B | R-410A | - - - | - - - | - - - | 24000 | 16 | 13 | No | 214051440 | All | USA,Canada | No
ML17XC1-024-230A** | HG34(6,9)36 | EL280UH045E36A | R-410A | - - - | - - - | - - - | 23800 | 16 | 13.5 | No | 214051442 | All | USA | No
ML17XC1-024-230A** | HG34(6,9)36 | EL296UH045XE36B | R-410A | - - - | - - - | - - - | 24000 | 16 | 13.5 | No | 214051444 | All | USA,Canada | No
ML17XC1-024-230A** | HG34(6,9)36 | EL296UH045XV36B | R-410A | - - - | - - - | - - - | 24000 | 16 | 13.5 | No | 214051446 | All | USA,Canada | No
ML17XC1-024-230A** | HG34(6,9)36 | EL297UH045XE36B | R-410A | - - - | - - - | - - - | 24000 | 16 | 13.5 | No | 214051448 | All | USA,Canada | No
ML17XC1-024-230A** | HG34(6,9)36 | EL297UH045XV36B | R-410A | - - - | - - - | - - - | 24000 | 16 | 13.5 | No | 214051450 | All | USA,Canada | No
ML17XC1-024-230A** | HG34(6,9)36 | ML180UH030V36A | R-410A | - - - | - - - | - - - | 24000 | 16 | 14 | No | 214051452 | All | USA | No
ML17XC1-024-230A** | HG34(6,9)36 | ML180UH045E36A | R-410A | - - - | - - - | - - - | 22200 | 16 | 14 | No | 214051454 | All | USA | No
ML17XC1-024-230A** | HG34(6,9)36 | ML180UH045V36A | R-410A | - - - | - - - | - - - | 24000 | 16 | 14 | No | 214051456 | All | USA | No
ML17XC1-024-230A** | HG34(6,9)36 | ML180UH045XE36A | R-410A | - - - | - - - | - - - | 22200 | 16 | 14 | No | 214051458 | All | USA | No
ML17XC1-024-230A** | HG34(6,9)36 | ML193UH030XE36B | R-410A | - - - | - - - | - - - | 22200 | 16 | 14 | No | 214051460 | All | USA | No
ML17XC1-024-230A** | HG34(6,9)36 | ML193UH045XE36B | R-410A | - - - | - - - | - - - | 24000 | 16 | 13.5 | No | 214051462 | All | USA | No
ML17XC1-024-230A** | HG34(6,9)36 | ML196UH030XE36B | R-410A | - - - | - - - | - - - | 23600 | 16 | 13.5 | No | 214051464 | All | USA,Canada | No
ML17XC1-024-230A** | HG34(6,9)36 | ML196UH045XE36B | R-410A | - - - | - - - | - - - | 24000 | 16 | 13 | No | 214051466 | All | USA,Canada | No
ML17XC1-024-230A** | HG34(6,9)36 | ML296UH045XV36B | R-410A | - - - | - - - | - - - | 23800 | 16 | 13.5 | No | 214051468 | All | USA,Canada | No
ML17XC1-024-230A** | HG34(6,9)36 | SL280UH060NV36A | R-410A | - - - | - - - | - - - | 24000 | 16 | 14 | No | 214051470 | All | USA | No
ML17XC1-024-230A** | HG34(6,9)36 | SL297UH040NV36B | R-410A | - - - | - - - | - - - | 22600 | 16 | 14 | No | 214051472 | All | USA,Canada | No
ML17XC1-024-230A** | HG34(6,9)36 | SL297UH060NV36B | R-410A | - - - | - - - | - - - | 22600 | 16 | 14 | No | 214051474 | All | USA,Canada | No
ML17XC1-024-230A** | HG34(6,9)36+TD | - - - | R-410A | - - - | - - - | - - - | 23200 | 14.3 | 11.7 | No | 214053540 | All | USA | No
ML17XC1-024-230A** | HG80(6,9)36 | EL180UH040NE36A | R-410A | - - - | - - - | - - - | 23400 | 16 | 14 | No | 214051431 | All | USA | No
ML17XC1-024-230A** | HG80(6,9)36 | EL180UH060NE36A | R-410A | - - - | - - - | - - - | 23400 | 16 | 14 | No | 214051433 | All | USA | No
ML17XC1-024-230A** | HG80(6,9)36 | EL195UH040NE36B | R-410A | - - - | - - - | - - - | 24000 | 16 | 13.5 | No | 214051435 | All | USA,Canada | No
ML17XC1-024-230A** | HG80(6,9)36 | EL195UH060NE36B | R-410A | - - - | - - - | - - - | 24000 | 16 | 13.5 | No | 214051437 | All | USA,Canada | No
ML17XC1-024-230A** | HG80(6,9)36 | EL196UH030XE36B | R-410A | - - - | - - - | - - - | 23400 | 16 | 14 | No | 214051439 | All | USA,Canada | No
ML17XC1-024-230A** | HG80(6,9)36 | EL196UH045XE36B | R-410A | - - - | - - - | - - - | 24000 | 16 | 13.5 | No | 214051441 | All | USA,Canada | No
ML17XC1-024-230A** | HG80(6,9)36 | EL280UH045E36A | R-410A | - - - | - - - | - - - | 24000 | 17 | 14 | No | 214051443 | All | USA | Yes
ML17XC1-024-230A** | HG80(6,9)36 | EL296UH045XE36B | R-410A | - - - | - - - | - - - | 24000 | 16 | 13.5 | No | 214051445 | All | USA,Canada | No
ML17XC1-024-230A** | HG80(6,9)36 | EL296UH045XV36B | R-410A | - - - | - - - | - - - | 23800 | 16 | 14 | No | 214051447 | All | USA,Canada | No
ML17XC1-024-230A** | HG80(6,9)36 | EL297UH045XE36B | R-410A | - - - | - - - | - - - | 24000 | 16 | 13.5 | No | 214051449 | All | USA,Canada | No
ML17XC1-024-230A** | HG80(6,9)36 | EL297UH045XV36B | R-410A | - - - | - - - | - - - | 23800 | 16 | 14 | No | 214051451 | All | USA,Canada | No
ML17XC1-024-230A** | HG80(6,9)36 | ML180UH030V36A | R-410A | - - - | - - - | - - - | 24000 | 17 | 14 | No | 214051453 | All | USA | Yes
ML17XC1-024-230A** | HG80(6,9)36 | ML180UH045E36A | R-410A | - - - | - - - | - - - | 23400 | 16 | 14 | No | 214051455 | All | USA | No
ML17XC1-024-230A** | HG80(6,9)36 | ML180UH045V36A | R-410A | - - - | - - - | - - - | 24000 | 17 | 14 | No | 214051457 | All | USA | Yes
ML17XC1-024-230A** | HG80(6,9)36 | ML180UH045XE36A | R-410A | - - - | - - - | - - - | 23400 | 16 | 14 | No | 214051459 | All | USA | No
ML17XC1-024-230A** | HG80(6,9)36 | ML193UH030XE36B | R-410A | - - - | - - - | - - - | 23200 | 16 | 14 | No | 214051461 | All | USA | No
ML17XC1-024-230A** | HG80(6,9)36 | ML193UH045XE36B | R-410A | - - - | - - - | - - - | 24000 | 16 | 13.5 | No | 214051463 | All | USA | No
ML17XC1-024-230A** | HG80(6,9)36 | ML196UH030XE36B | R-410A | - - - | - - - | - - - | 23400 | 16 | 14 | No | 214051465 | All | USA,Canada | No
ML17XC1-024-230A** | HG80(6,9)36 | ML196UH045XE36B | R-410A | - - - | - - - | - - - | 24000 | 16 | 13.5 | No | 214051467 | All | USA,Canada | No
ML17XC1-024-230A** | HG80(6,9)36 | ML296UH045XV36B | R-410A | - - - | - - - | - - - | 24000 | 16 | 13.5 | No | 214051469 | All | USA,Canada | No
ML17XC1-024-230A** | HG80(6,9)36 | SL280UH060NV36A | R-410A | - - - | - - - | - - - | 24000 | 17 | 14 | No | 214051471 | All | USA | Yes
ML17XC1-024-230A** | HG80(6,9)36 | SL297UH040NV36B | R-410A | - - - | - - - | - - - | 22600 | 16 | 14.5 | No | 214051473 | All | USA,Canada | No
ML17XC1-024-230A** | HG80(6,9)36 | SL297UH060NV36B | R-410A | - - - | - - - | - - - | 23800 | 16 | 14 | No | 214051475 | All | USA,Canada | No
ML17XC1-024-230A** | HG80(6,9)36+TD | - - - | R-410A | - - - | - - - | - - - | 23200 | 14.5 | 12 | No | 214053541 | All | USA | No
ML17XC1-024-230A** | L18/30S9 | EL297DF045XE36B | R-410A | - - - | - - - | - - - | 23200 | 15.2 | 12.5 | No | 214304860 | All | USA,Canada | No
ML17XC1-024-230A** | L18/30S9 | EL297DF070XE48B | R-410A | - - - | - - - | - - - | 23200 | 15.2 | 12.5 | No | 214304872 | All | USA,Canada | No
ML17XC1-024-230A** | L18/30S9 | ML180UH030V36A | R-410A | - - - | - - - | - - - | 22400 | 16 | 13.5 | No | 209228507 | All | USA | No
ML17XC1-024-230A** | L18/30S9 | ML180UH045V36A | R-410A | - - - | - - - | - - - | 22400 | 16 | 13.5 | No | 209228665 | All | USA | No
ML17XC1-024-230A** | L18/30S9 | ML180UH070V36A | R-410A | - - - | - - - | - - - | 23400 | 16 | 13 | No | 209228982 | All | USA | No
ML17XC1-024-230A** | L18/30S9 | ML180UH070V36B | R-410A | - - - | - - - | - - - | 22600 | 16 | 13.5 | No | 209229120 | All | USA | No
ML17XC1-024-230A** | L18/30S9 | ML180UH070V48B | R-410A | - - - | - - - | - - - | 22800 | 16 | 13.5 | No | 209229413 | All | USA | No
ML17XC1-024-230A** | L18/30S9 | ML180UH090V48B | R-410A | - - - | - - - | - - - | 23000 | 16 | 12.5 | No | 209229827 | All | USA | No
ML17XC1-024-230A** | L18/30S9 | ML196DF045XE36B | R-410A | - - - | - - - | - - - | 23400 | 15.2 | 13 | No | 209232983 | All | USA,Canada | No
ML17XC1-024-230A** | L18/30S9 | ML196DF070XE48B | R-410A | - - - | - - - | - - - | 23400 | 15.2 | 12.5 | No | 209232990 | All | USA,Canada | No
ML17XC1-024-230A** | L18/30S9 | ML196UH045XE36B | R-410A | - - - | - - - | - - - | 23400 | 15.2 | 12.5 | No | 209233019 | All | USA,Canada | No
ML17XC1-024-230A** | L18/30S9 | ML196UH070XE36B | R-410A | - - - | - - - | - - - | 23400 | 15.2 | 12.5 | No | 209233051 | All | USA,Canada | No
ML17XC1-024-230A** | L18/30U9 | EL297DF045XE36B | R-410A | - - - | - - - | - - - | 23200 | 15.2 | 12.5 | No | 214304861 | All | USA,Canada | No
ML17XC1-024-230A** | L18/30U9 | EL297DF070XE48B | R-410A | - - - | - - - | - - - | 23200 | 15.2 | 12.5 | No | 214304873 | All | USA,Canada | No
ML17XC1-024-230A** | L18/36S9 | EL180UH040NE36A | R-410A | 23800 | 17 | 13 | 23400 | 16 | 13 | No | 209222997 | All | USA | No
ML17XC1-024-230A** | L18/36S9 | EL180UH060NE36A | R-410A | 23800 | 17 | 13 | 23400 | 16 | 13 | No | 209223056 | All | USA | No
ML17XC1-024-230A** | L18/36S9 | EL195UH040NE36B | R-410A | 23800 | 17 | 13 | 23800 | 15.2 | 13 | No | 209223087 | All | USA,Canada | No
ML17XC1-024-230A** | L18/36S9 | EL195UH060NE36B | R-410A | 23800 | 17 | 13 | 23800 | 15.2 | 13 | No | 209223119 | All | USA,Canada | No
ML17XC1-024-230A** | L18/36S9 | EL196UH045XE36B | R-410A | 23400 | 17 | 13 | 23800 | 15.2 | 13 | No | 209223151 | All | USA,Canada | No
ML17XC1-024-230A** | L18/36S9 | EL196UH070XE36B | R-410A | 23400 | 17 | 13 | 23800 | 15.2 | 13 | No | 209223185 | All | USA,Canada | No
ML17XC1-024-230A** | L18/36S9 | EL280DF070E36A | R-410A | 24000 | 17 | 13 | 23600 | 16 | 13.5 | No | 209223225 | All | USA | No
ML17XC1-024-230A** | L18/36S9 | EL280UH045E36A | R-410A | 24000 | 17 | 13 | 23600 | 16 | 13.5 | No | 209223230 | All | USA | No
ML17XC1-024-230A** | L18/36S9 | EL280UH070E36A | R-410A | 24000 | 17 | 13 | 23200 | 16 | 13 | No | 209223246 | All | USA | No
ML17XC1-024-230A** | L18/36S9 | EL280UH070XE36A | R-410A | 24000 | 17 | 13 | 23200 | 16 | 13 | No | 209223270 | All | USA | No
ML17XC1-024-230A** | L18/36S9 | EL280UH090E36B | R-410A | 23400 | 17 | 13 | 23000 | 16 | 13.5 | No | 209223291 | All | USA | No
ML17XC1-024-230A** | L18/36S9 | EL296DF045XE36B | R-410A | 23600 | 16 | 13 | 23600 | 15.2 | 13 | No | 209223319 | All | USA,Canada | No
ML17XC1-024-230A** | L18/36S9 | EL296DF045XV36B | R-410A | 23600 | 17 | 13 | 23400 | 16 | 13 | No | 209223325 | All | USA,Canada | No
ML17XC1-024-230A** | L18/36S9 | EL296UH045XE36B | R-410A | 23800 | 17 | 13 | 23800 | 15.2 | 13 | No | 209223336 | All | USA,Canada | No
ML17XC1-024-230A** | L18/36S9 | EL296UH045XV36B | R-410A | 23800 | 17 | 13 | 23400 | 16 | 13 | No | 209223364 | All | USA,Canada | No
ML17XC1-024-230A** | L18/36S9 | EL296UH070XE36B | R-410A | 23800 | 17 | 13 | 23200 | 16 | 13 | No | 209223392 | All | USA,Canada | No
ML17XC1-024-230A** | L18/36S9 | EL296UH070XV36B | R-410A | 23800 | 17 | 13 | 23200 | 16 | 13.5 | No | 209223420 | All | USA,Canada | No
ML17XC1-024-230A** | L18/36S9 | EL297DF045XE36B | R-410A | - - - | - - - | - - - | 23600 | 15.2 | 12.5 | No | 214304862 | All | USA,Canada | No
ML17XC1-024-230A** | L18/36S9 | EL297DF070XE48B | R-410A | - - - | - - - | - - - | 23600 | 15.2 | 12.5 | No | 214304874 | All | USA,Canada | No
ML17XC1-024-230A** | L18/36S9 | ML180DF070E36A | R-410A | - - - | - - - | - - - | 23200 | 16 | 13 | No | 210798161 | All | USA | No
ML17XC1-024-230A** | L18/36S9 | ML180UH030V36A | R-410A | 24000 | 17 | 13 | 23600 | 16 | 13.5 | No | 209228520 | All | USA | No
ML17XC1-024-230A** | L18/36S9 | ML180UH045E36A | R-410A | 24000 | 17 | 13 | 23400 | 16 | 13.5 | No | 209228598 | All | USA | No
ML17XC1-024-230A** | L18/36S9 | ML180UH045V36A | R-410A | 24000 | 17 | 13 | 23600 | 16 | 13.5 | No | 209228681 | All | USA | No
ML17XC1-024-230A** | L18/36S9 | ML180UH045XE36A | R-410A | 24000 | 17 | 13 | 23400 | 16 | 13.5 | No | 209228779 | All | USA | No
ML17XC1-024-230A** | L18/36S9 | ML180UH070E36A | R-410A | 24000 | 17 | 13 | 23800 | 16 | 13.5 | No | 209228833 | All | USA | No
ML17XC1-024-230A** | L18/36S9 | ML180UH070E36B | R-410A | 23800 | 17 | 13 | 23400 | 16 | 13.5 | No | 209228876 | All | USA | No
ML17XC1-024-230A** | L18/36S9 | ML180UH070V36A | R-410A | 24000 | 17 | 13 | 23800 | 16 | 13.5 | No | 209228995 | All | USA | No
ML17XC1-024-230A** | L18/36S9 | ML180UH070V36B | R-410A | 23800 | 17 | 13 | 23400 | 16 | 13.5 | No | 209229132 | All | USA | No
ML17XC1-024-230A** | L18/36S9 | ML180UH070V48B | R-410A | 23800 | 17 | 13 | 23400 | 16 | 13.5 | No | 209229426 | All | USA | No
ML17XC1-024-230A** | L18/36S9 | ML180UH070XE36A | R-410A | 24000 | 17 | 13 | 23800 | 16 | 13.5 | No | 209229606 | All | USA | No
ML17XC1-024-230A** | L18/36S9 | ML180UH070XE36B | R-410A | 23800 | 17 | 13 | 23400 | 16 | 13.5 | No | 209229673 | All | USA | No
ML17XC1-024-230A** | L18/36S9 | ML180UH090V48B | R-410A | 24000 | 17 | 13 | 22800 | 16 | 13.5 | No | 209229838 | All | USA | No
ML17XC1-024-230A** | L18/36S9 | ML193DF045XE36B | R-410A | 23600 | 17 | 13 | 23800 | 16 | 13 | No | 209230016 | All | USA | No
ML17XC1-024-230A** | L18/36S9 | ML193DF070XE36B | R-410A | 23800 | 17 | 13 | 23800 | 16 | 13 | No | 209230036 | All | USA | No
ML17XC1-024-230A** | L18/36S9 | ML193UH030XE36B | R-410A | 23800 | 17 | 13 | 23000 | 16 | 13 | No | 209230043 | All | USA | No
ML17XC1-024-230A** | L18/36S9 | ML193UH045XE36B | R-410A | 23800 | 17 | 13 | 23200 | 16 | 13 | No | 209230162 | All | USA | No
ML17XC1-024-230A** | L18/36S9 | ML193UH070XE36B | R-410A | 23800 | 17 | 13 | 23800 | 16 | 13 | No | 209230344 | All | USA | No
ML17XC1-024-230A** | L18/36S9 | ML196DF045XE36B | R-410A | 23600 | 17 | 13 | 23800 | 15.2 | 13 | No | 209232984 | All | USA,Canada | No
ML17XC1-024-230A** | L18/36S9 | ML196DF070XE48B | R-410A | 23800 | 17 | 13 | 23800 | 15.2 | 12.5 | No | 209232991 | All | USA,Canada | No
ML17XC1-024-230A** | L18/36S9 | ML196UH030XE36B | R-410A | 23400 | 17 | 13 | 23000 | 16 | 13 | No | 209232993 | All | USA,Canada | No
ML17XC1-024-230A** | L18/36S9 | ML196UH045XE36B | R-410A | 23400 | 17 | 13 | 23800 | 15.2 | 13 | No | 209233021 | All | USA,Canada | No
ML17XC1-024-230A** | L18/36S9 | ML196UH070XE36B | R-410A | 23400 | 17 | 13 | 23800 | 15.2 | 13 | No | 209233053 | All | USA,Canada | No
ML17XC1-024-230A** | L18/36S9 | ML296DF045XV36B | R-410A | 24000 | 16 | 13 | 23600 | 15.2 | 12.5 | No | 209233100 | All | USA,Canada | No
ML17XC1-024-230A** | L18/36S9 | ML296UH045XV36B | R-410A | 23800 | 17 | 13 | 23200 | 16 | 13 | No | 209233106 | All | USA,Canada | No
ML17XC1-024-230A** | L18/36S9 | ML296UH070XV36B | R-410A | 23400 | 17 | 13 | 23400 | 15.2 | 13 | No | 209233132 | All | USA,Canada | No
ML17XC1-024-230A** | L18/36S9 | SL280DF060NV36B | R-410A | 23600 | 17 | 13 | 23400 | 16 | 13 | No | 209213131 | All | USA | No
ML17XC1-024-230A** | L18/36S9 | SL280DF070V36A | R-410A | 23600 | 17 | 13 | 23600 | 16 | 13 | No | 209213144 | All | USA | No
ML17XC1-024-230A** | L18/36S9 | SL280UH060NV36A | R-410A | 24000 | 17 | 13 | 23800 | 16 | 13.5 | No | 209213189 | All | USA | No
ML17XC1-024-230A** | L18/36S9 | SL280UH070V36A | R-410A | 24000 | 17 | 13 | 24000 | 16 | 13.5 | No | 209213275 | All | USA | No
ML17XC1-024-230A** | L18/36S9 | SL280UH070XV36A | R-410A | 24000 | 17 | 13 | 24000 | 16 | 13.5 | No | 209213421 | All | USA | No
ML17XC1-024-230A** | L18/36S9 | SL280UH080NV48B | R-410A | 24000 | 17 | 13 | 23600 | 16 | 13.5 | No | 209213570 | All | USA | No
ML17XC1-024-230A** | L18/36S9 | SL280UH090V36B | R-410A | 23800 | 17 | 13 | 23400 | 16 | 13.5 | No | 209213691 | All | USA | No
ML17XC1-024-230A** | L18/36S9 | SL280UH090V48B | R-410A | 23400 | 17 | 13 | 23400 | 16 | 13 | No | 209213838 | All | USA | No
ML17XC1-024-230A** | L18/36S9 | SL280UH090XV48B | R-410A | 23400 | 17 | 13 | 23400 | 16 | 13 | No | 209213993 | All | USA | No
ML17XC1-024-230A** | L18/36S9 | SL297UH040NV36B | R-410A | 24000 | 17 | 13 | 23200 | 16 | 13.5 | No | 209236750 | All | USA,Canada | No
ML17XC1-024-230A** | L18/36S9 | SL297UH060NV36B | R-410A | 24000 | 17 | 13 | 23600 | 16 | 13 | No | 209236775 | All | USA,Canada | No
ML17XC1-024-230A** | L18/36S9 | SLP99DF070XV36B | R-410A | 23800 | 17 | 13 | 23400 | 16 | 13 | No | 209236807 | All | USA,Canada | No
ML17XC1-024-230A** | L18/36S9 | SLP99UH070XV36B | R-410A | 23800 | 17 | 13 | 23200 | 16 | 13.5 | No | 209236809 | All | USA,Canada | No
ML17XC1-024-230A** | L18/36T9 | EL180UH040NE36A | R-410A | 23800 | 17 | 13 | 23400 | 16 | 13.5 | No | 209223001 | All | USA | No
ML17XC1-024-230A** | L18/36T9 | EL180UH060NE36A | R-410A | 23800 | 17 | 13 | 23400 | 16 | 13.5 | No | 209223060 | All | USA | No
ML17XC1-024-230A** | L18/36T9 | EL195UH040NE36B | R-410A | 24000 | 17 | 13 | 24000 | 15.2 | 13 | No | 209223091 | All | USA,Canada | No
ML17XC1-024-230A** | L18/36T9 | EL195UH060NE36B | R-410A | 24000 | 17 | 13 | 24000 | 15.2 | 13 | No | 209223121 | All | USA,Canada | No
ML17XC1-024-230A** | L18/36T9 | EL196UH030XE36B | R-410A | - - - | - - - | - - - | 23400 | 16 | 13.5 | No | 211654624 | All | USA,Canada | No
ML17XC1-024-230A** | L18/36T9 | EL196UH045XE36B | R-410A | 23800 | 17 | 13 | 24000 | 15.2 | 13 | No | 209223153 | All | USA,Canada | No
ML17XC1-024-230A** | L18/36T9 | EL196UH070XE36B | R-410A | 23800 | 17 | 13 | 24000 | 15.2 | 13 | No | 209223187 | All | USA,Canada | No
ML17XC1-024-230A** | L18/36T9 | EL280DF070E36A | R-410A | 24000 | 17 | 13 | 23600 | 16 | 13.5 | No | 210837571 | All | USA | No
ML17XC1-024-230A** | L18/36T9 | EL280UH045E36A | R-410A | 24000 | 17 | 13 | 23600 | 16 | 13.5 | No | 209223232 | All | USA | No
ML17XC1-024-230A** | L18/36T9 | EL280UH070E36A | R-410A | 24000 | 17 | 13 | 24000 | 16 | 13.5 | No | 209223248 | All | USA | No
ML17XC1-024-230A** | L18/36T9 | EL280UH070XE36A | R-410A | 24000 | 17 | 13 | 24000 | 16 | 13.5 | No | 209223272 | All | USA | No
ML17XC1-024-230A** | L18/36T9 | EL280UH090E36B | R-410A | 23800 | 17 | 13 | 24000 | 16 | 13.5 | No | 209223293 | All | USA | No
ML17XC1-024-230A** | L18/36T9 | EL296DF045XE36B | R-410A | 23800 | 16 | 13 | 24000 | 15.2 | 13 | No | 210837573 | All | USA,Canada | No
ML17XC1-024-230A** | L18/36T9 | EL296DF045XV36B | R-410A | 24000 | 17 | 13 | 23800 | 16 | 13.5 | No | 210837575 | All | USA,Canada | No
ML17XC1-024-230A** | L18/36T9 | EL296DF070XE48B | R-410A | 24000 | 17 | 13 | 24000 | 15.2 | 13 | No | 210837577 | All | USA,Canada | No
ML17XC1-024-230A** | L18/36T9 | EL296DF070XV48B | R-410A | 24000 | 17 | 13 | 24000 | 15.2 | 13 | No | 210837579 | All | USA,Canada | No
ML17XC1-024-230A** | L18/36T9 | EL296UH045XE36B | R-410A | 24000 | 17 | 13 | 24000 | 15.2 | 13 | No | 209223338 | All | USA,Canada | No
ML17XC1-024-230A** | L18/36T9 | EL296UH045XV36B | R-410A | 24000 | 17 | 13 | 23800 | 16 | 13.5 | No | 209223366 | All | USA,Canada | No
ML17XC1-024-230A** | L18/36T9 | EL296UH070XE36B | R-410A | 24000 | 17 | 13 | 24000 | 16 | 13 | No | 209223394 | All | USA,Canada | No
ML17XC1-024-230A** | L18/36T9 | EL296UH070XV36B | R-410A | 24000 | 17 | 13 | 22600 | 16 | 14 | No | 209223422 | All | USA,Canada | No
ML17XC1-024-230A** | L18/36T9 | EL296UH090XV36C | R-410A | - - - | - - - | - - - | 23600 | 16 | 13.5 | No | 209223448 | All | USA,Canada | No
ML17XC1-024-230A** | L18/36T9 | EL297DF045XE36B | R-410A | - - - | - - - | - - - | 23800 | 15.2 | 13 | No | 214304863 | All | USA,Canada | No
ML17XC1-024-230A** | L18/36T9 | EL297DF045XV36B | R-410A | - - - | - - - | - - - | 23800 | 15.2 | 13 | No | 213356873 | All | USA,Canada | No
ML17XC1-024-230A** | L18/36T9 | EL297DF070XE48B | R-410A | - - - | - - - | - - - | 23800 | 15.2 | 13 | No | 214304875 | All | USA,Canada | No
ML17XC1-024-230A** | L18/36T9 | EL297UH045XV36B | R-410A | - - - | - - - | - - - | 23800 | 16 | 13.5 | No | 213356879 | All | USA,Canada | No
ML17XC1-024-230A** | L18/36T9 | EL297UH070XV36B | R-410A | - - - | - - - | - - - | 22600 | 16 | 14 | No | 213356891 | All | USA,Canada | No
ML17XC1-024-230A** | L18/36T9 | ML180DF045E36A | R-410A | 24000 | 17 | 13 | 24000 | 15.2 | 13 | No | 210837581 | All | USA | No
ML17XC1-024-230A** | L18/36T9 | ML180DF070E36A | R-410A | 24000 | 17 | 13 | 23400 | 16 | 13.5 | No | 210837583 | All | USA | No
ML17XC1-024-230A** | L18/36T9 | ML180DF070E36B | R-410A | 24000 | 17 | 13 | 23800 | 16 | 13.5 | No | 210837585 | All | USA | No
ML17XC1-024-230A** | L18/36T9 | ML180UH030V36A | R-410A | 24000 | 17 | 13 | 23800 | 16 | 13.5 | No | 209228527 | All | USA | No
ML17XC1-024-230A** | L18/36T9 | ML180UH045E36A | R-410A | 24000 | 17 | 13 | 23400 | 16 | 13.5 | No | 209228605 | All | USA | No
ML17XC1-024-230A** | L18/36T9 | ML180UH045V36A | R-410A | 24000 | 17 | 13 | 23800 | 16 | 13.5 | No | 209228687 | All | USA | No
ML17XC1-024-230A** | L18/36T9 | ML180UH045XE36A | R-410A | 24000 | 17 | 13 | 23400 | 16 | 13.5 | No | 209228786 | All | USA | No
ML17XC1-024-230A** | L18/36T9 | ML180UH070E36A | R-410A | 24000 | 17 | 13 | 22600 | 16 | 14 | No | 209228840 | All | USA | No
ML17XC1-024-230A** | L18/36T9 | ML180UH070E36B | R-410A | 24000 | 17 | 13 | 22800 | 16 | 14 | No | 209228883 | All | USA | No
ML17XC1-024-230A** | L18/36T9 | ML180UH070V36A | R-410A | 24000 | 17 | 13 | 22400 | 16 | 14 | No | 209229001 | All | USA | No
ML17XC1-024-230A** | L18/36T9 | ML180UH070V36B | R-410A | 24000 | 17 | 13 | 22600 | 16 | 14 | No | 209229143 | All | USA | No
ML17XC1-024-230A** | L18/36T9 | ML180UH070V48B | R-410A | 24000 | 17 | 13 | 22800 | 16 | 14 | No | 209229434 | All | USA | No
ML17XC1-024-230A** | L18/36T9 | ML180UH070XE36A | R-410A | 24000 | 17 | 13 | 22600 | 16 | 14 | No | 209229617 | All | USA | No
ML17XC1-024-230A** | L18/36T9 | ML180UH070XE36B | R-410A | 24000 | 17 | 13 | 22800 | 16 | 14 | No | 209229684 | All | USA | No
ML17XC1-024-230A** | L18/36T9 | ML180UH090V48B | R-410A | 24000 | 17 | 13 | 22800 | 16 | 14 | No | 209229850 | All | USA | No
ML17XC1-024-230A** | L18/36T9 | ML193DF045XE36B | R-410A | 24000 | 17 | 13 | 24000 | 16 | 13.5 | No | 210837587 | All | USA | No
ML17XC1-024-230A** | L18/36T9 | ML193DF070XE36B | R-410A | 24000 | 17 | 13 | 24000 | 16 | 13.5 | No | 210837589 | All | USA | No
ML17XC1-024-230A** | L18/36T9 | ML193UH030XE36B | R-410A | 24000 | 17 | 13 | 23200 | 16 | 13.5 | No | 209230050 | All | USA | No
ML17XC1-024-230A** | L18/36T9 | ML193UH045XE36B | R-410A | 24000 | 17 | 13 | 24000 | 16 | 13 | No | 209230173 | All | USA | No
ML17XC1-024-230A** | L18/36T9 | ML193UH070XE36B | R-410A | 24000 | 17 | 13 | 24000 | 16 | 13.5 | No | 209230367 | All | USA | No
ML17XC1-024-230A** | L18/36T9 | ML193UH090XE36C | R-410A | - - - | - - - | - - - | 22000 | 15.2 | 13.5 | No | 209230500 | All | USA | No
ML17XC1-024-230A** | L18/36T9 | ML193UH090XE48C | R-410A | - - - | - - - | - - - | 23400 | 16 | 13 | No | 209230563 | All | USA | No
ML17XC1-024-230A** | L18/36T9 | ML193UH110XE48C | R-410A | - - - | - - - | - - - | 23200 | 16 | 13 | No | 209230619 | All | USA | No
ML17XC1-024-230A** | L18/36T9 | ML196DF045XE36B | R-410A | 24000 | 17 | 13 | 24000 | 15.2 | 13.5 | No | 210837591 | All | USA,Canada | No
ML17XC1-024-230A** | L18/36T9 | ML196DF070XE48B | R-410A | 24000 | 17 | 13 | 24000 | 15.2 | 13 | No | 210837593 | All | USA,Canada | No
ML17XC1-024-230A** | L18/36T9 | ML196UH030XE36B | R-410A | 24000 | 17 | 13 | 23400 | 16 | 13.5 | No | 209232995 | All | USA,Canada | No
ML17XC1-024-230A** | L18/36T9 | ML196UH045XE36B | R-410A | 23800 | 17 | 13 | 24000 | 15.2 | 13 | No | 209233023 | All | USA,Canada | No
ML17XC1-024-230A** | L18/36T9 | ML196UH070XE36B | R-410A | 23800 | 17 | 13 | 24000 | 15.2 | 13 | No | 209233055 | All | USA,Canada | No
ML17XC1-024-230A** | L18/36T9 | ML196UH090XE36C | R-410A | - - - | - - - | - - - | 23200 | 16 | 13.5 | No | 209233083 | All | USA,Canada | No
ML17XC1-024-230A** | L18/36T9 | ML296UH045XV36B | R-410A | 24000 | 17 | 13 | 23600 | 16 | 13 | No | 209233108 | All | USA,Canada | No
ML17XC1-024-230A** | L18/36T9 | ML296UH070XV36B | R-410A | 24000 | 17 | 13 | 23800 | 15.2 | 13 | No | 209233134 | All | USA,Canada | No
ML17XC1-024-230A** | L18/36T9 | SL280DF060NV36B | R-410A | 24000 | 17 | 13 | 23800 | 16 | 13.5 | No | 210837595 | All | USA | No
ML17XC1-024-230A** | L18/36T9 | SL280DF070V36A | R-410A | 24000 | 17 | 13 | 23800 | 16 | 13.5 | No | 210837597 | All | USA | No
ML17XC1-024-230A** | L18/36T9 | SL280DF090V48B | R-410A | 24000 | 17 | 13 | 24000 | 16 | 13.5 | No | 210837599 | All | USA | No
ML17XC1-024-230A** | L18/36T9 | SL280UH060NV36A | R-410A | 24000 | 17 | 13 | 23200 | 16 | 14 | No | 209213198 | All | USA | No
ML17XC1-024-230A** | L18/36T9 | SL280UH070V36A | R-410A | 24000 | 17 | 13 | 22600 | 16 | 14 | No | 209213284 | All | USA | No
ML17XC1-024-230A** | L18/36T9 | SL280UH070XV36A | R-410A | 24000 | 17 | 13 | 22600 | 16 | 14 | No | 209213434 | All | USA | No
ML17XC1-024-230A** | L18/36T9 | SL280UH080NV48B | R-410A | 23800 | 18 | 14 | 23800 | 16 | 13.5 | No | 209213581 | All | USA | No
ML17XC1-024-230A** | L18/36T9 | SL280UH090V36B | R-410A | 24000 | 17 | 13 | 22600 | 16 | 14 | No | 209213702 | All | USA | No
ML17XC1-024-230A** | L18/36T9 | SL280UH090V48B | R-410A | 24000 | 17 | 13 | 23800 | 16 | 13.5 | No | 209213849 | All | USA | No
ML17XC1-024-230A** | L18/36T9 | SL280UH090XV48B | R-410A | 24000 | 17 | 13 | 23800 | 16 | 13.5 | No | 209214004 | All | USA | No
ML17XC1-024-230A** | L18/36T9 | SL297UH040NV36B | R-410A | 24000 | 17 | 13 | 22600 | 16 | 14 | No | 209236752 | All | USA,Canada | No
ML17XC1-024-230A** | L18/36T9 | SL297UH060NV36B | R-410A | 24000 | 17 | 13 | 22600 | 16 | 14 | No | 209236777 | All | USA,Canada | No
ML17XC1-024-230A** | L18/36T9 | SLP99DF070XV36B | R-410A | 24000 | 17 | 13 | 23600 | 16 | 13.5 | No | 210837601 | All | USA,Canada | No
ML17XC1-024-230A** | L18/36T9 | SLP99DF090XV36C | R-410A | 24000 | 17 | 13 | 24000 | 16 | 13.5 | No | 210837603 | All | USA,Canada | No
ML17XC1-024-230A** | L18/36T9 | SLP99UH070XV36B | R-410A | 24000 | 17 | 13 | 22600 | 16 | 14 | No | 209236811 | All | USA,Canada | No
ML17XC1-024-230A** | L18/36T9 | SLP99UH090XV36C | R-410A | - - - | - - - | - - - | 23600 | 16 | 13.5 | No | 209236837 | All | USA,Canada | No
ML17XC1-024-230A** | L18/36U9 | EL180UH040NE36A | R-410A | 23800 | 17 | 13 | 23400 | 16 | 13 | No | 209222995 | All | USA | No
ML17XC1-024-230A** | L18/36U9 | EL180UH060NE36A | R-410A | 23800 | 17 | 13 | 23400 | 16 | 13 | No | 209223055 | All | USA | No
ML17XC1-024-230A** | L18/36U9 | EL195UH040NE36B | R-410A | 23800 | 17 | 13 | 23800 | 15.2 | 13 | No | 209223084 | All | USA,Canada | No
ML17XC1-024-230A** | L18/36U9 | EL195UH060NE36B | R-410A | 23800 | 17 | 13 | 23800 | 15.2 | 13 | No | 209223118 | All | USA,Canada | No
ML17XC1-024-230A** | L18/36U9 | EL196UH045XE36B | R-410A | 23400 | 17 | 13 | 23800 | 15.2 | 13 | No | 209223150 | All | USA,Canada | No
ML17XC1-024-230A** | L18/36U9 | EL196UH070XE36B | R-410A | 23400 | 17 | 13 | 23800 | 15.2 | 13 | No | 209223184 | All | USA,Canada | No
ML17XC1-024-230A** | L18/36U9 | EL280DF070E36A | R-410A | 24000 | 17 | 13 | 23600 | 16 | 13.5 | No | 209223224 | All | USA | No
ML17XC1-024-230A** | L18/36U9 | EL280UH045E36A | R-410A | 24000 | 17 | 13 | 23600 | 16 | 13.5 | No | 209223229 | All | USA | No
ML17XC1-024-230A** | L18/36U9 | EL280UH070E36A | R-410A | 24000 | 17 | 13 | 23200 | 16 | 13 | No | 209223245 | All | USA | No
ML17XC1-024-230A** | L18/36U9 | EL280UH070XE36A | R-410A | 24000 | 17 | 13 | 23200 | 16 | 13 | No | 209223269 | All | USA | No
ML17XC1-024-230A** | L18/36U9 | EL280UH090E36B | R-410A | 23400 | 17 | 13 | 23000 | 16 | 13.5 | No | 209223290 | All | USA | No
ML17XC1-024-230A** | L18/36U9 | EL296UH045XE36B | R-410A | 23800 | 17 | 13 | 23800 | 15.2 | 13 | No | 209223335 | All | USA,Canada | No
ML17XC1-024-230A** | L18/36U9 | EL296UH045XV36B | R-410A | 23800 | 17 | 13 | 23400 | 16 | 13 | No | 209223363 | All | USA,Canada | No
ML17XC1-024-230A** | L18/36U9 | EL296UH070XE36B | R-410A | 23800 | 17 | 13 | 23200 | 16 | 13 | No | 209223391 | All | USA,Canada | No
ML17XC1-024-230A** | L18/36U9 | EL296UH070XV36B | R-410A | 23800 | 17 | 13 | 23200 | 16 | 13.5 | No | 209223419 | All | USA,Canada | No
ML17XC1-024-230A** | L18/36U9 | EL297DF045XE36B | R-410A | - - - | - - - | - - - | 23600 | 15.2 | 12.5 | No | 214304864 | All | USA,Canada | No
ML17XC1-024-230A** | L18/36U9 | EL297DF070XE48B | R-410A | - - - | - - - | - - - | 23600 | 15.2 | 12.5 | No | 214304876 | All | USA,Canada | No
ML17XC1-024-230A** | L18/36U9 | EL297UH070XV36B | R-410A | - - - | - - - | - - - | 23200 | 16 | 13.5 | No | 214774683 | All | USA,Canada | No
ML17XC1-024-230A** | L18/36U9 | ML180UH030V36A | R-410A | 24000 | 17 | 13 | 23600 | 16 | 13.5 | No | 209228516 | All | USA | No
ML17XC1-024-230A** | L18/36U9 | ML180UH045E36A | R-410A | 24000 | 17 | 13 | 23400 | 16 | 13.5 | No | 209228595 | All | USA | No
ML17XC1-024-230A** | L18/36U9 | ML180UH045V36A | R-410A | 24000 | 17 | 13 | 23600 | 16 | 13.5 | No | 209228677 | All | USA | No
ML17XC1-024-230A** | L18/36U9 | ML180UH045XE36A | R-410A | 24000 | 17 | 13 | 23400 | 16 | 13.5 | No | 209228775 | All | USA | No
ML17XC1-024-230A** | L18/36U9 | ML180UH070E36A | R-410A | 24000 | 17 | 13 | 23800 | 16 | 13.5 | No | 209228829 | All | USA | No
ML17XC1-024-230A** | L18/36U9 | ML180UH070E36B | R-410A | 23800 | 17 | 13 | 23400 | 16 | 13.5 | No | 209228873 | All | USA | No
ML17XC1-024-230A** | L18/36U9 | ML180UH070V36A | R-410A | 24000 | 17 | 13 | 23800 | 16 | 13.5 | No | 209228992 | All | USA | No
ML17XC1-024-230A** | L18/36U9 | ML180UH070V36B | R-410A | 23800 | 17 | 13 | 23400 | 16 | 13.5 | No | 209229126 | All | USA | No
ML17XC1-024-230A** | L18/36U9 | ML180UH070V48B | R-410A | 23800 | 17 | 13 | 23400 | 16 | 13.5 | No | 209229423 | All | USA | No
ML17XC1-024-230A** | L18/36U9 | ML180UH070XE36A | R-410A | 24000 | 17 | 13 | 23800 | 16 | 13.5 | No | 209229601 | All | USA | No
ML17XC1-024-230A** | L18/36U9 | ML180UH070XE36B | R-410A | 23800 | 17 | 13 | 23400 | 16 | 13.5 | No | 209229667 | All | USA | No
ML17XC1-024-230A** | L18/36U9 | ML180UH090V48B | R-410A | 24000 | 17 | 13 | 22800 | 16 | 13.5 | No | 209229832 | All | USA | No
ML17XC1-024-230A** | L18/36U9 | ML193DF045XE36B | R-410A | 23600 | 17 | 13 | 23800 | 16 | 13 | No | 209230012 | All | USA | No
ML17XC1-024-230A** | L18/36U9 | ML193DF070XE36B | R-410A | 23800 | 17 | 13 | 23800 | 16 | 13 | No | 209230032 | All | USA | No
ML17XC1-024-230A** | L18/36U9 | ML193UH030XE36B | R-410A | 23800 | 17 | 13 | 23000 | 16 | 13 | No | 209230040 | All | USA | No
ML17XC1-024-230A** | L18/36U9 | ML193UH045XE36B | R-410A | 23800 | 17 | 13 | 23200 | 16 | 13 | No | 209230156 | All | USA | No
ML17XC1-024-230A** | L18/36U9 | ML193UH070XE36B | R-410A | 23800 | 17 | 13 | 23800 | 16 | 13 | No | 209230334 | All | USA | No
ML17XC1-024-230A** | L18/36U9 | ML196UH030XE36B | R-410A | 23400 | 17 | 13 | 23000 | 16 | 13 | No | 209232992 | All | USA,Canada | No
ML17XC1-024-230A** | L18/36U9 | ML196UH045XE36B | R-410A | 23400 | 17 | 13 | 23800 | 15.2 | 13 | No | 209233020 | All | USA,Canada | No
ML17XC1-024-230A** | L18/36U9 | ML196UH070XE36B | R-410A | 23400 | 17 | 13 | 23800 | 15.2 | 13 | No | 209233052 | All | USA,Canada | No
ML17XC1-024-230A** | L18/36U9 | ML296UH045XV36B | R-410A | 23800 | 17 | 13 | 23200 | 16 | 13 | No | 209233105 | All | USA,Canada | No
ML17XC1-024-230A** | L18/36U9 | ML296UH070XV36B | R-410A | 23400 | 17 | 13 | 23400 | 15.2 | 13 | No | 209233131 | All | USA,Canada | No
ML17XC1-024-230A** | L18/36U9 | SL280DF060NV36B | R-410A | 23600 | 17 | 13 | 23400 | 16 | 13 | No | 209213126 | All | USA | No
ML17XC1-024-230A** | L18/36U9 | SL280UH060NV36A | R-410A | 24000 | 17 | 13 | 23800 | 16 | 13.5 | No | 209213183 | All | USA | No
ML17XC1-024-230A** | L18/36U9 | SL280UH070V36A | R-410A | 24000 | 17 | 13 | 24000 | 16 | 13.5 | No | 209213270 | All | USA | No
ML17XC1-024-230A** | L18/36U9 | SL280UH070XV36A | R-410A | 24000 | 17 | 13 | 24000 | 16 | 13.5 | No | 209213416 | All | USA | No
ML17XC1-024-230A** | L18/36U9 | SL280UH080NV48B | R-410A | 24000 | 17 | 13 | 23600 | 16 | 13.5 | No | 209213565 | All | USA | No
ML17XC1-024-230A** | L18/36U9 | SL280UH090V36B | R-410A | 23800 | 17 | 13 | 23400 | 16 | 13.5 | No | 209213685 | All | USA | No
ML17XC1-024-230A** | L18/36U9 | SL280UH090V48B | R-410A | 23400 | 17 | 13 | 23400 | 16 | 13 | No | 209213833 | All | USA | No
ML17XC1-024-230A** | L18/36U9 | SL280UH090XV48B | R-410A | 23400 | 17 | 13 | 23400 | 16 | 13 | No | 209213988 | All | USA | No
ML17XC1-024-230A** | L18/36U9 | SL297UH040NV36B | R-410A | 24000 | 17 | 13 | 23200 | 16 | 13.5 | No | 209236749 | All | USA,Canada | No
ML17XC1-024-230A** | L18/36U9 | SL297UH060NV36B | R-410A | 24000 | 17 | 13 | 23600 | 16 | 13 | No | 209236774 | All | USA,Canada | No
ML17XC1-024-230A** | L18/36U9 | SLP99UH070XV36B | R-410A | 23800 | 17 | 13 | 23200 | 16 | 13.5 | No | 209236808 | All | USA,Canada | No
ML17XC1-024-230A** | L18/36V9 | EL180UH040NE36A | R-410A | 23800 | 17 | 13 | 23400 | 16 | 13.5 | No | 209222999 | All | USA | No
ML17XC1-024-230A** | L18/36V9 | EL180UH060NE36A | R-410A | 23800 | 17 | 13 | 23400 | 16 | 13.5 | No | 209223058 | All | USA | No
ML17XC1-024-230A** | L18/36V9 | EL195UH040NE36B | R-410A | 24000 | 17 | 13 | 24000 | 15.2 | 13 | No | 209223089 | All | USA,Canada | No
ML17XC1-024-230A** | L18/36V9 | EL195UH060NE36B | R-410A | 24000 | 17 | 13 | 24000 | 15.2 | 13 | No | 209223120 | All | USA,Canada | No
ML17XC1-024-230A** | L18/36V9 | EL196UH030XE36B | R-410A | - - - | - - - | - - - | 23400 | 16 | 13.5 | No | 211654623 | All | USA,Canada | No
ML17XC1-024-230A** | L18/36V9 | EL196UH045XE36B | R-410A | 23800 | 17 | 13 | 24000 | 15.2 | 13 | No | 209223152 | All | USA,Canada | No
ML17XC1-024-230A** | L18/36V9 | EL196UH070XE36B | R-410A | 23800 | 17 | 13 | 24000 | 15.2 | 13 | No | 209223186 | All | USA,Canada | No
ML17XC1-024-230A** | L18/36V9 | EL280DF070E36A | R-410A | 24000 | 17 | 13 | 23600 | 16 | 13.5 | No | 210837570 | All | USA | No
ML17XC1-024-230A** | L18/36V9 | EL280UH045E36A | R-410A | 24000 | 17 | 13 | 23600 | 16 | 13.5 | No | 209223231 | All | USA | No
ML17XC1-024-230A** | L18/36V9 | EL280UH070E36A | R-410A | 24000 | 17 | 13 | 24000 | 16 | 13.5 | No | 209223247 | All | USA | No
ML17XC1-024-230A** | L18/36V9 | EL280UH070XE36A | R-410A | 24000 | 17 | 13 | 24000 | 16 | 13.5 | No | 209223271 | All | USA | No
ML17XC1-024-230A** | L18/36V9 | EL280UH090E36B | R-410A | 23800 | 17 | 13 | 24000 | 16 | 13.5 | No | 209223292 | All | USA | No
ML17XC1-024-230A** | L18/36V9 | EL296DF045XE36B | R-410A | 23800 | 16 | 13 | 24000 | 15.2 | 13 | No | 210837572 | All | USA,Canada | No
ML17XC1-024-230A** | L18/36V9 | EL296DF045XV36B | R-410A | 24000 | 17 | 13 | 23800 | 16 | 13.5 | No | 210837574 | All | USA,Canada | No
ML17XC1-024-230A** | L18/36V9 | EL296DF070XE48B | R-410A | 24000 | 17 | 13 | 24000 | 15.2 | 13 | No | 210837576 | All | USA,Canada | No
ML17XC1-024-230A** | L18/36V9 | EL296DF070XV48B | R-410A | 24000 | 17 | 13 | 24000 | 15.2 | 13 | No | 210837578 | All | USA,Canada | No
ML17XC1-024-230A** | L18/36V9 | EL296UH045XE36B | R-410A | 24000 | 17 | 13 | 24000 | 15.2 | 13 | No | 209223337 | All | USA,Canada | No
ML17XC1-024-230A** | L18/36V9 | EL296UH045XV36B | R-410A | 24000 | 17 | 13 | 23800 | 16 | 13.5 | No | 209223365 | All | USA,Canada | No
ML17XC1-024-230A** | L18/36V9 | EL296UH070XE36B | R-410A | 24000 | 17 | 13 | 24000 | 16 | 13 | No | 209223393 | All | USA,Canada | No
ML17XC1-024-230A** | L18/36V9 | EL296UH070XV36B | R-410A | 24000 | 17 | 13 | 22600 | 16 | 14 | No | 209223421 | All | USA,Canada | No
ML17XC1-024-230A** | L18/36V9 | EL296UH090XV36C | R-410A | - - - | - - - | - - - | 23600 | 16 | 13.5 | No | 209223447 | All | USA,Canada | No
ML17XC1-024-230A** | L18/36V9 | EL297DF045XE36B | R-410A | - - - | - - - | - - - | 23800 | 15.2 | 13 | No | 214304865 | All | USA,Canada | No
ML17XC1-024-230A** | L18/36V9 | EL297DF045XV36B | R-410A | - - - | - - - | - - - | 23800 | 15.2 | 13 | No | 213356872 | All | USA,Canada | No
ML17XC1-024-230A** | L18/36V9 | EL297DF070XE48B | R-410A | - - - | - - - | - - - | 23800 | 15.2 | 13 | No | 214304877 | All | USA,Canada | No
ML17XC1-024-230A** | L18/36V9 | EL297UH045XV36B | R-410A | - - - | - - - | - - - | 23800 | 16 | 13.5 | No | 213356878 | All | USA,Canada | No
ML17XC1-024-230A** | L18/36V9 | EL297UH070XV36B | R-410A | - - - | - - - | - - - | 22600 | 16 | 14 | No | 213356890 | All | USA,Canada | No
ML17XC1-024-230A** | L18/36V9 | ML180DF045E36A | R-410A | 24000 | 17 | 13 | 24000 | 15.2 | 13 | No | 210837580 | All | USA | No
ML17XC1-024-230A** | L18/36V9 | ML180DF070E36A | R-410A | 24000 | 17 | 13 | 23400 | 16 | 13.5 | No | 210837582 | All | USA | No
ML17XC1-024-230A** | L18/36V9 | ML180DF070E36B | R-410A | 24000 | 17 | 13 | 23800 | 16 | 13.5 | No | 210837584 | All | USA | No
ML17XC1-024-230A** | L18/36V9 | ML180UH030V36A | R-410A | 24000 | 17 | 13 | 23800 | 16 | 13.5 | No | 209228523 | All | USA | No
ML17XC1-024-230A** | L18/36V9 | ML180UH045E36A | R-410A | 24000 | 17 | 13 | 23400 | 16 | 13.5 | No | 209228602 | All | USA | No
ML17XC1-024-230A** | L18/36V9 | ML180UH045V36A | R-410A | 24000 | 17 | 13 | 23800 | 16 | 13.5 | No | 209228684 | All | USA | No
ML17XC1-024-230A** | L18/36V9 | ML180UH045XE36A | R-410A | 24000 | 17 | 13 | 23400 | 16 | 13.5 | No | 209228782 | All | USA | No
ML17XC1-024-230A** | L18/36V9 | ML180UH070E36A | R-410A | 24000 | 17 | 13 | 22600 | 16 | 14 | No | 209228836 | All | USA | No
ML17XC1-024-230A** | L18/36V9 | ML180UH070E36B | R-410A | 24000 | 17 | 13 | 22800 | 16 | 14 | No | 209228880 | All | USA | No
ML17XC1-024-230A** | L18/36V9 | ML180UH070V36A | R-410A | 24000 | 17 | 13 | 22400 | 16 | 14 | No | 209228998 | All | USA | No
ML17XC1-024-230A** | L18/36V9 | ML180UH070V36B | R-410A | 24000 | 17 | 13 | 22600 | 16 | 14 | No | 209229138 | All | USA | No
ML17XC1-024-230A** | L18/36V9 | ML180UH070V48B | R-410A | 24000 | 17 | 13 | 22800 | 16 | 14 | No | 209229429 | All | USA | No
ML17XC1-024-230A** | L18/36V9 | ML180UH070XE36A | R-410A | 24000 | 17 | 13 | 22600 | 16 | 14 | No | 209229612 | All | USA | No
ML17XC1-024-230A** | L18/36V9 | ML180UH070XE36B | R-410A | 24000 | 17 | 13 | 22800 | 16 | 14 | No | 209229679 | All | USA | No
ML17XC1-024-230A** | L18/36V9 | ML180UH090V48B | R-410A | 24000 | 17 | 13 | 22800 | 16 | 14 | No | 209229844 | All | USA | No
ML17XC1-024-230A** | L18/36V9 | ML193DF045XE36B | R-410A | 24000 | 17 | 13 | 24000 | 16 | 13.5 | No | 210837586 | All | USA | No
ML17XC1-024-230A** | L18/36V9 | ML193DF070XE36B | R-410A | 24000 | 17 | 13 | 24000 | 16 | 13.5 | No | 210837588 | All | USA | No
ML17XC1-024-230A** | L18/36V9 | ML193UH030XE36B | R-410A | 24000 | 17 | 13 | 23200 | 16 | 13.5 | No | 209230047 | All | USA | No
ML17XC1-024-230A** | L18/36V9 | ML193UH045XE36B | R-410A | 24000 | 17 | 13 | 24000 | 16 | 13 | No | 209230167 | All | USA | No
ML17XC1-024-230A** | L18/36V9 | ML193UH070XE36B | R-410A | 24000 | 17 | 13 | 24000 | 16 | 13.5 | No | 209230356 | All | USA | No
ML17XC1-024-230A** | L18/36V9 | ML193UH090XE36C | R-410A | - - - | - - - | - - - | 22000 | 15.2 | 13.5 | No | 209230497 | All | USA | No
ML17XC1-024-230A** | L18/36V9 | ML193UH090XE48C | R-410A | - - - | - - - | - - - | 23400 | 16 | 13 | No | 209230557 | All | USA | No
ML17XC1-024-230A** | L18/36V9 | ML193UH110XE48C | R-410A | - - - | - - - | - - - | 23200 | 16 | 13 | No | 209230613 | All | USA | No
ML17XC1-024-230A** | L18/36V9 | ML196DF045XE36B | R-410A | 24000 | 17 | 13 | 24000 | 15.2 | 13.5 | No | 210837590 | All | USA,Canada | No
ML17XC1-024-230A** | L18/36V9 | ML196DF070XE48B | R-410A | 24000 | 17 | 13 | 24000 | 15.2 | 13 | No | 210837592 | All | USA,Canada | No
ML17XC1-024-230A** | L18/36V9 | ML196UH030XE36B | R-410A | 24000 | 17 | 13 | 23400 | 16 | 13.5 | No | 209232994 | All | USA,Canada | No
ML17XC1-024-230A** | L18/36V9 | ML196UH045XE36B | R-410A | 23800 | 17 | 13 | 24000 | 15.2 | 13 | No | 209233022 | All | USA,Canada | No
ML17XC1-024-230A** | L18/36V9 | ML196UH070XE36B | R-410A | 23800 | 17 | 13 | 24000 | 15.2 | 13 | No | 209233054 | All | USA,Canada | No
ML17XC1-024-230A** | L18/36V9 | ML196UH090XE36C | R-410A | - - - | - - - | - - - | 23200 | 16 | 13.5 | No | 209233082 | All | USA,Canada | No
ML17XC1-024-230A** | L18/36V9 | ML296UH045XV36B | R-410A | 24000 | 17 | 13 | 23600 | 16 | 13 | No | 209233107 | All | USA,Canada | No
ML17XC1-024-230A** | L18/36V9 | ML296UH070XV36B | R-410A | 24000 | 17 | 13 | 23800 | 15.2 | 13 | No | 209233133 | All | USA,Canada | No
ML17XC1-024-230A** | L18/36V9 | SL280DF060NV36B | R-410A | 24000 | 17 | 13 | 23800 | 16 | 13.5 | No | 210837594 | All | USA | No
ML17XC1-024-230A** | L18/36V9 | SL280DF070V36A | R-410A | 24000 | 17 | 13 | 23800 | 16 | 13.5 | No | 210837596 | All | USA | No
ML17XC1-024-230A** | L18/36V9 | SL280DF090V48B | R-410A | 24000 | 17 | 13 | 24000 | 16 | 13.5 | No | 210837598 | All | USA | No
ML17XC1-024-230A** | L18/36V9 | SL280UH060NV36A | R-410A | 24000 | 17 | 13 | 23200 | 16 | 14 | No | 209213194 | All | USA | No
ML17XC1-024-230A** | L18/36V9 | SL280UH070V36A | R-410A | 24000 | 17 | 13 | 22600 | 16 | 14 | No | 209213280 | All | USA | No
ML17XC1-024-230A** | L18/36V9 | SL280UH070XV36A | R-410A | 24000 | 17 | 13 | 22600 | 16 | 14 | No | 209213427 | All | USA | No
ML17XC1-024-230A** | L18/36V9 | SL280UH080NV48B | R-410A | 23800 | 18 | 14 | 23800 | 16 | 13.5 | No | 209213576 | All | USA | No
ML17XC1-024-230A** | L18/36V9 | SL280UH090V36B | R-410A | 24000 | 17 | 13 | 22600 | 16 | 14 | No | 209213696 | All | USA | No
ML17XC1-024-230A** | L18/36V9 | SL280UH090V48B | R-410A | 24000 | 17 | 13 | 23800 | 16 | 13.5 | No | 209213843 | All | USA | No
ML17XC1-024-230A** | L18/36V9 | SL280UH090XV48B | R-410A | 24000 | 17 | 13 | 23800 | 16 | 13.5 | No | 209213998 | All | USA | No
ML17XC1-024-230A** | L18/36V9 | SL297UH040NV36B | R-410A | 24000 | 17 | 13 | 22600 | 16 | 14 | No | 209236751 | All | USA,Canada | No
ML17XC1-024-230A** | L18/36V9 | SL297UH060NV36B | R-410A | 24000 | 17 | 13 | 22600 | 16 | 14 | No | 209236776 | All | USA,Canada | No
ML17XC1-024-230A** | L18/36V9 | SLP99DF070XV36B | R-410A | 24000 | 17 | 13 | 23600 | 16 | 13.5 | No | 210837600 | All | USA,Canada | No
ML17XC1-024-230A** | L18/36V9 | SLP99DF090XV36C | R-410A | 24000 | 17 | 13 | 24000 | 16 | 13.5 | No | 210837602 | All | USA,Canada | No
ML17XC1-024-230A** | L18/36V9 | SLP99UH070XV36B | R-410A | 24000 | 17 | 13 | 22600 | 16 | 14 | No | 209236810 | All | USA,Canada | No
ML17XC1-024-230A** | L18/36V9 | SLP99UH090XV36C | R-410A | - - - | - - - | - - - | 23600 | 16 | 13.5 | No | 209236836 | All | USA,Canada | No
ML17XC1-024-230A** | L19/36S9 | EL180UH040NE36A | R-410A | 24000 | 17 | 13 | 24000 | 16 | 13.5 | No | 209223013 | All | USA | No
ML17XC1-024-230A** | L19/36S9 | EL180UH060NE36A | R-410A | 24000 | 17 | 13 | 24000 | 16 | 13.5 | No | 209223064 | All | USA | No
ML17XC1-024-230A** | L19/36S9 | EL195UH040NE36B | R-410A | 24000 | 17 | 13 | 24000 | 16 | 13 | No | 209223100 | All | USA,Canada | No
ML17XC1-024-230A** | L19/36S9 | EL195UH060NE36B | R-410A | 24000 | 17 | 13 | 24000 | 16 | 13 | No | 209223127 | All | USA,Canada | No
ML17XC1-024-230A** | L19/36S9 | EL196UH030XE36B | R-410A | - - - | - - - | - - - | 23600 | 16 | 13.5 | No | 211654630 | All | USA,Canada | No
ML17XC1-024-230A** | L19/36S9 | EL196UH045XE36B | R-410A | 24000 | 17 | 13 | 24000 | 16 | 13 | No | 209223159 | All | USA,Canada | No
ML17XC1-024-230A** | L19/36S9 | EL196UH070XE36B | R-410A | 24000 | 17 | 13 | 24000 | 16 | 13 | No | 209223193 | All | USA,Canada | No
ML17XC1-024-230A** | L19/36S9 | EL280UH045E36A | R-410A | 24000 | 17 | 13 | 23800 | 16 | 13.5 | No | 209223234 | All | USA | No
ML17XC1-024-230A** | L19/36S9 | EL280UH070E36A | R-410A | 24000 | 17 | 13 | 22000 | 16 | 14 | No | 209223252 | All | USA | No
ML17XC1-024-230A** | L19/36S9 | EL280UH070XE36A | R-410A | 24000 | 17 | 13 | 22000 | 16 | 14 | No | 209223276 | All | USA | No
ML17XC1-024-230A** | L19/36S9 | EL280UH090E36B | R-410A | 24000 | 17 | 13 | 22000 | 16 | 14 | No | 209223299 | All | USA | No
ML17XC1-024-230A** | L19/36S9 | EL296UH045XE36B | R-410A | 24000 | 17 | 13 | 24000 | 16 | 13.5 | No | 209223344 | All | USA,Canada | No
ML17XC1-024-230A** | L19/36S9 | EL296UH045XV36B | R-410A | 24000 | 17 | 13 | 24000 | 16 | 13.5 | No | 209223372 | All | USA,Canada | No
ML17XC1-024-230A** | L19/36S9 | EL296UH070XE36B | R-410A | 24000 | 17 | 13 | 24000 | 16 | 13.5 | No | 209223400 | All | USA,Canada | No
ML17XC1-024-230A** | L19/36S9 | EL296UH070XV36B | R-410A | 24000 | 17 | 13 | 22600 | 16 | 14 | No | 209223428 | All | USA,Canada | No
ML17XC1-024-230A** | L19/36S9 | EL297DF045XE36B | R-410A | - - - | - - - | - - - | 24000 | 15.2 | 13 | No | 214304866 | All | USA,Canada | No
ML17XC1-024-230A** | L19/36S9 | EL297DF070XE48B | R-410A | - - - | - - - | - - - | 24000 | 15.2 | 13 | No | 214304878 | All | USA,Canada | No
ML17XC1-024-230A** | L19/36S9 | EL297UH045XV36B | R-410A | - - - | - - - | - - - | 24000 | 16 | 13.5 | No | 213356885 | All | USA,Canada | No
ML17XC1-024-230A** | L19/36S9 | EL297UH070XV36B | R-410A | - - - | - - - | - - - | 22600 | 16 | 14 | No | 213356897 | All | USA,Canada | No
ML17XC1-024-230A** | L19/36S9 | ML180DF070E36B | R-410A | - - - | - - - | - - - | 23800 | 16 | 13.5 | No | 211529028 | All | USA | No
ML17XC1-024-230A** | L19/36S9 | ML180UH030V36A | R-410A | 24000 | 17 | 13 | 24000 | 16 | 14 | No | 209228533 | All | USA | No
ML17XC1-024-230A** | L19/36S9 | ML180UH045E36A | R-410A | 24000 | 17 | 13 | 22200 | 16 | 14 | No | 209228612 | All | USA | No
ML17XC1-024-230A** | L19/36S9 | ML180UH045V36A | R-410A | 24000 | 17 | 13 | 24000 | 16 | 14 | No | 209228707 | All | USA | No
ML17XC1-024-230A** | L19/36S9 | ML180UH045XE36A | R-410A | 24000 | 17 | 13 | 22200 | 16 | 14 | No | 209228793 | All | USA | No
ML17XC1-024-230A** | L19/36S9 | ML180UH070E36A | R-410A | 24000 | 17 | 13 | 22600 | 16 | 14 | No | 209228847 | All | USA | No
ML17XC1-024-230A** | L19/36S9 | ML180UH070E36B | R-410A | 24000 | 17 | 13 | 24000 | 16 | 14 | No | 209228904 | All | USA | No
ML17XC1-024-230A** | L19/36S9 | ML180UH070V36A | R-410A | 24000 | 17 | 13 | 22400 | 16 | 14 | No | 209229009 | All | USA | No
ML17XC1-024-230A** | L19/36S9 | ML180UH070V36B | R-410A | 24000 | 18 | 14 | 24000 | 17 | 14 | No | 209229199 | All | USA | Yes
ML17XC1-024-230A** | L19/36S9 | ML180UH070V48B | R-410A | 24000 | 18 | 14 | 24000 | 16 | 14 | No | 209229468 | All | USA | No
ML17XC1-024-230A** | L19/36S9 | ML180UH070XE36A | R-410A | 24000 | 17 | 13 | 22600 | 16 | 14 | No | 209229627 | All | USA | No
ML17XC1-024-230A** | L19/36S9 | ML180UH070XE36B | R-410A | 24000 | 17 | 13 | 24000 | 16 | 14 | No | 209229719 | All | USA | No
ML17XC1-024-230A** | L19/36S9 | ML180UH090V48B | R-410A | 24000 | 17 | 13 | 22800 | 16 | 14 | No | 209229887 | All | USA | No
ML17XC1-024-230A** | L19/36S9 | ML193UH030XE36B | R-410A | 24000 | 17 | 13 | 22200 | 16 | 14 | No | 209230075 | All | USA | No
ML17XC1-024-230A** | L19/36S9 | ML193UH045XE36B | R-410A | 24000 | 17 | 13 | 24000 | 16 | 13.5 | No | 209230193 | All | USA | No
ML17XC1-024-230A** | L19/36S9 | ML193UH070XE36B | R-410A | 24000 | 17 | 13 | 24000 | 16 | 13.5 | No | 209230428 | All | USA | No
ML17XC1-024-230A** | L19/36S9 | ML196DF045XE36B | R-410A | - - - | - - - | - - - | 24000 | 16 | 13.5 | No | 213367466 | All | USA,Canada | No
ML17XC1-024-230A** | L19/36S9 | ML196DF070XE48B | R-410A | - - - | - - - | - - - | 24000 | 15.2 | 13 | No | 213367467 | All | USA,Canada | No
ML17XC1-024-230A** | L19/36S9 | ML196UH030XE36B | R-410A | 24000 | 17 | 13 | 23600 | 16 | 13.5 | No | 209233001 | All | USA,Canada | No
ML17XC1-024-230A** | L19/36S9 | ML196UH045XE36B | R-410A | 24000 | 17 | 13 | 24000 | 16 | 13 | No | 209233029 | All | USA,Canada | No
ML17XC1-024-230A** | L19/36S9 | ML196UH070XE36B | R-410A | 24000 | 17 | 13 | 24000 | 16 | 13 | No | 209233061 | All | USA,Canada | No
ML17XC1-024-230A** | L19/36S9 | ML296UH045XV36B | R-410A | 24000 | 17 | 13 | 23800 | 16 | 13.5 | No | 209233114 | All | USA,Canada | No
ML17XC1-024-230A** | L19/36S9 | ML296UH070XV36B | R-410A | 24000 | 17 | 13 | 24000 | 16 | 13.5 | No | 209233140 | All | USA,Canada | No
ML17XC1-024-230A** | L19/36S9 | SL280UH060NV36A | R-410A | 24000 | 18 | 14 | 24000 | 17 | 14 | No | 209213208 | All | USA | Yes
ML17XC1-024-230A** | L19/36S9 | SL280UH070V36A | R-410A | 24000 | 17 | 13 | 22600 | 16 | 14 | No | 209213316 | All | USA | No
ML17XC1-024-230A** | L19/36S9 | SL280UH070XV36A | R-410A | 24000 | 17 | 13 | 22600 | 16 | 14 | No | 209213465 | All | USA | No
ML17XC1-024-230A** | L19/36S9 | SL280UH080NV48B | R-410A | 24000 | 18 | 14 | 24000 | 16 | 14 | No | 209213614 | All | USA | No
ML17XC1-024-230A** | L19/36S9 | SL280UH090V36B | R-410A | 24000 | 18 | 14 | 24000 | 16 | 14 | No | 209213734 | All | USA | No
ML17XC1-024-230A** | L19/36S9 | SL280UH090V48B | R-410A | 24000 | 17 | 13 | 24000 | 16 | 13.5 | No | 209213883 | All | USA | No
ML17XC1-024-230A** | L19/36S9 | SL280UH090XV48B | R-410A | 24000 | 17 | 13 | 24000 | 16 | 13.5 | No | 209214034 | All | USA | No
ML17XC1-024-230A** | L19/36S9 | SL297UH040NV36B | R-410A | 24000 | 17 | 13 | 22600 | 16 | 14 | No | 209236758 | All | USA,Canada | No
ML17XC1-024-230A** | L19/36S9 | SL297UH060NV36B | R-410A | 24000 | 17 | 13 | 22600 | 16 | 14 | No | 209236783 | All | USA,Canada | No
ML17XC1-024-230A** | L19/36S9 | SLP99UH070XV36B | R-410A | 24000 | 17 | 13 | 22600 | 16 | 14 | No | 209236817 | All | USA,Canada | No
ML17XC1-024-230A** | L19/36S9+TD | - - - | R-410A | - - - | - - - | - - - | 23200 | 14.3 | 11.7 | No | 208683975 | All | USA | No
ML17XC1-024-230A** | L19/36U9 | EL180UH040NE36A | R-410A | 24000 | 17 | 13 | 24000 | 16 | 13.5 | No | 209223011 | All | USA | No
ML17XC1-024-230A** | L19/36U9 | EL180UH060NE36A | R-410A | 24000 | 17 | 13 | 24000 | 16 | 13.5 | No | 209223062 | All | USA | No
ML17XC1-024-230A** | L19/36U9 | EL195UH040NE36B | R-410A | 24000 | 17 | 13 | 24000 | 16 | 13 | No | 209223099 | All | USA,Canada | No
ML17XC1-024-230A** | L19/36U9 | EL195UH060NE36B | R-410A | 24000 | 17 | 13 | 24000 | 16 | 13 | No | 209223126 | All | USA,Canada | No
ML17XC1-024-230A** | L19/36U9 | EL196UH030XE36B | R-410A | - - - | - - - | - - - | 23600 | 16 | 13.5 | No | 211654629 | All | USA,Canada | No
ML17XC1-024-230A** | L19/36U9 | EL196UH045XE36B | R-410A | 24000 | 17 | 13 | 24000 | 16 | 13 | No | 209223158 | All | USA,Canada | No
ML17XC1-024-230A** | L19/36U9 | EL196UH070XE36B | R-410A | 24000 | 17 | 13 | 24000 | 16 | 13 | No | 209223192 | All | USA,Canada | No
ML17XC1-024-230A** | L19/36U9 | EL280UH045E36A | R-410A | 24000 | 17 | 13 | 23800 | 16 | 13.5 | No | 209223233 | All | USA | No
ML17XC1-024-230A** | L19/36U9 | EL280UH070E36A | R-410A | 24000 | 17 | 13 | 22000 | 16 | 14 | No | 209223251 | All | USA | No
ML17XC1-024-230A** | L19/36U9 | EL280UH070XE36A | R-410A | 24000 | 17 | 13 | 22000 | 16 | 14 | No | 209223275 | All | USA | No
ML17XC1-024-230A** | L19/36U9 | EL280UH090E36B | R-410A | 24000 | 17 | 13 | 22000 | 16 | 14 | No | 209223298 | All | USA | No
ML17XC1-024-230A** | L19/36U9 | EL296UH045XE36B | R-410A | 24000 | 17 | 13 | 24000 | 16 | 13.5 | No | 209223343 | All | USA,Canada | No
ML17XC1-024-230A** | L19/36U9 | EL296UH045XV36B | R-410A | 24000 | 17 | 13 | 24000 | 16 | 13.5 | No | 209223371 | All | USA,Canada | No
ML17XC1-024-230A** | L19/36U9 | EL296UH070XE36B | R-410A | 24000 | 17 | 13 | 24000 | 16 | 13.5 | No | 209223399 | All | USA,Canada | No
ML17XC1-024-230A** | L19/36U9 | EL296UH070XV36B | R-410A | 24000 | 17 | 13 | 22600 | 16 | 14 | No | 209223427 | All | USA,Canada | No
ML17XC1-024-230A** | L19/36U9 | EL297DF045XE36B | R-410A | - - - | - - - | - - - | 24000 | 15.2 | 13 | No | 214304867 | All | USA,Canada | No
ML17XC1-024-230A** | L19/36U9 | EL297DF070XE48B | R-410A | - - - | - - - | - - - | 24000 | 15.2 | 13 | No | 214304879 | All | USA,Canada | No
ML17XC1-024-230A** | L19/36U9 | EL297UH045XV36B | R-410A | - - - | - - - | - - - | 24000 | 16 | 13.5 | No | 213356884 | All | USA,Canada | No
ML17XC1-024-230A** | L19/36U9 | EL297UH070XV36B | R-410A | - - - | - - - | - - - | 22600 | 16 | 14 | No | 213356896 | All | USA,Canada | No
ML17XC1-024-230A** | L19/36U9 | ML180UH030V36A | R-410A | 24000 | 17 | 13 | 24000 | 16 | 14 | No | 209228530 | All | USA | No
ML17XC1-024-230A** | L19/36U9 | ML180UH045E36A | R-410A | 24000 | 17 | 13 | 22200 | 16 | 14 | No | 209228608 | All | USA | No
ML17XC1-024-230A** | L19/36U9 | ML180UH045V36A | R-410A | 24000 | 17 | 13 | 24000 | 16 | 14 | No | 209228704 | All | USA | No
ML17XC1-024-230A** | L19/36U9 | ML180UH045XE36A | R-410A | 24000 | 17 | 13 | 22200 | 16 | 14 | No | 209228790 | All | USA | No
ML17XC1-024-230A** | L19/36U9 | ML180UH070E36A | R-410A | 24000 | 17 | 13 | 22600 | 16 | 14 | No | 209228843 | All | USA | No
ML17XC1-024-230A** | L19/36U9 | ML180UH070E36B | R-410A | 24000 | 17 | 13 | 24000 | 16 | 14 | No | 209228900 | All | USA | No
ML17XC1-024-230A** | L19/36U9 | ML180UH070V36A | R-410A | 24000 | 17 | 13 | 22400 | 16 | 14 | No | 209229005 | All | USA | No
ML17XC1-024-230A** | L19/36U9 | ML180UH070V36B | R-410A | 24000 | 18 | 14 | 24000 | 17 | 14 | No | 209229178 | All | USA | Yes
ML17XC1-024-230A** | L19/36U9 | ML180UH070V48B | R-410A | 24000 | 18 | 14 | 24000 | 16 | 14 | No | 209229462 | All | USA | No
ML17XC1-024-230A** | L19/36U9 | ML180UH070XE36A | R-410A | 24000 | 17 | 13 | 22600 | 16 | 14 | No | 209229622 | All | USA | No
ML17XC1-024-230A** | L19/36U9 | ML180UH070XE36B | R-410A | 24000 | 17 | 13 | 24000 | 16 | 14 | No | 209229714 | All | USA | No
ML17XC1-024-230A** | L19/36U9 | ML180UH090V48B | R-410A | 24000 | 17 | 13 | 22800 | 16 | 14 | No | 209229880 | All | USA | No
ML17XC1-024-230A** | L19/36U9 | ML193UH030XE36B | R-410A | 24000 | 17 | 13 | 22200 | 16 | 14 | No | 209230070 | All | USA | No
ML17XC1-024-230A** | L19/36U9 | ML193UH045XE36B | R-410A | 24000 | 17 | 13 | 24000 | 16 | 13.5 | No | 209230190 | All | USA | No
ML17XC1-024-230A** | L19/36U9 | ML193UH070XE36B | R-410A | 24000 | 17 | 13 | 24000 | 16 | 13.5 | No | 209230421 | All | USA | No
ML17XC1-024-230A** | L19/36U9 | ML196UH030XE36B | R-410A | 24000 | 17 | 13 | 23600 | 16 | 13.5 | No | 209233000 | All | USA,Canada | No
ML17XC1-024-230A** | L19/36U9 | ML196UH045XE36B | R-410A | 24000 | 17 | 13 | 24000 | 16 | 13 | No | 209233028 | All | USA,Canada | No
ML17XC1-024-230A** | L19/36U9 | ML196UH070XE36B | R-410A | 24000 | 17 | 13 | 24000 | 16 | 13 | No | 209233060 | All | USA,Canada | No
ML17XC1-024-230A** | L19/36U9 | ML296UH045XV36B | R-410A | 24000 | 17 | 13 | 23800 | 16 | 13.5 | No | 209233113 | All | USA,Canada | No
ML17XC1-024-230A** | L19/36U9 | ML296UH070XV36B | R-410A | 24000 | 17 | 13 | 24000 | 16 | 13.5 | No | 209233139 | All | USA,Canada | No
ML17XC1-024-230A** | L19/36U9 | SL280UH060NV36A | R-410A | 24000 | 18 | 14 | 24000 | 17 | 14 | No | 209213205 | All | USA | Yes
ML17XC1-024-230A** | L19/36U9 | SL280UH070V36A | R-410A | 24000 | 17 | 13 | 22600 | 16 | 14 | No | 209213310 | All | USA | No
ML17XC1-024-230A** | L19/36U9 | SL280UH070XV36A | R-410A | 24000 | 17 | 13 | 22600 | 16 | 14 | No | 209213461 | All | USA | No
ML17XC1-024-230A** | L19/36U9 | SL280UH080NV48B | R-410A | 24000 | 18 | 14 | 24000 | 16 | 14 | No | 209213609 | All | USA | No
ML17XC1-024-230A** | L19/36U9 | SL280UH090V36B | R-410A | 24000 | 18 | 14 | 24000 | 16 | 14 | No | 209213728 | All | USA | No
ML17XC1-024-230A** | L19/36U9 | SL280UH090V48B | R-410A | 24000 | 17 | 13 | 24000 | 16 | 13.5 | No | 209213877 | All | USA | No
ML17XC1-024-230A** | L19/36U9 | SL280UH090XV48B | R-410A | 24000 | 17 | 13 | 24000 | 16 | 13.5 | No | 209214028 | All | USA | No
ML17XC1-024-230A** | L19/36U9 | SL297UH040NV36B | R-410A | 24000 | 17 | 13 | 22600 | 16 | 14 | No | 209236757 | All | USA,Canada | No
ML17XC1-024-230A** | L19/36U9 | SL297UH060NV36B | R-410A | 24000 | 17 | 13 | 22600 | 16 | 14 | No | 209236782 | All | USA,Canada | No
ML17XC1-024-230A** | L19/36U9 | SLP99UH070XV36B | R-410A | 24000 | 17 | 13 | 22600 | 16 | 14 | No | 209236816 | All | USA,Canada | No
ML17XC1-024-230A** | L19/36U9+TD | - - - | R-410A | - - - | - - - | - - - | 23200 | 14.3 | 11.7 | No | 208683974 | All | USA | No
ML17XC1-024-230A** | L23/37Y9 | EL180UH040NE36A | R-410A | - - - | - - - | - - - | 24000 | 17 | 14 | No | 209223042 | All | USA | Yes
ML17XC1-024-230A** | L23/37Y9 | EL195UH040NE36B | R-410A | 24000 | 18 | 14 | 24000 | 16 | 14 | No | 209223112 | All | USA,Canada | No
ML17XC1-024-230A** | L23/37Y9 | EL195UH060NE36B | R-410A | 24000 | 17 | 13 | 24000 | 16 | 14 | No | 209223141 | All | USA,Canada | No
ML17XC1-024-230A** | L23/37Y9 | EL196UH030XE36B | R-410A | - - - | - - - | - - - | 23600 | 17 | 14 | No | 211654636 | All | USA,Canada | Yes
ML17XC1-024-230A** | L23/37Y9 | EL196UH045XE36B | R-410A | 24000 | 17 | 13 | 24000 | 16 | 14 | No | 209223175 | All | USA,Canada | No
ML17XC1-024-230A** | L23/37Y9 | EL196UH070XE36B | R-410A | 24000 | 17 | 13 | 24000 | 16 | 14 | No | 209223217 | All | USA,Canada | No
ML17XC1-024-230A** | L23/37Y9 | EL280UH070E36A | R-410A | - - - | - - - | - - - | 24000 | 17 | 14 | No | 209223263 | All | USA | Yes
ML17XC1-024-230A** | L23/37Y9 | EL280UH070XE36A | R-410A | - - - | - - - | - - - | 24000 | 17 | 14 | No | 209223287 | All | USA | Yes
ML17XC1-024-230A** | L23/37Y9 | EL280UH090E36B | R-410A | 24000 | 18 | 14 | 24000 | 17 | 14.5 | No | 209223309 | All | USA | Yes
ML17XC1-024-230A** | L23/37Y9 | EL296UH045XE36B | R-410A | 24000 | 17 | 13 | 24000 | 16 | 14 | No | 209223358 | All | USA,Canada | No
ML17XC1-024-230A** | L23/37Y9 | EL296UH045XV36B | R-410A | 24000 | 17 | 13 | 24000 | 17 | 14 | No | 209223386 | All | USA,Canada | Yes
ML17XC1-024-230A** | L23/37Y9 | EL296UH070XE36B | R-410A | 24000 | 17 | 13 | 24000 | 17 | 14 | No | 209223414 | All | USA,Canada | Yes
ML17XC1-024-230A** | L23/37Y9 | EL296UH070XV36B | R-410A | 24000 | 18 | 14 | 24000 | 17 | 14.5 | No | 209223442 | All | USA,Canada | Yes
ML17XC1-024-230A** | L23/37Y9 | EL296UH090XV36C | R-410A | 24000 | 18 | 14 | 24000 | 17 | 14.5 | No | 209223460 | All | USA,Canada | Yes
ML17XC1-024-230A** | L23/37Y9 | EL297UH045XV36B | R-410A | - - - | - - - | - - - | 24000 | 17 | 14 | No | 213538247 | All | USA,Canada | Yes
ML17XC1-024-230A** | L23/37Y9 | EL297UH070XV36B | R-410A | - - - | - - - | - - - | 24000 | 17 | 14.5 | No | 213538268 | All | USA,Canada | Yes
ML17XC1-024-230A** | L23/37Y9 | ML180UH030V36A | R-410A | - - - | - - - | - - - | 24000 | 17 | 14.5 | No | 209228571 | All | USA | Yes
ML17XC1-024-230A** | L23/37Y9 | ML180UH045E36A | R-410A | - - - | - - - | - - - | 23600 | 17 | 14 | No | 209443987 | All | USA | Yes
ML17XC1-024-230A** | L23/37Y9 | ML180UH045V36A | R-410A | - - - | - - - | - - - | 24000 | 17 | 14.5 | No | 209228750 | All | USA | Yes
ML17XC1-024-230A** | L23/37Y9 | ML180UH045XE36A | R-410A | - - - | - - - | - - - | 23600 | 17 | 14 | No | 209443997 | All | USA | Yes
ML17XC1-024-230A** | L23/37Y9 | ML180UH070E36B | R-410A | 24000 | 18 | 14 | 24000 | 17 | 14.5 | No | 209228951 | All | USA | Yes
ML17XC1-024-230A** | L23/37Y9 | ML180UH070V36A | R-410A | - - - | - - - | - - - | 24000 | 17 | 14.5 | No | 209229070 | All | USA | Yes
ML17XC1-024-230A** | L23/37Y9 | ML180UH070V36B | R-410A | 24000 | 18 | 14 | 24000 | 17 | 14.5 | No | 209229383 | All | USA | Yes
ML17XC1-024-230A** | L23/37Y9 | ML180UH070V48B | R-410A | 24000 | 18 | 14 | 24000 | 17 | 14.5 | No | 209229555 | All | USA | Yes
ML17XC1-024-230A** | L23/37Y9 | ML180UH070XE36B | R-410A | 24000 | 18 | 14 | 24000 | 17 | 14.5 | No | 209229776 | All | USA | Yes
ML17XC1-024-230A** | L23/37Y9 | ML180UH090V48B | R-410A | 24000 | 18 | 14 | 24000 | 17 | 14.5 | No | 209229953 | All | USA | Yes
ML17XC1-024-230A** | L23/37Y9 | ML193UH030XE36B | R-410A | 24000 | 17 | 13 | 23600 | 17 | 14 | No | 209230131 | All | USA | Yes
ML17XC1-024-230A** | L23/37Y9 | ML193UH045XE36B | R-410A | 24000 | 17 | 13 | 24000 | 17 | 14 | No | 209230278 | All | USA | Yes
ML17XC1-024-230A** | L23/37Y9 | ML193UH070XE36B | R-410A | 24000 | 17 | 13 | 24000 | 17 | 14 | No | 209230479 | All | USA | Yes
ML17XC1-024-230A** | L23/37Y9 | ML193UH090XE36C | R-410A | 24000 | 17 | 13 | 24000 | 16 | 13.5 | No | 209230548 | All | USA | No
ML17XC1-024-230A** | L23/37Y9 | ML193UH090XE48C | R-410A | 24000 | 16 | 13 | 24000 | 17 | 14 | No | 209230607 | All | USA | Yes
ML17XC1-024-230A** | L23/37Y9 | ML193UH110XE48C | R-410A | 24000 | 17 | 13 | 24000 | 17 | 14 | No | 209230654 | All | USA | Yes
ML17XC1-024-230A** | L23/37Y9 | ML196UH030XE36B | R-410A | 24000 | 17 | 13 | 23600 | 17 | 14 | No | 209233011 | All | USA,Canada | Yes
ML17XC1-024-230A** | L23/37Y9 | ML196UH045XE36B | R-410A | 24000 | 17 | 13 | 24000 | 16 | 14 | No | 209233043 | All | USA,Canada | No
ML17XC1-024-230A** | L23/37Y9 | ML196UH070XE36B | R-410A | 24000 | 17 | 13 | 24000 | 16 | 14 | No | 209233077 | All | USA,Canada | No
ML17XC1-024-230A** | L23/37Y9 | ML196UH090XE36C | R-410A | 24000 | 18 | 14 | 24000 | 17 | 14 | No | 209233093 | All | USA,Canada | Yes
ML17XC1-024-230A** | L23/37Y9 | ML296UH045XV36B | R-410A | 24000 | 17 | 13 | 24000 | 16 | 14 | No | 209233126 | All | USA,Canada | No
ML17XC1-024-230A** | L23/37Y9 | ML296UH070XV36B | R-410A | 24000 | 17 | 13 | 24000 | 16 | 14 | No | 209233154 | All | USA,Canada | No
ML17XC1-024-230A** | L23/37Y9 | SL280UH070V36A | R-410A | - - - | - - - | - - - | 24000 | 17 | 14.5 | No | 209213381 | All | USA | Yes
ML17XC1-024-230A** | L23/37Y9 | SL280UH070XV36A | R-410A | - - - | - - - | - - - | 24000 | 17 | 14.5 | No | 209213541 | All | USA | Yes
ML17XC1-024-230A** | L23/37Y9 | SL280UH080NV48B | R-410A | 24000 | 18 | 14 | 24000 | 17 | 14.5 | No | 209213656 | All | USA | Yes
ML17XC1-024-230A** | L23/37Y9 | SL280UH090V36B | R-410A | 24000 | 18 | 14 | 24000 | 17 | 14.5 | No | 209213801 | All | USA | Yes
ML17XC1-024-230A** | L23/37Y9 | SL280UH090V48B | R-410A | 24000 | 17 | 13 | 24000 | 17 | 14 | No | 209213956 | All | USA | Yes
ML17XC1-024-230A** | L23/37Y9 | SL280UH090XV48B | R-410A | 24000 | 17 | 13 | 24000 | 17 | 14 | No | 209214104 | All | USA | Yes
ML17XC1-024-230A** | L23/37Y9 | SL297UH040NV36B | R-410A | 24000 | 18 | 14 | 24000 | 17 | 14.5 | No | 209236768 | All | USA,Canada | Yes
ML17XC1-024-230A** | L23/37Y9 | SL297UH060NV36B | R-410A | 24000 | 17 | 13 | 24000 | 17 | 14 | No | 209236797 | All | USA,Canada | Yes
ML17XC1-024-230A** | L23/37Y9 | SLP99UH070XV36B | R-410A | 24000 | 18 | 14 | 24000 | 17 | 14.5 | No | 209236831 | All | USA,Canada | Yes
ML17XC1-024-230A** | L23/37Y9 | SLP99UH090XV36C | R-410A | 24000 | 17 | 13 | 23800 | 17 | 14 | No | 209236847 | All | USA,Canada | Yes
ML17XC1-024-230A** | L23/37Y9+TD | - - - | R-410A | - - - | - - - | - - - | 23200 | 14.5 | 12 | No | 208683995 | All | USA | No
ML17XC1-024-230A** | L23/37Z9 | EL180UH040NE36A | R-410A | - - - | - - - | - - - | 24000 | 17 | 14 | No | 209223040 | All | USA | Yes
ML17XC1-024-230A** | L23/37Z9 | EL195UH040NE36B | R-410A | 24000 | 18 | 14 | 24000 | 16 | 14 | No | 209223111 | All | USA,Canada | No
ML17XC1-024-230A** | L23/37Z9 | EL195UH060NE36B | R-410A | 24000 | 17 | 13 | 24000 | 16 | 14 | No | 209223140 | All | USA,Canada | No
ML17XC1-024-230A** | L23/37Z9 | EL196UH030XE36B | R-410A | - - - | - - - | - - - | 23600 | 17 | 14 | No | 211654635 | All | USA,Canada | Yes
ML17XC1-024-230A** | L23/37Z9 | EL196UH045XE36B | R-410A | 24000 | 17 | 13 | 24000 | 16 | 14 | No | 209223174 | All | USA,Canada | No
ML17XC1-024-230A** | L23/37Z9 | EL196UH070XE36B | R-410A | 24000 | 17 | 13 | 24000 | 16 | 14 | No | 209223215 | All | USA,Canada | No
ML17XC1-024-230A** | L23/37Z9 | EL280UH070E36A | R-410A | - - - | - - - | - - - | 24000 | 17 | 14 | No | 209223262 | All | USA | Yes
ML17XC1-024-230A** | L23/37Z9 | EL280UH070XE36A | R-410A | - - - | - - - | - - - | 24000 | 17 | 14 | No | 209223286 | All | USA | Yes
ML17XC1-024-230A** | L23/37Z9 | EL280UH090E36B | R-410A | 24000 | 18 | 14 | 24000 | 17 | 14.5 | No | 209223308 | All | USA | Yes
ML17XC1-024-230A** | L23/37Z9 | EL296UH045XE36B | R-410A | 24000 | 17 | 13 | 24000 | 16 | 14 | No | 209223357 | All | USA,Canada | No
ML17XC1-024-230A** | L23/37Z9 | EL296UH045XV36B | R-410A | 24000 | 17 | 13 | 24000 | 17 | 14 | No | 209223385 | All | USA,Canada | Yes
ML17XC1-024-230A** | L23/37Z9 | EL296UH070XE36B | R-410A | 24000 | 17 | 13 | 24000 | 17 | 14 | No | 209223413 | All | USA,Canada | Yes
ML17XC1-024-230A** | L23/37Z9 | EL296UH070XV36B | R-410A | 24000 | 18 | 14 | 24000 | 17 | 14.5 | No | 209223441 | All | USA,Canada | Yes
ML17XC1-024-230A** | L23/37Z9 | EL296UH090XV36C | R-410A | 24000 | 18 | 14 | 24000 | 17 | 14.5 | No | 209223459 | All | USA,Canada | Yes
ML17XC1-024-230A** | L23/37Z9 | EL297UH045XV36B | R-410A | - - - | - - - | - - - | 24000 | 17 | 14 | No | 213538242 | All | USA,Canada | Yes
ML17XC1-024-230A** | L23/37Z9 | EL297UH070XV36B | R-410A | - - - | - - - | - - - | 24000 | 17 | 14.5 | No | 213538267 | All | USA,Canada | Yes
ML17XC1-024-230A** | L23/37Z9 | ML180UH030V36A | R-410A | - - - | - - - | - - - | 24000 | 17 | 14.5 | No | 209228568 | All | USA | Yes
ML17XC1-024-230A** | L23/37Z9 | ML180UH045E36A | R-410A | - - - | - - - | - - - | 23600 | 17 | 14 | No | 209443986 | All | USA | Yes
ML17XC1-024-230A** | L23/37Z9 | ML180UH045V36A | R-410A | - - - | - - - | - - - | 24000 | 17 | 14.5 | No | 209228746 | All | USA | Yes
ML17XC1-024-230A** | L23/37Z9 | ML180UH045XE36A | R-410A | - - - | - - - | - - - | 23600 | 17 | 14 | No | 209443996 | All | USA | Yes
ML17XC1-024-230A** | L23/37Z9 | ML180UH070E36B | R-410A | 24000 | 18 | 14 | 24000 | 17 | 14.5 | No | 209228947 | All | USA | Yes
ML17XC1-024-230A** | L23/37Z9 | ML180UH070V36A | R-410A | - - - | - - - | - - - | 24000 | 17 | 14.5 | No | 209229064 | All | USA | Yes
ML17XC1-024-230A** | L23/37Z9 | ML180UH070V36B | R-410A | 24000 | 18 | 14 | 24000 | 17 | 14.5 | No | 209229380 | All | USA | Yes
ML17XC1-024-230A** | L23/37Z9 | ML180UH070V48B | R-410A | 24000 | 18 | 14 | 24000 | 17 | 14.5 | No | 209229548 | All | USA | Yes
ML17XC1-024-230A** | L23/37Z9 | ML180UH070XE36B | R-410A | 24000 | 18 | 14 | 24000 | 17 | 14.5 | No | 209229770 | All | USA | Yes
ML17XC1-024-230A** | L23/37Z9 | ML180UH090V48B | R-410A | 24000 | 18 | 14 | 24000 | 17 | 14.5 | No | 209229947 | All | USA | Yes
ML17XC1-024-230A** | L23/37Z9 | ML193UH030XE36B | R-410A | 24000 | 17 | 13 | 23600 | 17 | 14 | No | 209230127 | All | USA | Yes
ML17XC1-024-230A** | L23/37Z9 | ML193UH045XE36B | R-410A | 24000 | 17 | 13 | 24000 | 17 | 14 | No | 209230266 | All | USA | Yes
ML17XC1-024-230A** | L23/37Z9 | ML193UH070XE36B | R-410A | 24000 | 17 | 13 | 24000 | 17 | 14 | No | 209230476 | All | USA | Yes
ML17XC1-024-230A** | L23/37Z9 | ML193UH090XE36C | R-410A | 24000 | 17 | 13 | 24000 | 16 | 13.5 | No | 209230542 | All | USA | No
ML17XC1-024-230A** | L23/37Z9 | ML193UH090XE48C | R-410A | 24000 | 16 | 13 | 24000 | 17 | 14 | No | 209230603 | All | USA | Yes
ML17XC1-024-230A** | L23/37Z9 | ML193UH110XE48C | R-410A | 24000 | 17 | 13 | 24000 | 17 | 14 | No | 209230651 | All | USA | Yes
ML17XC1-024-230A** | L23/37Z9 | ML196UH030XE36B | R-410A | 24000 | 17 | 13 | 23600 | 17 | 14 | No | 209233010 | All | USA,Canada | Yes
ML17XC1-024-230A** | L23/37Z9 | ML196UH045XE36B | R-410A | 24000 | 17 | 13 | 24000 | 16 | 14 | No | 209233042 | All | USA,Canada | No
ML17XC1-024-230A** | L23/37Z9 | ML196UH070XE36B | R-410A | 24000 | 17 | 13 | 24000 | 16 | 14 | No | 209233076 | All | USA,Canada | No
ML17XC1-024-230A** | L23/37Z9 | ML196UH090XE36C | R-410A | 24000 | 18 | 14 | 24000 | 17 | 14 | No | 209233092 | All | USA,Canada | Yes
ML17XC1-024-230A** | L23/37Z9 | ML296UH045XV36B | R-410A | 24000 | 17 | 13 | 24000 | 16 | 14 | No | 209233125 | All | USA,Canada | No
ML17XC1-024-230A** | L23/37Z9 | ML296UH070XV36B | R-410A | 24000 | 17 | 13 | 24000 | 16 | 14 | No | 209233153 | All | USA,Canada | No
ML17XC1-024-230A** | L23/37Z9 | SL280UH070V36A | R-410A | - - - | - - - | - - - | 24000 | 17 | 14.5 | No | 209213376 | All | USA | Yes
ML17XC1-024-230A** | L23/37Z9 | SL280UH070XV36A | R-410A | - - - | - - - | - - - | 24000 | 17 | 14.5 | No | 209213536 | All | USA | Yes
ML17XC1-024-230A** | L23/37Z9 | SL280UH080NV48B | R-410A | 24000 | 18 | 14 | 24000 | 17 | 14.5 | No | 209213650 | All | USA | Yes
ML17XC1-024-230A** | L23/37Z9 | SL280UH090V36B | R-410A | 24000 | 18 | 14 | 24000 | 17 | 14.5 | No | 209213796 | All | USA | Yes
ML17XC1-024-230A** | L23/37Z9 | SL280UH090V48B | R-410A | 24000 | 17 | 13 | 24000 | 17 | 14 | No | 209213949 | All | USA | Yes
ML17XC1-024-230A** | L23/37Z9 | SL280UH090XV48B | R-410A | 24000 | 17 | 13 | 24000 | 17 | 14 | No | 209214099 | All | USA | Yes
ML17XC1-024-230A** | L23/37Z9 | SL297UH040NV36B | R-410A | 24000 | 18 | 14 | 24000 | 17 | 14.5 | No | 209236767 | All | USA,Canada | Yes
ML17XC1-024-230A** | L23/37Z9 | SL297UH060NV36B | R-410A | 24000 | 17 | 13 | 24000 | 17 | 14 | No | 209236796 | All | USA,Canada | Yes
ML17XC1-024-230A** | L23/37Z9 | SLP99UH070XV36B | R-410A | 24000 | 18 | 14 | 24000 | 17 | 14.5 | No | 209236830 | All | USA,Canada | Yes
ML17XC1-024-230A** | L23/37Z9 | SLP99UH090XV36C | R-410A | 24000 | 17 | 13 | 23800 | 17 | 14 | No | 209236846 | All | USA,Canada | Yes
ML17XC1-024-230A** | L23/37Z9+TD | - - - | R-410A | - - - | - - - | - - - | 23200 | 14.5 | 12 | No | 208683994 | All | USA | No
ML17XC1-024-230A** | L24/36Y9 | EL180UH040NE36A | R-410A | 24000 | 17 | 13 | 24000 | 16 | 14 | No | 209223046 | All | USA | No
ML17XC1-024-230A** | L24/36Y9 | EL180UH060NE36A | R-410A | 24000 | 17 | 13 | 24000 | 16 | 14 | No | 209223080 | All | USA | No
ML17XC1-024-230A** | L24/36Y9 | EL195UH040NE36B | R-410A | 24000 | 17 | 13 | 24000 | 16 | 14 | No | 209223116 | All | USA,Canada | No
ML17XC1-024-230A** | L24/36Y9 | EL195UH060NE36B | R-410A | 24000 | 17 | 13 | 24000 | 16 | 14 | No | 209223145 | All | USA,Canada | No
ML17XC1-024-230A** | L24/36Y9 | EL196UH045XE36B | R-410A | 24000 | 17 | 13 | 24000 | 16 | 14 | No | 209223179 | All | USA,Canada | No
ML17XC1-024-230A** | L24/36Y9 | EL196UH070XE36B | R-410A | 24000 | 17 | 13 | 24000 | 16 | 14 | No | 209223221 | All | USA,Canada | No
ML17XC1-024-230A** | L24/36Y9 | EL280UH045E36A | R-410A | 24000 | 18 | 14 | 24000 | 17 | 14 | No | 209223241 | All | USA | Yes
ML17XC1-024-230A** | L24/36Y9 | EL280UH070E36A | R-410A | 24000 | 17 | 13 | 24000 | 16 | 14 | No | 209223265 | All | USA | No
ML17XC1-024-230A** | L24/36Y9 | EL280UH070XE36A | R-410A | 24000 | 17 | 13 | 24000 | 16 | 14 | No | 209223289 | All | USA | No
ML17XC1-024-230A** | L24/36Y9 | EL280UH090E36B | R-410A | 24000 | 18 | 14 | 23800 | 17 | 14 | No | 209223313 | All | USA | Yes
ML17XC1-024-230A** | L24/36Y9 | EL296UH045XE36B | R-410A | 24000 | 17 | 13 | 24000 | 16 | 14 | No | 209223362 | All | USA,Canada | No
ML17XC1-024-230A** | L24/36Y9 | EL296UH045XV36B | R-410A | 24000 | 17 | 13 | 24000 | 16 | 14 | No | 209223390 | All | USA,Canada | No
ML17XC1-024-230A** | L24/36Y9 | EL296UH070XE36B | R-410A | 24000 | 17 | 13 | 24000 | 16 | 14 | No | 209223418 | All | USA,Canada | No
ML17XC1-024-230A** | L24/36Y9 | EL296UH070XV36B | R-410A | 24000 | 18 | 14 | 24000 | 17 | 14 | No | 209223446 | All | USA,Canada | Yes
ML17XC1-024-230A** | L24/36Y9 | ML180UH030V36A | R-410A | 24000 | 17 | 13 | 24000 | 17 | 14.5 | No | 209228584 | All | USA | Yes
ML17XC1-024-230A** | L24/36Y9 | ML180UH045E36A | R-410A | 24000 | 17 | 13 | 23600 | 16 | 14 | No | 209228648 | All | USA | No
ML17XC1-024-230A** | L24/36Y9 | ML180UH045V36A | R-410A | 24000 | 17 | 13 | 24000 | 17 | 14.5 | No | 209228765 | All | USA | Yes
ML17XC1-024-230A** | L24/36Y9 | ML180UH045XE36A | R-410A | 24000 | 17 | 13 | 23600 | 16 | 14 | No | 209228818 | All | USA | No
ML17XC1-024-230A** | L24/36Y9 | ML180UH070E36B | R-410A | 24000 | 18 | 14 | 24000 | 17 | 14.5 | No | 209228965 | All | USA | Yes
ML17XC1-024-230A** | L24/36Y9 | ML180UH070V36A | R-410A | 24000 | 17 | 13 | 24000 | 17 | 14 | No | 209229093 | All | USA | Yes
ML17XC1-024-230A** | L24/36Y9 | ML180UH070V36B | R-410A | 24000 | 18 | 14 | 24000 | 17 | 14.5 | No | 209229396 | All | USA | Yes
ML17XC1-024-230A** | L24/36Y9 | ML180UH070V48B | R-410A | 24000 | 18 | 14 | 24000 | 17 | 14.5 | No | 209229579 | All | USA | Yes
ML17XC1-024-230A** | L24/36Y9 | ML180UH070XE36B | R-410A | 24000 | 18 | 14 | 24000 | 17 | 14.5 | No | 209229799 | All | USA | Yes
ML17XC1-024-230A** | L24/36Y9 | ML180UH090V48B | R-410A | 24000 | 18 | 14 | 22800 | 16 | 14.5 | No | 209229977 | All | USA | No
ML17XC1-024-230A** | L24/36Y9 | ML193UH030XE36B | R-410A | 24000 | 17 | 13 | 23600 | 16 | 14 | No | 209230151 | All | USA | No
ML17XC1-024-230A** | L24/36Y9 | ML193UH045XE36B | R-410A | 24000 | 17 | 13 | 24000 | 16 | 14 | No | 209230323 | All | USA | No
ML17XC1-024-230A** | L24/36Y9 | ML193UH070XE36B | R-410A | 24000 | 17 | 13 | 24000 | 17 | 14 | No | 209230493 | All | USA | Yes
ML17XC1-024-230A** | L24/36Y9 | ML196UH030XE36B | R-410A | 24000 | 17 | 13 | 23600 | 16 | 14 | No | 209233015 | All | USA,Canada | No
ML17XC1-024-230A** | L24/36Y9 | ML196UH045XE36B | R-410A | 24000 | 17 | 13 | 24000 | 16 | 14 | No | 209233047 | All | USA,Canada | No
ML17XC1-024-230A** | L24/36Y9 | ML196UH070XE36B | R-410A | 24000 | 17 | 13 | 24000 | 16 | 14 | No | 209233081 | All | USA,Canada | No
ML17XC1-024-230A** | L24/36Y9 | ML296UH045XV36B | R-410A | 24000 | 17 | 13 | 23800 | 16 | 14 | No | 209233130 | All | USA,Canada | No
ML17XC1-024-230A** | L24/36Y9 | ML296UH070XV36B | R-410A | 24000 | 17 | 13 | 24000 | 16 | 14 | No | 209233158 | All | USA,Canada | No
ML17XC1-024-230A** | L24/36Y9 | SL280UH060NV36A | R-410A | 24000 | 18 | 14 | 24000 | 17 | 14.5 | No | 209213243 | All | USA | Yes
ML17XC1-024-230A** | L24/36Y9 | SL280UH070V36A | R-410A | 24000 | 18 | 14 | 24000 | 17 | 14 | No | 209213392 | All | USA | Yes
ML17XC1-024-230A** | L24/36Y9 | SL280UH070XV36A | R-410A | 24000 | 18 | 14 | 24000 | 17 | 14 | No | 209213554 | All | USA | Yes
ML17XC1-024-230A** | L24/36Y9 | SL280UH080NV48B | R-410A | 24000 | 18 | 14 | 24000 | 17 | 14.5 | No | 209213667 | All | USA | Yes
ML17XC1-024-230A** | L24/36Y9 | SL280UH090V36B | R-410A | 24000 | 18 | 14 | 24000 | 17 | 14.5 | No | 209213812 | All | USA | Yes
ML17XC1-024-230A** | L24/36Y9 | SL280UH090V48B | R-410A | 24000 | 17 | 13 | 24000 | 16 | 14 | No | 209213967 | All | USA | No
ML17XC1-024-230A** | L24/36Y9 | SL280UH090XV48B | R-410A | 24000 | 17 | 13 | 24000 | 16 | 14 | No | 209214115 | All | USA | No
ML17XC1-024-230A** | L24/36Y9 | SL297UH040NV36B | R-410A | 24000 | 18 | 14 | 24000 | 17 | 14 | No | 209236772 | All | USA,Canada | Yes
ML17XC1-024-230A** | L24/36Y9 | SL297UH060NV36B | R-410A | 24000 | 17 | 13 | 24000 | 17 | 14 | No | 209236801 | All | USA,Canada | Yes
ML17XC1-024-230A** | L24/36Y9 | SLP99UH070XV36B | R-410A | 24000 | 18 | 14 | 24000 | 17 | 14 | No | 209236835 | All | USA,Canada | Yes
ML17XC1-024-230A** | L24/36Y9+TD | - - - | R-410A | - - - | - - - | - - - | 23200 | 14.5 | 12 | No | 208683999 | All | USA | No
ML17XC1-024-230A** | L24/36Z9 | EL180UH040NE36A | R-410A | 24000 | 17 | 13 | 24000 | 16 | 14 | No | 209223044 | All | USA | No
ML17XC1-024-230A** | L24/36Z9 | EL180UH060NE36A | R-410A | 24000 | 17 | 13 | 24000 | 16 | 14 | No | 209223078 | All | USA | No
ML17XC1-024-230A** | L24/36Z9 | EL195UH040NE36B | R-410A | 24000 | 17 | 13 | 24000 | 16 | 14 | No | 209223115 | All | USA,Canada | No
ML17XC1-024-230A** | L24/36Z9 | EL195UH060NE36B | R-410A | 24000 | 17 | 13 | 24000 | 16 | 14 | No | 209223144 | All | USA,Canada | No
ML17XC1-024-230A** | L24/36Z9 | EL196UH045XE36B | R-410A | 24000 | 17 | 13 | 24000 | 16 | 14 | No | 209223178 | All | USA,Canada | No
ML17XC1-024-230A** | L24/36Z9 | EL196UH070XE36B | R-410A | 24000 | 17 | 13 | 24000 | 16 | 14 | No | 209223220 | All | USA,Canada | No
ML17XC1-024-230A** | L24/36Z9 | EL280UH045E36A | R-410A | 24000 | 18 | 14 | 24000 | 17 | 14 | No | 209223240 | All | USA | Yes
ML17XC1-024-230A** | L24/36Z9 | EL280UH070E36A | R-410A | 24000 | 17 | 13 | 24000 | 16 | 14 | No | 209223264 | All | USA | No
ML17XC1-024-230A** | L24/36Z9 | EL280UH070XE36A | R-410A | 24000 | 17 | 13 | 24000 | 16 | 14 | No | 209223288 | All | USA | No
ML17XC1-024-230A** | L24/36Z9 | EL280UH090E36B | R-410A | 24000 | 18 | 14 | 23800 | 17 | 14 | No | 209223312 | All | USA | Yes
ML17XC1-024-230A** | L24/36Z9 | EL296UH045XE36B | R-410A | 24000 | 17 | 13 | 24000 | 16 | 14 | No | 209223361 | All | USA,Canada | No
ML17XC1-024-230A** | L24/36Z9 | EL296UH045XV36B | R-410A | 24000 | 17 | 13 | 24000 | 16 | 14 | No | 209223389 | All | USA,Canada | No
ML17XC1-024-230A** | L24/36Z9 | EL296UH070XE36B | R-410A | 24000 | 17 | 13 | 24000 | 16 | 14 | No | 209223417 | All | USA,Canada | No
ML17XC1-024-230A** | L24/36Z9 | EL296UH070XV36B | R-410A | 24000 | 18 | 14 | 24000 | 17 | 14 | No | 209223445 | All | USA,Canada | Yes
ML17XC1-024-230A** | L24/36Z9 | EL297UH070XV36B | R-410A | - - - | - - - | - - - | 24000 | 17 | 14 | No | 214774686 | All | USA,Canada | Yes
ML17XC1-024-230A** | L24/36Z9 | ML180UH030V36A | R-410A | 24000 | 17 | 13 | 24000 | 17 | 14.5 | No | 209228580 | All | USA | Yes
ML17XC1-024-230A** | L24/36Z9 | ML180UH045E36A | R-410A | 24000 | 17 | 13 | 23600 | 16 | 14 | No | 209228644 | All | USA | No
ML17XC1-024-230A** | L24/36Z9 | ML180UH045V36A | R-410A | 24000 | 17 | 13 | 24000 | 17 | 14.5 | No | 209228761 | All | USA | Yes
ML17XC1-024-230A** | L24/36Z9 | ML180UH045XE36A | R-410A | 24000 | 17 | 13 | 23600 | 16 | 14 | No | 209228815 | All | USA | No
ML17XC1-024-230A** | L24/36Z9 | ML180UH070E36B | R-410A | 24000 | 18 | 14 | 24000 | 17 | 14.5 | No | 209228961 | All | USA | Yes
ML17XC1-024-230A** | L24/36Z9 | ML180UH070V36A | R-410A | 24000 | 17 | 13 | 24000 | 17 | 14 | No | 209229088 | All | USA | Yes
ML17XC1-024-230A** | L24/36Z9 | ML180UH070V36B | R-410A | 24000 | 18 | 14 | 24000 | 17 | 14.5 | No | 209229393 | All | USA | Yes
ML17XC1-024-230A** | L24/36Z9 | ML180UH070V48B | R-410A | 24000 | 18 | 14 | 24000 | 17 | 14.5 | No | 209229572 | All | USA | Yes
ML17XC1-024-230A** | L24/36Z9 | ML180UH070XE36A | R-410A | - - - | - - - | - - - | 24000 | 17 | 14 | No | 214774688 | All | USA | Yes
ML17XC1-024-230A** | L24/36Z9 | ML180UH070XE36B | R-410A | 24000 | 18 | 14 | 24000 | 17 | 14.5 | No | 209229793 | All | USA | Yes
ML17XC1-024-230A** | L24/36Z9 | ML180UH090V48B | R-410A | 24000 | 18 | 14 | 22800 | 16 | 14.5 | No | 209229971 | All | USA | No
ML17XC1-024-230A** | L24/36Z9 | ML193UH030XE36B | R-410A | 24000 | 17 | 13 | 23600 | 16 | 14 | No | 209230146 | All | USA | No
ML17XC1-024-230A** | L24/36Z9 | ML193UH045XE36B | R-410A | 24000 | 17 | 13 | 24000 | 16 | 14 | No | 209230312 | All | USA | No
ML17XC1-024-230A** | L24/36Z9 | ML193UH070XE36B | R-410A | 24000 | 17 | 13 | 24000 | 17 | 14 | No | 209230489 | All | USA | Yes
ML17XC1-024-230A** | L24/36Z9 | ML196UH030XE36B | R-410A | 24000 | 17 | 13 | 23600 | 16 | 14 | No | 209233014 | All | USA,Canada | No
ML17XC1-024-230A** | L24/36Z9 | ML196UH045XE36B | R-410A | 24000 | 17 | 13 | 24000 | 16 | 14 | No | 209233046 | All | USA,Canada | No
ML17XC1-024-230A** | L24/36Z9 | ML196UH070XE36B | R-410A | 24000 | 17 | 13 | 24000 | 16 | 14 | No | 209233080 | All | USA,Canada | No
ML17XC1-024-230A** | L24/36Z9 | ML296UH045XV36B | R-410A | 24000 | 17 | 13 | 23800 | 16 | 14 | No | 209233129 | All | USA,Canada | No
ML17XC1-024-230A** | L24/36Z9 | ML296UH070XV36B | R-410A | 24000 | 17 | 13 | 24000 | 16 | 14 | No | 209233157 | All | USA,Canada | No
ML17XC1-024-230A** | L24/36Z9 | SL280UH060NV36A | R-410A | 24000 | 18 | 14 | 24000 | 17 | 14.5 | No | 209213238 | All | USA | Yes
ML17XC1-024-230A** | L24/36Z9 | SL280UH070V36A | R-410A | 24000 | 18 | 14 | 24000 | 17 | 14 | No | 209213385 | All | USA | Yes
ML17XC1-024-230A** | L24/36Z9 | SL280UH070XV36A | R-410A | 24000 | 18 | 14 | 24000 | 17 | 14 | No | 209213548 | All | USA | Yes
ML17XC1-024-230A** | L24/36Z9 | SL280UH080NV48B | R-410A | 24000 | 18 | 14 | 24000 | 17 | 14.5 | No | 209213661 | All | USA | Yes
ML17XC1-024-230A** | L24/36Z9 | SL280UH090V36B | R-410A | 24000 | 18 | 14 | 24000 | 17 | 14.5 | No | 209213806 | All | USA | Yes
ML17XC1-024-230A** | L24/36Z9 | SL280UH090V48B | R-410A | 24000 | 17 | 13 | 24000 | 16 | 14 | No | 209213962 | All | USA | No
ML17XC1-024-230A** | L24/36Z9 | SL280UH090XV48B | R-410A | 24000 | 17 | 13 | 24000 | 16 | 14 | No | 209214110 | All | USA | No
ML17XC1-024-230A** | L24/36Z9 | SL297UH040NV36B | R-410A | 24000 | 18 | 14 | 24000 | 17 | 14 | No | 209236771 | All | USA,Canada | Yes
ML17XC1-024-230A** | L24/36Z9 | SL297UH060NV36B | R-410A | 24000 | 17 | 13 | 24000 | 17 | 14 | No | 209236800 | All | USA,Canada | Yes
ML17XC1-024-230A** | L24/36Z9 | SLP99UH070XV36B | R-410A | 24000 | 18 | 14 | 24000 | 17 | 14 | No | 209236834 | All | USA,Canada | Yes
ML17XC1-024-230A** | L24/36Z9+TD | - - - | R-410A | - - - | - - - | - - - | 23200 | 14.5 | 12 | No | 208683998 | All | USA | No
ML17XC1-024-230A** | L24/42S9 | EL195UH040NE36B | R-410A | 24000 | 17 | 13 | 24000 | 16 | 13 | No | 209540307 | All | USA,Canada | No
ML17XC1-024-230A** | L24/42S9 | EL196UH045XE36B | R-410A | 24000 | 17 | 13 | 24000 | 16 | 13 | No | 209540310 | All | USA,Canada | No
ML17XC1-024-230A** | L24/42S9 | EL296UH045XE36B | R-410A | 24000 | 17 | 13 | 24000 | 16 | 13.5 | No | 209540313 | All | USA,Canada | No
ML17XC1-024-230A** | L24/42S9 | EL296UH045XV36B | R-410A | 24000 | 17 | 13 | 24000 | 16 | 13.5 | No | 209540316 | All | USA,Canada | No
ML17XC1-024-230A** | L24/42S9 | ML180UH030V36A | R-410A | - - - | - - - | - - - | 24000 | 16 | 14 | No | 209228537 | All | USA | No
ML17XC1-024-230A** | L24/42S9 | ML180UH045V36A | R-410A | - - - | - - - | - - - | 24000 | 16 | 14 | No | 209228710 | All | USA | No
ML17XC1-024-230A** | L24/42S9 | ML180UH070V36A | R-410A | - - - | - - - | - - - | 22400 | 16 | 14 | No | 209229014 | All | USA | No
ML17XC1-024-230A** | L24/42S9 | ML180UH070V36B | R-410A | 24000 | 18 | 14 | 24000 | 17 | 14 | No | 209229215 | All | USA | Yes
ML17XC1-024-230A** | L24/42S9 | ML180UH070V48B | R-410A | 24000 | 18 | 14 | 24000 | 16 | 14 | No | 209229473 | All | USA | No
ML17XC1-024-230A** | L24/42S9 | ML180UH090V48B | R-410A | 24000 | 17 | 13 | 22800 | 16 | 14 | No | 209229893 | All | USA | No
ML17XC1-024-230A** | L24/42S9 | ML193UH045XE36B | R-410A | 24000 | 17 | 13 | 24000 | 16 | 13.5 | No | 209540324 | All | USA | No
ML17XC1-024-230A** | L24/42S9 | ML196UH045XE36B | R-410A | 24000 | 17 | 13 | 24000 | 16 | 13 | No | 209233030 | All | USA,Canada | No
ML17XC1-024-230A** | L24/42S9 | ML196UH070XE36B | R-410A | 24000 | 17 | 13 | 24000 | 16 | 13 | No | 209233062 | All | USA,Canada | No
ML17XC1-024-230A** | L24/42S9 | ML296UH045XV36B | R-410A | 24000 | 17 | 13 | 23800 | 16 | 13.5 | No | 209540328 | All | USA,Canada | No
ML17XC1-024-230A** | L24/42S9 | SL297UH040NV36B | R-410A | 24000 | 17 | 13 | 22600 | 16 | 14 | No | 209553524 | All | USA,Canada | No
ML17XC1-024-230A** | L24/42S9 | SLP99UH070XV36B | R-410A | 24000 | 17 | 13 | 22600 | 16 | 14 | No | 209553529 | All | USA,Canada | No
ML17XC1-024-230A** | L24/42S9+TD | - - - | R-410A | - - - | - - - | - - - | 23200 | 14.3 | 11.7 | No | 208683976 | All | USA | No
ML17XC1-024-230A** | L25/37Y9 | EL195UH040NE36B | R-410A | 24000 | 17 | 13 | 24000 | 16 | 14 | No | 209223114 | All | USA,Canada | No
ML17XC1-024-230A** | L25/37Y9 | EL195UH060NE36B | R-410A | 24000 | 17 | 13 | 24000 | 16 | 14 | No | 209223143 | All | USA,Canada | No
ML17XC1-024-230A** | L25/37Y9 | EL196UH045XE36B | R-410A | 24000 | 17 | 13 | 24000 | 16 | 14 | No | 209223177 | All | USA,Canada | No
ML17XC1-024-230A** | L25/37Y9 | EL196UH070XE36B | R-410A | 24000 | 17 | 13 | 24000 | 16 | 14 | No | 209223219 | All | USA,Canada | No
ML17XC1-024-230A** | L25/37Y9 | EL280UH090E36B | R-410A | 24000 | 18 | 14 | 23800 | 17 | 14.5 | No | 209223311 | All | USA | Yes
ML17XC1-024-230A** | L25/37Y9 | EL296UH045XE36B | R-410A | 24000 | 17 | 13 | 24000 | 16 | 14 | No | 209223360 | All | USA,Canada | No
ML17XC1-024-230A** | L25/37Y9 | EL296UH045XV36B | R-410A | 24000 | 17 | 13 | 24000 | 17 | 14 | No | 209223388 | All | USA,Canada | Yes
ML17XC1-024-230A** | L25/37Y9 | EL296UH070XE36B | R-410A | 24000 | 17 | 13 | 24000 | 16 | 14 | No | 209223416 | All | USA,Canada | No
ML17XC1-024-230A** | L25/37Y9 | EL296UH070XV36B | R-410A | 24000 | 18 | 14 | 24000 | 17 | 14.5 | No | 209223444 | All | USA,Canada | Yes
ML17XC1-024-230A** | L25/37Y9 | ML180UH030V36A | R-410A | 24000 | 17 | 13 | 24000 | 17 | 14.5 | No | 209228577 | All | USA | Yes
ML17XC1-024-230A** | L25/37Y9 | ML180UH045V36A | R-410A | 24000 | 17 | 13 | 24000 | 17 | 14.5 | No | 209228758 | All | USA | Yes
ML17XC1-024-230A** | L25/37Y9 | ML180UH070E36B | R-410A | 24000 | 18 | 14 | 24000 | 17 | 14.5 | No | 209228957 | All | USA | Yes
ML17XC1-024-230A** | L25/37Y9 | ML180UH070V36A | R-410A | 24000 | 17 | 13 | 24000 | 17 | 14.5 | No | 209229082 | All | USA | Yes
ML17XC1-024-230A** | L25/37Y9 | ML180UH070V36B | R-410A | 24000 | 18 | 14 | 24000 | 17 | 14.5 | No | 209229389 | All | USA | Yes
ML17XC1-024-230A** | L25/37Y9 | ML180UH070V48B | R-410A | 24000 | 18 | 14 | 24000 | 17 | 14.5 | No | 209229566 | All | USA | Yes
ML17XC1-024-230A** | L25/37Y9 | ML180UH070XE36B | R-410A | 24000 | 18 | 14 | 24000 | 17 | 14.5 | No | 209229788 | All | USA | Yes
ML17XC1-024-230A** | L25/37Y9 | ML180UH090V48B | R-410A | 24000 | 18 | 14 | 24000 | 17 | 14 | No | 209229966 | All | USA | Yes
ML17XC1-024-230A** | L25/37Y9 | ML193UH030XE36B | R-410A | 24000 | 17 | 13 | 23600 | 17 | 14 | No | 209230141 | All | USA | Yes
ML17XC1-024-230A** | L25/37Y9 | ML193UH045XE36B | R-410A | - - - | - - - | - - - | 24000 | 16 | 14 | No | 209230302 | All | USA | No
ML17XC1-024-230A** | L25/37Y9 | ML193UH070XE36B | R-410A | 24000 | 17 | 13 | 24000 | 17 | 14 | No | 209230486 | All | USA | Yes
ML17XC1-024-230A** | L25/37Y9 | ML196UH030XE36B | R-410A | 24000 | 17 | 13 | 23800 | 16 | 14 | No | 209233013 | All | USA,Canada | No
ML17XC1-024-230A** | L25/37Y9 | ML196UH045XE36B | R-410A | 24000 | 17 | 13 | 24000 | 16 | 14 | No | 209233045 | All | USA,Canada | No
ML17XC1-024-230A** | L25/37Y9 | ML196UH070XE36B | R-410A | 24000 | 17 | 13 | 24000 | 16 | 14 | No | 209233079 | All | USA,Canada | No
ML17XC1-024-230A** | L25/37Y9 | ML296UH045XV36B | R-410A | 24000 | 17 | 13 | 24000 | 16 | 14 | No | 209233128 | All | USA,Canada | No
ML17XC1-024-230A** | L25/37Y9 | ML296UH070XV36B | R-410A | 24000 | 17 | 13 | 24000 | 16 | 14 | No | 209233156 | All | USA,Canada | No
ML17XC1-024-230A** | L25/37Y9 | SL297UH040NV36B | R-410A | 24000 | 18 | 14 | 24000 | 17 | 14.5 | No | 209236770 | All | USA,Canada | Yes
ML17XC1-024-230A** | L25/37Y9 | SL297UH060NV36B | R-410A | 24000 | 17 | 13 | 24000 | 17 | 14 | No | 209236799 | All | USA,Canada | Yes
ML17XC1-024-230A** | L25/37Y9 | SLP99UH070XV36B | R-410A | 24000 | 18 | 14 | 24000 | 17 | 14.5 | No | 209236833 | All | USA,Canada | Yes
ML17XC1-024-230A** | L25/37Y9+TD | - - - | R-410A | - - - | - - - | - - - | 23200 | 14.5 | 12 | No | 208683997 | All | USA | No
ML17XC1-024-230A** | L25/37Z9 | EL195UH040NE36B | R-410A | 24000 | 17 | 13 | 24000 | 16 | 14 | No | 209223113 | All | USA,Canada | No
ML17XC1-024-230A** | L25/37Z9 | EL195UH060NE36B | R-410A | 24000 | 17 | 13 | 24000 | 16 | 14 | No | 209223142 | All | USA,Canada | No
ML17XC1-024-230A** | L25/37Z9 | EL196UH045XE36B | R-410A | 24000 | 17 | 13 | 24000 | 16 | 14 | No | 209223176 | All | USA,Canada | No
ML17XC1-024-230A** | L25/37Z9 | EL196UH070XE36B | R-410A | 24000 | 17 | 13 | 24000 | 16 | 14 | No | 209223218 | All | USA,Canada | No
ML17XC1-024-230A** | L25/37Z9 | EL280UH090E36B | R-410A | 24000 | 18 | 14 | 23800 | 17 | 14.5 | No | 209223310 | All | USA | Yes
ML17XC1-024-230A** | L25/37Z9 | EL296UH045XE36B | R-410A | 24000 | 17 | 13 | 24000 | 16 | 14 | No | 209223359 | All | USA,Canada | No
ML17XC1-024-230A** | L25/37Z9 | EL296UH045XV36B | R-410A | 24000 | 17 | 13 | 24000 | 17 | 14 | No | 209223387 | All | USA,Canada | Yes
ML17XC1-024-230A** | L25/37Z9 | EL296UH070XE36B | R-410A | 24000 | 17 | 13 | 24000 | 16 | 14 | No | 209223415 | All | USA,Canada | No
ML17XC1-024-230A** | L25/37Z9 | EL296UH070XV36B | R-410A | 24000 | 18 | 14 | 24000 | 17 | 14.5 | No | 209223443 | All | USA,Canada | Yes
ML17XC1-024-230A** | L25/37Z9 | EL297UH070XV36B | R-410A | - - - | - - - | - - - | 24000 | 17 | 14.5 | No | 214774685 | All | USA,Canada | Yes
ML17XC1-024-230A** | L25/37Z9 | ML180UH030V36A | R-410A | 24000 | 17 | 13 | 24000 | 17 | 14.5 | No | 209228573 | All | USA | Yes
ML17XC1-024-230A** | L25/37Z9 | ML180UH045V36A | R-410A | 24000 | 17 | 13 | 24000 | 17 | 14.5 | No | 209228753 | All | USA | Yes
ML17XC1-024-230A** | L25/37Z9 | ML180UH070E36B | R-410A | 24000 | 18 | 14 | 24000 | 17 | 14.5 | No | 209228954 | All | USA | Yes
ML17XC1-024-230A** | L25/37Z9 | ML180UH070V36A | R-410A | 24000 | 17 | 13 | 24000 | 17 | 14.5 | No | 209229076 | All | USA | Yes
ML17XC1-024-230A** | L25/37Z9 | ML180UH070V36B | R-410A | 24000 | 18 | 14 | 24000 | 17 | 14.5 | No | 209229386 | All | USA | Yes
ML17XC1-024-230A** | L25/37Z9 | ML180UH070V48B | R-410A | 24000 | 18 | 14 | 24000 | 17 | 14.5 | No | 209229561 | All | USA | Yes
ML17XC1-024-230A** | L25/37Z9 | ML180UH070XE36B | R-410A | 24000 | 18 | 14 | 24000 | 17 | 14.5 | No | 209229782 | All | USA | Yes
ML17XC1-024-230A** | L25/37Z9 | ML180UH090V48B | R-410A | 24000 | 18 | 14 | 24000 | 17 | 14 | No | 209229960 | All | USA | Yes
ML17XC1-024-230A** | L25/37Z9 | ML193UH030XE36B | R-410A | 24000 | 17 | 13 | 23600 | 17 | 14 | No | 209230137 | All | USA | Yes
ML17XC1-024-230A** | L25/37Z9 | ML193UH045XE36B | R-410A | 24000 | 17 | 13 | 24000 | 16 | 14 | No | 209230289 | All | USA | No
ML17XC1-024-230A** | L25/37Z9 | ML193UH070XE36B | R-410A | 24000 | 17 | 13 | 24000 | 17 | 14 | No | 209230482 | All | USA | Yes
ML17XC1-024-230A** | L25/37Z9 | ML196UH030XE36B | R-410A | 24000 | 17 | 13 | 23800 | 16 | 14 | No | 209233012 | All | USA,Canada | No
ML17XC1-024-230A** | L25/37Z9 | ML196UH045XE36B | R-410A | 24000 | 17 | 13 | 24000 | 16 | 14 | No | 209233044 | All | USA,Canada | No
ML17XC1-024-230A** | L25/37Z9 | ML196UH070XE36B | R-410A | 24000 | 17 | 13 | 24000 | 16 | 14 | No | 209233078 | All | USA,Canada | No
ML17XC1-024-230A** | L25/37Z9 | ML296UH045XV36B | R-410A | 24000 | 17 | 13 | 24000 | 16 | 14 | No | 209233127 | All | USA,Canada | No
ML17XC1-024-230A** | L25/37Z9 | ML296UH070XV36B | R-410A | 24000 | 17 | 13 | 24000 | 16 | 14 | No | 209233155 | All | USA,Canada | No
ML17XC1-024-230A** | L25/37Z9 | SL297UH040NV36B | R-410A | 24000 | 18 | 14 | 24000 | 17 | 14.5 | No | 209236769 | All | USA,Canada | Yes
ML17XC1-024-230A** | L25/37Z9 | SL297UH060NV36B | R-410A | 24000 | 17 | 13 | 24000 | 17 | 14 | No | 209236798 | All | USA,Canada | Yes
ML17XC1-024-230A** | L25/37Z9 | SLP99UH070XV36B | R-410A | 24000 | 18 | 14 | 24000 | 17 | 14.5 | No | 209236832 | All | USA,Canada | Yes
ML17XC1-024-230A** | L25/37Z9+TD | - - - | R-410A | - - - | - - - | - - - | 23200 | 14.5 | 12 | No | 208683996 | All | USA | No
ML17XC1-024-230A** | L29/36S9+TD | - - - | R-410A | - - - | - - - | - - - | 23200 | 14.5 | 12 | No | 208683985 | All | USA | No
ML17XC1-024-230A** | L29/36U9 | EL196UH045XE36B | R-410A | - - - | - - - | - - - | 24000 | 16 | 13.5 | No | 214774680 | All | USA,Canada | No
ML17XC1-024-230A** | L29/36U9 | EL196UH070XE36B | R-410A | - - - | - - - | - - - | 24000 | 16 | 13.5 | No | 214774681 | All | USA,Canada | No
ML17XC1-024-230A** | L29/36U9 | EL280UH070XE36A | R-410A | - - - | - - - | - - - | 24000 | 16 | 14 | No | 214774682 | All | USA | No
ML17XC1-024-230A** | L29/36U9 | EL297UH070XV36B | R-410A | - - - | - - - | - - - | 24000 | 17 | 14 | No | 214774684 | All | USA,Canada | Yes
ML17XC1-024-230A** | L29/36U9 | ML180UH070XE36A | R-410A | - - - | - - - | - - - | 22600 | 16 | 14.5 | No | 214774687 | All | USA | No
ML17XC1-024-230A** | L29/36U9 | ML180UH070XE36B | R-410A | - - - | - - - | - - - | 24000 | 17 | 14 | No | 214774689 | All | USA | Yes
ML17XC1-024-230A** | L29/36U9 | ML193UH045XE36B | R-410A | - - - | - - - | - - - | 24000 | 16 | 13.5 | No | 214774690 | All | USA | No
ML17XC1-024-230A** | L29/36U9 | ML193UH070XE36B | R-410A | - - - | - - - | - - - | 24000 | 16 | 14 | No | 214774691 | All | USA | No
ML17XC1-024-230A** | L29/36U9 | ML196UH045XE36B | R-410A | - - - | - - - | - - - | 24000 | 16 | 13.5 | No | 214774692 | All | USA,Canada | No
ML17XC1-024-230A** | L29/36U9 | ML196UH070XE36B | R-410A | - - - | - - - | - - - | 24000 | 16 | 13.5 | No | 214774693 | All | USA,Canada | No
ML17XC1-024-230A** | L29/36U9 | SL280UH070XV36A | R-410A | - - - | - - - | - - - | 24000 | 17 | 13.5 | No | 214774694 | All | USA | Yes
ML17XC1-024-230A** | L29/36U9+TD | - - - | R-410A | - - - | - - - | - - - | 23200 | 14.5 | 12 | No | 208683983 | All | USA | No
ML17XC1-024-230A** | L30/36S9 | EL180UH040NE36A | R-410A | 24000 | 17 | 13 | 23400 | 16 | 14 | No | 209540306 | All | USA | No
ML17XC1-024-230A** | L30/36S9 | EL195UH040NE36B | R-410A | 24000 | 17 | 13 | 24000 | 16 | 13.5 | No | 209540309 | All | USA,Canada | No
ML17XC1-024-230A** | L30/36S9 | EL196UH045XE36B | R-410A | 24000 | 17 | 13 | 24000 | 16 | 13.5 | No | 209223165 | All | USA,Canada | No
ML17XC1-024-230A** | L30/36S9 | EL196UH070XE36B | R-410A | 24000 | 17 | 13 | 24000 | 16 | 13.5 | No | 209223199 | All | USA,Canada | No
ML17XC1-024-230A** | L30/36S9 | EL280UH045E36A | R-410A | 24000 | 18 | 14 | 24000 | 17 | 14 | No | 209540312 | All | USA | Yes
ML17XC1-024-230A** | L30/36S9 | EL296UH045XE36B | R-410A | 24000 | 17 | 13 | 24000 | 16 | 13.5 | No | 209540315 | All | USA,Canada | No
ML17XC1-024-230A** | L30/36S9 | EL296UH045XV36B | R-410A | 24000 | 17 | 13 | 23800 | 16 | 14 | No | 209540318 | All | USA,Canada | No
ML17XC1-024-230A** | L30/36S9 | EL296UH070XV36B | R-410A | 24000 | 18 | 14 | 24000 | 17 | 14 | No | 209553512 | All | USA,Canada | Yes
ML17XC1-024-230A** | L30/36S9 | ML180UH030V36A | R-410A | 24000 | 17 | 13 | 24000 | 17 | 14 | No | 209228547 | All | USA | Yes
ML17XC1-024-230A** | L30/36S9 | ML180UH045E36A | R-410A | 24000 | 17 | 13 | 23400 | 16 | 14 | No | 209540320 | All | USA | No
ML17XC1-024-230A** | L30/36S9 | ML180UH045V36A | R-410A | 24000 | 17 | 13 | 24000 | 17 | 14 | No | 209228722 | All | USA | Yes
ML17XC1-024-230A** | L30/36S9 | ML180UH045XE36A | R-410A | 24000 | 17 | 13 | 23400 | 16 | 14 | No | 209540323 | All | USA | No
ML17XC1-024-230A** | L30/36S9 | ML180UH070V36A | R-410A | 24000 | 17 | 13 | 24000 | 17 | 14 | No | 209229024 | All | USA | Yes
ML17XC1-024-230A** | L30/36S9 | ML180UH070V36B | R-410A | 24000 | 18 | 14 | 24000 | 17 | 14 | No | 209229311 | All | USA | Yes
ML17XC1-024-230A** | L30/36S9 | ML180UH070V48B | R-410A | 24000 | 18 | 14 | 24000 | 17 | 14 | No | 209229503 | All | USA | Yes
ML17XC1-024-230A** | L30/36S9 | ML180UH090V48B | R-410A | 24000 | 18 | 14 | 22800 | 16 | 14.5 | No | 209229910 | All | USA | No
ML17XC1-024-230A** | L30/36S9 | ML193UH045XE36B | R-410A | 24000 | 17 | 13 | 24000 | 16 | 13.5 | No | 209540326 | All | USA | No
ML17XC1-024-230A** | L30/36S9 | ML196UH045XE36B | R-410A | 24000 | 17 | 13 | 24000 | 16 | 13.5 | No | 209233033 | All | USA,Canada | No
ML17XC1-024-230A** | L30/36S9 | ML196UH070XE36B | R-410A | 24000 | 17 | 13 | 24000 | 16 | 13.5 | No | 209233067 | All | USA,Canada | No
ML17XC1-024-230A** | L30/36S9 | ML296UH045XV36B | R-410A | 24000 | 17 | 13 | 24000 | 16 | 13.5 | No | 209540330 | All | USA,Canada | No
ML17XC1-024-230A** | L30/36S9 | SL280UH060NV36A | R-410A | 24000 | 18 | 14 | 24000 | 17 | 14 | No | 209553519 | All | USA | Yes
ML17XC1-024-230A** | L30/36S9 | SL280UH070V36A | R-410A | 24000 | 18 | 14 | 24000 | 17 | 13.5 | No | 209213338 | All | USA | Yes
ML17XC1-024-230A** | L30/36S9 | SL280UH070XV36A | R-410A | 24000 | 18 | 14 | 24000 | 17 | 13.5 | No | 209213491 | All | USA | Yes
ML17XC1-024-230A** | L30/36S9 | SL280UH090V36B | R-410A | 24000 | 18 | 14 | 24000 | 17 | 14 | No | 209213763 | All | USA | Yes
ML17XC1-024-230A** | L30/36S9 | SL280UH090V48B | R-410A | 24000 | 17 | 13 | 23800 | 16 | 14 | No | 209213910 | All | USA | No
ML17XC1-024-230A** | L30/36S9 | SL280UH090XV48B | R-410A | 24000 | 17 | 13 | 23800 | 16 | 14 | No | 209214061 | All | USA | No
ML17XC1-024-230A** | L30/36S9 | SL297UH040NV36B | R-410A | 24000 | 18 | 14 | 22600 | 16 | 14.5 | No | 209553526 | All | USA,Canada | No
ML17XC1-024-230A** | L30/36S9 | SLP99UH070XV36B | R-410A | 24000 | 18 | 14 | 24000 | 17 | 14 | No | 209553531 | All | USA,Canada | Yes
ML17XC1-024-230A** | L30/36S9+TD | - - - | R-410A | - - - | - - - | - - - | 23200 | 14.3 | 12 | No | 208683982 | All | USA | No
ML17XC1-024-230A** | L30/36T9 | EL195UH040NE36B | R-410A | 24000 | 17 | 13 | 24000 | 16 | 13.5 | No | 209223109 | All | USA,Canada | No
ML17XC1-024-230A** | L30/36T9 | EL195UH060NE36B | R-410A | 24000 | 17 | 13 | 22000 | 16 | 14 | No | 209223137 | All | USA,Canada | No
ML17XC1-024-230A** | L30/36T9 | EL196UH045XE36B | R-410A | 24000 | 17 | 13 | 24000 | 16 | 13.5 | No | 209223171 | All | USA,Canada | No
ML17XC1-024-230A** | L30/36T9 | EL196UH070XE36B | R-410A | 24000 | 17 | 13 | 24000 | 16 | 13.5 | No | 209223209 | All | USA,Canada | No
ML17XC1-024-230A** | L30/36T9 | EL280UH090E36B | R-410A | 24000 | 18 | 14 | 23800 | 17 | 14 | No | 209223307 | All | USA | Yes
ML17XC1-024-230A** | L30/36T9 | EL296UH045XE36B | R-410A | 24000 | 17 | 13 | 24000 | 16 | 14 | No | 209223354 | All | USA,Canada | No
ML17XC1-024-230A** | L30/36T9 | EL296UH045XV36B | R-410A | 24000 | 17 | 13 | 24000 | 16 | 14 | No | 209223382 | All | USA,Canada | No
ML17XC1-024-230A** | L30/36T9 | EL296UH070XE36B | R-410A | 24000 | 17 | 13 | 24000 | 16 | 14 | No | 209223410 | All | USA,Canada | No
ML17XC1-024-230A** | L30/36T9 | EL296UH070XV36B | R-410A | 24000 | 18 | 14 | 24000 | 17 | 14 | No | 209223438 | All | USA,Canada | Yes
ML17XC1-024-230A** | L30/36T9 | ML180UH070E36B | R-410A | 24000 | 18 | 14 | 24000 | 17 | 14.5 | No | 209228938 | All | USA | Yes
ML17XC1-024-230A** | L30/36T9 | ML180UH070XE36B | R-410A | 24000 | 18 | 14 | 24000 | 17 | 14.5 | No | 209229764 | All | USA | Yes
ML17XC1-024-230A** | L30/36T9 | ML193UH030XE36B | R-410A | 24000 | 17 | 13 | 23600 | 16 | 14 | No | 209230124 | All | USA | No
ML17XC1-024-230A** | L30/36T9 | ML193UH045XE36B | R-410A | 24000 | 17 | 13 | 24000 | 16 | 14 | No | 209230225 | All | USA | No
ML17XC1-024-230A** | L30/36T9 | ML193UH070XE36B | R-410A | 24000 | 17 | 13 | 24000 | 17 | 14 | No | 209230466 | All | USA | Yes
ML17XC1-024-230A** | L30/36T9 | ML196UH030XE36B | R-410A | 24000 | 17 | 13 | 23600 | 16 | 14 | No | 209233009 | All | USA,Canada | No
ML17XC1-024-230A** | L30/36T9 | ML196UH045XE36B | R-410A | 24000 | 17 | 13 | 24000 | 16 | 13.5 | No | 209233039 | All | USA,Canada | No
ML17XC1-024-230A** | L30/36T9 | ML196UH070XE36B | R-410A | 24000 | 17 | 13 | 24000 | 16 | 13.5 | No | 209233073 | All | USA,Canada | No
ML17XC1-024-230A** | L30/36T9 | ML296UH070XV36B | R-410A | 24000 | 17 | 13 | 24000 | 16 | 14 | No | 209233150 | All | USA,Canada | No
ML17XC1-024-230A** | L30/36T9 | SL297UH040NV36B | R-410A | 24000 | 18 | 14 | 24000 | 17 | 14 | No | 209236766 | All | USA,Canada | Yes
ML17XC1-024-230A** | L30/36T9 | SL297UH060NV36B | R-410A | 24000 | 17 | 13 | 24000 | 17 | 14 | No | 209236793 | All | USA,Canada | Yes
ML17XC1-024-230A** | L30/36T9 | SLP99UH070XV36B | R-410A | 24000 | 18 | 14 | 24000 | 17 | 14 | No | 209236827 | All | USA,Canada | Yes
ML17XC1-024-230A** | L30/36T9+TD | - - - | R-410A | - - - | - - - | - - - | 23200 | 14.5 | 12 | No | 208683991 | All | USA | No
ML17XC1-024-230A** | L30/36U9 | EL180UH040NE36A | R-410A | 24000 | 17 | 13 | 23400 | 16 | 14 | No | 209540305 | All | USA | No
ML17XC1-024-230A** | L30/36U9 | EL195UH040NE36B | R-410A | 24000 | 17 | 13 | 24000 | 16 | 13.5 | No | 209540308 | All | USA,Canada | No
ML17XC1-024-230A** | L30/36U9 | EL196UH045XE36B | R-410A | 24000 | 17 | 13 | 24000 | 16 | 13.5 | No | 209223164 | All | USA,Canada | No
ML17XC1-024-230A** | L30/36U9 | EL196UH070XE36B | R-410A | 24000 | 17 | 13 | 24000 | 16 | 13.5 | No | 209223198 | All | USA,Canada | No
ML17XC1-024-230A** | L30/36U9 | EL280UH045E36A | R-410A | 24000 | 18 | 14 | 24000 | 17 | 14 | No | 209540311 | All | USA | Yes
ML17XC1-024-230A** | L30/36U9 | EL296UH045XE36B | R-410A | 24000 | 17 | 13 | 24000 | 16 | 13.5 | No | 209540314 | All | USA,Canada | No
ML17XC1-024-230A** | L30/36U9 | EL296UH045XV36B | R-410A | 24000 | 17 | 13 | 23800 | 16 | 14 | No | 209540317 | All | USA,Canada | No
ML17XC1-024-230A** | L30/36U9 | EL296UH070XV36B | R-410A | 24000 | 18 | 14 | 24000 | 17 | 14 | No | 209553511 | All | USA,Canada | Yes
ML17XC1-024-230A** | L30/36U9 | ML180UH045E36A | R-410A | 24000 | 17 | 13 | 23400 | 16 | 14 | No | 209540319 | All | USA | No
ML17XC1-024-230A** | L30/36U9 | ML180UH045V36A | R-410A | 24000 | 17 | 13 | 24000 | 17 | 14 | No | 209540321 | All | USA | Yes
ML17XC1-024-230A** | L30/36U9 | ML180UH045XE36A | R-410A | 24000 | 17 | 13 | 23400 | 16 | 14 | No | 209540322 | All | USA | No
ML17XC1-024-230A** | L30/36U9 | ML180UH070E36A | R-410A | 24000 | 17 | 13 | 22600 | 16 | 14.5 | No | 209228850 | All | USA | No
ML17XC1-024-230A** | L30/36U9 | ML193UH045XE36B | R-410A | 24000 | 17 | 13 | 24000 | 16 | 13.5 | No | 209540325 | All | USA | No
ML17XC1-024-230A** | L30/36U9 | ML196UH045XE36B | R-410A | 24000 | 17 | 13 | 24000 | 16 | 13.5 | No | 209540327 | All | USA,Canada | No
ML17XC1-024-230A** | L30/36U9 | ML296UH045XV36B | R-410A | 24000 | 17 | 13 | 24000 | 16 | 13.5 | No | 209540329 | All | USA,Canada | No
ML17XC1-024-230A** | L30/36U9 | SL280UH060NV36A | R-410A | 24000 | 18 | 14 | 24000 | 17 | 14 | No | 209553518 | All | USA | Yes
ML17XC1-024-230A** | L30/36U9 | SL297UH040NV36B | R-410A | 24000 | 18 | 14 | 22600 | 16 | 14.5 | No | 209553525 | All | USA,Canada | No
ML17XC1-024-230A** | L30/36U9 | SLP99UH070XV36B | R-410A | 24000 | 18 | 14 | 24000 | 17 | 14 | No | 209553530 | All | USA,Canada | Yes
ML17XC1-024-230A** | L30/36U9+TD | - - - | R-410A | - - - | - - - | - - - | 23200 | 14.3 | 12 | No | 208683981 | All | USA | No
ML17XC1-024-230A** | L30/36V9 | EL195UH040NE36B | R-410A | 24000 | 17 | 13 | 24000 | 16 | 13.5 | No | 209223108 | All | USA,Canada | No
ML17XC1-024-230A** | L30/36V9 | EL195UH060NE36B | R-410A | 24000 | 17 | 13 | 22000 | 16 | 14 | No | 209223136 | All | USA,Canada | No
ML17XC1-024-230A** | L30/36V9 | EL196UH045XE36B | R-410A | 24000 | 17 | 13 | 24000 | 16 | 13.5 | No | 209223170 | All | USA,Canada | No
ML17XC1-024-230A** | L30/36V9 | EL196UH070XE36B | R-410A | 24000 | 17 | 13 | 24000 | 16 | 13.5 | No | 209223207 | All | USA,Canada | No
ML17XC1-024-230A** | L30/36V9 | EL280UH090E36B | R-410A | 24000 | 18 | 14 | 23800 | 17 | 14 | No | 209223306 | All | USA | Yes
ML17XC1-024-230A** | L30/36V9 | EL296UH045XE36B | R-410A | 24000 | 17 | 13 | 24000 | 16 | 14 | No | 209223353 | All | USA,Canada | No
ML17XC1-024-230A** | L30/36V9 | EL296UH045XV36B | R-410A | 24000 | 17 | 13 | 24000 | 16 | 14 | No | 209223381 | All | USA,Canada | No
ML17XC1-024-230A** | L30/36V9 | EL296UH070XE36B | R-410A | 24000 | 17 | 13 | 24000 | 16 | 14 | No | 209223409 | All | USA,Canada | No
ML17XC1-024-230A** | L30/36V9 | EL296UH070XV36B | R-410A | 24000 | 18 | 14 | 24000 | 17 | 14 | No | 209223437 | All | USA,Canada | Yes
ML17XC1-024-230A** | L30/36V9 | ML180UH070E36B | R-410A | 24000 | 18 | 14 | 24000 | 17 | 14.5 | No | 209228935 | All | USA | Yes
ML17XC1-024-230A** | L30/36V9 | ML180UH070XE36B | R-410A | 24000 | 18 | 14 | 24000 | 17 | 14.5 | No | 209229758 | All | USA | Yes
ML17XC1-024-230A** | L30/36V9 | ML193UH030XE36B | R-410A | 24000 | 17 | 13 | 23600 | 16 | 14 | No | 209230118 | All | USA | No
ML17XC1-024-230A** | L30/36V9 | ML193UH045XE36B | R-410A | 24000 | 17 | 13 | 24000 | 16 | 14 | No | 209230220 | All | USA | No
ML17XC1-024-230A** | L30/36V9 | ML193UH070XE36B | R-410A | 24000 | 17 | 13 | 24000 | 17 | 14 | No | 209230463 | All | USA | Yes
ML17XC1-024-230A** | L30/36V9 | ML196UH030XE36B | R-410A | 24000 | 17 | 13 | 23600 | 16 | 14 | No | 209233008 | All | USA,Canada | No
ML17XC1-024-230A** | L30/36V9 | ML196UH045XE36B | R-410A | 24000 | 17 | 13 | 24000 | 16 | 13.5 | No | 209233038 | All | USA,Canada | No
ML17XC1-024-230A** | L30/36V9 | ML196UH070XE36B | R-410A | 24000 | 17 | 13 | 24000 | 16 | 13.5 | No | 209233072 | All | USA,Canada | No
ML17XC1-024-230A** | L30/36V9 | ML296UH070XV36B | R-410A | 24000 | 17 | 13 | 24000 | 16 | 14 | No | 209233149 | All | USA,Canada | No
ML17XC1-024-230A** | L30/36V9 | SL297UH040NV36B | R-410A | 24000 | 18 | 14 | 24000 | 17 | 14 | No | 209236765 | All | USA,Canada | Yes
ML17XC1-024-230A** | L30/36V9 | SL297UH060NV36B | R-410A | 24000 | 17 | 13 | 24000 | 17 | 14 | No | 209236792 | All | USA,Canada | Yes
ML17XC1-024-230A** | L30/36V9 | SLP99UH070XV36B | R-410A | 24000 | 18 | 14 | 24000 | 17 | 14 | No | 209236826 | All | USA,Canada | Yes
ML17XC1-024-230A** | L30/36V9+TD | - - - | R-410A | - - - | - - - | - - - | 23200 | 14.5 | 12 | No | 208683990 | All | USA | No
ML17XC1-024-230A** | L35/36S9 | EL180UH040NE36A | R-410A | 24000 | 17 | 13 | 23400 | 16 | 14 | No | 209223025 | All | USA | No
ML17XC1-024-230A** | L35/36S9 | EL180UH060NE36A | R-410A | 24000 | 17 | 13 | 23400 | 16 | 14 | No | 209223074 | All | USA | No
ML17XC1-024-230A** | L35/36S9 | EL195UH040NE36B | R-410A | 24000 | 17 | 13 | 24000 | 16 | 13.5 | No | 209223104 | All | USA,Canada | No
ML17XC1-024-230A** | L35/36S9 | EL195UH060NE36B | R-410A | 24000 | 17 | 13 | 24000 | 16 | 13.5 | No | 209223133 | All | USA,Canada | No
ML17XC1-024-230A** | L35/36S9 | EL196UH030XE36B | R-410A | - - - | - - - | - - - | 23400 | 16 | 14 | No | 211654632 | All | USA,Canada | No
ML17XC1-024-230A** | L35/36S9 | EL196UH045XE36B | R-410A | 24000 | 17 | 13 | 24000 | 16 | 13.5 | No | 209223167 | All | USA,Canada | No
ML17XC1-024-230A** | L35/36S9 | EL196UH070XE36B | R-410A | 24000 | 17 | 13 | 24000 | 16 | 13.5 | No | 209223202 | All | USA,Canada | No
ML17XC1-024-230A** | L35/36S9 | EL280UH045E36A | R-410A | 24000 | 18 | 14 | 24000 | 17 | 14 | No | 209223238 | All | USA | Yes
ML17XC1-024-230A** | L35/36S9 | EL280UH070E36A | R-410A | 24000 | 17 | 13 | 24000 | 16 | 14 | No | 209223256 | All | USA | No
ML17XC1-024-230A** | L35/36S9 | EL280UH070XE36A | R-410A | 24000 | 17 | 13 | 24000 | 16 | 14 | No | 209223280 | All | USA | No
ML17XC1-024-230A** | L35/36S9 | EL280UH090E36B | R-410A | 24000 | 18 | 14 | 23800 | 17 | 14 | No | 209223303 | All | USA | Yes
ML17XC1-024-230A** | L35/36S9 | EL296UH045XE36B | R-410A | 24000 | 17 | 13 | 24000 | 16 | 13.5 | No | 209223350 | All | USA,Canada | No
ML17XC1-024-230A** | L35/36S9 | EL296UH045XV36B | R-410A | 24000 | 17 | 13 | 23800 | 16 | 14 | No | 209223378 | All | USA,Canada | No
ML17XC1-024-230A** | L35/36S9 | EL296UH070XE36B | R-410A | 24000 | 17 | 13 | 24000 | 16 | 13.5 | No | 209223406 | All | USA,Canada | No
ML17XC1-024-230A** | L35/36S9 | EL296UH070XV36B | R-410A | 24000 | 18 | 14 | 24000 | 17 | 14 | No | 209223434 | All | USA,Canada | Yes
ML17XC1-024-230A** | L35/36S9 | EL296UH090XV36C | R-410A | 24000 | 18 | 14 | 24000 | 17 | 14 | No | 209223454 | All | USA,Canada | Yes
ML17XC1-024-230A** | L35/36S9 | EL297UH045XV36B | R-410A | - - - | - - - | - - - | 23800 | 16 | 14 | No | 213538230 | All | USA,Canada | No
ML17XC1-024-230A** | L35/36S9 | EL297UH070XV36B | R-410A | - - - | - - - | - - - | 24000 | 17 | 14 | No | 213538257 | All | USA,Canada | Yes
ML17XC1-024-230A** | L35/36S9 | ML180UH030V36A | R-410A | 24000 | 17 | 13 | 24000 | 17 | 14 | No | 209228554 | All | USA | Yes
ML17XC1-024-230A** | L35/36S9 | ML180UH045E36A | R-410A | 24000 | 17 | 13 | 23400 | 16 | 14 | No | 209228625 | All | USA | No
ML17XC1-024-230A** | L35/36S9 | ML180UH045V36A | R-410A | 24000 | 17 | 13 | 24000 | 17 | 14 | No | 209228727 | All | USA | Yes
ML17XC1-024-230A** | L35/36S9 | ML180UH045XE36A | R-410A | 24000 | 17 | 13 | 23400 | 16 | 14 | No | 209228808 | All | USA | No
ML17XC1-024-230A** | L35/36S9 | ML180UH070E36A | R-410A | 24000 | 17 | 13 | 22600 | 16 | 14.5 | No | 209228857 | All | USA | No
ML17XC1-024-230A** | L35/36S9 | ML180UH070E36B | R-410A | 24000 | 18 | 14 | 24000 | 17 | 14 | No | 209228921 | All | USA | Yes
ML17XC1-024-230A** | L35/36S9 | ML180UH070V36A | R-410A | 24000 | 17 | 13 | 24000 | 17 | 14 | No | 209229032 | All | USA | Yes
ML17XC1-024-230A** | L35/36S9 | ML180UH070V36B | R-410A | 24000 | 18 | 14 | 24000 | 17 | 14 | No | 209229353 | All | USA | Yes
ML17XC1-024-230A** | L35/36S9 | ML180UH070V48B | R-410A | 24000 | 18 | 14 | 24000 | 17 | 14 | No | 209229515 | All | USA | Yes
ML17XC1-024-230A** | L35/36S9 | ML180UH070XE36A | R-410A | 24000 | 17 | 13 | 22600 | 16 | 14.5 | No | 209229649 | All | USA | No
ML17XC1-024-230A** | L35/36S9 | ML180UH070XE36B | R-410A | 24000 | 18 | 14 | 24000 | 17 | 14 | No | 209229741 | All | USA | Yes
ML17XC1-024-230A** | L35/36S9 | ML180UH090V48B | R-410A | 24000 | 18 | 14 | 22800 | 16 | 14.5 | No | 209229920 | All | USA | No
ML17XC1-024-230A** | L35/36S9 | ML193UH030XE36B | R-410A | 24000 | 17 | 13 | 23200 | 16 | 14 | No | 209230099 | All | USA | No
ML17XC1-024-230A** | L35/36S9 | ML193UH045XE36B | R-410A | 24000 | 17 | 13 | 24000 | 16 | 13.5 | No | 209230210 | All | USA | No
ML17XC1-024-230A** | L35/36S9 | ML193UH070XE36B | R-410A | 24000 | 17 | 13 | 24000 | 16 | 14 | No | 209230452 | All | USA | No
ML17XC1-024-230A** | L35/36S9 | ML193UH090XE36C | R-410A | 24000 | 17 | 13 | 23800 | 16 | 13.5 | No | 209230524 | All | USA | No
ML17XC1-024-230A** | L35/36S9 | ML193UH090XE48C | R-410A | 24000 | 16 | 13 | 24000 | 16 | 13.5 | No | 209230584 | All | USA | No
ML17XC1-024-230A** | L35/36S9 | ML193UH110XE48C | R-410A | 24000 | 17 | 13 | 24000 | 16 | 13.5 | No | 209230640 | All | USA | No
ML17XC1-024-230A** | L35/36S9 | ML196UH030XE36B | R-410A | 24000 | 17 | 13 | 23400 | 16 | 14 | No | 209233005 | All | USA,Canada | No
ML17XC1-024-230A** | L35/36S9 | ML196UH045XE36B | R-410A | 24000 | 17 | 13 | 24000 | 16 | 13.5 | No | 209233035 | All | USA,Canada | No
ML17XC1-024-230A** | L35/36S9 | ML196UH070XE36B | R-410A | 24000 | 17 | 13 | 24000 | 16 | 13.5 | No | 209233069 | All | USA,Canada | No
ML17XC1-024-230A** | L35/36S9 | ML196UH090XE36C | R-410A | 24000 | 18 | 14 | 24000 | 16 | 14 | No | 209233089 | All | USA,Canada | No
ML17XC1-024-230A** | L35/36S9 | ML296UH045XV36B | R-410A | 24000 | 17 | 13 | 22400 | 16 | 14 | No | 209233120 | All | USA,Canada | No
ML17XC1-024-230A** | L35/36S9 | ML296UH070XV36B | R-410A | 24000 | 17 | 13 | 24000 | 16 | 13.5 | No | 209233146 | All | USA,Canada | No
ML17XC1-024-230A** | L35/36S9 | SL280UH060NV36A | R-410A | 24000 | 18 | 14 | 23200 | 17 | 14.5 | No | 209213228 | All | USA | Yes
ML17XC1-024-230A** | L35/36S9 | SL280UH070V36A | R-410A | 24000 | 18 | 14 | 24000 | 17 | 13.5 | No | 209213349 | All | USA | Yes
ML17XC1-024-230A** | L35/36S9 | SL280UH070XV36A | R-410A | 24000 | 18 | 14 | 24000 | 17 | 13.5 | No | 209213502 | All | USA | Yes
ML17XC1-024-230A** | L35/36S9 | SL280UH080NV48B | R-410A | 24000 | 18 | 14 | 24000 | 17 | 14 | No | 209213636 | All | USA | Yes
ML17XC1-024-230A** | L35/36S9 | SL280UH090V36B | R-410A | 24000 | 18 | 14 | 24000 | 17 | 14 | No | 209213768 | All | USA | Yes
ML17XC1-024-230A** | L35/36S9 | SL280UH090V48B | R-410A | 24000 | 17 | 13 | 23800 | 16 | 14 | No | 209213924 | All | USA | No
ML17XC1-024-230A** | L35/36S9 | SL280UH090XV48B | R-410A | 24000 | 17 | 13 | 23800 | 16 | 14 | No | 209214072 | All | USA | No
ML17XC1-024-230A** | L35/36S9 | SL297UH040NV36B | R-410A | 24000 | 18 | 14 | 24000 | 17 | 14 | No | 209236762 | All | USA,Canada | Yes
ML17XC1-024-230A** | L35/36S9 | SL297UH060NV36B | R-410A | 24000 | 17 | 13 | 23800 | 16 | 14 | No | 209236789 | All | USA,Canada | No
ML17XC1-024-230A** | L35/36S9 | SLP99UH070XV36B | R-410A | 24000 | 18 | 14 | 24000 | 17 | 14 | No | 209236823 | All | USA,Canada | Yes
ML17XC1-024-230A** | L35/36S9 | SLP99UH090XV36C | R-410A | 24000 | 17 | 13 | 23600 | 16 | 14 | No | 209236843 | All | USA,Canada | No
ML17XC1-024-230A** | L35/36S9+TD | - - - | R-410A | - - - | - - - | - - - | 23200 | 14.5 | 12 | No | 208683986 | All | USA | No
ML17XC1-024-230A** | L35/36U9 | EL180UH040NE36A | R-410A | 24000 | 17 | 13 | 23400 | 16 | 14 | No | 209223023 | All | USA | No
ML17XC1-024-230A** | L35/36U9 | EL180UH060NE36A | R-410A | 24000 | 17 | 13 | 23400 | 16 | 14 | No | 209223072 | All | USA | No
ML17XC1-024-230A** | L35/36U9 | EL195UH040NE36B | R-410A | 24000 | 17 | 13 | 24000 | 16 | 13.5 | No | 209223103 | All | USA,Canada | No
ML17XC1-024-230A** | L35/36U9 | EL195UH060NE36B | R-410A | 24000 | 17 | 13 | 24000 | 16 | 13.5 | No | 209223132 | All | USA,Canada | No
ML17XC1-024-230A** | L35/36U9 | EL196UH030XE36B | R-410A | - - - | - - - | - - - | 23400 | 16 | 14 | No | 211654631 | All | USA,Canada | No
ML17XC1-024-230A** | L35/36U9 | EL196UH045XE36B | R-410A | 24000 | 17 | 13 | 24000 | 16 | 13.5 | No | 209223166 | All | USA,Canada | No
ML17XC1-024-230A** | L35/36U9 | EL196UH070XE36B | R-410A | 24000 | 17 | 13 | 24000 | 16 | 13.5 | No | 209223200 | All | USA,Canada | No
ML17XC1-024-230A** | L35/36U9 | EL280UH045E36A | R-410A | 24000 | 18 | 14 | 24000 | 17 | 14 | No | 209223237 | All | USA | Yes
ML17XC1-024-230A** | L35/36U9 | EL280UH070E36A | R-410A | 24000 | 17 | 13 | 24000 | 16 | 14 | No | 209223255 | All | USA | No
ML17XC1-024-230A** | L35/36U9 | EL280UH070XE36A | R-410A | 24000 | 17 | 13 | 24000 | 16 | 14 | No | 209223279 | All | USA | No
ML17XC1-024-230A** | L35/36U9 | EL280UH090E36B | R-410A | 24000 | 18 | 14 | 23800 | 17 | 14 | No | 209223302 | All | USA | Yes
ML17XC1-024-230A** | L35/36U9 | EL296UH045XE36B | R-410A | 24000 | 17 | 13 | 24000 | 16 | 13.5 | No | 209223349 | All | USA,Canada | No
ML17XC1-024-230A** | L35/36U9 | EL296UH045XV36B | R-410A | 24000 | 17 | 13 | 23800 | 16 | 14 | No | 209223377 | All | USA,Canada | No
ML17XC1-024-230A** | L35/36U9 | EL296UH070XE36B | R-410A | 24000 | 17 | 13 | 24000 | 16 | 13.5 | No | 209223405 | All | USA,Canada | No
ML17XC1-024-230A** | L35/36U9 | EL296UH070XV36B | R-410A | 24000 | 18 | 14 | 24000 | 17 | 14 | No | 209223433 | All | USA,Canada | Yes
ML17XC1-024-230A** | L35/36U9 | EL296UH090XV36C | R-410A | 24000 | 18 | 14 | 24000 | 17 | 14 | No | 209223453 | All | USA,Canada | Yes
ML17XC1-024-230A** | L35/36U9 | EL297UH045XV36B | R-410A | - - - | - - - | - - - | 23800 | 16 | 14 | No | 213538224 | All | USA,Canada | No
ML17XC1-024-230A** | L35/36U9 | EL297UH070XV36B | R-410A | - - - | - - - | - - - | 24000 | 17 | 14 | No | 213538251 | All | USA,Canada | Yes
ML17XC1-024-230A** | L35/36U9 | ML180UH030V36A | R-410A | 24000 | 17 | 13 | 24000 | 17 | 14 | No | 209228551 | All | USA | Yes
ML17XC1-024-230A** | L35/36U9 | ML180UH045E36A | R-410A | 24000 | 17 | 13 | 23400 | 16 | 14 | No | 209228622 | All | USA | No
ML17XC1-024-230A** | L35/36U9 | ML180UH045V36A | R-410A | 24000 | 17 | 13 | 24000 | 17 | 14 | No | 209228725 | All | USA | Yes
ML17XC1-024-230A** | L35/36U9 | ML180UH045XE36A | R-410A | 24000 | 17 | 13 | 23400 | 16 | 14 | No | 209228805 | All | USA | No
ML17XC1-024-230A** | L35/36U9 | ML180UH070E36A | R-410A | 24000 | 17 | 13 | 22600 | 16 | 14.5 | No | 209228854 | All | USA | No
ML17XC1-024-230A** | L35/36U9 | ML180UH070E36B | R-410A | 24000 | 18 | 14 | 24000 | 17 | 14 | No | 209228918 | All | USA | Yes
ML17XC1-024-230A** | L35/36U9 | ML180UH070V36A | R-410A | 24000 | 17 | 13 | 24000 | 17 | 14 | No | 209229029 | All | USA | Yes
ML17XC1-024-230A** | L35/36U9 | ML180UH070V36B | R-410A | 24000 | 18 | 14 | 24000 | 17 | 14 | No | 209229332 | All | USA | Yes
ML17XC1-024-230A** | L35/36U9 | ML180UH070V48B | R-410A | 24000 | 18 | 14 | 24000 | 17 | 14 | No | 209229509 | All | USA | Yes
ML17XC1-024-230A** | L35/36U9 | ML180UH070XE36A | R-410A | 24000 | 17 | 13 | 22600 | 16 | 14.5 | No | 209229644 | All | USA | No
ML17XC1-024-230A** | L35/36U9 | ML180UH070XE36B | R-410A | 24000 | 18 | 14 | 24000 | 17 | 14 | No | 209229735 | All | USA | Yes
ML17XC1-024-230A** | L35/36U9 | ML180UH090V48B | R-410A | 24000 | 18 | 14 | 22800 | 16 | 14.5 | No | 209229915 | All | USA | No
ML17XC1-024-230A** | L35/36U9 | ML193UH030XE36B | R-410A | 24000 | 17 | 13 | 23200 | 16 | 14 | No | 209230091 | All | USA | No
ML17XC1-024-230A** | L35/36U9 | ML193UH045XE36B | R-410A | 24000 | 17 | 13 | 24000 | 16 | 13.5 | No | 209230207 | All | USA | No
ML17XC1-024-230A** | L35/36U9 | ML193UH070XE36B | R-410A | 24000 | 17 | 13 | 24000 | 16 | 14 | No | 209230449 | All | USA | No
ML17XC1-024-230A** | L35/36U9 | ML193UH090XE36C | R-410A | 24000 | 17 | 13 | 23800 | 16 | 13.5 | No | 209230517 | All | USA | No
ML17XC1-024-230A** | L35/36U9 | ML193UH090XE48C | R-410A | 24000 | 16 | 13 | 24000 | 16 | 13.5 | No | 209230580 | All | USA | No
ML17XC1-024-230A** | L35/36U9 | ML193UH110XE48C | R-410A | 24000 | 17 | 13 | 24000 | 16 | 13.5 | No | 209230636 | All | USA | No
ML17XC1-024-230A** | L35/36U9 | ML196UH030XE36B | R-410A | 24000 | 17 | 13 | 23400 | 16 | 14 | No | 209233004 | All | USA,Canada | No
ML17XC1-024-230A** | L35/36U9 | ML196UH045XE36B | R-410A | 24000 | 17 | 13 | 24000 | 16 | 13.5 | No | 209233034 | All | USA,Canada | No
ML17XC1-024-230A** | L35/36U9 | ML196UH070XE36B | R-410A | 24000 | 17 | 13 | 24000 | 16 | 13.5 | No | 209233068 | All | USA,Canada | No
ML17XC1-024-230A** | L35/36U9 | ML196UH090XE36C | R-410A | 24000 | 18 | 14 | 24000 | 16 | 14 | No | 209233088 | All | USA,Canada | No
ML17XC1-024-230A** | L35/36U9 | ML296UH045XV36B | R-410A | 24000 | 17 | 13 | 22400 | 16 | 14 | No | 209233119 | All | USA,Canada | No
ML17XC1-024-230A** | L35/36U9 | ML296UH070XV36B | R-410A | 24000 | 17 | 13 | 24000 | 16 | 13.5 | No | 209233145 | All | USA,Canada | No
ML17XC1-024-230A** | L35/36U9 | SL280UH060NV36A | R-410A | 24000 | 18 | 14 | 23200 | 17 | 14.5 | No | 209213223 | All | USA | Yes
ML17XC1-024-230A** | L35/36U9 | SL280UH070V36A | R-410A | 24000 | 18 | 14 | 24000 | 17 | 13.5 | No | 209213342 | All | USA | Yes
ML17XC1-024-230A** | L35/36U9 | SL280UH070XV36A | R-410A | 24000 | 18 | 14 | 24000 | 17 | 13.5 | No | 209213497 | All | USA | Yes
ML17XC1-024-230A** | L35/36U9 | SL280UH080NV48B | R-410A | 24000 | 18 | 14 | 24000 | 17 | 14 | No | 209213630 | All | USA | Yes
ML17XC1-024-230A** | L35/36U9 | SL280UH090V36B | R-410A | - - - | - - - | - - - | 24000 | 17 | 14 | No | 212497576 | All | USA | Yes
ML17XC1-024-230A** | L35/36U9 | SL280UH090V48B | R-410A | 24000 | 17 | 13 | 23800 | 16 | 14 | No | 209213916 | All | USA | No
ML17XC1-024-230A** | L35/36U9 | SL280UH090XV48B | R-410A | 24000 | 17 | 13 | 23800 | 16 | 14 | No | 209214067 | All | USA | No
ML17XC1-024-230A** | L35/36U9 | SL297UH040NV36B | R-410A | 24000 | 18 | 14 | 24000 | 17 | 14 | No | 209236761 | All | USA,Canada | Yes
ML17XC1-024-230A** | L35/36U9 | SL297UH060NV36B | R-410A | 24000 | 17 | 13 | 23800 | 16 | 14 | No | 209236788 | All | USA,Canada | No
ML17XC1-024-230A** | L35/36U9 | SLP99UH070XV36B | R-410A | 24000 | 18 | 14 | 24000 | 17 | 14 | No | 209236822 | All | USA,Canada | Yes
ML17XC1-024-230A** | L35/36U9 | SLP99UH090XV36C | R-410A | 24000 | 17 | 13 | 23600 | 16 | 14 | No | 209236842 | All | USA,Canada | No
ML17XC1-024-230A** | L35/36U9+TD | - - - | R-410A | - - - | - - - | - - - | 23200 | 14.5 | 12 | No | 208683984 | All | USA | No
ML17XC1-024-230A** | LCM249A3+TD | - - - | R-410A | - - - | - - - | - - - | 23200 | 14.3 | 12 | No | 212614420 | All | USA,Canada | No
ML17XC1-024-230A** | LD19/25Y9 | EL280DF070E36A | R-410A | - - - | - - - | - - - | 23600 | 16 | 13.5 | No | 209223223 | All | USA | No
ML17XC1-024-230A** | LD19/25Y9 | EL296DF045XE36B | R-410A | - - - | - - - | - - - | 24000 | 15.2 | 13 | No | 212620582 | All | USA,Canada | No
ML17XC1-024-230A** | LD19/25Y9 | EL296DF045XV36B | R-410A | - - - | - - - | - - - | 23800 | 16 | 13.5 | No | 212620583 | All | USA,Canada | No
ML17XC1-024-230A** | LD19/25Y9 | EL296DF070XE48B | R-410A | - - - | - - - | - - - | 24000 | 15.2 | 13 | No | 212620584 | All | USA,Canada | No
ML17XC1-024-230A** | LD19/25Y9 | EL296DF070XV48B | R-410A | - - - | - - - | - - - | 24000 | 15.2 | 13 | No | 212620585 | All | USA,Canada | No
ML17XC1-024-230A** | LD19/25Y9 | ML180DF045E36A | R-410A | - - - | - - - | - - - | 24000 | 16 | 13 | No | 209443980 | All | USA | No
ML17XC1-024-230A** | LD19/25Y9 | ML180DF070E36A | R-410A | - - - | - - - | - - - | 23400 | 16 | 13.5 | No | 209228469 | All | USA | No
ML17XC1-024-230A** | LD19/25Y9 | ML180DF070E36B | R-410A | - - - | - - - | - - - | 23800 | 16 | 13.5 | No | 212620586 | All | USA | No
ML17XC1-024-230A** | LD19/25Y9 | ML193DF045XE36B | R-410A | - - - | - - - | - - - | 24000 | 16 | 13.5 | No | 209229994 | All | USA | No
ML17XC1-024-230A** | LD19/25Y9 | ML193DF070XE36B | R-410A | - - - | - - - | - - - | 24000 | 16 | 13.5 | No | 212620588 | All | USA | No
ML17XC1-024-230A** | LD19/25Y9 | ML196DF045XE36B | R-410A | - - - | - - - | - - - | 24000 | 16 | 13.5 | No | 212621323 | All | USA,Canada | No
ML17XC1-024-230A** | LD19/25Y9 | ML196DF070XE48B | R-410A | - - - | - - - | - - - | 24000 | 15.2 | 13 | No | 212621324 | All | USA,Canada | No
ML17XC1-024-230A** | LD19/25Y9 | ML296DF045XV36B | R-410A | - - - | - - - | - - - | 23800 | 15.2 | 13 | No | 209233096 | All | USA,Canada | No
ML17XC1-024-230A** | LD19/25Y9 | ML296DF070XV48B | R-410A | - - - | - - - | - - - | 24000 | 15.2 | 13 | No | 212621325 | All | USA,Canada | No
ML17XC1-024-230A** | LD19/25Y9 | SL280DF060NV36B | R-410A | - - - | - - - | - - - | 23800 | 16 | 13.5 | No | 212621328 | All | USA | No
ML17XC1-024-230A** | LD19/25Y9 | SL280DF070V36A | R-410A | - - - | - - - | - - - | 23800 | 16 | 13.5 | No | 209213139 | All | USA | No
ML17XC1-024-230A** | LD19/25Y9 | SL280DF090V48B | R-410A | - - - | - - - | - - - | 24000 | 16 | 13.5 | No | 212621334 | All | USA | No
ML17XC1-024-230A** | LD19/25Z9 | EL280DF070E36A | R-410A | - - - | - - - | - - - | 23600 | 16 | 13.5 | No | 209223222 | All | USA | No
ML17XC1-024-230A** | LD19/25Z9 | EL296DF045XE36B | R-410A | - - - | - - - | - - - | 24000 | 15.2 | 13 | No | 209223314 | All | USA,Canada | No
ML17XC1-024-230A** | LD19/25Z9 | EL296DF045XV36B | R-410A | - - - | - - - | - - - | 23800 | 16 | 13.5 | No | 209223320 | All | USA,Canada | No
ML17XC1-024-230A** | LD19/25Z9 | EL296DF070XE48B | R-410A | - - - | - - - | - - - | 24000 | 15.2 | 13 | No | 209223326 | All | USA,Canada | No
ML17XC1-024-230A** | LD19/25Z9 | EL296DF070XV48B | R-410A | - - - | - - - | - - - | 24000 | 15.2 | 13 | No | 209223331 | All | USA,Canada | No
ML17XC1-024-230A** | LD19/25Z9 | EL297DF045XE36B | R-410A | - - - | - - - | - - - | 24000 | 15.2 | 13 | No | 215223032 | All | USA,Canada | No
ML17XC1-024-230A** | LD19/25Z9 | EL297DF045XV36B | R-410A | - - - | - - - | - - - | 24000 | 16 | 13.5 | No | 215223033 | All | USA,Canada | No
ML17XC1-024-230A** | LD19/25Z9 | ML180DF045E36A | R-410A | - - - | - - - | - - - | 24000 | 16 | 13 | No | 209443979 | All | USA | No
ML17XC1-024-230A** | LD19/25Z9 | ML180DF070E36A | R-410A | - - - | - - - | - - - | 23400 | 16 | 13.5 | No | 209228465 | All | USA | No
ML17XC1-024-230A** | LD19/25Z9 | ML180DF070E36B | R-410A | - - - | - - - | - - - | 23800 | 16 | 13.5 | No | 209443981 | All | USA | No
ML17XC1-024-230A** | LD19/25Z9 | ML193DF045XE36B | R-410A | - - - | - - - | - - - | 24000 | 16 | 13.5 | No | 209229983 | All | USA | No
ML17XC1-024-230A** | LD19/25Z9 | ML193DF070XE36B | R-410A | - - - | - - - | - - - | 24000 | 16 | 13.5 | No | 212620587 | All | USA | No
ML17XC1-024-230A** | LD19/25Z9 | ML196DF045XE36B | R-410A | - - - | - - - | - - - | 24000 | 16 | 13.5 | No | 209232978 | All | USA,Canada | No
ML17XC1-024-230A** | LD19/25Z9 | ML196DF070XE48B | R-410A | - - - | - - - | - - - | 24000 | 15.2 | 13 | No | 209232985 | All | USA,Canada | No
ML17XC1-024-230A** | LD19/25Z9 | ML296DF045XV36B | R-410A | - - - | - - - | - - - | 23800 | 15.2 | 13 | No | 209233094 | All | USA,Canada | No
ML17XC1-024-230A** | LD19/25Z9 | ML296DF070XV48B | R-410A | - - - | - - - | - - - | 24000 | 15.2 | 13 | No | 209233101 | All | USA,Canada | No
ML17XC1-024-230A** | LD19/25Z9 | SL280DF060NV36B | R-410A | - - - | - - - | - - - | 23800 | 16 | 13.5 | No | 212621327 | All | USA | No
ML17XC1-024-230A** | LD19/25Z9 | SL280DF070V36A | R-410A | - - - | - - - | - - - | 23800 | 16 | 13.5 | No | 209213135 | All | USA | No
ML17XC1-024-230A** | LD19/25Z9 | SL280DF090V48B | R-410A | - - - | - - - | - - - | 24000 | 16 | 13.5 | No | 212621333 | All | USA | No
ML17XC1-024-230A** | LD19/25Z9 | SLP99DF070XV36B | R-410A | - - - | - - - | - - - | 23600 | 16 | 13.5 | No | 209236802 | All | USA,Canada | No
ML17XC1-024-230A** | LD19/25Z9 | SLP99DF090XV36C | R-410A | - - - | - - - | - - - | 24000 | 16 | 13.5 | No | 215223038 | All | USA,Canada | No
ML17XC1-024-230A** | LD19/36Y9 | EL296DF045XE36B | R-410A | - - - | - - - | - - - | 24000 | 15.2 | 13 | No | 209223316 | All | USA,Canada | No
ML17XC1-024-230A** | LD19/36Y9 | EL296DF045XV36B | R-410A | - - - | - - - | - - - | 23800 | 16 | 13.5 | No | 209223322 | All | USA,Canada | No
ML17XC1-024-230A** | LD19/36Y9 | EL296DF070XE48B | R-410A | - - - | - - - | - - - | 24000 | 15.2 | 13 | No | 209223328 | All | USA,Canada | No
ML17XC1-024-230A** | LD19/36Y9 | EL296DF070XV48B | R-410A | 24000 | 17 | 13 | 24000 | 15.2 | 13 | No | 210937583 | All | USA,Canada | No
ML17XC1-024-230A** | LD19/36Y9 | EL297DF045XE36B | R-410A | - - - | - - - | - - - | 24000 | 15.2 | 13 | No | 214304868 | All | USA,Canada | No
ML17XC1-024-230A** | LD19/36Y9 | EL297DF045XV36B | R-410A | - - - | - - - | - - - | 24000 | 16 | 13.5 | No | 213356869 | All | USA,Canada | No
ML17XC1-024-230A** | LD19/36Y9 | EL297DF070XE48B | R-410A | - - - | - - - | - - - | 24000 | 15.2 | 13 | No | 214304880 | All | USA,Canada | No
ML17XC1-024-230A** | LD19/36Y9 | ML180DF070E36B | R-410A | - - - | - - - | - - - | 23800 | 16 | 13.5 | No | 209228476 | All | USA | No
ML17XC1-024-230A** | LD19/36Y9 | ML193DF045XE36B | R-410A | - - - | - - - | - - - | 24000 | 16 | 13.5 | No | 209229999 | All | USA | No
ML17XC1-024-230A** | LD19/36Y9 | ML193DF070XE36B | R-410A | - - - | - - - | - - - | 24000 | 16 | 13.5 | No | 209230022 | All | USA | No
ML17XC1-024-230A** | LD19/36Y9 | ML196DF045XE36B | R-410A | - - - | - - - | - - - | 24000 | 16 | 13.5 | No | 209232980 | All | USA,Canada | No
ML17XC1-024-230A** | LD19/36Y9 | ML196DF070XE48B | R-410A | - - - | - - - | - - - | 24000 | 15.2 | 13 | No | 209232987 | All | USA,Canada | No
ML17XC1-024-230A** | LD19/36Y9 | ML296DF045XV36B | R-410A | - - - | - - - | - - - | 23800 | 15.2 | 13 | No | 209233097 | All | USA,Canada | No
ML17XC1-024-230A** | LD19/36Y9 | ML296DF070XV48B | R-410A | - - - | - - - | - - - | 24000 | 15.2 | 13 | No | 212621326 | All | USA,Canada | No
ML17XC1-024-230A** | LD19/36Y9 | SL280DF060NV36B | R-410A | 24000 | 17 | 13 | 23800 | 16 | 13.5 | No | 210937593 | All | USA | No
ML17XC1-024-230A** | LD19/36Y9 | SL280DF070V36A | R-410A | - - - | - - - | - - - | 23800 | 16 | 13.5 | No | 212621330 | All | USA | No
ML17XC1-024-230A** | LD19/36Y9 | SL280DF090V48B | R-410A | - - - | - - - | - - - | 24000 | 16 | 13.5 | No | 209213155 | All | USA | No
ML17XC1-024-230A** | LD19/36Y9 | SLP99DF070XV36B | R-410A | - - - | - - - | - - - | 23600 | 16 | 13.5 | No | 209236804 | All | USA,Canada | No
ML17XC1-024-230A** | LD19/36Z9 | EL280DF070E36A | R-410A | - - - | - - - | - - - | 23600 | 16 | 13.5 | No | 215223030 | All | USA | No
ML17XC1-024-230A** | LD19/36Z9 | EL296DF045XE36B | R-410A | - - - | - - - | - - - | 24000 | 15.2 | 13 | No | 209223315 | All | USA,Canada | No
ML17XC1-024-230A** | LD19/36Z9 | EL296DF045XV36B | R-410A | - - - | - - - | - - - | 23800 | 16 | 13.5 | No | 209223321 | All | USA,Canada | No
ML17XC1-024-230A** | LD19/36Z9 | EL296DF070XE48B | R-410A | - - - | - - - | - - - | 24000 | 15.2 | 13 | No | 209223327 | All | USA,Canada | No
ML17XC1-024-230A** | LD19/36Z9 | EL296DF070XV48B | R-410A | - - - | - - - | - - - | 24000 | 15.2 | 13 | No | 209223332 | All | USA,Canada | No
ML17XC1-024-230A** | LD19/36Z9 | EL297DF045XE36B | R-410A | - - - | - - - | - - - | 24000 | 15.2 | 13 | No | 214304869 | All | USA,Canada | No
ML17XC1-024-230A** | LD19/36Z9 | EL297DF045XV36B | R-410A | - - - | - - - | - - - | 24000 | 16 | 13.5 | No | 213356868 | All | USA,Canada | No
ML17XC1-024-230A** | LD19/36Z9 | EL297DF070XE48B | R-410A | - - - | - - - | - - - | 24000 | 15.2 | 13 | No | 214304881 | All | USA,Canada | No
ML17XC1-024-230A** | LD19/36Z9 | ML180DF045E36A | R-410A | - - - | - - - | - - - | 24000 | 16 | 13 | No | 215223034 | All | USA | No
ML17XC1-024-230A** | LD19/36Z9 | ML180DF070E36A | R-410A | - - - | - - - | - - - | 23400 | 16 | 13.5 | No | 215223036 | All | USA | No
ML17XC1-024-230A** | LD19/36Z9 | ML180DF070E36B | R-410A | - - - | - - - | - - - | 23800 | 16 | 13.5 | No | 209228472 | All | USA | No
ML17XC1-024-230A** | LD19/36Z9 | ML193DF045XE36B | R-410A | - - - | - - - | - - - | 24000 | 16 | 13.5 | No | 209229988 | All | USA | No
ML17XC1-024-230A** | LD19/36Z9 | ML193DF070XE36B | R-410A | - - - | - - - | - - - | 24000 | 16 | 13.5 | No | 209230019 | All | USA | No
ML17XC1-024-230A** | LD19/36Z9 | ML196DF045XE36B | R-410A | - - - | - - - | - - - | 24000 | 16 | 13.5 | No | 209232979 | All | USA,Canada | No
ML17XC1-024-230A** | LD19/36Z9 | ML196DF070XE48B | R-410A | - - - | - - - | - - - | 24000 | 15.2 | 13 | No | 209232986 | All | USA,Canada | No
ML17XC1-024-230A** | LD19/36Z9 | ML296DF045XV36B | R-410A | - - - | - - - | - - - | 23800 | 15.2 | 13 | No | 209233095 | All | USA,Canada | No
ML17XC1-024-230A** | LD19/36Z9 | ML296DF070XV48B | R-410A | - - - | - - - | - - - | 24000 | 15.2 | 13 | No | 209233102 | All | USA,Canada | No
ML17XC1-024-230A** | LD19/36Z9 | SL280DF060NV36B | R-410A | - - - | - - - | - - - | 23800 | 16 | 13.5 | No | 209553517 | All | USA | No
ML17XC1-024-230A** | LD19/36Z9 | SL280DF070V36A | R-410A | - - - | - - - | - - - | 23800 | 16 | 13.5 | No | 212621329 | All | USA | No
ML17XC1-024-230A** | LD19/36Z9 | SL280DF090V48B | R-410A | - - - | - - - | - - - | 24000 | 16 | 13.5 | No | 209213150 | All | USA | No
ML17XC1-024-230A** | LD19/36Z9 | SLP99DF070XV36B | R-410A | - - - | - - - | - - - | 23600 | 16 | 13.5 | No | 209236803 | All | USA,Canada | No
ML17XC1-024-230A** | LD19/36Z9 | SLP99DF090XV36C | R-410A | - - - | - - - | - - - | 24000 | 16 | 13.5 | No | 215223039 | All | USA,Canada | No
ML17XC1-024-230A** | LD24/35Y9 | EL296DF045XE36B | R-410A | - - - | - - - | - - - | 24000 | 16 | 13 | No | 209223318 | All | USA,Canada | No
ML17XC1-024-230A** | LD24/35Y9 | EL296DF045XV36B | R-410A | - - - | - - - | - - - | 23800 | 16 | 13.5 | No | 209223324 | All | USA,Canada | No
ML17XC1-024-230A** | LD24/35Y9 | EL296DF070XE48B | R-410A | - - - | - - - | - - - | 24000 | 16 | 13 | No | 209223330 | All | USA,Canada | No
ML17XC1-024-230A** | LD24/35Y9 | EL296DF070XV48B | R-410A | - - - | - - - | - - - | 24000 | 16 | 13 | No | 209223334 | All | USA,Canada | No
ML17XC1-024-230A** | LD24/35Y9 | EL297DF045XE36B | R-410A | - - - | - - - | - - - | 24000 | 15.2 | 13.5 | No | 214304870 | All | USA,Canada | No
ML17XC1-024-230A** | LD24/35Y9 | EL297DF045XV36B | R-410A | - - - | - - - | - - - | 24000 | 16 | 13.5 | No | 213356871 | All | USA,Canada | No
ML17XC1-024-230A** | LD24/35Y9 | EL297DF070XE48B | R-410A | - - - | - - - | - - - | 24000 | 15.2 | 13 | No | 214304882 | All | USA,Canada | No
ML17XC1-024-230A** | LD24/35Y9 | ML180DF070E36B | R-410A | - - - | - - - | - - - | 23800 | 16 | 13.5 | No | 209228489 | All | USA | No
ML17XC1-024-230A** | LD24/35Y9 | ML193DF045XE36B | R-410A | - - - | - - - | - - - | 24000 | 16 | 13.5 | No | 209230009 | All | USA | No
ML17XC1-024-230A** | LD24/35Y9 | ML193DF070XE36B | R-410A | - - - | - - - | - - - | 24000 | 16 | 13.5 | No | 209230028 | All | USA | No
ML17XC1-024-230A** | LD24/35Y9 | ML196DF045XE36B | R-410A | - - - | - - - | - - - | 24000 | 16 | 13.5 | No | 209232982 | All | USA,Canada | No
ML17XC1-024-230A** | LD24/35Y9 | ML196DF070XE48B | R-410A | - - - | - - - | - - - | 24000 | 16 | 13 | No | 209232989 | All | USA,Canada | No
ML17XC1-024-230A** | LD24/35Y9 | ML296DF045XV36B | R-410A | - - - | - - - | - - - | 23800 | 15.2 | 13 | No | 209233099 | All | USA,Canada | No
ML17XC1-024-230A** | LD24/35Y9 | ML296DF070XV48B | R-410A | - - - | - - - | - - - | 24000 | 16 | 13 | No | 209233104 | All | USA,Canada | No
ML17XC1-024-230A** | LD24/35Y9 | SL280DF060NV36B | R-410A | - - - | - - - | - - - | 23800 | 16 | 13.5 | No | 209213122 | All | USA | No
ML17XC1-024-230A** | LD24/35Y9 | SL280DF070V36A | R-410A | - - - | - - - | - - - | 23800 | 16 | 13.5 | No | 212621332 | All | USA | No
ML17XC1-024-230A** | LD24/35Y9 | SL280DF090V48B | R-410A | - - - | - - - | - - - | 24000 | 16 | 13.5 | No | 209213165 | All | USA | No
ML17XC1-024-230A** | LD24/35Y9 | SLP99DF070XV36B | R-410A | - - - | - - - | - - - | 23600 | 16 | 13.5 | No | 209236806 | All | USA,Canada | No
ML17XC1-024-230A** | LD24/35Y9+TD | - - - | R-410A | - - - | - - - | - - - | 23200 | 14.3 | 11.7 | No | 208683969 | All | USA | No
ML17XC1-024-230A** | LD24/35Z9 | EL280DF070E36A | R-410A | - - - | - - - | - - - | 23600 | 16 | 14 | No | 215223031 | All | USA | No
ML17XC1-024-230A** | LD24/35Z9 | EL296DF045XE36B | R-410A | - - - | - - - | - - - | 24000 | 16 | 13 | No | 209223317 | All | USA,Canada | No
ML17XC1-024-230A** | LD24/35Z9 | EL296DF045XV36B | R-410A | - - - | - - - | - - - | 23800 | 16 | 13.5 | No | 209223323 | All | USA,Canada | No
ML17XC1-024-230A** | LD24/35Z9 | EL296DF070XE48B | R-410A | - - - | - - - | - - - | 24000 | 16 | 13 | No | 209223329 | All | USA,Canada | No
ML17XC1-024-230A** | LD24/35Z9 | EL296DF070XV48B | R-410A | - - - | - - - | - - - | 24000 | 16 | 13 | No | 209223333 | All | USA,Canada | No
ML17XC1-024-230A** | LD24/35Z9 | EL297DF045XE36B | R-410A | - - - | - - - | - - - | 24000 | 15.2 | 13.5 | No | 214304871 | All | USA,Canada | No
ML17XC1-024-230A** | LD24/35Z9 | EL297DF045XV36B | R-410A | - - - | - - - | - - - | 24000 | 16 | 13.5 | No | 213356870 | All | USA,Canada | No
ML17XC1-024-230A** | LD24/35Z9 | EL297DF070XE48B | R-410A | - - - | - - - | - - - | 24000 | 15.2 | 13 | No | 214304883 | All | USA,Canada | No
ML17XC1-024-230A** | LD24/35Z9 | ML180DF045E36A | R-410A | - - - | - - - | - - - | 23600 | 16 | 13.5 | No | 215223035 | All | USA | No
ML17XC1-024-230A** | LD24/35Z9 | ML180DF070E36A | R-410A | - - - | - - - | - - - | 23600 | 16 | 13.5 | No | 215223037 | All | USA | No
ML17XC1-024-230A** | LD24/35Z9 | ML180DF070E36B | R-410A | - - - | - - - | - - - | 23800 | 16 | 13.5 | No | 209228483 | All | USA | No
ML17XC1-024-230A** | LD24/35Z9 | ML193DF045XE36B | R-410A | - - - | - - - | - - - | 24000 | 16 | 13.5 | No | 209230004 | All | USA | No
ML17XC1-024-230A** | LD24/35Z9 | ML193DF070XE36B | R-410A | - - - | - - - | - - - | 24000 | 16 | 13.5 | No | 209230025 | All | USA | No
ML17XC1-024-230A** | LD24/35Z9 | ML196DF045XE36B | R-410A | - - - | - - - | - - - | 24000 | 16 | 13.5 | No | 209232981 | All | USA,Canada | No
ML17XC1-024-230A** | LD24/35Z9 | ML196DF070XE48B | R-410A | - - - | - - - | - - - | 24000 | 16 | 13 | No | 209232988 | All | USA,Canada | No
ML17XC1-024-230A** | LD24/35Z9 | ML296DF045XV36B | R-410A | - - - | - - - | - - - | 23800 | 15.2 | 13 | No | 209233098 | All | USA,Canada | No
ML17XC1-024-230A** | LD24/35Z9 | ML296DF070XV48B | R-410A | - - - | - - - | - - - | 24000 | 16 | 13 | No | 209233103 | All | USA,Canada | No
ML17XC1-024-230A** | LD24/35Z9 | SL280DF060NV36B | R-410A | - - - | - - - | - - - | 23800 | 16 | 13.5 | No | 209213118 | All | USA | No
ML17XC1-024-230A** | LD24/35Z9 | SL280DF070V36A | R-410A | - - - | - - - | - - - | 23800 | 16 | 13.5 | No | 212621331 | All | USA | No
ML17XC1-024-230A** | LD24/35Z9 | SL280DF090V48B | R-410A | - - - | - - - | - - - | 24000 | 16 | 13.5 | No | 209213159 | All | USA | No
ML17XC1-024-230A** | LD24/35Z9 | SLP99DF070XV36B | R-410A | - - - | - - - | - - - | 23600 | 16 | 13.5 | No | 209236805 | All | USA,Canada | No
ML17XC1-024-230A** | LD24/35Z9 | SLP99DF090XV36C | R-410A | - - - | - - - | - - - | 24000 | 16 | 13.5 | No | 215223040 | All | USA,Canada | No
ML17XC1-024-230A** | LD24/35Z9+TD | - - - | R-410A | - - - | - - - | - - - | 23200 | 14.3 | 11.7 | No | 208683968 | All | USA | No
ML17XC1-024-230A** | LEC239A01 | - - - | R-410A | - - - | - - - | - - - | 22600 | 15.2 | 12.5 | No | 212578657 | All | USA,Canada | No
ML17XC1-024-230A** | LEC249C03 | - - - | R-410A | 23000 | 16 | 13 | 22600 | 15.2 | 13 | No | 209806595 | All | USA,Canada | No
ML17XC1-024-230A** | LEC309C05 | - - - | R-410A | 23400 | 16 | 13 | 23400 | 15.2 | 13 | No | 209806602 | All | USA,Canada | No
ML17XC1-024-230A** | LEM25923E | - - - | R-410A | - - - | - - - | - - - | 23400 | 16 | 13 | No | 213611441 | All | USA,Canada | No
ML17XC1-024-230A** | LEM25923G | - - - | R-410A | - - - | - - - | - - - | 23400 | 16 | 13 | No | 213885238 | All | USA,Canada | No
ML17XC1-024-230A** | LEM25943G | - - - | R-410A | - - - | - - - | - - - | 24000 | 16 | 13.5 | No | 212489596 | All | USA,Canada | No
ML17XC1-024-230A** | LH18/36D9 | EL180UH040NE36A | R-410A | 23800 | 17 | 13 | 23400 | 16 | 13 | No | 209222993 | All | USA | No
ML17XC1-024-230A** | LH18/36D9 | EL180UH060NE36A | R-410A | 23800 | 17 | 13 | 23400 | 16 | 13 | No | 209223052 | All | USA | No
ML17XC1-024-230A** | LH18/36D9 | EL196UH045XE36B | R-410A | - - - | - - - | - - - | 24000 | 15.2 | 13 | No | 209223149 | All | USA,Canada | No
ML17XC1-024-230A** | LH18/36D9 | EL196UH070XE36B | R-410A | - - - | - - - | - - - | 24000 | 15.2 | 13 | No | 209223183 | All | USA,Canada | No
ML17XC1-024-230A** | LH18/36D9 | EL280UH045E36A | R-410A | 24000 | 17 | 13 | 23600 | 16 | 13.5 | No | 209223228 | All | USA | No
ML17XC1-024-230A** | LH18/36D9 | EL280UH070E36A | R-410A | 24000 | 17 | 13 | 23200 | 16 | 13 | No | 209223244 | All | USA | No
ML17XC1-024-230A** | LH18/36D9 | EL280UH070XE36A | R-410A | 24000 | 17 | 13 | 23200 | 16 | 13 | No | 209223268 | All | USA | No
ML17XC1-024-230A** | LH18/36D9 | ML180UH030V36A | R-410A | 24000 | 17 | 13 | 23600 | 16 | 13.5 | No | 209228513 | All | USA | No
ML17XC1-024-230A** | LH18/36D9 | ML180UH045E36A | R-410A | 24000 | 17 | 13 | 23400 | 16 | 13.5 | No | 209228591 | All | USA | No
ML17XC1-024-230A** | LH18/36D9 | ML180UH045V36A | R-410A | 24000 | 17 | 13 | 23600 | 16 | 13.5 | No | 209228673 | All | USA | No
ML17XC1-024-230A** | LH18/36D9 | ML180UH045XE36A | R-410A | 24000 | 17 | 13 | 23400 | 16 | 13.5 | No | 209228772 | All | USA | No
ML17XC1-024-230A** | LH18/36D9 | ML180UH070E36A | R-410A | 24000 | 17 | 13 | 23800 | 16 | 13.5 | No | 209228825 | All | USA | No
ML17XC1-024-230A** | LH18/36D9 | ML180UH070E36B | R-410A | - - - | - - - | - - - | 23800 | 16 | 13.5 | No | 209443998 | All | USA | No
ML17XC1-024-230A** | LH18/36D9 | ML180UH070V36A | R-410A | 24000 | 17 | 13 | 23800 | 16 | 13.5 | No | 209228988 | All | USA | No
ML17XC1-024-230A** | LH18/36D9 | ML180UH070V48B | R-410A | - - - | - - - | - - - | 24000 | 16 | 13.5 | No | 209229419 | All | USA | No
ML17XC1-024-230A** | LH18/36D9 | ML180UH070XE36A | R-410A | 24000 | 17 | 13 | 23800 | 16 | 13.5 | No | 209229596 | All | USA | No
ML17XC1-024-230A** | LH18/36D9 | ML180UH070XE36B | R-410A | - - - | - - - | - - - | 23800 | 16 | 13.5 | No | 209444000 | All | USA | No
ML17XC1-024-230A** | LH18/36D9 | SL280UH060NV36A | R-410A | 24000 | 17 | 13 | 23800 | 16 | 13.5 | No | 209213178 | All | USA | No
ML17XC1-024-230A** | LH18/36D9 | SL280UH070V36A | R-410A | 24000 | 17 | 13 | 24000 | 16 | 13.5 | No | 209213265 | All | USA | No
ML17XC1-024-230A** | LH18/36D9 | SL280UH070XV36A | R-410A | 24000 | 17 | 13 | 24000 | 16 | 13.5 | No | 209213411 | All | USA | No
ML17XC1-024-230A** | LH18/36D9 | SL280UH090V36B | R-410A | - - - | - - - | - - - | 24000 | 16 | 13.5 | No | 209213681 | All | USA | No
ML17XC1-024-230A** | LH18/36D9 | SL280UH090V48B | R-410A | - - - | - - - | - - - | 23400 | 16 | 13 | No | 209213828 | All | USA | No
ML17XC1-024-230A** | LH18/36D9 | SL280UH090XV48B | R-410A | - - - | - - - | - - - | 23400 | 16 | 13 | No | 209213982 | All | USA | No
ML17XC1-024-230A** | LH18/36R9 | EL180UH040NE36A | R-410A | 23800 | 17 | 13 | 23400 | 16 | 13 | No | 209222991 | All | USA | No
ML17XC1-024-230A** | LH18/36R9 | EL180UH060NE36A | R-410A | 23800 | 17 | 13 | 23400 | 16 | 13 | No | 209223050 | All | USA | No
ML17XC1-024-230A** | LH18/36R9 | EL196UH045XE36B | R-410A | - - - | - - - | - - - | 24000 | 15.2 | 13 | No | 209223148 | All | USA,Canada | No
ML17XC1-024-230A** | LH18/36R9 | EL196UH070XE36B | R-410A | - - - | - - - | - - - | 24000 | 15.2 | 13 | No | 209223182 | All | USA,Canada | No
ML17XC1-024-230A** | LH18/36R9 | EL280UH045E36A | R-410A | 24000 | 17 | 13 | 23600 | 16 | 13.5 | No | 209223227 | All | USA | No
ML17XC1-024-230A** | LH18/36R9 | EL280UH070E36A | R-410A | 24000 | 17 | 13 | 23200 | 16 | 13 | No | 209223243 | All | USA | No
ML17XC1-024-230A** | LH18/36R9 | EL280UH070XE36A | R-410A | 24000 | 17 | 13 | 23200 | 16 | 13 | No | 209223267 | All | USA | No
ML17XC1-024-230A** | LH18/36R9 | ML180UH030V36A | R-410A | 24000 | 17 | 13 | 23600 | 16 | 13.5 | No | 209228509 | All | USA | No
ML17XC1-024-230A** | LH18/36R9 | ML180UH045E36A | R-410A | 24000 | 17 | 13 | 23400 | 16 | 13.5 | No | 209228588 | All | USA | No
ML17XC1-024-230A** | LH18/36R9 | ML180UH045V36A | R-410A | 24000 | 17 | 13 | 23600 | 16 | 13.5 | No | 209228669 | All | USA | No
ML17XC1-024-230A** | LH18/36R9 | ML180UH045XE36A | R-410A | 24000 | 17 | 13 | 23400 | 16 | 13.5 | No | 209228769 | All | USA | No
ML17XC1-024-230A** | LH18/36R9 | ML180UH070E36A | R-410A | 24000 | 17 | 13 | 23800 | 16 | 13.5 | No | 209228821 | All | USA | No
ML17XC1-024-230A** | LH18/36R9 | ML180UH070E36B | R-410A | - - - | - - - | - - - | 23800 | 16 | 13.5 | No | 209228870 | All | USA | No
ML17XC1-024-230A** | LH18/36R9 | ML180UH070V36A | R-410A | 24000 | 17 | 13 | 23800 | 16 | 13.5 | No | 209228985 | All | USA | No
ML17XC1-024-230A** | LH18/36R9 | ML180UH070V48B | R-410A | - - - | - - - | - - - | 24000 | 16 | 13.5 | No | 209229416 | All | USA | No
ML17XC1-024-230A** | LH18/36R9 | ML180UH070XE36A | R-410A | 24000 | 17 | 13 | 23800 | 16 | 13.5 | No | 209229590 | All | USA | No
ML17XC1-024-230A** | LH18/36R9 | SL280UH060NV36A | R-410A | 24000 | 17 | 13 | 23800 | 16 | 13.5 | No | 209213173 | All | USA | No
ML17XC1-024-230A** | LH18/36R9 | SL280UH070V36A | R-410A | 24000 | 17 | 13 | 24000 | 16 | 13.5 | No | 209213259 | All | USA | No
ML17XC1-024-230A** | LH18/36R9 | SL280UH070XV36A | R-410A | 24000 | 17 | 13 | 24000 | 16 | 13.5 | No | 209213407 | All | USA | No
ML17XC1-024-230A** | LH18/36R9 | SL280UH090V36B | R-410A | - - - | - - - | - - - | 24000 | 16 | 13.5 | No | 209213678 | All | USA | No
ML17XC1-024-230A** | LH18/36R9 | SL280UH090V48B | R-410A | - - - | - - - | - - - | 23400 | 16 | 13 | No | 209213823 | All | USA | No
ML17XC1-024-230A** | LH18/36R9 | SL280UH090XV48B | R-410A | - - - | - - - | - - - | 23400 | 16 | 13 | No | 209213977 | All | USA | No
ML17XC1-024-230A** | LH18/37D9 | EL180UH040NE36A | R-410A | 24000 | 17 | 13 | 23400 | 16 | 14 | No | 209223031 | All | USA | No
ML17XC1-024-230A** | LH18/37D9 | EL180UH060NE36A | R-410A | - - - | - - - | - - - | 24000 | 16 | 13.5 | No | 212497525 | All | USA | No
ML17XC1-024-230A** | LH18/37D9 | EL280UH045E36A | R-410A | 24000 | 17 | 13 | 24000 | 17 | 14 | No | 209553506 | All | USA | Yes
ML17XC1-024-230A** | LH18/37D9 | EL280UH070E36A | R-410A | - - - | - - - | - - - | 22000 | 16 | 14 | No | 212497530 | All | USA | No
ML17XC1-024-230A** | LH18/37D9 | EL280UH070XE36A | R-410A | - - - | - - - | - - - | 22000 | 16 | 14 | No | 212497531 | All | USA | No
ML17XC1-024-230A** | LH18/37D9 | ML180UH030V36A | R-410A | - - - | - - - | - - - | 24000 | 16 | 14 | No | 212497539 | All | USA | No
ML17XC1-024-230A** | LH18/37D9 | ML180UH045E36A | R-410A | 24000 | 17 | 13 | 23000 | 16 | 14 | No | 209443985 | All | USA | No
ML17XC1-024-230A** | LH18/37D9 | ML180UH045V36A | R-410A | - - - | - - - | - - - | 24000 | 16 | 14 | No | 212497542 | All | USA | No
ML17XC1-024-230A** | LH18/37D9 | ML180UH045XE36A | R-410A | 24000 | 17 | 13 | 23000 | 16 | 14 | No | 209443991 | All | USA | No
ML17XC1-024-230A** | LH18/37D9 | ML180UH070E36A | R-410A | - - - | - - - | - - - | 24000 | 16 | 14 | No | 212497547 | All | USA | No
ML17XC1-024-230A** | LH18/37D9 | ML180UH070V36A | R-410A | - - - | - - - | - - - | 24000 | 16 | 14 | No | 212497549 | All | USA | No
ML17XC1-024-230A** | LH18/37D9 | ML180UH070XE36A | R-410A | - - - | - - - | - - - | 24000 | 16 | 14 | No | 212497551 | All | USA | No
ML17XC1-024-230A** | LH18/37D9 | SL280UH060NV36A | R-410A | 24000 | 18 | 14 | 24000 | 17 | 14 | No | 209553521 | All | USA | Yes
ML17XC1-024-230A** | LH18/37D9 | SL280UH070V36A | R-410A | - - - | - - - | - - - | 22600 | 16 | 14.5 | No | 212497573 | All | USA | No
ML17XC1-024-230A** | LH18/37D9 | SL280UH070XV36A | R-410A | 24000 | 17 | 13 | 22600 | 16 | 14.5 | No | 209979395 | All | USA | No
ML17XC1-024-230A** | LH18/37D9+TD | - - - | R-410A | - - - | - - - | - - - | 23200 | 14.3 | 11.7 | No | 208683989 | All | USA | No
ML17XC1-024-230A** | LH18/37R9 | EL180UH040NE36A | R-410A | 24000 | 17 | 13 | 23400 | 16 | 14 | No | 209223027 | All | USA | No
ML17XC1-024-230A** | LH18/37R9 | EL180UH060NE36A | R-410A | - - - | - - - | - - - | 24000 | 16 | 13.5 | No | 211650572 | All | USA | No
ML17XC1-024-230A** | LH18/37R9 | EL280UH045E36A | R-410A | 24000 | 17 | 13 | 24000 | 17 | 14 | No | 209553505 | All | USA | Yes
ML17XC1-024-230A** | LH18/37R9 | EL280UH070E36A | R-410A | - - - | - - - | - - - | 22000 | 16 | 14 | No | 211650573 | All | USA | No
ML17XC1-024-230A** | LH18/37R9 | EL280UH070XE36A | R-410A | - - - | - - - | - - - | 22000 | 16 | 14 | No | 211650574 | All | USA | No
ML17XC1-024-230A** | LH18/37R9 | ML180UH030V36A | R-410A | - - - | - - - | - - - | 24000 | 16 | 14 | No | 211654637 | All | USA | No
ML17XC1-024-230A** | LH18/37R9 | ML180UH045E36A | R-410A | 24000 | 17 | 13 | 23000 | 16 | 14 | No | 209443984 | All | USA | No
ML17XC1-024-230A** | LH18/37R9 | ML180UH045V36A | R-410A | - - - | - - - | - - - | 24000 | 16 | 14 | No | 211650575 | All | USA | No
ML17XC1-024-230A** | LH18/37R9 | ML180UH045XE36A | R-410A | 24000 | 17 | 13 | 23000 | 16 | 14 | No | 209443990 | All | USA | No
ML17XC1-024-230A** | LH18/37R9 | ML180UH070E36A | R-410A | 24000 | 17 | 13 | 24000 | 16 | 14 | No | 209228860 | All | USA | No
ML17XC1-024-230A** | LH18/37R9 | ML180UH070E36B | R-410A | - - - | - - - | - - - | 24000 | 17 | 14 | No | 209228925 | All | USA | Yes
ML17XC1-024-230A** | LH18/37R9 | ML180UH070V36A | R-410A | - - - | - - - | - - - | 24000 | 16 | 14 | No | 211650576 | All | USA | No
ML17XC1-024-230A** | LH18/37R9 | ML180UH070XE36A | R-410A | - - - | - - - | - - - | 24000 | 16 | 14 | No | 211650578 | All | USA | No
ML17XC1-024-230A** | LH18/37R9 | SL280UH060NV36A | R-410A | 24000 | 18 | 14 | 24000 | 17 | 14 | No | 209553520 | All | USA | Yes
ML17XC1-024-230A** | LH18/37R9 | SL280UH070V36A | R-410A | - - - | - - - | - - - | 22600 | 16 | 14.5 | No | 211650579 | All | USA | No
ML17XC1-024-230A** | LH18/37R9 | SL280UH070XV36A | R-410A | 24000 | 17 | 13 | 22600 | 16 | 14.5 | No | 209979393 | All | USA | No
ML17XC1-024-230A** | LH18/37R9+TD | - - - | R-410A | - - - | - - - | - - - | 23200 | 14.3 | 11.7 | No | 208683987 | All | USA | No
ML17XC1-024-230A** | LH23/37E9 | EL180UH040NE36A | R-410A | - - - | - - - | - - - | 24000 | 17 | 14 | No | 209223038 | All | USA | Yes
ML17XC1-024-230A** | LH23/37E9 | EL195UH060NE36B | R-410A | - - - | - - - | - - - | 24000 | 16 | 14 | No | 209223139 | All | USA,Canada | No
ML17XC1-024-230A** | LH23/37E9 | EL196UH045XE36B | R-410A | - - - | - - - | - - - | 24000 | 16 | 14 | No | 209223173 | All | USA,Canada | No
ML17XC1-024-230A** | LH23/37E9 | EL196UH070XE36B | R-410A | - - - | - - - | - - - | 24000 | 16 | 14 | No | 209223213 | All | USA,Canada | No
ML17XC1-024-230A** | LH23/37E9 | EL280UH070E36A | R-410A | - - - | - - - | - - - | 24000 | 16 | 14 | No | 209223261 | All | USA | No
ML17XC1-024-230A** | LH23/37E9 | EL280UH070XE36A | R-410A | - - - | - - - | - - - | 24000 | 16 | 14 | No | 209223285 | All | USA | No
ML17XC1-024-230A** | LH23/37E9 | EL296UH045XE36B | R-410A | - - - | - - - | - - - | 24000 | 16 | 14 | No | 209223356 | All | USA,Canada | No
ML17XC1-024-230A** | LH23/37E9 | EL296UH045XV36B | R-410A | - - - | - - - | - - - | 24000 | 17 | 14 | No | 209223384 | All | USA,Canada | Yes
ML17XC1-024-230A** | LH23/37E9 | EL296UH070XE36B | R-410A | - - - | - - - | - - - | 24000 | 16 | 14 | No | 209223412 | All | USA,Canada | No
ML17XC1-024-230A** | LH23/37E9 | EL296UH070XV36B | R-410A | - - - | - - - | - - - | 24000 | 17 | 14.5 | No | 209223440 | All | USA,Canada | Yes
ML17XC1-024-230A** | LH23/37E9 | EL296UH090XV36C | R-410A | 24000 | 18 | 14 | 24000 | 17 | 14.5 | No | 209223458 | All | USA,Canada | Yes
ML17XC1-024-230A** | LH23/37E9 | ML180UH030V36A | R-410A | - - - | - - - | - - - | 24000 | 17 | 14.5 | No | 209228564 | All | USA | Yes
ML17XC1-024-230A** | LH23/37E9 | ML180UH045E36A | R-410A | - - - | - - - | - - - | 23600 | 17 | 14 | No | 209228641 | All | USA | Yes
ML17XC1-024-230A** | LH23/37E9 | ML180UH045V36A | R-410A | - - - | - - - | - - - | 24000 | 17 | 14.5 | No | 209228743 | All | USA | Yes
ML17XC1-024-230A** | LH23/37E9 | ML180UH045XE36A | R-410A | - - - | - - - | - - - | 23600 | 17 | 14 | No | 209443995 | All | USA | Yes
ML17XC1-024-230A** | LH23/37E9 | ML180UH070E36B | R-410A | - - - | - - - | - - - | 24000 | 17 | 14.5 | No | 209228943 | All | USA | Yes
ML17XC1-024-230A** | LH23/37E9 | ML180UH070V36A | R-410A | - - - | - - - | - - - | 24000 | 17 | 14.5 | No | 209229058 | All | USA | Yes
ML17XC1-024-230A** | LH23/37E9 | ML180UH070V36B | R-410A | - - - | - - - | - - - | 24000 | 17 | 14.5 | No | 209229377 | All | USA | Yes
ML17XC1-024-230A** | LH23/37E9 | ML180UH070V48B | R-410A | - - - | - - - | - - - | 24000 | 17 | 14.5 | No | 209229543 | All | USA | Yes
ML17XC1-024-230A** | LH23/37E9 | ML180UH070XE36B | R-410A | - - - | - - - | - - - | 24000 | 17 | 14.5 | No | 209444003 | All | USA | Yes
ML17XC1-024-230A** | LH23/37E9 | ML180UH090V48B | R-410A | - - - | - - - | - - - | 24000 | 17 | 14.5 | No | 209229942 | All | USA | Yes
ML17XC1-024-230A** | LH23/37E9 | ML193UH045XE36B | R-410A | - - - | - - - | - - - | 24000 | 16 | 14 | No | 209230255 | All | USA | No
ML17XC1-024-230A** | LH23/37E9 | ML193UH070XE36B | R-410A | - - - | - - - | - - - | 24000 | 17 | 14 | No | 209230472 | All | USA | Yes
ML17XC1-024-230A** | LH23/37E9 | ML193UH090XE36C | R-410A | 24000 | 17 | 13 | 24000 | 16 | 13.5 | No | 209230534 | All | USA | No
ML17XC1-024-230A** | LH23/37E9 | ML193UH090XE48C | R-410A | 24000 | 16 | 13 | 24000 | 17 | 14 | No | 209230600 | All | USA | Yes
ML17XC1-024-230A** | LH23/37E9 | ML193UH110XE48C | R-410A | 24000 | 17 | 13 | 24000 | 17 | 14 | No | 209230648 | All | USA | Yes
ML17XC1-024-230A** | LH23/37E9 | ML196UH045XE36B | R-410A | - - - | - - - | - - - | 24000 | 16 | 14 | No | 209233041 | All | USA,Canada | No
ML17XC1-024-230A** | LH23/37E9 | ML196UH070XE36B | R-410A | - - - | - - - | - - - | 24000 | 16 | 14 | No | 209233075 | All | USA,Canada | No
ML17XC1-024-230A** | LH23/37E9 | ML196UH090XE36C | R-410A | 24000 | 18 | 14 | 24000 | 17 | 14 | No | 209233091 | All | USA,Canada | Yes
ML17XC1-024-230A** | LH23/37E9 | ML296UH045XV36B | R-410A | - - - | - - - | - - - | 24000 | 16 | 14 | No | 209233124 | All | USA,Canada | No
ML17XC1-024-230A** | LH23/37E9 | ML296UH070XV36B | R-410A | - - - | - - - | - - - | 24000 | 16 | 14 | No | 209233152 | All | USA,Canada | No
ML17XC1-024-230A** | LH23/37E9 | SL280UH070V36A | R-410A | - - - | - - - | - - - | 24000 | 17 | 14.5 | No | 209213372 | All | USA | Yes
ML17XC1-024-230A** | LH23/37E9 | SL280UH070XV36A | R-410A | - - - | - - - | - - - | 24000 | 17 | 14.5 | No | 209213530 | All | USA | Yes
ML17XC1-024-230A** | LH23/37E9 | SL280UH090V36B | R-410A | - - - | - - - | - - - | 24000 | 17 | 14.5 | No | 209213791 | All | USA | Yes
ML17XC1-024-230A** | LH23/37E9 | SL280UH090V48B | R-410A | - - - | - - - | - - - | 24000 | 17 | 14 | No | 209213944 | All | USA | Yes
ML17XC1-024-230A** | LH23/37E9 | SL280UH090XV48B | R-410A | - - - | - - - | - - - | 24000 | 17 | 14 | No | 209214092 | All | USA | Yes
ML17XC1-024-230A** | LH23/37E9 | SL297UH060NV36B | R-410A | - - - | - - - | - - - | 24000 | 17 | 14 | No | 209236795 | All | USA,Canada | Yes
ML17XC1-024-230A** | LH23/37E9 | SLP99UH070XV36B | R-410A | - - - | - - - | - - - | 24000 | 17 | 14.5 | No | 209236829 | All | USA,Canada | Yes
ML17XC1-024-230A** | LH23/37E9 | SLP99UH090XV36C | R-410A | 24000 | 17 | 13 | 23800 | 17 | 14 | No | 209236845 | All | USA,Canada | Yes
ML17XC1-024-230A** | LH23/37E9+TD | - - - | R-410A | - - - | - - - | - - - | 23200 | 14.5 | 12 | No | 208683993 | All | USA | No
ML17XC1-024-230A** | LH23/37W9 | EL180UH040NE36A | R-410A | - - - | - - - | - - - | 24000 | 17 | 14 | No | 209223036 | All | USA | Yes
ML17XC1-024-230A** | LH23/37W9 | EL195UH040NE36B | R-410A | - - - | - - - | - - - | 24000 | 16 | 14 | No | 209223110 | All | USA,Canada | No
ML17XC1-024-230A** | LH23/37W9 | EL195UH060NE36B | R-410A | - - - | - - - | - - - | 24000 | 16 | 14 | No | 209223138 | All | USA,Canada | No
ML17XC1-024-230A** | LH23/37W9 | EL196UH045XE36B | R-410A | - - - | - - - | - - - | 24000 | 16 | 14 | No | 209223172 | All | USA,Canada | No
ML17XC1-024-230A** | LH23/37W9 | EL196UH070XE36B | R-410A | - - - | - - - | - - - | 24000 | 16 | 14 | No | 209223211 | All | USA,Canada | No
ML17XC1-024-230A** | LH23/37W9 | EL280UH070E36A | R-410A | - - - | - - - | - - - | 24000 | 16 | 14 | No | 209223260 | All | USA | No
ML17XC1-024-230A** | LH23/37W9 | EL280UH070XE36A | R-410A | - - - | - - - | - - - | 24000 | 16 | 14 | No | 209223284 | All | USA | No
ML17XC1-024-230A** | LH23/37W9 | EL296UH045XE36B | R-410A | - - - | - - - | - - - | 24000 | 16 | 14 | No | 209223355 | All | USA,Canada | No
ML17XC1-024-230A** | LH23/37W9 | EL296UH045XV36B | R-410A | - - - | - - - | - - - | 24000 | 17 | 14 | No | 209223383 | All | USA,Canada | Yes
ML17XC1-024-230A** | LH23/37W9 | EL296UH070XE36B | R-410A | - - - | - - - | - - - | 24000 | 16 | 14 | No | 209223411 | All | USA,Canada | No
ML17XC1-024-230A** | LH23/37W9 | EL296UH070XV36B | R-410A | - - - | - - - | - - - | 24000 | 17 | 14.5 | No | 209223439 | All | USA,Canada | Yes
ML17XC1-024-230A** | LH23/37W9 | EL296UH090XV36C | R-410A | 24000 | 18 | 14 | 24000 | 17 | 14.5 | No | 209223457 | All | USA,Canada | Yes
ML17XC1-024-230A** | LH23/37W9 | ML180UH030V36A | R-410A | - - - | - - - | - - - | 24000 | 17 | 14.5 | No | 209228561 | All | USA | Yes
ML17XC1-024-230A** | LH23/37W9 | ML180UH045E36A | R-410A | - - - | - - - | - - - | 23600 | 17 | 14 | No | 209228638 | All | USA | Yes
ML17XC1-024-230A** | LH23/37W9 | ML180UH045V36A | R-410A | - - - | - - - | - - - | 24000 | 17 | 14.5 | No | 209228740 | All | USA | Yes
ML17XC1-024-230A** | LH23/37W9 | ML180UH045XE36A | R-410A | - - - | - - - | - - - | 23600 | 17 | 14 | No | 209443994 | All | USA | Yes
ML17XC1-024-230A** | LH23/37W9 | ML180UH070E36B | R-410A | - - - | - - - | - - - | 24000 | 17 | 14.5 | No | 209228941 | All | USA | Yes
ML17XC1-024-230A** | LH23/37W9 | ML180UH070V36A | R-410A | - - - | - - - | - - - | 24000 | 17 | 14.5 | No | 209229053 | All | USA | Yes
ML17XC1-024-230A** | LH23/37W9 | ML180UH070V36B | R-410A | - - - | - - - | - - - | 24000 | 17 | 14.5 | No | 209229371 | All | USA | Yes
ML17XC1-024-230A** | LH23/37W9 | ML180UH070V48B | R-410A | - - - | - - - | - - - | 24000 | 17 | 14.5 | No | 209229538 | All | USA | Yes
ML17XC1-024-230A** | LH23/37W9 | ML180UH070XE36B | R-410A | - - - | - - - | - - - | 24000 | 17 | 14.5 | No | 209444002 | All | USA | Yes
ML17XC1-024-230A** | LH23/37W9 | ML180UH090V48B | R-410A | - - - | - - - | - - - | 24000 | 17 | 14.5 | No | 209229936 | All | USA | Yes
ML17XC1-024-230A** | LH23/37W9 | ML193UH045XE36B | R-410A | - - - | - - - | - - - | 24000 | 16 | 14 | No | 209230232 | All | USA | No
ML17XC1-024-230A** | LH23/37W9 | ML193UH070XE36B | R-410A | - - - | - - - | - - - | 24000 | 17 | 14 | No | 209230469 | All | USA | Yes
ML17XC1-024-230A** | LH23/37W9 | ML193UH090XE36C | R-410A | 24000 | 17 | 13 | 24000 | 16 | 13.5 | No | 209230528 | All | USA | No
ML17XC1-024-230A** | LH23/37W9 | ML193UH090XE48C | R-410A | 24000 | 16 | 13 | 24000 | 17 | 14 | No | 209230596 | All | USA | Yes
ML17XC1-024-230A** | LH23/37W9 | ML193UH110XE48C | R-410A | 24000 | 17 | 13 | 24000 | 17 | 14 | No | 209230644 | All | USA | Yes
ML17XC1-024-230A** | LH23/37W9 | ML196UH045XE36B | R-410A | 24000 | 17 | 13 | 24000 | 16 | 14 | No | 209233040 | All | USA,Canada | No
ML17XC1-024-230A** | LH23/37W9 | ML196UH070XE36B | R-410A | - - - | - - - | - - - | 24000 | 16 | 14 | No | 209233074 | All | USA,Canada | No
ML17XC1-024-230A** | LH23/37W9 | ML196UH090XE36C | R-410A | 24000 | 18 | 14 | 24000 | 17 | 14 | No | 209233090 | All | USA,Canada | Yes
ML17XC1-024-230A** | LH23/37W9 | ML296UH045XV36B | R-410A | - - - | - - - | - - - | 24000 | 16 | 14 | No | 209233123 | All | USA,Canada | No
ML17XC1-024-230A** | LH23/37W9 | ML296UH070XV36B | R-410A | - - - | - - - | - - - | 24000 | 16 | 14 | No | 209233151 | All | USA,Canada | No
ML17XC1-024-230A** | LH23/37W9 | SL280UH070V36A | R-410A | - - - | - - - | - - - | 24000 | 17 | 14.5 | No | 209213367 | All | USA | Yes
ML17XC1-024-230A** | LH23/37W9 | SL280UH070XV36A | R-410A | - - - | - - - | - - - | 24000 | 17 | 14.5 | No | 209213524 | All | USA | Yes
ML17XC1-024-230A** | LH23/37W9 | SL280UH090V36B | R-410A | - - - | - - - | - - - | 24000 | 17 | 14.5 | No | 209213785 | All | USA | Yes
ML17XC1-024-230A** | LH23/37W9 | SL280UH090V48B | R-410A | - - - | - - - | - - - | 24000 | 17 | 14 | No | 209213939 | All | USA | Yes
ML17XC1-024-230A** | LH23/37W9 | SL280UH090XV48B | R-410A | - - - | - - - | - - - | 24000 | 17 | 14 | No | 209214086 | All | USA | Yes
ML17XC1-024-230A** | LH23/37W9 | SL297UH060NV36B | R-410A | - - - | - - - | - - - | 24000 | 17 | 14 | No | 209236794 | All | USA,Canada | Yes
ML17XC1-024-230A** | LH23/37W9 | SLP99UH070XV36B | R-410A | - - - | - - - | - - - | 24000 | 17 | 14.5 | No | 209236828 | All | USA,Canada | Yes
ML17XC1-024-230A** | LH23/37W9 | SLP99UH090XV36C | R-410A | 24000 | 17 | 13 | 23800 | 17 | 14 | No | 209236844 | All | USA,Canada | Yes
ML17XC1-024-230A** | LH23/37W9+TD | - - - | R-410A | - - - | - - - | - - - | 23200 | 14.5 | 12 | No | 208683992 | All | USA | No
ML17XC1-024-230A** | LH24/37F9 | EL180UH040NE36A | R-410A | - - - | - - - | - - - | 23400 | 16 | 13.5 | No | 209223034 | All | USA | No
ML17XC1-024-230A** | LH24/37F9 | EL195UH040NE36B | R-410A | 24000 | 17 | 13 | 23600 | 16 | 13 | No | 209223107 | All | USA,Canada | No
ML17XC1-024-230A** | LH24/37F9 | EL195UH060NE36B | R-410A | 24000 | 17 | 13 | 23600 | 16 | 13 | No | 209223135 | All | USA,Canada | No
ML17XC1-024-230A** | LH24/37F9 | EL196UH030XE36B | R-410A | - - - | - - - | - - - | 23400 | 16 | 13.5 | No | 211654634 | All | USA,Canada | No
ML17XC1-024-230A** | LH24/37F9 | EL196UH045XE36B | R-410A | 23800 | 17 | 13 | 23600 | 16 | 13 | No | 209223169 | All | USA,Canada | No
ML17XC1-024-230A** | LH24/37F9 | EL196UH070XE36B | R-410A | 23800 | 17 | 13 | 23600 | 16 | 13 | No | 209223205 | All | USA,Canada | No
ML17XC1-024-230A** | LH24/37F9 | EL280UH070E36A | R-410A | - - - | - - - | - - - | 24000 | 16 | 13.5 | No | 209223259 | All | USA | No
ML17XC1-024-230A** | LH24/37F9 | EL280UH070XE36A | R-410A | - - - | - - - | - - - | 24000 | 16 | 13.5 | No | 209223283 | All | USA | No
ML17XC1-024-230A** | LH24/37F9 | EL280UH090E36B | R-410A | 23800 | 17 | 13 | 24000 | 16 | 13.5 | No | 209223305 | All | USA | No
ML17XC1-024-230A** | LH24/37F9 | EL296UH045XE36B | R-410A | 24000 | 17 | 13 | 23600 | 16 | 13 | No | 209223352 | All | USA,Canada | No
ML17XC1-024-230A** | LH24/37F9 | EL296UH045XV36B | R-410A | 24000 | 17 | 13 | 23800 | 16 | 13.5 | No | 209223380 | All | USA,Canada | No
ML17XC1-024-230A** | LH24/37F9 | EL296UH070XE36B | R-410A | 24000 | 17 | 13 | 24000 | 16 | 13 | No | 209223408 | All | USA,Canada | No
ML17XC1-024-230A** | LH24/37F9 | EL296UH070XV36B | R-410A | 24000 | 17 | 13 | 22600 | 16 | 14 | No | 209223436 | All | USA,Canada | No
ML17XC1-024-230A** | LH24/37F9 | EL296UH090XV36C | R-410A | - - - | - - - | - - - | 23600 | 16 | 13.5 | No | 209223456 | All | USA,Canada | No
ML17XC1-024-230A** | LH24/37F9 | EL297UH045XV36B | R-410A | - - - | - - - | - - - | 23800 | 16 | 13.5 | No | 213538238 | All | USA,Canada | No
ML17XC1-024-230A** | LH24/37F9 | EL297UH070XV36B | R-410A | - - - | - - - | - - - | 22600 | 16 | 14 | No | 213538266 | All | USA,Canada | No
ML17XC1-024-230A** | LH24/37F9 | ML180UH045E36A | R-410A | - - - | - - - | - - - | 22200 | 16 | 14 | No | 209228634 | All | USA | No
ML17XC1-024-230A** | LH24/37F9 | ML180UH045V36A | R-410A | - - - | - - - | - - - | 22400 | 16 | 14 | No | 209228737 | All | USA | No
ML17XC1-024-230A** | LH24/37F9 | ML180UH045XE36A | R-410A | - - - | - - - | - - - | 22200 | 16 | 14 | No | 209443993 | All | USA | No
ML17XC1-024-230A** | LH24/37F9 | ML180UH070E36B | R-410A | 24000 | 17 | 13 | 22800 | 16 | 14 | No | 209228931 | All | USA | No
ML17XC1-024-230A** | LH24/37F9 | ML180UH070V36A | R-410A | - - - | - - - | - - - | 22400 | 16 | 14 | No | 209229048 | All | USA | No
ML17XC1-024-230A** | LH24/37F9 | ML180UH070V36B | R-410A | 23600 | 18 | 14 | 22600 | 16 | 14 | No | 209229366 | All | USA | No
ML17XC1-024-230A** | LH24/37F9 | ML180UH070V48B | R-410A | 23600 | 18 | 14 | 22800 | 16 | 14 | No | 209229532 | All | USA | No
ML17XC1-024-230A** | LH24/37F9 | ML180UH070XE36B | R-410A | 24000 | 17 | 13 | 22800 | 16 | 14 | No | 209229752 | All | USA | No
ML17XC1-024-230A** | LH24/37F9 | ML180UH090V48B | R-410A | 24000 | 17 | 13 | 22800 | 16 | 14 | No | 209229930 | All | USA | No
ML17XC1-024-230A** | LH24/37F9 | ML193UH030XE36B | R-410A | 24000 | 17 | 13 | 23200 | 16 | 13.5 | No | 209230112 | All | USA | No
ML17XC1-024-230A** | LH24/37F9 | ML193UH045XE36B | R-410A | 24000 | 17 | 13 | 24000 | 16 | 13 | No | 209230216 | All | USA | No
ML17XC1-024-230A** | LH24/37F9 | ML193UH070XE36B | R-410A | 24000 | 17 | 13 | 24000 | 16 | 13.5 | No | 209230459 | All | USA | No
ML17XC1-024-230A** | LH24/37F9 | ML193UH090XE36C | R-410A | - - - | - - - | - - - | 22000 | 16 | 13.5 | No | 212497559 | All | USA | No
ML17XC1-024-230A** | LH24/37F9 | ML193UH090XE48C | R-410A | - - - | - - - | - - - | 23400 | 16 | 13 | No | 209230592 | All | USA | No
ML17XC1-024-230A** | LH24/37F9 | ML193UH110XE48C | R-410A | - - - | - - - | - - - | 23600 | 16 | 13 | No | 212497564 | All | USA | No
ML17XC1-024-230A** | LH24/37F9 | ML196UH030XE36B | R-410A | 24000 | 17 | 13 | 23400 | 16 | 13.5 | No | 209233007 | All | USA,Canada | No
ML17XC1-024-230A** | LH24/37F9 | ML196UH045XE36B | R-410A | 23800 | 17 | 13 | 23600 | 16 | 13 | No | 209233037 | All | USA,Canada | No
ML17XC1-024-230A** | LH24/37F9 | ML196UH070XE36B | R-410A | 23800 | 17 | 13 | 23600 | 16 | 13 | No | 209233071 | All | USA,Canada | No
ML17XC1-024-230A** | LH24/37F9 | ML196UH090XE36C | R-410A | - - - | - - - | - - - | 23200 | 16 | 13.5 | No | 212497570 | All | USA,Canada | No
ML17XC1-024-230A** | LH24/37F9 | ML296UH045XV36B | R-410A | 24000 | 17 | 13 | 23600 | 16 | 13 | No | 209233122 | All | USA,Canada | No
ML17XC1-024-230A** | LH24/37F9 | ML296UH070XV36B | R-410A | 24000 | 17 | 13 | 23600 | 16 | 13 | No | 209233148 | All | USA,Canada | No
ML17XC1-024-230A** | LH24/37F9 | SL280UH070V36A | R-410A | - - - | - - - | - - - | 22600 | 16 | 14 | No | 209213363 | All | USA | No
ML17XC1-024-230A** | LH24/37F9 | SL280UH070XV36A | R-410A | - - - | - - - | - - - | 22600 | 16 | 14 | No | 209213518 | All | USA | No
ML17XC1-024-230A** | LH24/37F9 | SL280UH080NV48B | R-410A | 23800 | 18 | 14 | 23800 | 16 | 13.5 | No | 209213645 | All | USA | No
ML17XC1-024-230A** | LH24/37F9 | SL280UH090V36B | R-410A | 23600 | 18 | 14 | 22600 | 16 | 14 | No | 209213780 | All | USA | No
ML17XC1-024-230A** | LH24/37F9 | SL280UH090V48B | R-410A | 24000 | 17 | 13 | 23800 | 16 | 13.5 | No | 209213934 | All | USA | No
ML17XC1-024-230A** | LH24/37F9 | SL280UH090XV48B | R-410A | 24000 | 17 | 13 | 23800 | 16 | 13.5 | No | 209214081 | All | USA | No
ML17XC1-024-230A** | LH24/37F9 | SL297UH040NV36B | R-410A | 24000 | 17 | 13 | 22600 | 16 | 14 | No | 209236764 | All | USA,Canada | No
ML17XC1-024-230A** | LH24/37F9 | SL297UH060NV36B | R-410A | 24000 | 17 | 13 | 22600 | 16 | 14 | No | 209236791 | All | USA,Canada | No
ML17XC1-024-230A** | LH24/37F9 | SLP99UH070XV36B | R-410A | 24000 | 17 | 13 | 22600 | 16 | 14 | No | 209236825 | All | USA,Canada | No
ML17XC1-024-230A** | LH24/37F9 | SLP99UH090XV36C | R-410A | - - - | - - - | - - - | 23600 | 16 | 13.5 | No | 212497586 | All | USA,Canada | No
ML17XC1-024-230A** | LH24/37X9 | EL180UH040NE36A | R-410A | - - - | - - - | - - - | 23400 | 16 | 13.5 | No | 209223032 | All | USA | No
ML17XC1-024-230A** | LH24/37X9 | EL195UH040NE36B | R-410A | 24000 | 17 | 13 | 23600 | 16 | 13 | No | 209223106 | All | USA,Canada | No
ML17XC1-024-230A** | LH24/37X9 | EL195UH060NE36B | R-410A | 24000 | 17 | 13 | 23600 | 16 | 13 | No | 209223134 | All | USA,Canada | No
ML17XC1-024-230A** | LH24/37X9 | EL196UH030XE36B | R-410A | - - - | - - - | - - - | 23400 | 16 | 13.5 | No | 211654633 | All | USA,Canada | No
ML17XC1-024-230A** | LH24/37X9 | EL196UH045XE36B | R-410A | 23800 | 17 | 13 | 23600 | 16 | 13 | No | 209223168 | All | USA,Canada | No
ML17XC1-024-230A** | LH24/37X9 | EL196UH070XE36B | R-410A | 23800 | 17 | 13 | 23600 | 16 | 13 | No | 209223203 | All | USA,Canada | No
ML17XC1-024-230A** | LH24/37X9 | EL280UH070E36A | R-410A | - - - | - - - | - - - | 24000 | 16 | 13.5 | No | 209223258 | All | USA | No
ML17XC1-024-230A** | LH24/37X9 | EL280UH070XE36A | R-410A | - - - | - - - | - - - | 24000 | 16 | 13.5 | No | 209223282 | All | USA | No
ML17XC1-024-230A** | LH24/37X9 | EL280UH090E36B | R-410A | 23800 | 17 | 13 | 24000 | 16 | 13.5 | No | 209223304 | All | USA | No
ML17XC1-024-230A** | LH24/37X9 | EL296UH045XE36B | R-410A | 24000 | 17 | 13 | 23600 | 16 | 13 | No | 209223351 | All | USA,Canada | No
ML17XC1-024-230A** | LH24/37X9 | EL296UH045XV36B | R-410A | 24000 | 17 | 13 | 23800 | 16 | 13.5 | No | 209223379 | All | USA,Canada | No
ML17XC1-024-230A** | LH24/37X9 | EL296UH070XE36B | R-410A | 24000 | 17 | 13 | 24000 | 16 | 13 | No | 209223407 | All | USA,Canada | No
ML17XC1-024-230A** | LH24/37X9 | EL296UH070XV36B | R-410A | 24000 | 17 | 13 | 22600 | 16 | 14 | No | 209223435 | All | USA,Canada | No
ML17XC1-024-230A** | LH24/37X9 | EL296UH090XV36C | R-410A | - - - | - - - | - - - | 23600 | 16 | 13.5 | No | 209223455 | All | USA,Canada | No
ML17XC1-024-230A** | LH24/37X9 | EL297UH045XV36B | R-410A | - - - | - - - | - - - | 23800 | 16 | 13.5 | No | 213538234 | All | USA,Canada | No
ML17XC1-024-230A** | LH24/37X9 | EL297UH070XV36B | R-410A | - - - | - - - | - - - | 22600 | 16 | 14 | No | 213538262 | All | USA,Canada | No
ML17XC1-024-230A** | LH24/37X9 | ML180UH045E36A | R-410A | - - - | - - - | - - - | 22200 | 16 | 14 | No | 209228631 | All | USA | No
ML17XC1-024-230A** | LH24/37X9 | ML180UH045V36A | R-410A | - - - | - - - | - - - | 22400 | 16 | 14 | No | 209228733 | All | USA | No
ML17XC1-024-230A** | LH24/37X9 | ML180UH045XE36A | R-410A | - - - | - - - | - - - | 22200 | 16 | 14 | No | 209443992 | All | USA | No
ML17XC1-024-230A** | LH24/37X9 | ML180UH070E36B | R-410A | 24000 | 17 | 13 | 22800 | 16 | 14 | No | 209228928 | All | USA | No
ML17XC1-024-230A** | LH24/37X9 | ML180UH070V36A | R-410A | - - - | - - - | - - - | 22400 | 16 | 14 | No | 209229042 | All | USA | No
ML17XC1-024-230A** | LH24/37X9 | ML180UH070V36B | R-410A | 23600 | 18 | 14 | 22600 | 16 | 14 | No | 209229360 | All | USA | No
ML17XC1-024-230A** | LH24/37X9 | ML180UH070V48B | R-410A | 23600 | 18 | 14 | 22800 | 16 | 14 | No | 209229526 | All | USA | No
ML17XC1-024-230A** | LH24/37X9 | ML180UH070XE36B | R-410A | 24000 | 17 | 13 | 22800 | 16 | 14 | No | 209229746 | All | USA | No
ML17XC1-024-230A** | LH24/37X9 | ML180UH090V48B | R-410A | 24000 | 17 | 13 | 22800 | 16 | 14 | No | 209229925 | All | USA | No
ML17XC1-024-230A** | LH24/37X9 | ML193UH030XE36B | R-410A | 24000 | 17 | 13 | 23200 | 16 | 13.5 | No | 209230105 | All | USA | No
ML17XC1-024-230A** | LH24/37X9 | ML193UH045XE36B | R-410A | 24000 | 17 | 13 | 24000 | 16 | 13 | No | 209230212 | All | USA | No
ML17XC1-024-230A** | LH24/37X9 | ML193UH070XE36B | R-410A | 24000 | 17 | 13 | 24000 | 16 | 13.5 | No | 209230456 | All | USA | No
ML17XC1-024-230A** | LH24/37X9 | ML193UH090XE48C | R-410A | - - - | - - - | - - - | 23400 | 16 | 13 | No | 209230587 | All | USA | No
ML17XC1-024-230A** | LH24/37X9 | ML196UH030XE36B | R-410A | 24000 | 17 | 13 | 23400 | 16 | 13.5 | No | 209233006 | All | USA,Canada | No
ML17XC1-024-230A** | LH24/37X9 | ML196UH045XE36B | R-410A | 23800 | 17 | 13 | 23600 | 16 | 13 | No | 209233036 | All | USA,Canada | No
ML17XC1-024-230A** | LH24/37X9 | ML196UH070XE36B | R-410A | 23800 | 17 | 13 | 23600 | 16 | 13 | No | 209233070 | All | USA,Canada | No
ML17XC1-024-230A** | LH24/37X9 | ML296UH045XV36B | R-410A | 24000 | 17 | 13 | 23600 | 16 | 13 | No | 209233121 | All | USA,Canada | No
ML17XC1-024-230A** | LH24/37X9 | ML296UH070XV36B | R-410A | 24000 | 17 | 13 | 23600 | 16 | 13 | No | 209233147 | All | USA,Canada | No
ML17XC1-024-230A** | LH24/37X9 | SL280UH070V36A | R-410A | - - - | - - - | - - - | 22600 | 16 | 14 | No | 209213357 | All | USA | No
ML17XC1-024-230A** | LH24/37X9 | SL280UH070XV36A | R-410A | - - - | - - - | - - - | 22600 | 16 | 14 | No | 209213513 | All | USA | No
ML17XC1-024-230A** | LH24/37X9 | SL280UH080NV48B | R-410A | 23800 | 18 | 14 | 23800 | 16 | 13.5 | No | 209213640 | All | USA | No
ML17XC1-024-230A** | LH24/37X9 | SL280UH090V36B | R-410A | 23600 | 18 | 14 | 22600 | 16 | 14 | No | 209213775 | All | USA | No
ML17XC1-024-230A** | LH24/37X9 | SL280UH090V48B | R-410A | 24000 | 17 | 13 | 23800 | 16 | 13.5 | No | 209213928 | All | USA | No
ML17XC1-024-230A** | LH24/37X9 | SL280UH090XV48B | R-410A | 24000 | 17 | 13 | 23800 | 16 | 13.5 | No | 209214075 | All | USA | No
ML17XC1-024-230A** | LH24/37X9 | SL297UH040NV36B | R-410A | 24000 | 17 | 13 | 22600 | 16 | 14 | No | 209236763 | All | USA,Canada | No
ML17XC1-024-230A** | LH24/37X9 | SL297UH060NV36B | R-410A | 24000 | 17 | 13 | 22600 | 16 | 14 | No | 209236790 | All | USA,Canada | No
ML17XC1-024-230A** | LH24/37X9 | SLP99UH070XV36B | R-410A | 24000 | 17 | 13 | 22600 | 16 | 14 | No | 209236824 | All | USA,Canada | No
ML17XC1-024-230A** | LH29/36F9 | EL180UH040NE36A | R-410A | - - - | - - - | - - - | 24000 | 16 | 13.5 | No | 209223005 | All | USA | No
ML17XC1-024-230A** | LH29/36F9 | EL195UH040NE36B | R-410A | 24000 | 17 | 13 | 24000 | 16 | 13 | No | 209223095 | All | USA,Canada | No
ML17XC1-024-230A** | LH29/36F9 | EL195UH060NE36B | R-410A | 24000 | 17 | 13 | 24000 | 16 | 13 | No | 209223123 | All | USA,Canada | No
ML17XC1-024-230A** | LH29/36F9 | EL196UH030XE36B | R-410A | - - - | - - - | - - - | 23600 | 16 | 13.5 | No | 211654626 | All | USA,Canada | No
ML17XC1-024-230A** | LH29/36F9 | EL196UH045XE36B | R-410A | 24000 | 17 | 13 | 24000 | 16 | 13 | No | 209223155 | All | USA,Canada | No
ML17XC1-024-230A** | LH29/36F9 | EL196UH070XE36B | R-410A | 24000 | 17 | 13 | 24000 | 16 | 13 | No | 209223189 | All | USA,Canada | No
ML17XC1-024-230A** | LH29/36F9 | EL280UH070E36A | R-410A | - - - | - - - | - - - | 22000 | 16 | 14 | No | 209223250 | All | USA | No
ML17XC1-024-230A** | LH29/36F9 | EL280UH070XE36A | R-410A | - - - | - - - | - - - | 22000 | 16 | 14 | No | 209223274 | All | USA | No
ML17XC1-024-230A** | LH29/36F9 | EL280UH090E36B | R-410A | 24000 | 17 | 13 | 22000 | 16 | 14 | No | 209223295 | All | USA | No
ML17XC1-024-230A** | LH29/36F9 | EL296UH045XE36B | R-410A | 24000 | 17 | 13 | 24000 | 16 | 13.5 | No | 209223340 | All | USA,Canada | No
ML17XC1-024-230A** | LH29/36F9 | EL296UH045XV36B | R-410A | 24000 | 17 | 13 | 24000 | 16 | 13.5 | No | 209223368 | All | USA,Canada | No
ML17XC1-024-230A** | LH29/36F9 | EL296UH070XE36B | R-410A | 24000 | 17 | 13 | 24000 | 16 | 13.5 | No | 209223396 | All | USA,Canada | No
ML17XC1-024-230A** | LH29/36F9 | EL296UH070XV36B | R-410A | 24000 | 17 | 13 | 22600 | 16 | 14 | No | 209223424 | All | USA,Canada | No
ML17XC1-024-230A** | LH29/36F9 | EL297UH045XV36B | R-410A | - - - | - - - | - - - | 24000 | 16 | 13.5 | No | 213356881 | All | USA,Canada | No
ML17XC1-024-230A** | LH29/36F9 | EL297UH070XV36B | R-410A | - - - | - - - | - - - | 22600 | 16 | 14 | No | 213356893 | All | USA,Canada | No
ML17XC1-024-230A** | LH29/36F9 | ML180UH045E36A | R-410A | - - - | - - - | - - - | 22200 | 16 | 14 | No | 209443982 | All | USA | No
ML17XC1-024-230A** | LH29/36F9 | ML180UH045V36A | R-410A | - - - | - - - | - - - | 24000 | 16 | 14 | No | 209228694 | All | USA | No
ML17XC1-024-230A** | LH29/36F9 | ML180UH045XE36A | R-410A | - - - | - - - | - - - | 22200 | 16 | 14 | No | 209443988 | All | USA | No
ML17XC1-024-230A** | LH29/36F9 | ML180UH070E36B | R-410A | 24000 | 17 | 13 | 24000 | 16 | 14 | No | 209228890 | All | USA | No
ML17XC1-024-230A** | LH29/36F9 | ML180UH070V36B | R-410A | 24000 | 18 | 14 | 24000 | 17 | 14 | No | 209229154 | All | USA | Yes
ML17XC1-024-230A** | LH29/36F9 | ML180UH070V48B | R-410A | 24000 | 18 | 14 | 24000 | 16 | 14 | No | 209229446 | All | USA | No
ML17XC1-024-230A** | LH29/36F9 | ML180UH070XE36B | R-410A | 24000 | 17 | 13 | 24000 | 16 | 14 | No | 209229696 | All | USA | No
ML17XC1-024-230A** | LH29/36F9 | ML180UH090V48B | R-410A | 24000 | 17 | 13 | 22800 | 16 | 14 | No | 209229861 | All | USA | No
ML17XC1-024-230A** | LH29/36F9 | ML193UH030XE36B | R-410A | 24000 | 17 | 13 | 22200 | 16 | 14 | No | 209230057 | All | USA | No
ML17XC1-024-230A** | LH29/36F9 | ML193UH045XE36B | R-410A | 24000 | 17 | 13 | 24000 | 16 | 13.5 | No | 209230180 | All | USA | No
ML17XC1-024-230A** | LH29/36F9 | ML193UH070XE36B | R-410A | 24000 | 17 | 13 | 24000 | 16 | 13.5 | No | 209230387 | All | USA | No
ML17XC1-024-230A** | LH29/36F9 | ML196UH030XE36B | R-410A | 24000 | 17 | 13 | 23600 | 16 | 13.5 | No | 209232997 | All | USA,Canada | No
ML17XC1-024-230A** | LH29/36F9 | ML196UH045XE36B | R-410A | 24000 | 17 | 13 | 24000 | 16 | 13 | No | 209233025 | All | USA,Canada | No
ML17XC1-024-230A** | LH29/36F9 | ML196UH070XE36B | R-410A | 24000 | 17 | 13 | 24000 | 16 | 13 | No | 209233057 | All | USA,Canada | No
ML17XC1-024-230A** | LH29/36F9 | ML296UH045XV36B | R-410A | 24000 | 17 | 13 | 23800 | 16 | 13.5 | No | 209233110 | All | USA,Canada | No
ML17XC1-024-230A** | LH29/36F9 | ML296UH070XV36B | R-410A | 24000 | 17 | 13 | 24000 | 16 | 13.5 | No | 209233136 | All | USA,Canada | No
ML17XC1-024-230A** | LH29/36F9 | SL280UH070V36A | R-410A | - - - | - - - | - - - | 22600 | 16 | 14 | No | 209213294 | All | USA | No
ML17XC1-024-230A** | LH29/36F9 | SL280UH070XV36A | R-410A | - - - | - - - | - - - | 22600 | 16 | 14 | No | 209213445 | All | USA | No
ML17XC1-024-230A** | LH29/36F9 | SL280UH080NV48B | R-410A | 24000 | 18 | 14 | 24000 | 16 | 14 | No | 209213592 | All | USA | No
ML17XC1-024-230A** | LH29/36F9 | SL280UH090V36B | R-410A | 24000 | 18 | 14 | 24000 | 16 | 14 | No | 209213713 | All | USA | No
ML17XC1-024-230A** | LH29/36F9 | SL280UH090V48B | R-410A | 24000 | 17 | 13 | 24000 | 16 | 13.5 | No | 209213861 | All | USA | No
ML17XC1-024-230A** | LH29/36F9 | SL280UH090XV48B | R-410A | 24000 | 17 | 13 | 24000 | 16 | 13.5 | No | 209214012 | All | USA | No
ML17XC1-024-230A** | LH29/36F9 | SL297UH040NV36B | R-410A | 24000 | 17 | 13 | 22600 | 16 | 14 | No | 209236754 | All | USA,Canada | No
ML17XC1-024-230A** | LH29/36F9 | SL297UH060NV36B | R-410A | 24000 | 17 | 13 | 22600 | 16 | 14 | No | 209236779 | All | USA,Canada | No
ML17XC1-024-230A** | LH29/36F9 | SLP99UH070XV36B | R-410A | 24000 | 17 | 13 | 22600 | 16 | 14 | No | 209236813 | All | USA,Canada | No
ML17XC1-024-230A** | LH29/36F9+TD | - - - | R-410A | - - - | - - - | - - - | 23200 | 14.3 | 11.7 | No | 208683971 | All | USA | No
ML17XC1-024-230A** | LH29/36X9 | EL180UH040NE36A | R-410A | - - - | - - - | - - - | 24000 | 16 | 13.5 | No | 209223003 | All | USA | No
ML17XC1-024-230A** | LH29/36X9 | EL195UH040NE36B | R-410A | 24000 | 17 | 13 | 24000 | 16 | 13 | No | 209223093 | All | USA,Canada | No
ML17XC1-024-230A** | LH29/36X9 | EL195UH060NE36B | R-410A | 24000 | 17 | 13 | 24000 | 16 | 13 | No | 209223122 | All | USA,Canada | No
ML17XC1-024-230A** | LH29/36X9 | EL196UH030XE36B | R-410A | - - - | - - - | - - - | 23600 | 16 | 13.5 | No | 211654625 | All | USA,Canada | No
ML17XC1-024-230A** | LH29/36X9 | EL196UH045XE36B | R-410A | 24000 | 17 | 13 | 24000 | 16 | 13 | No | 209223154 | All | USA,Canada | No
ML17XC1-024-230A** | LH29/36X9 | EL196UH070XE36B | R-410A | 24000 | 17 | 13 | 24000 | 16 | 13 | No | 209223188 | All | USA,Canada | No
ML17XC1-024-230A** | LH29/36X9 | EL280UH070E36A | R-410A | - - - | - - - | - - - | 22000 | 16 | 14 | No | 209223249 | All | USA | No
ML17XC1-024-230A** | LH29/36X9 | EL280UH070XE36A | R-410A | - - - | - - - | - - - | 22000 | 16 | 14 | No | 209223273 | All | USA | No
ML17XC1-024-230A** | LH29/36X9 | EL280UH090E36B | R-410A | 24000 | 17 | 13 | 22000 | 16 | 14 | No | 209223294 | All | USA | No
ML17XC1-024-230A** | LH29/36X9 | EL296UH045XE36B | R-410A | 24000 | 17 | 13 | 24000 | 16 | 13.5 | No | 209223339 | All | USA,Canada | No
ML17XC1-024-230A** | LH29/36X9 | EL296UH045XV36B | R-410A | 24000 | 17 | 13 | 24000 | 16 | 13.5 | No | 209223367 | All | USA,Canada | No
ML17XC1-024-230A** | LH29/36X9 | EL296UH070XE36B | R-410A | 24000 | 17 | 13 | 24000 | 16 | 13.5 | No | 209223395 | All | USA,Canada | No
ML17XC1-024-230A** | LH29/36X9 | EL296UH070XV36B | R-410A | 24000 | 17 | 13 | 22600 | 16 | 14 | No | 209223423 | All | USA,Canada | No
ML17XC1-024-230A** | LH29/36X9 | EL297UH045XV36B | R-410A | - - - | - - - | - - - | 24000 | 16 | 13.5 | No | 213356880 | All | USA,Canada | No
ML17XC1-024-230A** | LH29/36X9 | EL297UH070XV36B | R-410A | - - - | - - - | - - - | 22600 | 16 | 14 | No | 213356892 | All | USA,Canada | No
ML17XC1-024-230A** | LH29/36X9 | ML180UH045V36A | R-410A | - - - | - - - | - - - | 24000 | 16 | 14 | No | 209228690 | All | USA | No
ML17XC1-024-230A** | LH29/36X9 | ML180UH070E36B | R-410A | 24000 | 17 | 13 | 24000 | 16 | 14 | No | 209228886 | All | USA | No
ML17XC1-024-230A** | LH29/36X9 | ML180UH070V36B | R-410A | 24000 | 18 | 14 | 24000 | 17 | 14 | No | 209229149 | All | USA | Yes
ML17XC1-024-230A** | LH29/36X9 | ML180UH070V48B | R-410A | 24000 | 18 | 14 | 24000 | 16 | 14 | No | 209229440 | All | USA | No
ML17XC1-024-230A** | LH29/36X9 | ML180UH070XE36B | R-410A | 24000 | 17 | 13 | 24000 | 16 | 14 | No | 209229690 | All | USA | No
ML17XC1-024-230A** | LH29/36X9 | ML180UH090V48B | R-410A | 24000 | 17 | 13 | 22800 | 16 | 14 | No | 209229856 | All | USA | No
ML17XC1-024-230A** | LH29/36X9 | ML193UH030XE36B | R-410A | 24000 | 17 | 13 | 22200 | 16 | 14 | No | 209230054 | All | USA | No
ML17XC1-024-230A** | LH29/36X9 | ML193UH045XE36B | R-410A | 24000 | 17 | 13 | 24000 | 16 | 13.5 | No | 209230176 | All | USA | No
ML17XC1-024-230A** | LH29/36X9 | ML193UH070XE36B | R-410A | 24000 | 17 | 13 | 24000 | 16 | 13.5 | No | 209230378 | All | USA | No
ML17XC1-024-230A** | LH29/36X9 | ML196UH030XE36B | R-410A | 24000 | 17 | 13 | 23600 | 16 | 13.5 | No | 209232996 | All | USA,Canada | No
ML17XC1-024-230A** | LH29/36X9 | ML196UH045XE36B | R-410A | 24000 | 17 | 13 | 24000 | 16 | 13 | No | 209233024 | All | USA,Canada | No
ML17XC1-024-230A** | LH29/36X9 | ML196UH070XE36B | R-410A | 24000 | 17 | 13 | 24000 | 16 | 13 | No | 209233056 | All | USA,Canada | No
ML17XC1-024-230A** | LH29/36X9 | ML296UH045XV36B | R-410A | 24000 | 17 | 13 | 23800 | 16 | 13.5 | No | 209233109 | All | USA,Canada | No
ML17XC1-024-230A** | LH29/36X9 | ML296UH070XV36B | R-410A | 24000 | 17 | 13 | 24000 | 16 | 13.5 | No | 209233135 | All | USA,Canada | No
ML17XC1-024-230A** | LH29/36X9 | SL280UH070V36A | R-410A | - - - | - - - | - - - | 22600 | 16 | 14 | No | 209213289 | All | USA | No
ML17XC1-024-230A** | LH29/36X9 | SL280UH070XV36A | R-410A | - - - | - - - | - - - | 22600 | 16 | 14 | No | 209213439 | All | USA | No
ML17XC1-024-230A** | LH29/36X9 | SL280UH080NV48B | R-410A | 24000 | 18 | 14 | 24000 | 16 | 14 | No | 209213586 | All | USA | No
ML17XC1-024-230A** | LH29/36X9 | SL280UH090V36B | R-410A | 24000 | 18 | 14 | 24000 | 16 | 14 | No | 209213707 | All | USA | No
ML17XC1-024-230A** | LH29/36X9 | SL280UH090V48B | R-410A | 24000 | 17 | 13 | 24000 | 16 | 13.5 | No | 209213856 | All | USA | No
ML17XC1-024-230A** | LH29/36X9 | SL280UH090XV48B | R-410A | 24000 | 17 | 13 | 24000 | 16 | 13.5 | No | 209214010 | All | USA | No
ML17XC1-024-230A** | LH29/36X9 | SL297UH040NV36B | R-410A | 24000 | 17 | 13 | 22600 | 16 | 14 | No | 209236753 | All | USA,Canada | No
ML17XC1-024-230A** | LH29/36X9 | SL297UH060NV36B | R-410A | 24000 | 17 | 13 | 22600 | 16 | 14 | No | 209236778 | All | USA,Canada | No
ML17XC1-024-230A** | LH29/36X9 | SLP99UH070XV36B | R-410A | 24000 | 17 | 13 | 22600 | 16 | 14 | No | 209236812 | All | USA,Canada | No
ML17XC1-024-230A** | LH29/36X9+TD | - - - | R-410A | - - - | - - - | - - - | 23200 | 14.3 | 11.7 | No | 208683970 | All | USA | No
ML17XC1-024-230A** | LH30/36E9 | ML180UH030V36A | R-410A | 23200 | 17 | 13 | 22800 | 16 | 13 | No | 209228493 | All | USA | No
ML17XC1-024-230A** | LH30/36E9 | ML180UH045V36A | R-410A | 23200 | 17 | 13 | 22800 | 16 | 13 | No | 209228651 | All | USA | No
ML17XC1-024-230A** | LH30/36E9 | ML180UH070V36A | R-410A | 23200 | 17 | 13 | 23000 | 16 | 13 | No | 209228968 | All | USA | No
ML17XC1-024-230A** | LH30/36E9 | ML180UH070V36B | R-410A | 23000 | 17 | 13 | 22600 | 16 | 13 | No | 209229098 | All | USA | No
ML17XC1-024-230A** | LH30/36E9 | ML180UH070V48B | R-410A | 23000 | 17 | 13 | 22800 | 16 | 13 | No | 209229399 | All | USA | No
ML17XC1-024-230A** | LH30/36E9 | ML180UH090V48B | R-410A | 22600 | 17 | 13 | 22800 | 15.2 | 13 | No | 209229804 | All | USA | No
ML17XC1-024-230A** | LH30/36E9 | ML196UH045XE36B | R-410A | 23000 | 16 | 13 | 23000 | 15.2 | 12 | No | 209233016 | All | USA,Canada | No
ML17XC1-024-230A** | LH30/36E9 | ML196UH070XE36B | R-410A | 23000 | 16 | 13 | 23000 | 15.2 | 12 | No | 209233048 | All | USA,Canada | No
ML17XC1-024-230A** | LH35/36E9 | EL196UH045XE36B | R-410A | 23800 | 17 | 13 | 24000 | 15.2 | 13 | No | 209223147 | All | USA,Canada | No
ML17XC1-024-230A** | LH35/36E9 | EL196UH070XE36B | R-410A | 23800 | 17 | 13 | 24000 | 15.2 | 13 | No | 209223181 | All | USA,Canada | No
ML17XC1-024-230A** | LH35/36E9 | EL296UH045XE36B | R-410A | 24000 | 17 | 13 | 22000 | 16 | 13 | No | 209553508 | All | USA,Canada | No
ML17XC1-024-230A** | LH35/36E9 | EL296UH045XV36B | R-410A | 24000 | 17 | 13 | 23800 | 16 | 13.5 | No | 209553510 | All | USA,Canada | No
ML17XC1-024-230A** | LH35/36E9 | ML180UH030V36A | R-410A | 24000 | 17 | 13 | 22400 | 16 | 14 | No | 209228500 | All | USA | No
ML17XC1-024-230A** | LH35/36E9 | ML180UH045V36A | R-410A | 24000 | 17 | 13 | 22400 | 16 | 14 | No | 209228658 | All | USA | No
ML17XC1-024-230A** | LH35/36E9 | ML180UH070V36A | R-410A | 24000 | 17 | 13 | 22400 | 16 | 14 | No | 209228975 | All | USA | No
ML17XC1-024-230A** | LH35/36E9 | ML180UH070V36B | R-410A | 24000 | 17 | 13 | 22600 | 16 | 14 | No | 209229109 | All | USA | No
ML17XC1-024-230A** | LH35/36E9 | ML180UH070V48B | R-410A | 24000 | 17 | 13 | 22800 | 16 | 14 | No | 209229406 | All | USA | No
ML17XC1-024-230A** | LH35/36E9 | ML180UH090V48B | R-410A | 24000 | 17 | 13 | 22800 | 16 | 14 | No | 209229815 | All | USA | No
ML17XC1-024-230A** | LH35/36E9 | ML193UH045XE36B | R-410A | 24000 | 17 | 13 | 23600 | 16 | 13 | No | 209553514 | All | USA | No
ML17XC1-024-230A** | LH35/36E9 | ML196UH045XE36B | R-410A | 23800 | 17 | 13 | 24000 | 15.2 | 13 | No | 209233018 | All | USA,Canada | No
ML17XC1-024-230A** | LH35/36E9 | ML196UH070XE36B | R-410A | 23800 | 17 | 13 | 24000 | 15.2 | 13 | No | 209233050 | All | USA,Canada | No
ML17XC1-024-230A** | LH35/36E9 | ML296UH045XV36B | R-410A | 24000 | 17 | 13 | 23600 | 16 | 13 | No | 209553516 | All | USA,Canada | No
ML17XC1-024-230A** | LH35/36E9 | SL297UH040NV36B | R-410A | 24000 | 17 | 13 | 22600 | 16 | 14 | No | 209553523 | All | USA,Canada | No
ML17XC1-024-230A** | LH35/36E9 | SLP99UH070XV36B | R-410A | 24000 | 17 | 13 | 22600 | 16 | 14 | No | 209553528 | All | USA,Canada | No
ML17XC1-024-230A** | LH35/36F9 | EL180UH040NE36A | R-410A | - - - | - - - | - - - | 23400 | 16 | 14 | No | 209223009 | All | USA | No
ML17XC1-024-230A** | LH35/36F9 | EL195UH040NE36B | R-410A | 24000 | 17 | 13 | 24000 | 16 | 13.5 | No | 209223098 | All | USA,Canada | No
ML17XC1-024-230A** | LH35/36F9 | EL195UH060NE36B | R-410A | 24000 | 17 | 13 | 24000 | 16 | 13.5 | No | 209223125 | All | USA,Canada | No
ML17XC1-024-230A** | LH35/36F9 | EL196UH030XE36B | R-410A | - - - | - - - | - - - | 23400 | 16 | 14 | No | 211654628 | All | USA,Canada | No
ML17XC1-024-230A** | LH35/36F9 | EL196UH045XE36B | R-410A | 24000 | 17 | 13 | 24000 | 16 | 13.5 | No | 209223157 | All | USA,Canada | No
ML17XC1-024-230A** | LH35/36F9 | EL196UH070XE36B | R-410A | 24000 | 17 | 13 | 24000 | 16 | 13.5 | No | 209223191 | All | USA,Canada | No
ML17XC1-024-230A** | LH35/36F9 | EL280UH090E36B | R-410A | 24000 | 18 | 14 | 23800 | 17 | 14 | No | 209223297 | All | USA | Yes
ML17XC1-024-230A** | LH35/36F9 | EL296UH045XE36B | R-410A | 24000 | 17 | 13 | 24000 | 16 | 13.5 | No | 209223342 | All | USA,Canada | No
ML17XC1-024-230A** | LH35/36F9 | EL296UH045XV36B | R-410A | 24000 | 17 | 13 | 23800 | 16 | 14 | No | 209223370 | All | USA,Canada | No
ML17XC1-024-230A** | LH35/36F9 | EL296UH070XE36B | R-410A | 24000 | 17 | 13 | 24000 | 16 | 13.5 | No | 209223398 | All | USA,Canada | No
ML17XC1-024-230A** | LH35/36F9 | EL296UH070XV36B | R-410A | 24000 | 18 | 14 | 24000 | 17 | 14 | No | 209223426 | All | USA,Canada | Yes
ML17XC1-024-230A** | LH35/36F9 | EL297UH045XV36B | R-410A | - - - | - - - | - - - | 23800 | 16 | 14 | No | 213356883 | All | USA,Canada | No
ML17XC1-024-230A** | LH35/36F9 | EL297UH070XV36B | R-410A | - - - | - - - | - - - | 24000 | 17 | 14 | No | 213356895 | All | USA,Canada | Yes
ML17XC1-024-230A** | LH35/36F9 | ML180UH045V36A | R-410A | - - - | - - - | - - - | 24000 | 17 | 14 | No | 209228700 | All | USA | Yes
ML17XC1-024-230A** | LH35/36F9 | ML180UH070E36B | R-410A | 24000 | 18 | 14 | 24000 | 17 | 14 | No | 209228896 | All | USA | Yes
ML17XC1-024-230A** | LH35/36F9 | ML180UH070V36B | R-410A | 24000 | 18 | 14 | 24000 | 17 | 14 | No | 209229167 | All | USA | Yes
ML17XC1-024-230A** | LH35/36F9 | ML180UH070V48B | R-410A | 24000 | 18 | 14 | 24000 | 17 | 14 | No | 209229457 | All | USA | Yes
ML17XC1-024-230A** | LH35/36F9 | ML180UH070XE36B | R-410A | 24000 | 18 | 14 | 24000 | 17 | 14 | No | 209229708 | All | USA | Yes
ML17XC1-024-230A** | LH35/36F9 | ML180UH090V48B | R-410A | 24000 | 18 | 14 | 22800 | 16 | 14.5 | No | 209229874 | All | USA | No
ML17XC1-024-230A** | LH35/36F9 | ML193UH030XE36B | R-410A | 24000 | 17 | 13 | 23200 | 16 | 14 | No | 209230065 | All | USA | No
ML17XC1-024-230A** | LH35/36F9 | ML193UH045XE36B | R-410A | 24000 | 17 | 13 | 24000 | 16 | 13.5 | No | 209230187 | All | USA | No
ML17XC1-024-230A** | LH35/36F9 | ML193UH070XE36B | R-410A | 24000 | 17 | 13 | 24000 | 16 | 14 | No | 209230409 | All | USA | No
ML17XC1-024-230A** | LH35/36F9 | ML196UH030XE36B | R-410A | 24000 | 17 | 13 | 23400 | 16 | 14 | No | 209232999 | All | USA,Canada | No
ML17XC1-024-230A** | LH35/36F9 | ML196UH045XE36B | R-410A | 24000 | 17 | 13 | 24000 | 16 | 13.5 | No | 209233027 | All | USA,Canada | No
ML17XC1-024-230A** | LH35/36F9 | ML196UH070XE36B | R-410A | 24000 | 17 | 13 | 24000 | 16 | 13.5 | No | 209233059 | All | USA,Canada | No
ML17XC1-024-230A** | LH35/36F9 | ML296UH045XV36B | R-410A | 24000 | 17 | 13 | 24000 | 16 | 13.5 | No | 209233112 | All | USA,Canada | No
ML17XC1-024-230A** | LH35/36F9 | ML296UH070XV36B | R-410A | 24000 | 17 | 13 | 24000 | 16 | 13.5 | No | 209233138 | All | USA,Canada | No
ML17XC1-024-230A** | LH35/36F9 | SL280UH070V36A | R-410A | - - - | - - - | - - - | 22600 | 16 | 14.5 | No | 209213306 | All | USA | No
ML17XC1-024-230A** | LH35/36F9 | SL280UH070XV36A | R-410A | - - - | - - - | - - - | 22600 | 16 | 14.5 | No | 209213455 | All | USA | No
ML17XC1-024-230A** | LH35/36F9 | SL280UH080NV48B | R-410A | 24000 | 18 | 14 | 24000 | 17 | 14 | No | 209213603 | All | USA | Yes
ML17XC1-024-230A** | LH35/36F9 | SL280UH090V36B | R-410A | 24000 | 18 | 14 | 24000 | 17 | 14 | No | 209213724 | All | USA | Yes
ML17XC1-024-230A** | LH35/36F9 | SL280UH090V48B | R-410A | 24000 | 17 | 13 | 23800 | 16 | 14 | No | 209213871 | All | USA | No
ML17XC1-024-230A** | LH35/36F9 | SL280UH090XV48B | R-410A | 24000 | 17 | 13 | 23800 | 16 | 14 | No | 209214023 | All | USA | No
ML17XC1-024-230A** | LH35/36F9 | SL297UH040NV36B | R-410A | 24000 | 18 | 14 | 22600 | 16 | 14.5 | No | 209236756 | All | USA,Canada | No
ML17XC1-024-230A** | LH35/36F9 | SL297UH060NV36B | R-410A | 24000 | 17 | 13 | 23800 | 16 | 14 | No | 209236781 | All | USA,Canada | No
ML17XC1-024-230A** | LH35/36F9 | SLP99UH070XV36B | R-410A | 24000 | 18 | 14 | 24000 | 17 | 14 | No | 209236815 | All | USA,Canada | Yes
ML17XC1-024-230A** | LH35/36F9+TD | - - - | R-410A | - - - | - - - | - - - | 23200 | 14.3 | 11.7 | No | 208683973 | All | USA | No
ML17XC1-024-230A** | LH35/36W9 | EL196UH045XE36B | R-410A | 23800 | 17 | 13 | 24000 | 15.2 | 13 | No | 209223146 | All | USA,Canada | No
ML17XC1-024-230A** | LH35/36W9 | EL196UH070XE36B | R-410A | 23800 | 17 | 13 | 24000 | 15.2 | 13 | No | 209223180 | All | USA,Canada | No
ML17XC1-024-230A** | LH35/36W9 | EL296UH045XE36B | R-410A | 24000 | 17 | 13 | 22000 | 16 | 13 | No | 209553507 | All | USA,Canada | No
ML17XC1-024-230A** | LH35/36W9 | EL296UH045XV36B | R-410A | 24000 | 17 | 13 | 23800 | 16 | 13.5 | No | 209553509 | All | USA,Canada | No
ML17XC1-024-230A** | LH35/36W9 | ML180UH030V36A | R-410A | 24000 | 17 | 13 | 22400 | 16 | 14 | No | 209228496 | All | USA | No
ML17XC1-024-230A** | LH35/36W9 | ML180UH045V36A | R-410A | 24000 | 17 | 13 | 22400 | 16 | 14 | No | 209228655 | All | USA | No
ML17XC1-024-230A** | LH35/36W9 | ML180UH070V36A | R-410A | 24000 | 17 | 13 | 22400 | 16 | 14 | No | 209228972 | All | USA | No
ML17XC1-024-230A** | LH35/36W9 | ML180UH070V36B | R-410A | 24000 | 17 | 13 | 22600 | 16 | 14 | No | 209229104 | All | USA | No
ML17XC1-024-230A** | LH35/36W9 | ML180UH070V48B | R-410A | 24000 | 17 | 13 | 22800 | 16 | 14 | No | 209229403 | All | USA | No
ML17XC1-024-230A** | LH35/36W9 | ML180UH090V48B | R-410A | 24000 | 17 | 13 | 22800 | 16 | 14 | No | 209229810 | All | USA | No
ML17XC1-024-230A** | LH35/36W9 | ML193UH045XE36B | R-410A | 24000 | 17 | 13 | 23600 | 16 | 13 | No | 209553513 | All | USA | No
ML17XC1-024-230A** | LH35/36W9 | ML196UH045XE36B | R-410A | 23800 | 17 | 13 | 24000 | 15.2 | 13 | No | 209233017 | All | USA,Canada | No
ML17XC1-024-230A** | LH35/36W9 | ML196UH070XE36B | R-410A | 23800 | 17 | 13 | 24000 | 15.2 | 13 | No | 209233049 | All | USA,Canada | No
ML17XC1-024-230A** | LH35/36W9 | ML296UH045XV36B | R-410A | 24000 | 17 | 13 | 23600 | 16 | 13 | No | 209553515 | All | USA,Canada | No
ML17XC1-024-230A** | LH35/36W9 | SL280UH070V36A | R-410A | 24000 | 17 | 13 | 22600 | 16 | 14 | No | 209213249 | All | USA | No
ML17XC1-024-230A** | LH35/36W9 | SL280UH070XV36A | R-410A | 24000 | 17 | 13 | 22600 | 16 | 14 | No | 209213396 | All | USA | No
ML17XC1-024-230A** | LH35/36W9 | SL280UH090V36B | R-410A | 24000 | 17 | 13 | 22600 | 16 | 14 | No | 209213672 | All | USA | No
ML17XC1-024-230A** | LH35/36W9 | SL280UH090V48B | R-410A | 24000 | 17 | 13 | 23800 | 16 | 13.5 | No | 209213818 | All | USA | No
ML17XC1-024-230A** | LH35/36W9 | SL280UH090XV48B | R-410A | 24000 | 17 | 13 | 23800 | 16 | 13.5 | No | 209213972 | All | USA | No
ML17XC1-024-230A** | LH35/36W9 | SL297UH040NV36B | R-410A | 24000 | 17 | 13 | 22600 | 16 | 14 | No | 209553522 | All | USA,Canada | No
ML17XC1-024-230A** | LH35/36W9 | SLP99UH070XV36B | R-410A | 24000 | 17 | 13 | 22600 | 16 | 14 | No | 209553527 | All | USA,Canada | No
ML17XC1-024-230A** | LH35/36X9 | EL180UH040NE36A | R-410A | - - - | - - - | - - - | 23400 | 16 | 14 | No | 209223007 | All | USA | No
ML17XC1-024-230A** | LH35/36X9 | EL195UH040NE36B | R-410A | 24000 | 17 | 13 | 24000 | 16 | 13.5 | No | 209223096 | All | USA,Canada | No
ML17XC1-024-230A** | LH35/36X9 | EL195UH060NE36B | R-410A | 24000 | 17 | 13 | 24000 | 16 | 13.5 | No | 209223124 | All | USA,Canada | No
ML17XC1-024-230A** | LH35/36X9 | EL196UH030XE36B | R-410A | - - - | - - - | - - - | 23400 | 16 | 14 | No | 211654627 | All | USA,Canada | No
ML17XC1-024-230A** | LH35/36X9 | EL196UH045XE36B | R-410A | 24000 | 17 | 13 | 24000 | 16 | 13.5 | No | 209223156 | All | USA,Canada | No
ML17XC1-024-230A** | LH35/36X9 | EL196UH070XE36B | R-410A | 24000 | 17 | 13 | 24000 | 16 | 13.5 | No | 209223190 | All | USA,Canada | No
ML17XC1-024-230A** | LH35/36X9 | EL280UH090E36B | R-410A | 24000 | 18 | 14 | 23800 | 17 | 14 | No | 209223296 | All | USA | Yes
ML17XC1-024-230A** | LH35/36X9 | EL296UH045XE36B | R-410A | 24000 | 17 | 13 | 24000 | 16 | 13.5 | No | 209223341 | All | USA,Canada | No
ML17XC1-024-230A** | LH35/36X9 | EL296UH045XV36B | R-410A | 24000 | 17 | 13 | 23800 | 16 | 14 | No | 209223369 | All | USA,Canada | No
ML17XC1-024-230A** | LH35/36X9 | EL296UH070XE36B | R-410A | 24000 | 17 | 13 | 24000 | 16 | 13.5 | No | 209223397 | All | USA,Canada | No
ML17XC1-024-230A** | LH35/36X9 | EL296UH070XV36B | R-410A | 24000 | 18 | 14 | 24000 | 17 | 14 | No | 209223425 | All | USA,Canada | Yes
ML17XC1-024-230A** | LH35/36X9 | EL297UH045XV36B | R-410A | - - - | - - - | - - - | 23800 | 16 | 14 | No | 213356882 | All | USA,Canada | No
ML17XC1-024-230A** | LH35/36X9 | EL297UH070XV36B | R-410A | - - - | - - - | - - - | 24000 | 17 | 14 | No | 213356894 | All | USA,Canada | Yes
ML17XC1-024-230A** | LH35/36X9 | ML180UH045V36A | R-410A | - - - | - - - | - - - | 24000 | 17 | 14 | No | 209228697 | All | USA | Yes
ML17XC1-024-230A** | LH35/36X9 | ML180UH070E36B | R-410A | 24000 | 18 | 14 | 24000 | 17 | 14 | No | 209228893 | All | USA | Yes
ML17XC1-024-230A** | LH35/36X9 | ML180UH070V36B | R-410A | 24000 | 18 | 14 | 24000 | 17 | 14 | No | 209229160 | All | USA | Yes
ML17XC1-024-230A** | LH35/36X9 | ML180UH070V48B | R-410A | 24000 | 18 | 14 | 24000 | 17 | 14 | No | 209229452 | All | USA | Yes
ML17XC1-024-230A** | LH35/36X9 | ML180UH070XE36B | R-410A | 24000 | 18 | 14 | 24000 | 17 | 14 | No | 209229702 | All | USA | Yes
ML17XC1-024-230A** | LH35/36X9 | ML180UH090V48B | R-410A | 24000 | 18 | 14 | 22800 | 16 | 14.5 | No | 209229867 | All | USA | No
ML17XC1-024-230A** | LH35/36X9 | ML193UH030XE36B | R-410A | 24000 | 17 | 13 | 23200 | 16 | 14 | No | 209230061 | All | USA | No
ML17XC1-024-230A** | LH35/36X9 | ML193UH045XE36B | R-410A | 24000 | 17 | 13 | 24000 | 16 | 13.5 | No | 209230183 | All | USA | No
ML17XC1-024-230A** | LH35/36X9 | ML193UH070XE36B | R-410A | 24000 | 17 | 13 | 24000 | 16 | 14 | No | 209230398 | All | USA | No
ML17XC1-024-230A** | LH35/36X9 | ML196UH030XE36B | R-410A | 24000 | 17 | 13 | 23400 | 16 | 14 | No | 209232998 | All | USA,Canada | No
ML17XC1-024-230A** | LH35/36X9 | ML196UH045XE36B | R-410A | 24000 | 17 | 13 | 24000 | 16 | 13.5 | No | 209233026 | All | USA,Canada | No
ML17XC1-024-230A** | LH35/36X9 | ML196UH070XE36B | R-410A | 24000 | 17 | 13 | 24000 | 16 | 13.5 | No | 209233058 | All | USA,Canada | No
ML17XC1-024-230A** | LH35/36X9 | ML296UH045XV36B | R-410A | 24000 | 17 | 13 | 24000 | 16 | 13.5 | No | 209233111 | All | USA,Canada | No
ML17XC1-024-230A** | LH35/36X9 | ML296UH070XV36B | R-410A | 24000 | 17 | 13 | 24000 | 16 | 13.5 | No | 209233137 | All | USA,Canada | No
ML17XC1-024-230A** | LH35/36X9 | SL280UH070V36A | R-410A | - - - | - - - | - - - | 22600 | 16 | 14.5 | No | 209213300 | All | USA | No
ML17XC1-024-230A** | LH35/36X9 | SL280UH070XV36A | R-410A | - - - | - - - | - - - | 22600 | 16 | 14.5 | No | 209213449 | All | USA | No
ML17XC1-024-230A** | LH35/36X9 | SL280UH080NV48B | R-410A | 24000 | 18 | 14 | 24000 | 17 | 14 | No | 209213597 | All | USA | Yes
ML17XC1-024-230A** | LH35/36X9 | SL280UH090V36B | R-410A | 24000 | 18 | 14 | 24000 | 17 | 14 | No | 209213719 | All | USA | Yes
ML17XC1-024-230A** | LH35/36X9 | SL280UH090V48B | R-410A | 24000 | 17 | 13 | 23800 | 16 | 14 | No | 209213867 | All | USA | No
ML17XC1-024-230A** | LH35/36X9 | SL280UH090XV48B | R-410A | 24000 | 17 | 13 | 23800 | 16 | 14 | No | 209214018 | All | USA | No
ML17XC1-024-230A** | LH35/36X9 | SL297UH040NV36B | R-410A | 24000 | 18 | 14 | 22600 | 16 | 14.5 | No | 209236755 | All | USA,Canada | No
ML17XC1-024-230A** | LH35/36X9 | SL297UH060NV36B | R-410A | 24000 | 17 | 13 | 23800 | 16 | 14 | No | 209236780 | All | USA,Canada | No
ML17XC1-024-230A** | LH35/36X9 | SLP99UH070XV36B | R-410A | 24000 | 18 | 14 | 24000 | 17 | 14 | No | 209236814 | All | USA,Canada | Yes
ML17XC1-024-230A** | LH35/36X9+TD | - - - | R-410A | - - - | - - - | - - - | 23200 | 14.3 | 11.7 | No | 208683972 | All | USA | No
ML17XC1-024-230A** | LH35/37D9+TD | - - - | R-410A | - - - | - - - | - - - | 23200 | 14.5 | 12 | No | 208683978 | All | USA | No
ML17XC1-024-230A** | LH35/38F9 | EL180UH040NE36A | R-410A | - - - | - - - | - - - | 24000 | 16 | 14 | No | 209223021 | All | USA | No
ML17XC1-024-230A** | LH35/38F9 | EL195UH060NE36B | R-410A | 24000 | 17 | 13 | 22000 | 16 | 14 | No | 209223131 | All | USA,Canada | No
ML17XC1-024-230A** | LH35/38F9 | EL196UH045XE36B | R-410A | 24000 | 17 | 13 | 24000 | 16 | 13.5 | No | 209223163 | All | USA,Canada | No
ML17XC1-024-230A** | LH35/38F9 | EL196UH070XE36B | R-410A | 24000 | 17 | 13 | 24000 | 16 | 13.5 | No | 209223197 | All | USA,Canada | No
ML17XC1-024-230A** | LH35/38F9 | EL296UH045XE36B | R-410A | 24000 | 17 | 13 | 24000 | 16 | 14 | No | 209223348 | All | USA,Canada | No
ML17XC1-024-230A** | LH35/38F9 | EL296UH045XV36B | R-410A | 24000 | 17 | 13 | 24000 | 16 | 14 | No | 209223376 | All | USA,Canada | No
ML17XC1-024-230A** | LH35/38F9 | EL296UH070XE36B | R-410A | 24000 | 17 | 13 | 24000 | 16 | 14 | No | 209223404 | All | USA,Canada | No
ML17XC1-024-230A** | LH35/38F9 | EL296UH070XV36B | R-410A | 24000 | 18 | 14 | 24000 | 17 | 14 | No | 209223432 | All | USA,Canada | Yes
ML17XC1-024-230A** | LH35/38F9 | EL296UH090XV36C | R-410A | 24000 | 18 | 14 | 24000 | 17 | 14 | No | 209223452 | All | USA,Canada | Yes
ML17XC1-024-230A** | LH35/38F9 | ML180UH045E36A | R-410A | - - - | - - - | - - - | 23600 | 16 | 14 | No | 209228618 | All | USA | No
ML17XC1-024-230A** | LH35/38F9 | ML180UH045V36A | R-410A | - - - | - - - | - - - | 24000 | 17 | 14.5 | No | 209228720 | All | USA | Yes
ML17XC1-024-230A** | LH35/38F9 | ML180UH070E36B | R-410A | 24000 | 18 | 14 | 24000 | 17 | 14.5 | No | 209228914 | All | USA | Yes
ML17XC1-024-230A** | LH35/38F9 | ML180UH070V36B | R-410A | 24000 | 18 | 14 | 24000 | 17 | 14.5 | No | 209229290 | All | USA | Yes
ML17XC1-024-230A** | LH35/38F9 | ML180UH070V48B | R-410A | 24000 | 18 | 14 | 24000 | 17 | 14.5 | No | 209229498 | All | USA | Yes
ML17XC1-024-230A** | LH35/38F9 | ML193UH070XE36B | R-410A | 24000 | 17 | 13 | 24000 | 17 | 14 | No | 209230445 | All | USA | Yes
ML17XC1-024-230A** | LH35/38F9 | ML193UH090XE36C | R-410A | 24000 | 17 | 13 | 23800 | 16 | 13.5 | No | 209230515 | All | USA | No
ML17XC1-024-230A** | LH35/38F9 | ML193UH090XE48C | R-410A | 24000 | 16 | 13 | 24000 | 16 | 13.5 | No | 209230577 | All | USA | No
ML17XC1-024-230A** | LH35/38F9 | ML193UH110XE48C | R-410A | 24000 | 17 | 13 | 24000 | 16 | 13.5 | No | 209230633 | All | USA | No
ML17XC1-024-230A** | LH35/38F9 | ML196UH070XE36B | R-410A | 24000 | 17 | 13 | 24000 | 16 | 13.5 | No | 209233066 | All | USA,Canada | No
ML17XC1-024-230A** | LH35/38F9 | ML196UH090XE36C | R-410A | 24000 | 18 | 14 | 24000 | 17 | 14 | No | 209233087 | All | USA,Canada | Yes
ML17XC1-024-230A** | LH35/38F9 | ML296UH045XV36B | R-410A | 24000 | 17 | 13 | 23800 | 16 | 14 | No | 209233118 | All | USA,Canada | No
ML17XC1-024-230A** | LH35/38F9 | ML296UH070XV36B | R-410A | 24000 | 17 | 13 | 24000 | 16 | 14 | No | 209233144 | All | USA,Canada | No
ML17XC1-024-230A** | LH35/38F9 | SL280UH070V36A | R-410A | - - - | - - - | - - - | 24000 | 17 | 14 | No | 209213332 | All | USA | Yes
ML17XC1-024-230A** | LH35/38F9 | SL280UH070XV36A | R-410A | - - - | - - - | - - - | 24000 | 17 | 14 | No | 209213484 | All | USA | Yes
ML17XC1-024-230A** | LH35/38F9 | SL280UH090V36B | R-410A | 24000 | 18 | 14 | 24000 | 17 | 14.5 | No | 209213758 | All | USA | Yes
ML17XC1-024-230A** | LH35/38F9 | SL280UH090V48B | R-410A | 24000 | 17 | 13 | 24000 | 16 | 14 | No | 209213904 | All | USA | No
ML17XC1-024-230A** | LH35/38F9 | SL280UH090XV48B | R-410A | 24000 | 17 | 13 | 24000 | 16 | 14 | No | 209214055 | All | USA | No
ML17XC1-024-230A** | LH35/38F9 | SL297UH060NV36B | R-410A | 24000 | 17 | 13 | 24000 | 16 | 14 | No | 209236787 | All | USA,Canada | No
ML17XC1-024-230A** | LH35/38F9 | SLP99UH070XV36B | R-410A | 24000 | 18 | 14 | 24000 | 17 | 14 | No | 209236821 | All | USA,Canada | Yes
ML17XC1-024-230A** | LH35/38F9 | SLP99UH090XV36C | R-410A | 24000 | 17 | 13 | 23600 | 16 | 14 | No | 209236841 | All | USA,Canada | No
ML17XC1-024-230A** | LH35/38F9+TD | - - - | R-410A | - - - | - - - | - - - | 23200 | 14.5 | 12 | No | 208683980 | All | USA | No
ML17XC1-024-230A** | LH35/38X9 | EL180UH040NE36A | R-410A | - - - | - - - | - - - | 24000 | 16 | 14 | No | 209223019 | All | USA | No
ML17XC1-024-230A** | LH35/38X9 | EL180UH060NE36A | R-410A | - - - | - - - | - - - | 24000 | 16 | 14 | No | 209223070 | All | USA | No
ML17XC1-024-230A** | LH35/38X9 | EL195UH060NE36B | R-410A | 24000 | 17 | 13 | 22000 | 16 | 14 | No | 209223130 | All | USA,Canada | No
ML17XC1-024-230A** | LH35/38X9 | EL196UH045XE36B | R-410A | 24000 | 17 | 13 | 24000 | 16 | 13.5 | No | 209223162 | All | USA,Canada | No
ML17XC1-024-230A** | LH35/38X9 | EL196UH070XE36B | R-410A | 24000 | 17 | 13 | 24000 | 16 | 13.5 | No | 209223196 | All | USA,Canada | No
ML17XC1-024-230A** | LH35/38X9 | EL296UH045XE36B | R-410A | 24000 | 17 | 13 | 24000 | 16 | 14 | No | 209223347 | All | USA,Canada | No
ML17XC1-024-230A** | LH35/38X9 | EL296UH045XV36B | R-410A | 24000 | 17 | 13 | 24000 | 16 | 14 | No | 209223375 | All | USA,Canada | No
ML17XC1-024-230A** | LH35/38X9 | EL296UH070XE36B | R-410A | 24000 | 17 | 13 | 24000 | 16 | 14 | No | 209223403 | All | USA,Canada | No
ML17XC1-024-230A** | LH35/38X9 | EL296UH070XV36B | R-410A | 24000 | 18 | 14 | 24000 | 17 | 14 | No | 209223431 | All | USA,Canada | Yes
ML17XC1-024-230A** | LH35/38X9 | EL296UH090XV36C | R-410A | 24000 | 18 | 14 | 24000 | 17 | 14 | No | 209223451 | All | USA,Canada | Yes
ML17XC1-024-230A** | LH35/38X9 | ML180UH045E36A | R-410A | - - - | - - - | - - - | 23600 | 16 | 14 | No | 209443983 | All | USA | No
ML17XC1-024-230A** | LH35/38X9 | ML180UH045V36A | R-410A | - - - | - - - | - - - | 24000 | 17 | 14.5 | No | 209228717 | All | USA | Yes
ML17XC1-024-230A** | LH35/38X9 | ML180UH045XE36A | R-410A | - - - | - - - | - - - | 23600 | 16 | 14 | No | 209443989 | All | USA | No
ML17XC1-024-230A** | LH35/38X9 | ML180UH070E36B | R-410A | 24000 | 18 | 14 | 24000 | 17 | 14.5 | No | 209443999 | All | USA | Yes
ML17XC1-024-230A** | LH35/38X9 | ML180UH070V36B | R-410A | 24000 | 18 | 14 | 24000 | 17 | 14.5 | No | 209229274 | All | USA | Yes
ML17XC1-024-230A** | LH35/38X9 | ML180UH070V48B | R-410A | 24000 | 18 | 14 | 24000 | 17 | 14.5 | No | 209229492 | All | USA | Yes
ML17XC1-024-230A** | LH35/38X9 | ML180UH070XE36B | R-410A | 24000 | 18 | 14 | 24000 | 17 | 14.5 | No | 209444001 | All | USA | Yes
ML17XC1-024-230A** | LH35/38X9 | ML193UH045XE36B | R-410A | 24000 | 17 | 13 | 24000 | 16 | 14 | No | 209230204 | All | USA | No
ML17XC1-024-230A** | LH35/38X9 | ML193UH070XE36B | R-410A | 24000 | 17 | 13 | 24000 | 17 | 14 | No | 209230440 | All | USA | Yes
ML17XC1-024-230A** | LH35/38X9 | ML193UH090XE36C | R-410A | 24000 | 17 | 13 | 23800 | 16 | 13.5 | No | 209230512 | All | USA | No
ML17XC1-024-230A** | LH35/38X9 | ML193UH090XE48C | R-410A | 24000 | 16 | 13 | 24000 | 16 | 13.5 | No | 209230574 | All | USA | No
ML17XC1-024-230A** | LH35/38X9 | ML193UH110XE48C | R-410A | 24000 | 17 | 13 | 24000 | 16 | 13.5 | No | 209230629 | All | USA | No
ML17XC1-024-230A** | LH35/38X9 | ML196UH070XE36B | R-410A | 24000 | 17 | 13 | 24000 | 16 | 13.5 | No | 209233065 | All | USA,Canada | No
ML17XC1-024-230A** | LH35/38X9 | ML196UH090XE36C | R-410A | 24000 | 18 | 14 | 24000 | 17 | 14 | No | 209233086 | All | USA,Canada | Yes
ML17XC1-024-230A** | LH35/38X9 | ML296UH045XV36B | R-410A | 24000 | 17 | 13 | 23800 | 16 | 14 | No | 209233117 | All | USA,Canada | No
ML17XC1-024-230A** | LH35/38X9 | ML296UH070XV36B | R-410A | 24000 | 17 | 13 | 24000 | 16 | 14 | No | 209233143 | All | USA,Canada | No
ML17XC1-024-230A** | LH35/38X9 | SL280UH070V36A | R-410A | - - - | - - - | - - - | 24000 | 17 | 14 | No | 209213327 | All | USA | Yes
ML17XC1-024-230A** | LH35/38X9 | SL280UH070XV36A | R-410A | - - - | - - - | - - - | 24000 | 17 | 14 | No | 209213479 | All | USA | Yes
ML17XC1-024-230A** | LH35/38X9 | SL280UH090V36B | R-410A | 24000 | 18 | 14 | 24000 | 17 | 14.5 | No | 209213753 | All | USA | Yes
ML17XC1-024-230A** | LH35/38X9 | SL280UH090V48B | R-410A | 24000 | 17 | 13 | 24000 | 16 | 14 | No | 209213899 | All | USA | No
ML17XC1-024-230A** | LH35/38X9 | SL280UH090XV48B | R-410A | 24000 | 17 | 13 | 24000 | 16 | 14 | No | 209214050 | All | USA | No
ML17XC1-024-230A** | LH35/38X9 | SL297UH060NV36B | R-410A | 24000 | 17 | 13 | 24000 | 16 | 14 | No | 209236786 | All | USA,Canada | No
ML17XC1-024-230A** | LH35/38X9 | SLP99UH070XV36B | R-410A | 24000 | 18 | 14 | 24000 | 17 | 14 | No | 209236820 | All | USA,Canada | Yes
ML17XC1-024-230A** | LH35/38X9 | SLP99UH090XV36C | R-410A | 24000 | 17 | 13 | 23600 | 16 | 14 | No | 209236840 | All | USA,Canada | No
ML17XC1-024-230A** | LH35/38X9+TD | - - - | R-410A | - - - | - - - | - - - | 23200 | 14.5 | 12 | No | 208683979 | All | USA | No
ML17XC1-024-230A** | LP18/37R9 | EL180UH040NE36A | R-410A | 24000 | 17 | 13 | 23400 | 16 | 14 | No | 209223029 | All | USA | No
ML17XC1-024-230A** | LP18/37R9 | EL180UH060NE36A | R-410A | 24000 | 17 | 13 | 23400 | 16 | 14 | No | 209223076 | All | USA | No
ML17XC1-024-230A** | LP18/37R9 | EL195UH040NE36B | R-410A | - - - | - - - | - - - | 24000 | 16 | 13.5 | No | 209223105 | All | USA,Canada | No
ML17XC1-024-230A** | LP18/37R9 | EL195UH060NE36B | R-410A | - - - | - - - | - - - | 24000 | 16 | 13.5 | No | 212497526 | All | USA,Canada | No
ML17XC1-024-230A** | LP18/37R9 | EL196UH030XE36B | R-410A | - - - | - - - | - - - | 23800 | 16 | 13.5 | No | 212497527 | All | USA,Canada | No
ML17XC1-024-230A** | LP18/37R9 | EL196UH045XE36B | R-410A | - - - | - - - | - - - | 24000 | 16 | 13.5 | No | 212497528 | All | USA,Canada | No
ML17XC1-024-230A** | LP18/37R9 | EL196UH070XE36B | R-410A | - - - | - - - | - - - | 24000 | 16 | 13.5 | No | 212497529 | All | USA,Canada | No
ML17XC1-024-230A** | LP18/37R9 | EL280UH045E36A | R-410A | 24000 | 17 | 13 | 24000 | 17 | 14 | No | 209223239 | All | USA | Yes
ML17XC1-024-230A** | LP18/37R9 | EL280UH070E36A | R-410A | 24000 | 17 | 13 | 23600 | 16 | 14 | No | 209223257 | All | USA | No
ML17XC1-024-230A** | LP18/37R9 | EL280UH070XE36A | R-410A | 24000 | 17 | 13 | 23600 | 16 | 14 | No | 209223281 | All | USA | No
ML17XC1-024-230A** | LP18/37R9 | EL280UH090E36B | R-410A | - - - | - - - | - - - | 23800 | 17 | 14 | No | 212497533 | All | USA | Yes
ML17XC1-024-230A** | LP18/37R9 | EL296UH045XE36B | R-410A | - - - | - - - | - - - | 24000 | 16 | 13.5 | No | 212497534 | All | USA,Canada | No
ML17XC1-024-230A** | LP18/37R9 | EL296UH045XV36B | R-410A | - - - | - - - | - - - | 24000 | 16 | 13.5 | No | 212497535 | All | USA,Canada | No
ML17XC1-024-230A** | LP18/37R9 | EL296UH070XE36B | R-410A | - - - | - - - | - - - | 24000 | 16 | 13.5 | No | 212497536 | All | USA,Canada | No
ML17XC1-024-230A** | LP18/37R9 | EL296UH070XV36B | R-410A | - - - | - - - | - - - | 24000 | 16 | 14 | No | 212497537 | All | USA,Canada | No
ML17XC1-024-230A** | LP18/37R9 | EL296UH090XV36C | R-410A | - - - | - - - | - - - | 23600 | 16 | 13.5 | No | 212497538 | All | USA,Canada | No
ML17XC1-024-230A** | LP18/37R9 | ML180UH030V36A | R-410A | 24000 | 17 | 13 | 24000 | 16 | 14 | No | 209228558 | All | USA | No
ML17XC1-024-230A** | LP18/37R9 | ML180UH045E36A | R-410A | 24000 | 17 | 13 | 23000 | 16 | 14 | No | 209228629 | All | USA | No
ML17XC1-024-230A** | LP18/37R9 | ML180UH045V36A | R-410A | 24000 | 17 | 13 | 24000 | 16 | 14 | No | 209228730 | All | USA | No
ML17XC1-024-230A** | LP18/37R9 | ML180UH045XE36A | R-410A | 24000 | 17 | 13 | 23000 | 16 | 14 | No | 209228812 | All | USA | No
ML17XC1-024-230A** | LP18/37R9 | ML180UH070E36A | R-410A | 24000 | 17 | 13 | 24000 | 16 | 14 | No | 209228863 | All | USA | No
ML17XC1-024-230A** | LP18/37R9 | ML180UH070E36B | R-410A | - - - | - - - | - - - | 24000 | 17 | 14 | No | 212497548 | All | USA | Yes
ML17XC1-024-230A** | LP18/37R9 | ML180UH070V36A | R-410A | 24000 | 17 | 13 | 24000 | 16 | 14 | No | 209229037 | All | USA | No
ML17XC1-024-230A** | LP18/37R9 | ML180UH070V36B | R-410A | - - - | - - - | - - - | 24000 | 17 | 14 | No | 212497550 | All | USA | Yes
ML17XC1-024-230A** | LP18/37R9 | ML180UH070V48B | R-410A | - - - | - - - | - - - | 24000 | 17 | 14 | No | 209229520 | All | USA | Yes
ML17XC1-024-230A** | LP18/37R9 | ML180UH070XE36A | R-410A | 24000 | 17 | 13 | 24000 | 16 | 14 | No | 209229655 | All | USA | No
ML17XC1-024-230A** | LP18/37R9 | ML180UH070XE36B | R-410A | - - - | - - - | - - - | 24000 | 17 | 14 | No | 212497552 | All | USA | Yes
ML17XC1-024-230A** | LP18/37R9 | ML180UH090V48B | R-410A | - - - | - - - | - - - | 22800 | 16 | 14 | No | 212497553 | All | USA | No
ML17XC1-024-230A** | LP18/37R9 | ML193UH030XE36B | R-410A | - - - | - - - | - - - | 22200 | 16 | 14 | No | 212497554 | All | USA | No
ML17XC1-024-230A** | LP18/37R9 | ML193UH045XE36B | R-410A | - - - | - - - | - - - | 24000 | 16 | 13.5 | No | 212497555 | All | USA | No
ML17XC1-024-230A** | LP18/37R9 | ML193UH070XE36B | R-410A | - - - | - - - | - - - | 24000 | 16 | 13.5 | No | 212497556 | All | USA | No
ML17XC1-024-230A** | LP18/37R9 | ML193UH090XE36C | R-410A | - - - | - - - | - - - | 22000 | 16 | 13.5 | No | 212497558 | All | USA | No
ML17XC1-024-230A** | LP18/37R9 | ML193UH090XE48C | R-410A | - - - | - - - | - - - | 24000 | 16 | 13.5 | No | 212497561 | All | USA | No
ML17XC1-024-230A** | LP18/37R9 | ML193UH110XE48C | R-410A | - - - | - - - | - - - | 24000 | 16 | 13.5 | No | 212497563 | All | USA | No
ML17XC1-024-230A** | LP18/37R9 | ML196UH030XE36B | R-410A | - - - | - - - | - - - | 23800 | 16 | 13.5 | No | 212497565 | All | USA,Canada | No
ML17XC1-024-230A** | LP18/37R9 | ML196UH045XE36B | R-410A | - - - | - - - | - - - | 24000 | 16 | 13.5 | No | 212497566 | All | USA,Canada | No
ML17XC1-024-230A** | LP18/37R9 | ML196UH070XE36B | R-410A | - - - | - - - | - - - | 24000 | 16 | 13.5 | No | 212497567 | All | USA,Canada | No
ML17XC1-024-230A** | LP18/37R9 | ML196UH090XE36C | R-410A | - - - | - - - | - - - | 23600 | 16 | 13.5 | No | 212497569 | All | USA,Canada | No
ML17XC1-024-230A** | LP18/37R9 | ML296UH045XV36B | R-410A | - - - | - - - | - - - | 24000 | 16 | 13.5 | No | 212497571 | All | USA,Canada | No
ML17XC1-024-230A** | LP18/37R9 | ML296UH070XV36B | R-410A | - - - | - - - | - - - | 24000 | 16 | 13.5 | No | 212497572 | All | USA,Canada | No
ML17XC1-024-230A** | LP18/37R9 | SL280UH060NV36A | R-410A | 24000 | 18 | 14 | 24000 | 17 | 14 | No | 209213233 | All | USA | Yes
ML17XC1-024-230A** | LP18/37R9 | SL280UH070V36A | R-410A | 24000 | 17 | 13 | 22600 | 16 | 14.5 | No | 209213353 | All | USA | No
ML17XC1-024-230A** | LP18/37R9 | SL280UH070XV36A | R-410A | 24000 | 17 | 13 | 22600 | 16 | 14.5 | No | 209213507 | All | USA | No
ML17XC1-024-230A** | LP18/37R9 | SL280UH080NV48B | R-410A | - - - | - - - | - - - | 24000 | 17 | 14 | No | 212497574 | All | USA | Yes
ML17XC1-024-230A** | LP18/37R9 | SL280UH090V36B | R-410A | - - - | - - - | - - - | 24000 | 17 | 14 | No | 212497577 | All | USA | Yes
ML17XC1-024-230A** | LP18/37R9 | SL280UH090V48B | R-410A | - - - | - - - | - - - | 24000 | 16 | 13.5 | No | 212497579 | All | USA | No
ML17XC1-024-230A** | LP18/37R9 | SL280UH090XV48B | R-410A | - - - | - - - | - - - | 24000 | 16 | 13.5 | No | 212497581 | All | USA | No
ML17XC1-024-230A** | LP18/37R9 | SL297UH040NV36B | R-410A | - - - | - - - | - - - | 24000 | 16 | 14 | No | 212497582 | All | USA,Canada | No
ML17XC1-024-230A** | LP18/37R9 | SL297UH060NV36B | R-410A | - - - | - - - | - - - | 22600 | 16 | 14 | No | 212497583 | All | USA,Canada | No
ML17XC1-024-230A** | LP18/37R9 | SLP99UH070XV36B | R-410A | - - - | - - - | - - - | 24000 | 16 | 14 | No | 212497584 | All | USA,Canada | No
ML17XC1-024-230A** | LP18/37R9 | SLP99UH090XV36C | R-410A | - - - | - - - | - - - | 23600 | 16 | 13.5 | No | 212497585 | All | USA,Canada | No
ML17XC1-024-230A** | LP18/37R9+TD | - - - | R-410A | - - - | - - - | - - - | 23200 | 14.3 | 11.7 | No | 208683988 | All | USA | No
ML17XC1-024-230A** | LP25/36R9 | EL180UH040NE36A | R-410A | - - - | - - - | - - - | 24000 | 16 | 13.5 | No | 209223015 | All | USA | No
ML17XC1-024-230A** | LP25/36R9 | EL180UH060NE36A | R-410A | - - - | - - - | - - - | 24000 | 16 | 13.5 | No | 209223066 | All | USA | No
ML17XC1-024-230A** | LP25/36R9 | EL195UH040NE36B | R-410A | 24000 | 17 | 13 | 23800 | 16 | 13 | No | 209223101 | All | USA,Canada | No
ML17XC1-024-230A** | LP25/36R9 | EL195UH060NE36B | R-410A | 24000 | 17 | 13 | 23800 | 16 | 13 | No | 209223128 | All | USA,Canada | No
ML17XC1-024-230A** | LP25/36R9 | EL196UH030XE36B | R-410A | 24000 | 17 | 13 | 23600 | 16 | 13.5 | No | 209484529 | All | USA,Canada | No
ML17XC1-024-230A** | LP25/36R9 | EL196UH045XE36B | R-410A | 24000 | 17 | 13 | 23800 | 16 | 13 | No | 209223160 | All | USA,Canada | No
ML17XC1-024-230A** | LP25/36R9 | EL196UH070XE36B | R-410A | 24000 | 17 | 13 | 23800 | 16 | 13 | No | 209223194 | All | USA,Canada | No
ML17XC1-024-230A** | LP25/36R9 | EL280UH045E36A | R-410A | - - - | - - - | - - - | 23800 | 16 | 13.5 | No | 209223235 | All | USA | No
ML17XC1-024-230A** | LP25/36R9 | EL280UH070E36A | R-410A | - - - | - - - | - - - | 22000 | 16 | 14 | No | 209223253 | All | USA | No
ML17XC1-024-230A** | LP25/36R9 | EL280UH070XE36A | R-410A | - - - | - - - | - - - | 22000 | 16 | 14 | No | 209223277 | All | USA | No
ML17XC1-024-230A** | LP25/36R9 | EL280UH090E36B | R-410A | 24000 | 17 | 13 | 22000 | 16 | 14 | No | 209223300 | All | USA | No
ML17XC1-024-230A** | LP25/36R9 | EL296UH045XE36B | R-410A | 24000 | 17 | 13 | 22000 | 16 | 13.5 | No | 209223345 | All | USA,Canada | No
ML17XC1-024-230A** | LP25/36R9 | EL296UH045XV36B | R-410A | 24000 | 17 | 13 | 24000 | 16 | 13.5 | No | 209223373 | All | USA,Canada | No
ML17XC1-024-230A** | LP25/36R9 | EL296UH070XE36B | R-410A | 24000 | 17 | 13 | 24000 | 16 | 13.5 | No | 209223401 | All | USA,Canada | No
ML17XC1-024-230A** | LP25/36R9 | EL296UH070XV36B | R-410A | 24000 | 17 | 13 | 22600 | 16 | 14 | No | 209223429 | All | USA,Canada | No
ML17XC1-024-230A** | LP25/36R9 | EL296UH090XV36C | R-410A | 24000 | 17 | 13 | 23600 | 16 | 13.5 | No | 209223449 | All | USA,Canada | No
ML17XC1-024-230A** | LP25/36R9 | ML180UH030V36A | R-410A | - - - | - - - | - - - | 24000 | 16 | 14 | No | 209228541 | All | USA | No
ML17XC1-024-230A** | LP25/36R9 | ML180UH045E36A | R-410A | - - - | - - - | - - - | 22200 | 16 | 14 | No | 209228615 | All | USA | No
ML17XC1-024-230A** | LP25/36R9 | ML180UH045V36A | R-410A | - - - | - - - | - - - | 24000 | 16 | 14 | No | 209228713 | All | USA | No
ML17XC1-024-230A** | LP25/36R9 | ML180UH045XE36A | R-410A | - - - | - - - | - - - | 22200 | 16 | 14 | No | 209228797 | All | USA | No
ML17XC1-024-230A** | LP25/36R9 | ML180UH070E36A | R-410A | - - - | - - - | - - - | 22600 | 16 | 14 | No | 212497545 | All | USA | No
ML17XC1-024-230A** | LP25/36R9 | ML180UH070E36B | R-410A | 24000 | 17 | 13 | 24000 | 16 | 14 | No | 209228907 | All | USA | No
ML17XC1-024-230A** | LP25/36R9 | ML180UH070V36A | R-410A | - - - | - - - | - - - | 22400 | 16 | 14 | No | 209229017 | All | USA | No
ML17XC1-024-230A** | LP25/36R9 | ML180UH070V36B | R-410A | 23800 | 18 | 14 | 24000 | 16 | 14 | No | 209229236 | All | USA | No
ML17XC1-024-230A** | LP25/36R9 | ML180UH070V48B | R-410A | 23800 | 18 | 14 | 24000 | 16 | 14 | No | 209229479 | All | USA | No
ML17XC1-024-230A** | LP25/36R9 | ML180UH070XE36A | R-410A | - - - | - - - | - - - | 22600 | 16 | 14 | No | 209229633 | All | USA | No
ML17XC1-024-230A** | LP25/36R9 | ML180UH070XE36B | R-410A | 24000 | 17 | 13 | 24000 | 16 | 14 | No | 209229724 | All | USA | No
ML17XC1-024-230A** | LP25/36R9 | ML180UH090V48B | R-410A | 24000 | 17 | 13 | 22800 | 16 | 14 | No | 209229899 | All | USA | No
ML17XC1-024-230A** | LP25/36R9 | ML193UH030XE36B | R-410A | 24000 | 17 | 13 | 22200 | 16 | 14 | No | 209230080 | All | USA | No
ML17XC1-024-230A** | LP25/36R9 | ML193UH045XE36B | R-410A | 24000 | 17 | 13 | 24000 | 16 | 13.5 | No | 209230197 | All | USA | No
ML17XC1-024-230A** | LP25/36R9 | ML193UH070XE36B | R-410A | 24000 | 17 | 13 | 24000 | 16 | 13.5 | No | 209230431 | All | USA | No
ML17XC1-024-230A** | LP25/36R9 | ML193UH090XE36C | R-410A | 24000 | 17 | 13 | 22000 | 16 | 13.5 | No | 209230504 | All | USA | No
ML17XC1-024-230A** | LP25/36R9 | ML193UH090XE48C | R-410A | 23600 | 16 | 13 | 23600 | 16 | 13 | No | 209230567 | All | USA | No
ML17XC1-024-230A** | LP25/36R9 | ML193UH110XE48C | R-410A | 23600 | 16 | 13 | 23600 | 16 | 13 | No | 209230622 | All | USA | No
ML17XC1-024-230A** | LP25/36R9 | ML196UH030XE36B | R-410A | 24000 | 17 | 13 | 23600 | 16 | 13.5 | No | 209233002 | All | USA,Canada | No
ML17XC1-024-230A** | LP25/36R9 | ML196UH045XE36B | R-410A | 24000 | 17 | 13 | 23800 | 16 | 13 | No | 209233031 | All | USA,Canada | No
ML17XC1-024-230A** | LP25/36R9 | ML196UH070XE36B | R-410A | 24000 | 17 | 13 | 23800 | 16 | 13 | No | 209233063 | All | USA,Canada | No
ML17XC1-024-230A** | LP25/36R9 | ML196UH090XE36C | R-410A | 24000 | 17 | 13 | 23200 | 16 | 13.5 | No | 209233084 | All | USA,Canada | No
ML17XC1-024-230A** | LP25/36R9 | ML296UH045XV36B | R-410A | 24000 | 17 | 13 | 23800 | 16 | 13.5 | No | 209233115 | All | USA,Canada | No
ML17XC1-024-230A** | LP25/36R9 | ML296UH070XV36B | R-410A | 24000 | 17 | 13 | 23800 | 16 | 13 | No | 209233141 | All | USA,Canada | No
ML17XC1-024-230A** | LP25/36R9 | SL280UH060NV36A | R-410A | - - - | - - - | - - - | 23600 | 17 | 13.5 | No | 209213213 | All | USA | Yes
ML17XC1-024-230A** | LP25/36R9 | SL280UH070V36A | R-410A | - - - | - - - | - - - | 22600 | 16 | 14 | No | 209213320 | All | USA | No
ML17XC1-024-230A** | LP25/36R9 | SL280UH070XV36A | R-410A | - - - | - - - | - - - | 22600 | 16 | 14 | No | 209213470 | All | USA | No
ML17XC1-024-230A** | LP25/36R9 | SL280UH080NV48B | R-410A | 24000 | 18 | 14 | 24000 | 16 | 14 | No | 209213620 | All | USA | No
ML17XC1-024-230A** | LP25/36R9 | SL280UH090V36B | R-410A | 23800 | 18 | 14 | 24000 | 16 | 14 | No | 209213741 | All | USA | No
ML17XC1-024-230A** | LP25/36R9 | SL280UH090V48B | R-410A | 24000 | 17 | 13 | 24000 | 16 | 13.5 | No | 209213889 | All | USA | No
ML17XC1-024-230A** | LP25/36R9 | SL280UH090XV48B | R-410A | 24000 | 17 | 13 | 24000 | 16 | 13.5 | No | 209214039 | All | USA | No
ML17XC1-024-230A** | LP25/36R9 | SL297UH040NV36B | R-410A | 24000 | 17 | 13 | 22600 | 16 | 14 | No | 209236759 | All | USA,Canada | No
ML17XC1-024-230A** | LP25/36R9 | SL297UH060NV36B | R-410A | 24000 | 17 | 13 | 22600 | 16 | 14 | No | 209236784 | All | USA,Canada | No
ML17XC1-024-230A** | LP25/36R9 | SLP99UH070XV36B | R-410A | 24000 | 17 | 13 | 22600 | 16 | 14 | No | 209236818 | All | USA,Canada | No
ML17XC1-024-230A** | LP25/36R9 | SLP99UH090XV36C | R-410A | 24000 | 17 | 13 | 23600 | 16 | 13.5 | No | 209236838 | All | USA,Canada | No
ML17XC1-024-230A** | LP29/36X9 | EL180UH040NE36A | R-410A | - - - | - - - | - - - | 23400 | 16 | 14 | No | 209223017 | All | USA | No
ML17XC1-024-230A** | LP29/36X9 | EL180UH060NE36A | R-410A | - - - | - - - | - - - | 23400 | 16 | 14 | No | 209223068 | All | USA | No
ML17XC1-024-230A** | LP29/36X9 | EL195UH040NE36B | R-410A | 24000 | 17 | 13 | 24000 | 16 | 13.5 | No | 209223102 | All | USA,Canada | No
ML17XC1-024-230A** | LP29/36X9 | EL195UH060NE36B | R-410A | 24000 | 17 | 13 | 24000 | 16 | 13.5 | No | 209223129 | All | USA,Canada | No
ML17XC1-024-230A** | LP29/36X9 | EL196UH030XE36B | R-410A | 24000 | 17 | 13 | 23800 | 16 | 13.5 | No | 209484530 | All | USA,Canada | No
ML17XC1-024-230A** | LP29/36X9 | EL196UH045XE36B | R-410A | 24000 | 17 | 13 | 24000 | 16 | 13.5 | No | 209223161 | All | USA,Canada | No
ML17XC1-024-230A** | LP29/36X9 | EL196UH070XE36B | R-410A | 24000 | 17 | 13 | 24000 | 16 | 13.5 | No | 209223195 | All | USA,Canada | No
ML17XC1-024-230A** | LP29/36X9 | EL280UH045E36A | R-410A | - - - | - - - | - - - | 24000 | 17 | 14 | No | 209223236 | All | USA | Yes
ML17XC1-024-230A** | LP29/36X9 | EL280UH070E36A | R-410A | - - - | - - - | - - - | 23600 | 16 | 14 | No | 209223254 | All | USA | No
ML17XC1-024-230A** | LP29/36X9 | EL280UH070XE36A | R-410A | - - - | - - - | - - - | 23600 | 16 | 14 | No | 209223278 | All | USA | No
ML17XC1-024-230A** | LP29/36X9 | EL280UH090E36B | R-410A | 24000 | 18 | 14 | 23800 | 17 | 14 | No | 209223301 | All | USA | Yes
ML17XC1-024-230A** | LP29/36X9 | EL296UH045XE36B | R-410A | 24000 | 17 | 13 | 24000 | 16 | 13.5 | No | 209223346 | All | USA,Canada | No
ML17XC1-024-230A** | LP29/36X9 | EL296UH045XV36B | R-410A | 24000 | 17 | 13 | 24000 | 16 | 13.5 | No | 209223374 | All | USA,Canada | No
ML17XC1-024-230A** | LP29/36X9 | EL296UH070XE36B | R-410A | 24000 | 17 | 13 | 24000 | 16 | 13.5 | No | 209223402 | All | USA,Canada | No
ML17XC1-024-230A** | LP29/36X9 | EL296UH070XV36B | R-410A | 24000 | 18 | 14 | 24000 | 16 | 14 | No | 209223430 | All | USA,Canada | No
ML17XC1-024-230A** | LP29/36X9 | EL296UH090XV36C | R-410A | 23600 | 18 | 14 | 23600 | 16 | 13.5 | No | 209223450 | All | USA,Canada | No
ML17XC1-024-230A** | LP29/36X9 | ML180UH030V36A | R-410A | - - - | - - - | - - - | 24000 | 16 | 14 | No | 209228544 | All | USA | No
ML17XC1-024-230A** | LP29/36X9 | ML180UH045E36A | R-410A | - - - | - - - | - - - | 23000 | 16 | 14 | No | 212497541 | All | USA | No
ML17XC1-024-230A** | LP29/36X9 | ML180UH045V36A | R-410A | - - - | - - - | - - - | 24000 | 16 | 14 | No | 209228715 | All | USA | No
ML17XC1-024-230A** | LP29/36X9 | ML180UH045XE36A | R-410A | - - - | - - - | - - - | 23000 | 16 | 14 | No | 209228801 | All | USA | No
ML17XC1-024-230A** | LP29/36X9 | ML180UH070E36A | R-410A | - - - | - - - | - - - | 24000 | 16 | 14 | No | 212497546 | All | USA | No
ML17XC1-024-230A** | LP29/36X9 | ML180UH070E36B | R-410A | 24000 | 18 | 14 | 24000 | 17 | 14 | No | 209228911 | All | USA | Yes
ML17XC1-024-230A** | LP29/36X9 | ML180UH070V36A | R-410A | - - - | - - - | - - - | 24000 | 16 | 14 | No | 209229021 | All | USA | No
ML17XC1-024-230A** | LP29/36X9 | ML180UH070V36B | R-410A | 24000 | 18 | 14 | 24000 | 17 | 14 | No | 209229255 | All | USA | Yes
ML17XC1-024-230A** | LP29/36X9 | ML180UH070V48B | R-410A | 24000 | 18 | 14 | 24000 | 17 | 14 | No | 209229485 | All | USA | Yes
ML17XC1-024-230A** | LP29/36X9 | ML180UH070XE36A | R-410A | - - - | - - - | - - - | 24000 | 16 | 14 | No | 209229639 | All | USA | No
ML17XC1-024-230A** | LP29/36X9 | ML180UH070XE36B | R-410A | 24000 | 18 | 14 | 24000 | 17 | 14 | No | 209229730 | All | USA | Yes
ML17XC1-024-230A** | LP29/36X9 | ML180UH090V48B | R-410A | 24000 | 18 | 14 | 22800 | 16 | 14 | No | 209229905 | All | USA | No
ML17XC1-024-230A** | LP29/36X9 | ML193UH030XE36B | R-410A | 24000 | 17 | 13 | 22200 | 16 | 14 | No | 209230086 | All | USA | No
ML17XC1-024-230A** | LP29/36X9 | ML193UH045XE36B | R-410A | 24000 | 17 | 13 | 24000 | 16 | 13.5 | No | 209230201 | All | USA | No
ML17XC1-024-230A** | LP29/36X9 | ML193UH070XE36B | R-410A | 24000 | 17 | 13 | 24000 | 16 | 13.5 | No | 209230436 | All | USA | No
ML17XC1-024-230A** | LP29/36X9 | ML193UH090XE36C | R-410A | 24000 | 17 | 13 | 22000 | 16 | 13.5 | No | 209230508 | All | USA | No
ML17XC1-024-230A** | LP29/36X9 | ML193UH090XE48C | R-410A | 24000 | 16 | 13 | 23800 | 16 | 13 | No | 209230570 | All | USA | No
ML17XC1-024-230A** | LP29/36X9 | ML193UH110XE48C | R-410A | 24000 | 16 | 13 | 23800 | 16 | 13 | No | 209230626 | All | USA | No
ML17XC1-024-230A** | LP29/36X9 | ML196UH030XE36B | R-410A | 24000 | 17 | 13 | 23800 | 16 | 13.5 | No | 209233003 | All | USA,Canada | No
ML17XC1-024-230A** | LP29/36X9 | ML196UH045XE36B | R-410A | 24000 | 17 | 13 | 24000 | 16 | 13.5 | No | 209233032 | All | USA,Canada | No
ML17XC1-024-230A** | LP29/36X9 | ML196UH070XE36B | R-410A | 24000 | 17 | 13 | 24000 | 16 | 13.5 | No | 209233064 | All | USA,Canada | No
ML17XC1-024-230A** | LP29/36X9 | ML196UH090XE36C | R-410A | 24000 | 17 | 13 | 23600 | 16 | 13.5 | No | 209233085 | All | USA,Canada | No
ML17XC1-024-230A** | LP29/36X9 | ML296UH045XV36B | R-410A | 24000 | 17 | 13 | 24000 | 16 | 13.5 | No | 209233116 | All | USA,Canada | No
ML17XC1-024-230A** | LP29/36X9 | ML296UH070XV36B | R-410A | 24000 | 17 | 13 | 24000 | 16 | 13.5 | No | 209233142 | All | USA,Canada | No
ML17XC1-024-230A** | LP29/36X9 | SL280UH060NV36A | R-410A | - - - | - - - | - - - | 24000 | 17 | 14 | No | 209213218 | All | USA | Yes
ML17XC1-024-230A** | LP29/36X9 | SL280UH070V36A | R-410A | - - - | - - - | - - - | 24000 | 16 | 14 | No | 209213324 | All | USA | No
ML17XC1-024-230A** | LP29/36X9 | SL280UH070XV36A | R-410A | - - - | - - - | - - - | 24000 | 16 | 14 | No | 209213475 | All | USA | No
ML17XC1-024-230A** | LP29/36X9 | SL280UH080NV48B | R-410A | 24000 | 18 | 14 | 24000 | 17 | 14 | No | 209213626 | All | USA | Yes
ML17XC1-024-230A** | LP29/36X9 | SL280UH090V36B | R-410A | 24000 | 18 | 14 | 24000 | 17 | 14 | No | 209213747 | All | USA | Yes
ML17XC1-024-230A** | LP29/36X9 | SL280UH090V48B | R-410A | 24000 | 17 | 13 | 24000 | 16 | 13.5 | No | 209213894 | All | USA | No
ML17XC1-024-230A** | LP29/36X9 | SL280UH090XV48B | R-410A | 24000 | 17 | 13 | 24000 | 16 | 13.5 | No | 209214044 | All | USA | No
ML17XC1-024-230A** | LP29/36X9 | SL297UH040NV36B | R-410A | 24000 | 18 | 14 | 24000 | 16 | 14 | No | 209236760 | All | USA,Canada | No
ML17XC1-024-230A** | LP29/36X9 | SL297UH060NV36B | R-410A | 24000 | 17 | 13 | 22600 | 16 | 14 | No | 209236785 | All | USA,Canada | No
ML17XC1-024-230A** | LP29/36X9 | SLP99UH070XV36B | R-410A | 24000 | 18 | 14 | 24000 | 16 | 14 | No | 209236819 | All | USA,Canada | No
ML17XC1-024-230A** | LP29/36X9 | SLP99UH090XV36C | R-410A | 24000 | 17 | 13 | 23600 | 16 | 13.5 | No | 209236839 | All | USA,Canada | No
ML17XC1-024-230A** | LP29/36X9+TD | - - - | R-410A | - - - | - - - | - - - | 23200 | 14.3 | 11.7 | No | 208683977 | All | USA | No
ML17XC1-024-230A** | LP36/37R9 | EL180UH040NE36A | R-410A | - - - | - - - | - - - | 24000 | 17 | 14 | No | 209222989 | All | USA | Yes
ML17XC1-024-230A** | LP36/37R9 | EL180UH060NE36A | R-410A | - - - | - - - | - - - | 24000 | 17 | 14 | No | 209223048 | All | USA | Yes
ML17XC1-024-230A** | LP36/37R9 | EL195UH040NE36B | R-410A | 24000 | 18 | 14 | 24000 | 16 | 14 | No | 209223082 | All | USA,Canada | No
ML17XC1-024-230A** | LP36/37R9 | EL195UH060NE36B | R-410A | 24000 | 17 | 13 | 24000 | 16 | 14 | No | 209223117 | All | USA,Canada | No
ML17XC1-024-230A** | LP36/37R9 | EL196UH030XE36B | R-410A | 24000 | 17 | 13 | 23800 | 17 | 14 | No | 209484528 | All | USA,Canada | Yes
ML17XC1-024-230A** | LP36/37R9 | EL196UH045XE36B | R-410A | 24000 | 17 | 13 | 24000 | 16 | 14 | No | 209484531 | All | USA,Canada | No
ML17XC1-024-230A** | LP36/37R9 | EL196UH070XE36B | R-410A | 24000 | 17 | 13 | 24000 | 16 | 14 | No | 209484532 | All | USA,Canada | No
ML17XC1-024-230A** | LP36/37R9 | EL280UH045E36A | R-410A | - - - | - - - | - - - | 24000 | 17 | 14.5 | No | 209223226 | All | USA | Yes
ML17XC1-024-230A** | LP36/37R9 | EL280UH070E36A | R-410A | - - - | - - - | - - - | 24000 | 16 | 14 | No | 209223242 | All | USA | No
ML17XC1-024-230A** | LP36/37R9 | EL280UH070XE36A | R-410A | - - - | - - - | - - - | 24000 | 16 | 14 | No | 209223266 | All | USA | No
ML17XC1-024-230A** | LP36/37R9 | EL280UH090E36B | R-410A | - - - | - - - | - - - | 24000 | 17 | 14.5 | No | 212497532 | All | USA | Yes
ML17XC1-024-230A** | LP36/37R9 | EL296UH045XE36B | R-410A | 24000 | 17 | 13 | 24000 | 16 | 14 | No | 209484533 | All | USA,Canada | No
ML17XC1-024-230A** | LP36/37R9 | EL296UH045XV36B | R-410A | 24000 | 17 | 13 | 24000 | 17 | 14 | No | 209484534 | All | USA,Canada | Yes
ML17XC1-024-230A** | LP36/37R9 | EL296UH070XE36B | R-410A | 24000 | 17 | 13 | 24000 | 16 | 14 | No | 209484535 | All | USA,Canada | No
ML17XC1-024-230A** | LP36/37R9 | EL296UH070XV36B | R-410A | 24000 | 18 | 14 | 24000 | 17 | 14.5 | No | 209484536 | All | USA,Canada | Yes
ML17XC1-024-230A** | LP36/37R9 | EL296UH090XV36C | R-410A | 24000 | 18 | 14 | 24000 | 17 | 14.5 | No | 209979345 | All | USA,Canada | Yes
ML17XC1-024-230A** | LP36/37R9 | ML180UH030V36A | R-410A | - - - | - - - | - - - | 24000 | 17 | 14.5 | No | 209228503 | All | USA | Yes
ML17XC1-024-230A** | LP36/37R9 | ML180UH045E36A | R-410A | - - - | - - - | - - - | 23600 | 17 | 14 | No | 212497540 | All | USA | Yes
ML17XC1-024-230A** | LP36/37R9 | ML180UH045V36A | R-410A | - - - | - - - | - - - | 24000 | 17 | 14.5 | No | 209228661 | All | USA | Yes
ML17XC1-024-230A** | LP36/37R9 | ML180UH045XE36A | R-410A | - - - | - - - | - - - | 23600 | 17 | 14 | No | 212497543 | All | USA | Yes
ML17XC1-024-230A** | LP36/37R9 | ML180UH070E36A | R-410A | - - - | - - - | - - - | 24000 | 17 | 14.5 | No | 212497544 | All | USA | Yes
ML17XC1-024-230A** | LP36/37R9 | ML180UH070E36B | R-410A | 24000 | 18 | 14 | 24000 | 17 | 14.5 | No | 209228866 | All | USA | Yes
ML17XC1-024-230A** | LP36/37R9 | ML180UH070V36A | R-410A | - - - | - - - | - - - | 24000 | 17 | 14.5 | No | 209228978 | All | USA | Yes
ML17XC1-024-230A** | LP36/37R9 | ML180UH070V36B | R-410A | 24000 | 18 | 14 | 24000 | 17 | 14.5 | No | 209229115 | All | USA | Yes
ML17XC1-024-230A** | LP36/37R9 | ML180UH070V48B | R-410A | 24000 | 18 | 14 | 24000 | 17 | 14.5 | No | 209229410 | All | USA | Yes
ML17XC1-024-230A** | LP36/37R9 | ML180UH070XE36A | R-410A | - - - | - - - | - - - | 24000 | 17 | 14.5 | No | 209229584 | All | USA | Yes
ML17XC1-024-230A** | LP36/37R9 | ML180UH070XE36B | R-410A | 24000 | 18 | 14 | 24000 | 17 | 14.5 | No | 209229661 | All | USA | Yes
ML17XC1-024-230A** | LP36/37R9 | ML180UH090V48B | R-410A | 24000 | 18 | 14 | 24000 | 17 | 14.5 | No | 209229821 | All | USA | Yes
ML17XC1-024-230A** | LP36/37R9 | ML193UH030XE36B | R-410A | 24000 | 17 | 13 | 23600 | 17 | 14 | No | 209484537 | All | USA | Yes
ML17XC1-024-230A** | LP36/37R9 | ML193UH045XE36B | R-410A | 24000 | 17 | 13 | 24000 | 16 | 14 | No | 209484538 | All | USA | No
ML17XC1-024-230A** | LP36/37R9 | ML193UH070XE36B | R-410A | 24000 | 17 | 13 | 24000 | 17 | 14 | No | 209484539 | All | USA | Yes
ML17XC1-024-230A** | LP36/37R9 | ML193UH090XE36C | R-410A | - - - | - - - | - - - | 24000 | 16 | 13.5 | No | 212497557 | All | USA | No
ML17XC1-024-230A** | LP36/37R9 | ML193UH090XE48C | R-410A | - - - | - - - | - - - | 24000 | 17 | 14 | No | 212497560 | All | USA | Yes
ML17XC1-024-230A** | LP36/37R9 | ML193UH110XE48C | R-410A | - - - | - - - | - - - | 24000 | 17 | 14 | No | 212497562 | All | USA | Yes
ML17XC1-024-230A** | LP36/37R9 | ML196UH030XE36B | R-410A | 24000 | 17 | 13 | 23800 | 17 | 14 | No | 209484540 | All | USA,Canada | Yes
ML17XC1-024-230A** | LP36/37R9 | ML196UH045XE36B | R-410A | 24000 | 17 | 13 | 24000 | 16 | 14 | No | 209484541 | All | USA,Canada | No
ML17XC1-024-230A** | LP36/37R9 | ML196UH070XE36B | R-410A | 24000 | 17 | 13 | 24000 | 16 | 14 | No | 209484542 | All | USA,Canada | No
ML17XC1-024-230A** | LP36/37R9 | ML196UH090XE36C | R-410A | - - - | - - - | - - - | 24000 | 17 | 14.5 | No | 212497568 | All | USA,Canada | Yes
ML17XC1-024-230A** | LP36/37R9 | ML296UH045XV36B | R-410A | 24000 | 17 | 13 | 24000 | 16 | 14 | No | 209484543 | All | USA,Canada | No
ML17XC1-024-230A** | LP36/37R9 | ML296UH070XV36B | R-410A | 24000 | 17 | 13 | 24000 | 16 | 14 | No | 209484544 | All | USA,Canada | No
ML17XC1-024-230A** | LP36/37R9 | SL280UH060NV36A | R-410A | - - - | - - - | - - - | 24000 | 17 | 14.5 | No | 209213169 | All | USA | Yes
ML17XC1-024-230A** | LP36/37R9 | SL280UH070V36A | R-410A | - - - | - - - | - - - | 24000 | 17 | 14.5 | No | 209213255 | All | USA | Yes
ML17XC1-024-230A** | LP36/37R9 | SL280UH070XV36A | R-410A | - - - | - - - | - - - | 24000 | 17 | 14.5 | No | 209213401 | All | USA | Yes
ML17XC1-024-230A** | LP36/37R9 | SL280UH080NV48B | R-410A | 24000 | 18 | 14 | 24000 | 17 | 14.5 | No | 209213560 | All | USA | Yes
ML17XC1-024-230A** | LP36/37R9 | SL280UH090V36B | R-410A | - - - | - - - | - - - | 24000 | 17 | 14.5 | No | 212497575 | All | USA | Yes
ML17XC1-024-230A** | LP36/37R9 | SL280UH090V48B | R-410A | - - - | - - - | - - - | 24000 | 17 | 14 | No | 212497578 | All | USA | Yes
ML17XC1-024-230A** | LP36/37R9 | SL280UH090XV48B | R-410A | - - - | - - - | - - - | 24000 | 17 | 14 | No | 212497580 | All | USA | Yes
ML17XC1-024-230A** | LP36/37R9 | SL297UH040NV36B | R-410A | 24000 | 18 | 14 | 24000 | 17 | 14.5 | No | 209236748 | All | USA,Canada | Yes
ML17XC1-024-230A** | LP36/37R9 | SL297UH060NV36B | R-410A | 24000 | 17 | 13 | 24000 | 17 | 14 | No | 209236773 | All | USA,Canada | Yes
ML17XC1-024-230A** | LP36/37R9 | SLP99UH070XV36B | R-410A | 24000 | 18 | 14 | 24000 | 17 | 14.5 | No | 209484545 | All | USA,Canada | Yes
ML17XC1-024-230A** | LP36/37R9 | SLP99UH090XV36C | R-410A | 24000 | 17 | 13 | 23800 | 17 | 14 | No | 209979408 | All | USA,Canada | Yes
ML17XC1-024-230A** | LP36/37R9+TD | - - - | R-410A | - - - | - - - | - - - | 23200 | 14.5 | 12 | No | 211652401 | All | USA,Canada | No
ML17XC1-024-230A** | LS24(1,2)13E+TXV+TD | - - - | R-410A | - - - | - - - | - - - | 22600 | 14.3 | 11.7 | No | 210589376 | All | USA,Canada | No
ML17XC1-024-230A** | LS24(1,2)23E+TXV+TD | - - - | R-410A | - - - | - - - | - - - | 22400 | 14.5 | 11.7 | No | 211807117 | All | USA,Canada | No
ML17XC1-024-230A** | LS24913E+TD | - - - | R-410A | - - - | - - - | - - - | 22600 | 14.3 | 11.7 | No | 211643796 | All | USA,Canada | No
ML17XC1-024-230A** | LS24923E+TD | - - - | R-410A | - - - | - - - | - - - | 22400 | 14.5 | 11.7 | No | 210718730 | All | USA,Canada | No
ML17XC1-024-230A** | LS24923G+TD | - - - | R-410A | - - - | - - - | - - - | 22400 | 14.5 | 11.7 | No | 213885230 | All | USA,Canada | No
ML17XC1-024-230A** | LS25933E+TD | - - - | R-410A | - - - | - - - | - - - | 23000 | 14.5 | 12 | No | 211643797 | All | USA,Canada | No
ML17XC1-024-230A** | LS25943E+TD | - - - | R-410A | - - - | - - - | - - - | 23200 | 14.5 | 12 | No | 211643798 | All | USA,Canada | No
ML17XC1-024-230A** | LS30(1,2)13E+TXV+TD | - - - | R-410A | - - - | - - - | - - - | 22400 | 14.3 | 11.7 | No | 210589375 | All | USA,Canada | No
ML17XC1-024-230A** | LS30913E+TD | - - - | R-410A | - - - | - - - | - - - | 22400 | 14.3 | 11.7 | No | 211643947 | All | USA,Canada | No
ML17XC1-024-230A** | LS30943E+TD | - - - | R-410A | - - - | - - - | - - - | 23200 | 14.5 | 12 | No | 210589168 | All | USA,Canada | No
ML17XC1-024-230A** | LSC299A03+TD | - - - | R-410A | - - - | - - - | - - - | 23000 | 14.3 | 12 | No | 212578655 | All | USA,Canada | No
ML17XC1-024-230A** | LU19/36S1M+TXV+TD | - - - | R-410A | - - - | - - - | - - - | 22200 | 14.3 | 11.7 | No | 210985733 | All | USA,Canada | No
ML17XC1-024-230A** | LU23/36Y1M+TXV+TD | - - - | R-410A | - - - | - - - | - - - | 22200 | 14.5 | 12 | No | 209246320 | All | USA | No
ML17XC1-024-230A** | LW241M3+TXV+TD | - - - | R-410A | - - - | - - - | - - - | 22200 | 14.3 | 12 | No | 212400422 | All | USA,Canada | No
ML17XC1-024-230A** | LW249K7+TD | - - - | R-410A | 23600 | 15 | 12.5 | 22000 | 14.5 | 12 | No | 211012935 | All | USA,Canada | No
ML17XC1-024-230A** | LW249M3+TD | - - - | R-410A | 22600 | 15 | 12.5 | 22200 | 14.3 | 12 | No | 209764287 | All | USA,Canada | No
ML17XC1-024-230A** | LW259K7 | - - - | R-410A | 22800 | 17 | 13 | 22800 | 17 | 13 | No | 209764402 | All | USA,Canada | Yes
ML17XC1-024-230A** | LW259M2 | - - - | R-410A | 21400 | 17 | 13 | 21400 | 16 | 12.5 | No | 209764388 | All | USA,Canada | No
ML17XC1-024-230A** | LW319M7 | - - - | R-410A | 22800 | 17 | 13 | 22800 | 17 | 13 | No | 209764395 | All | USA,Canada | Yes
ML17XC1-024-230A** | PL36H175P15(6,9) | EL195UH040NE36B | R-410A | - - - | - - - | - - - | 24000 | 16 | 13.5 | No | 213379830 | All | USA,Canada | No
ML17XC1-024-230A** | PL36H175P15(6,9) | EL195UH060NE36B | R-410A | - - - | - - - | - - - | 24000 | 16 | 13.5 | No | 213379831 | All | USA,Canada | No
ML17XC1-024-230A** | PL36H175P15(6,9) | ML196UH045XE36B | R-410A | - - - | - - - | - - - | 24000 | 16 | 13.5 | No | 213318363 | All | USA,Canada | No
ML17XC1-024-230A** | SM2(6,9)25 | - - - | R-410A | - - - | - - - | - - - | 21400 | 16 | 12.5 | No | 209764201 | All | USA,Canada | No
ML17XC1-024-230A** | SM3(6,9)24+TD | - - - | R-410A | - - - | - - - | - - - | 22200 | 14.3 | 12 | No | 211252373 | All | USA,Canada | No
ML17XC1-024-230A** | SM7(6,9)24+TD | - - - | R-410A | - - - | - - - | - - - | 22000 | 14.5 | 12 | No | 211252374 | All | USA,Canada | No
ML17XC1-024-230A** | SM7(6,9)30+TD | - - - | R-410A | - - - | - - - | - - - | 22000 | 14.5 | 12 | No | 211252375 | All | USA,Canada | No
ML17XC1-030-230A** | BCB6(6,9)36+TD | - - - | R-410A | - - - | - - - | - - - | 28600 | 14.3 | 11.7 | No | 212427946 | All | USA,Canada | No
ML17XC1-030-230A** | CE2903C+TXV | - - - | R-410A | - - - | - - - | - - - | 27400 | 15.2 | 12.5 | No | 212617834 | All | USA,Canada | No
ML17XC1-030-230A** | F,PCE34(6,9)30+TD | - - - | R-410A | - - - | - - - | - - - | 28400 | 14.3 | 12 | No | 214022894 | All | USA,Canada | No
ML17XC1-030-230A** | F,PCG34(6,9)36+TD | - - - | R-410A | - - - | - - - | - - - | 28600 | 14.3 | 11.7 | No | 213732724 | All | USA,Canada | No
ML17XC1-030-230A** | F,PEE34(6,9)36 | - - - | R-410A | - - - | - - - | - - - | 28600 | 15.2 | 13 | No | 213735746 | All | USA,Canada | No
ML17XC1-030-230A** | F,PEG34(6,9)36 | - - - | R-410A | - - - | - - - | - - - | 28600 | 15.2 | 13 | No | 213732728 | All | USA,Canada | No
ML17XC1-030-230A** | HG22(6,9)36 | ML193UH045XE36B | R-410A | - - - | - - - | - - - | 26400 | 14.5 | 12 | No | 215415652 | All | USA | No
ML17XC1-030-230A** | HG22(6,9)36 | SL280UH070V36A | R-410A | - - - | - - - | - - - | 26600 | 14.5 | 12 | No | 215415642 | All | USA | No
ML17XC1-030-230A** | HG32(6,9)36 | ML193UH045XE36B | R-410A | - - - | - - - | - - - | 28200 | 15.2 | 13 | No | 215415653 | All | USA | No
ML17XC1-030-230A** | HG32(6,9)36 | SL280UH070V36A | R-410A | - - - | - - - | - - - | 28600 | 15.2 | 12.5 | No | 215415643 | All | USA | No
ML17XC1-030-230A** | HG34(6,9)36 | EL180UH040NE36A | R-410A | - - - | - - - | - - - | 28600 | 15.2 | 13 | No | 214051476 | All | USA | No
ML17XC1-030-230A** | HG34(6,9)36 | EL180UH060NE36A | R-410A | - - - | - - - | - - - | 28600 | 15.2 | 13 | No | 214051478 | All | USA | No
ML17XC1-030-230A** | HG34(6,9)36 | EL180UH080NE48B | R-410A | - - - | - - - | - - - | 29400 | 15.2 | 13 | No | 214051480 | All | USA | No
ML17XC1-030-230A** | HG34(6,9)36 | EL195UH040NE36B | R-410A | - - - | - - - | - - - | 29000 | 15.2 | 13 | No | 214051482 | All | USA,Canada | No
ML17XC1-030-230A** | HG34(6,9)36 | EL195UH060NE36B | R-410A | - - - | - - - | - - - | 29400 | 16 | 13 | No | 214051484 | All | USA,Canada | No
ML17XC1-030-230A** | HG34(6,9)36 | EL196UH045XE36B | R-410A | - - - | - - - | - - - | 29000 | 15.2 | 13 | No | 214051486 | All | USA,Canada | No
ML17XC1-030-230A** | HG34(6,9)36 | EL196UH070XE36B | R-410A | - - - | - - - | - - - | 29000 | 15.2 | 13 | No | 214051488 | All | USA,Canada | No
ML17XC1-030-230A** | HG34(6,9)36 | EL280UH045E36A | R-410A | - - - | - - - | - - - | 29400 | 16 | 13.5 | No | 214051490 | All | USA | No
ML17XC1-030-230A** | HG34(6,9)36 | EL280UH070E36A | R-410A | - - - | - - - | - - - | 29000 | 16 | 13 | No | 214051492 | All | USA | No
ML17XC1-030-230A** | HG34(6,9)36 | EL280UH070XE36A | R-410A | - - - | - - - | - - - | 29000 | 16 | 13 | No | 214051494 | All | USA | No
ML17XC1-030-230A** | HG34(6,9)36 | EL296UH045XE36B | R-410A | - - - | - - - | - - - | 29000 | 15.2 | 13 | No | 214051496 | All | USA,Canada | No
ML17XC1-030-230A** | HG34(6,9)36 | EL296UH045XV36B | R-410A | - - - | - - - | - - - | 27000 | 15.2 | 13.5 | No | 214051498 | All | USA,Canada | No
ML17XC1-030-230A** | HG34(6,9)36 | EL296UH070XE36B | R-410A | - - - | - - - | - - - | 28800 | 15.2 | 13 | No | 214051500 | All | USA,Canada | No
ML17XC1-030-230A** | HG34(6,9)36 | EL296UH070XV36B | R-410A | - - - | - - - | - - - | 29400 | 16 | 13 | No | 214051502 | All | USA,Canada | No
ML17XC1-030-230A** | HG34(6,9)36 | EL297UH045XE36B | R-410A | - - - | - - - | - - - | 29000 | 15.2 | 13 | No | 214051504 | All | USA,Canada | No
ML17XC1-030-230A** | HG34(6,9)36 | EL297UH045XV36B | R-410A | - - - | - - - | - - - | 27000 | 15.2 | 13.5 | No | 214051506 | All | USA,Canada | No
ML17XC1-030-230A** | HG34(6,9)36 | EL297UH070XE36B | R-410A | - - - | - - - | - - - | 28800 | 15.2 | 13 | No | 214051508 | All | USA,Canada | No
ML17XC1-030-230A** | HG34(6,9)36 | EL297UH070XV36B | R-410A | - - - | - - - | - - - | 29400 | 16 | 13 | No | 214051510 | All | USA,Canada | No
ML17XC1-030-230A** | HG34(6,9)36 | ML180UH045E36A | R-410A | - - - | - - - | - - - | 28800 | 16 | 13 | No | 214051512 | All | USA | No
ML17XC1-030-230A** | HG34(6,9)36 | ML180UH045V36A | R-410A | - - - | - - - | - - - | 28000 | 16 | 13.5 | No | 214051514 | All | USA | No
ML17XC1-030-230A** | HG34(6,9)36 | ML180UH045XE36A | R-410A | - - - | - - - | - - - | 28800 | 16 | 13 | No | 214051516 | All | USA | No
ML17XC1-030-230A** | HG34(6,9)36 | ML180UH070E36A | R-410A | - - - | - - - | - - - | 28800 | 16 | 13 | No | 214051518 | All | USA | No
ML17XC1-030-230A** | HG34(6,9)36 | ML180UH070E36B | R-410A | - - - | - - - | - - - | 29000 | 16 | 13 | No | 214051520 | All | USA | No
ML17XC1-030-230A** | HG34(6,9)36 | ML180UH070V36A | R-410A | - - - | - - - | - - - | 29400 | 16 | 13 | No | 214051522 | All | USA | No
ML17XC1-030-230A** | HG34(6,9)36 | ML180UH070V36B | R-410A | - - - | - - - | - - - | 29600 | 16 | 13.5 | No | 214051524 | All | USA | No
ML17XC1-030-230A** | HG34(6,9)36 | ML180UH070V48B | R-410A | - - - | - - - | - - - | 29600 | 16 | 13.5 | No | 214051526 | All | USA | No
ML17XC1-030-230A** | HG34(6,9)36 | ML180UH070XE36A | R-410A | - - - | - - - | - - - | 28800 | 16 | 13 | No | 214051528 | All | USA | No
ML17XC1-030-230A** | HG34(6,9)36 | ML180UH070XE36B | R-410A | - - - | - - - | - - - | 29000 | 16 | 13 | No | 214051530 | All | USA | No
ML17XC1-030-230A** | HG34(6,9)36 | ML193UH045XE36B | R-410A | - - - | - - - | - - - | 28800 | 15.2 | 13 | No | 214051532 | All | USA | No
ML17XC1-030-230A** | HG34(6,9)36 | ML193UH070XE36B | R-410A | - - - | - - - | - - - | 28800 | 16 | 13 | No | 214051534 | All | USA | No
ML17XC1-030-230A** | HG34(6,9)36 | ML196UH045XE36B | R-410A | - - - | - - - | - - - | 29000 | 15.2 | 13 | No | 214051536 | All | USA,Canada | No
ML17XC1-030-230A** | HG34(6,9)36 | ML196UH070XE36B | R-410A | - - - | - - - | - - - | 29000 | 15.2 | 13 | No | 214051538 | All | USA,Canada | No
ML17XC1-030-230A** | HG34(6,9)36 | ML196UH070XE48B | R-410A | - - - | - - - | - - - | 28800 | 15.2 | 13 | No | 214051540 | All | USA,Canada | No
ML17XC1-030-230A** | HG34(6,9)36 | ML296UH045XV36B | R-410A | - - - | - - - | - - - | 27000 | 15.2 | 13.5 | No | 214051542 | All | USA,Canada | No
ML17XC1-030-230A** | HG34(6,9)36 | ML296UH070XV36B | R-410A | - - - | - - - | - - - | 27000 | 15.2 | 13.5 | No | 214051544 | All | USA,Canada | No
ML17XC1-030-230A** | HG34(6,9)36 | SL280UH060NV36A | R-410A | - - - | - - - | - - - | 29800 | 16 | 13.5 | No | 214051546 | All | USA | No
ML17XC1-030-230A** | HG34(6,9)36 | SL280UH070V36A | R-410A | - - - | - - - | - - - | 29400 | 15.2 | 13 | No | 214051548 | All | USA | No
ML17XC1-030-230A** | HG34(6,9)36 | SL280UH070XV36A | R-410A | - - - | - - - | - - - | 29400 | 15.2 | 13 | No | 214051550 | All | USA | No
ML17XC1-030-230A** | HG34(6,9)36 | SL280UH080NV48B | R-410A | - - - | - - - | - - - | 29600 | 15.2 | 13 | No | 214051552 | All | USA | No
ML17XC1-030-230A** | HG34(6,9)36 | SL297UH040NV36B | R-410A | - - - | - - - | - - - | 27200 | 15.2 | 13.5 | No | 214051554 | All | USA,Canada | No
ML17XC1-030-230A** | HG34(6,9)36 | SL297UH060NV36B | R-410A | - - - | - - - | - - - | 27200 | 15.2 | 13.5 | No | 214051556 | All | USA,Canada | No
ML17XC1-030-230A** | HG34(6,9)36 | SLP99UH070XV36B | R-410A | - - - | - - - | - - - | 29400 | 16 | 13 | No | 214051558 | All | USA,Canada | No
ML17XC1-030-230A** | HG34(6,9)36+TD | - - - | R-410A | - - - | - - - | - - - | 28600 | 14.3 | 11.7 | No | 214053542 | All | USA | No
ML17XC1-030-230A** | HG80(6,9)36 | EL180UH040NE36A | R-410A | - - - | - - - | - - - | 28200 | 16 | 13.5 | No | 214051477 | All | USA | No
ML17XC1-030-230A** | HG80(6,9)36 | EL180UH060NE36A | R-410A | - - - | - - - | - - - | 29000 | 16 | 13 | No | 214051479 | All | USA | No
ML17XC1-030-230A** | HG80(6,9)36 | EL180UH080NE48B | R-410A | - - - | - - - | - - - | 29600 | 16 | 13 | No | 214051481 | All | USA | No
ML17XC1-030-230A** | HG80(6,9)36 | EL195UH040NE36B | R-410A | - - - | - - - | - - - | 29400 | 16 | 13 | No | 214051483 | All | USA,Canada | No
ML17XC1-030-230A** | HG80(6,9)36 | EL195UH060NE36B | R-410A | - - - | - - - | - - - | 30000 | 16 | 13.5 | No | 214051485 | All | USA,Canada | No
ML17XC1-030-230A** | HG80(6,9)36 | EL196UH045XE36B | R-410A | - - - | - - - | - - - | 29200 | 16 | 13 | No | 214051487 | All | USA,Canada | No
ML17XC1-030-230A** | HG80(6,9)36 | EL196UH070XE36B | R-410A | - - - | - - - | - - - | 29200 | 16 | 13 | No | 214051489 | All | USA,Canada | No
ML17XC1-030-230A** | HG80(6,9)36 | EL280UH045E36A | R-410A | - - - | - - - | - - - | 28000 | 16 | 14 | No | 214051491 | All | USA | No
ML17XC1-030-230A** | HG80(6,9)36 | EL280UH070E36A | R-410A | - - - | - - - | - - - | 29200 | 16 | 13.5 | No | 214051493 | All | USA | No
ML17XC1-030-230A** | HG80(6,9)36 | EL280UH070XE36A | R-410A | - - - | - - - | - - - | 29200 | 16 | 13.5 | No | 214051495 | All | USA | No
ML17XC1-030-230A** | HG80(6,9)36 | EL296UH045XE36B | R-410A | - - - | - - - | - - - | 29400 | 16 | 13.5 | No | 214051497 | All | USA,Canada | No
ML17XC1-030-230A** | HG80(6,9)36 | EL296UH045XV36B | R-410A | - - - | - - - | - - - | 28600 | 15.2 | 13.5 | No | 214051499 | All | USA,Canada | No
ML17XC1-030-230A** | HG80(6,9)36 | EL296UH070XE36B | R-410A | - - - | - - - | - - - | 29400 | 16 | 13.5 | No | 214051501 | All | USA,Canada | No
ML17XC1-030-230A** | HG80(6,9)36 | EL296UH070XV36B | R-410A | - - - | - - - | - - - | 29800 | 16 | 13.5 | No | 214051503 | All | USA,Canada | No
ML17XC1-030-230A** | HG80(6,9)36 | EL297UH045XE36B | R-410A | - - - | - - - | - - - | 29400 | 16 | 13.5 | No | 214051505 | All | USA,Canada | No
ML17XC1-030-230A** | HG80(6,9)36 | EL297UH045XV36B | R-410A | - - - | - - - | - - - | 28600 | 15.2 | 13.5 | No | 214051507 | All | USA,Canada | No
ML17XC1-030-230A** | HG80(6,9)36 | EL297UH070XE36B | R-410A | - - - | - - - | - - - | 29000 | 16 | 13 | No | 214051509 | All | USA,Canada | No
ML17XC1-030-230A** | HG80(6,9)36 | EL297UH070XV36B | R-410A | - - - | - - - | - - - | 29800 | 16 | 13.5 | No | 214051511 | All | USA,Canada | No
ML17XC1-030-230A** | HG80(6,9)36 | ML180UH045E36A | R-410A | - - - | - - - | - - - | 29200 | 16 | 13.5 | No | 214051513 | All | USA | No
ML17XC1-030-230A** | HG80(6,9)36 | ML180UH045V36A | R-410A | - - - | - - - | - - - | 28000 | 16 | 14 | No | 214051515 | All | USA | No
ML17XC1-030-230A** | HG80(6,9)36 | ML180UH045XE36A | R-410A | - - - | - - - | - - - | 29200 | 16 | 13.5 | No | 214051517 | All | USA | No
ML17XC1-030-230A** | HG80(6,9)36 | ML180UH070E36A | R-410A | - - - | - - - | - - - | 29200 | 16 | 13.5 | No | 214051519 | All | USA | No
ML17XC1-030-230A** | HG80(6,9)36 | ML180UH070E36B | R-410A | - - - | - - - | - - - | 29400 | 16 | 13.5 | No | 214051521 | All | USA | No
ML17XC1-030-230A** | HG80(6,9)36 | ML180UH070V36A | R-410A | - - - | - - - | - - - | 29600 | 16 | 13.5 | No | 214051523 | All | USA | No
ML17XC1-030-230A** | HG80(6,9)36 | ML180UH070V36B | R-410A | - - - | - - - | - - - | 27400 | 16 | 14 | No | 214051525 | All | USA | No
ML17XC1-030-230A** | HG80(6,9)36 | ML180UH070V48B | R-410A | - - - | - - - | - - - | 29200 | 16 | 14 | No | 214051527 | All | USA | No
ML17XC1-030-230A** | HG80(6,9)36 | ML180UH070XE36A | R-410A | - - - | - - - | - - - | 29200 | 16 | 13.5 | No | 214051529 | All | USA | No
ML17XC1-030-230A** | HG80(6,9)36 | ML180UH070XE36B | R-410A | - - - | - - - | - - - | 29400 | 16 | 13.5 | No | 214051531 | All | USA | No
ML17XC1-030-230A** | HG80(6,9)36 | ML193UH045XE36B | R-410A | - - - | - - - | - - - | 29400 | 16 | 13.5 | No | 214051533 | All | USA | No
ML17XC1-030-230A** | HG80(6,9)36 | ML193UH070XE36B | R-410A | - - - | - - - | - - - | 29200 | 16 | 13.5 | No | 214051535 | All | USA | No
ML17XC1-030-230A** | HG80(6,9)36 | ML196UH045XE36B | R-410A | - - - | - - - | - - - | 29200 | 16 | 13 | No | 214051537 | All | USA,Canada | No
ML17XC1-030-230A** | HG80(6,9)36 | ML196UH070XE36B | R-410A | - - - | - - - | - - - | 29200 | 16 | 13 | No | 214051539 | All | USA,Canada | No
ML17XC1-030-230A** | HG80(6,9)36 | ML196UH070XE48B | R-410A | - - - | - - - | - - - | 28400 | 16 | 13.5 | No | 214051541 | All | USA,Canada | No
ML17XC1-030-230A** | HG80(6,9)36 | ML296UH045XV36B | R-410A | - - - | - - - | - - - | 27000 | 15.2 | 13.5 | No | 214051543 | All | USA,Canada | No
ML17XC1-030-230A** | HG80(6,9)36 | ML296UH070XV36B | R-410A | - - - | - - - | - - - | 27000 | 15.2 | 13.5 | No | 214051545 | All | USA,Canada | No
ML17XC1-030-230A** | HG80(6,9)36 | SL280UH060NV36A | R-410A | - - - | - - - | - - - | 30000 | 16 | 13.5 | No | 214051547 | All | USA | No
ML17XC1-030-230A** | HG80(6,9)36 | SL280UH070V36A | R-410A | - - - | - - - | - - - | 29600 | 16 | 13.5 | No | 214051549 | All | USA | No
ML17XC1-030-230A** | HG80(6,9)36 | SL280UH070XV36A | R-410A | - - - | - - - | - - - | 29600 | 16 | 13.5 | No | 214051551 | All | USA | No
ML17XC1-030-230A** | HG80(6,9)36 | SL280UH080NV48B | R-410A | - - - | - - - | - - - | 29800 | 16 | 13 | No | 214051553 | All | USA | No
ML17XC1-030-230A** | HG80(6,9)36 | SL297UH040NV36B | R-410A | - - - | - - - | - - - | 29800 | 16 | 13.5 | No | 214051555 | All | USA,Canada | No
ML17XC1-030-230A** | HG80(6,9)36 | SL297UH060NV36B | R-410A | - - - | - - - | - - - | 29800 | 16 | 13.5 | No | 214051557 | All | USA,Canada | No
ML17XC1-030-230A** | HG80(6,9)36 | SLP99UH070XV36B | R-410A | - - - | - - - | - - - | 29800 | 16 | 13.5 | No | 214051559 | All | USA,Canada | No
ML17XC1-030-230A** | HG80(6,9)36+TD | - - - | R-410A | - - - | - - - | - - - | 28600 | 14.5 | 12 | No | 214053543 | All | USA | No
ML17XC1-030-230A** | HG9J(6,9)36+TD | - - - | R-410A | - - - | - - - | - - - | 28600 | 14.3 | 11.7 | No | 214777320 | All | USA | No
ML17XC1-030-230A** | L18/30S9 | ML180UH030V36A | R-410A | - - - | - - - | - - - | 28000 | 15.2 | 13 | No | 209230725 | All | USA | No
ML17XC1-030-230A** | L18/30S9 | ML180UH045V36A | R-410A | - - - | - - - | - - - | 28000 | 15.2 | 13 | No | 209230935 | All | USA | No
ML17XC1-030-230A** | L18/30S9 | ML180UH070V36A | R-410A | - - - | - - - | - - - | 27200 | 15.2 | 13 | No | 209231318 | All | USA | No
ML17XC1-030-230A** | L18/30S9 | ML180UH070V36B | R-410A | - - - | - - - | - - - | 27400 | 15.2 | 13 | No | 209233192 | All | USA | No
ML17XC1-030-230A** | L18/30S9 | ML180UH070V48B | R-410A | - - - | - - - | - - - | 28200 | 15.2 | 13 | No | 209233226 | All | USA | No
ML17XC1-030-230A** | L18/30S9 | ML180UH090V48B | R-410A | - - - | - - - | - - - | 27200 | 15.2 | 13 | No | 209233330 | All | USA | No
ML17XC1-030-230A** | L18/30S9 | ML196UH045XE36B | R-410A | - - - | - - - | - - - | 27800 | 15.2 | 12 | No | 209233565 | All | USA,Canada | No
ML17XC1-030-230A** | L18/30S9 | ML196UH070XE36B | R-410A | - - - | - - - | - - - | 27800 | 15.2 | 12 | No | 209214288 | All | USA,Canada | No
ML17XC1-030-230A** | L18/30S9 | ML196UH090XE48C | R-410A | - - - | - - - | - - - | 27400 | 15.2 | 12.5 | No | 209214678 | All | USA,Canada | No
ML17XC1-030-230A** | L18/36S9 | EL180UH040NE36A | R-410A | 29200 | 16 | 13 | 28000 | 15.2 | 12.5 | No | 209223465 | All | USA | No
ML17XC1-030-230A** | L18/36S9 | EL180UH060NE36A | R-410A | 29200 | 16 | 13 | 27800 | 15.2 | 12.5 | No | 209223497 | All | USA | No
ML17XC1-030-230A** | L18/36S9 | EL180UH080NE48B | R-410A | 29800 | 16 | 13 | 28800 | 15.2 | 12.5 | No | 209223514 | All | USA | No
ML17XC1-030-230A** | L18/36S9 | EL195UH040NE36B | R-410A | 29400 | 16 | 13 | 28200 | 15.2 | 12.5 | No | 209223546 | All | USA,Canada | No
ML17XC1-030-230A** | L18/36S9 | EL195UH060NE36B | R-410A | 29400 | 16 | 13 | 28600 | 16 | 12.5 | No | 209223575 | All | USA,Canada | No
ML17XC1-030-230A** | L18/36S9 | EL196UH045XE36B | R-410A | 29400 | 16 | 13 | 28200 | 15.2 | 12.5 | No | 209223624 | All | USA,Canada | No
ML17XC1-030-230A** | L18/36S9 | EL196UH070XE36B | R-410A | 29400 | 16 | 13 | 28200 | 15.2 | 12.5 | No | 209223660 | All | USA,Canada | No
ML17XC1-030-230A** | L18/36S9 | EL196UH090XE48C | R-410A | - - - | - - - | - - - | 27800 | 15.2 | 12.5 | No | 209223696 | All | USA,Canada | No
ML17XC1-030-230A** | L18/36S9 | EL280DF070E36A | R-410A | 29400 | 16 | 13 | 28200 | 15.2 | 12.5 | No | 209223719 | All | USA | No
ML17XC1-030-230A** | L18/36S9 | EL280DF090E48B | R-410A | 29400 | 16 | 13 | 28600 | 15.2 | 12.5 | No | 209223728 | All | USA | No
ML17XC1-030-230A** | L18/36S9 | EL280UH045E36A | R-410A | 29000 | 16 | 13 | 28000 | 15.2 | 13.5 | No | 209223735 | All | USA | No
ML17XC1-030-230A** | L18/36S9 | EL280UH070E36A | R-410A | 29600 | 16 | 13 | 27800 | 15.2 | 13 | No | 209223753 | All | USA | No
ML17XC1-030-230A** | L18/36S9 | EL280UH070XE36A | R-410A | 29600 | 16 | 13 | 27800 | 15.2 | 13 | No | 209223779 | All | USA | No
ML17XC1-030-230A** | L18/36S9 | EL280UH090E36B | R-410A | 29600 | 16 | 13 | 28600 | 16 | 13 | No | 209223802 | All | USA | No
ML17XC1-030-230A** | L18/36S9 | EL280UH090E48B | R-410A | 29800 | 16 | 13 | 28200 | 16 | 13 | No | 209223828 | All | USA | No
ML17XC1-030-230A** | L18/36S9 | EL280UH090XE48B | R-410A | 29800 | 16 | 13 | 28200 | 16 | 13 | No | 209223848 | All | USA | No
ML17XC1-030-230A** | L18/36S9 | EL296DF045XE36B | R-410A | 29400 | 15 | 12.5 | 28000 | 15.2 | 12 | No | 209223879 | All | USA,Canada | No
ML17XC1-030-230A** | L18/36S9 | EL296DF045XV36B | R-410A | 29400 | 16 | 13 | 28600 | 15.2 | 12.5 | No | 209223888 | All | USA,Canada | No
ML17XC1-030-230A** | L18/36S9 | EL296UH045XE36B | R-410A | 29400 | 16 | 13 | 28200 | 15.2 | 12.5 | No | 209223909 | All | USA,Canada | No
ML17XC1-030-230A** | L18/36S9 | EL296UH045XV36B | R-410A | 29200 | 16 | 13 | 27000 | 15.2 | 13 | No | 209223939 | All | USA,Canada | No
ML17XC1-030-230A** | L18/36S9 | EL296UH070XE36B | R-410A | 29400 | 16 | 13 | 28200 | 15.2 | 12.5 | No | 209223969 | All | USA,Canada | No
ML17XC1-030-230A** | L18/36S9 | EL296UH070XV36B | R-410A | 29200 | 16 | 13 | 28600 | 15.2 | 13 | No | 209223999 | All | USA,Canada | No
ML17XC1-030-230A** | L18/36S9 | ML180UH030V36A | R-410A | 29800 | 16 | 13 | 28000 | 15.2 | 13.5 | No | 209230739 | All | USA | No
ML17XC1-030-230A** | L18/36S9 | ML180UH045E36A | R-410A | 29400 | 16 | 13 | 28000 | 15.2 | 13 | No | 209230849 | All | USA | No
ML17XC1-030-230A** | L18/36S9 | ML180UH045V36A | R-410A | 29800 | 16 | 13 | 28000 | 15.2 | 13.5 | No | 209230948 | All | USA | No
ML17XC1-030-230A** | L18/36S9 | ML180UH045XE36A | R-410A | 29400 | 16 | 13 | 28000 | 15.2 | 13 | No | 209231096 | All | USA | No
ML17XC1-030-230A** | L18/36S9 | ML180UH070E36A | R-410A | 29200 | 16 | 13 | 27600 | 15.2 | 13 | No | 209231167 | All | USA | No
ML17XC1-030-230A** | L18/36S9 | ML180UH070E36B | R-410A | 29400 | 16 | 13 | 28200 | 15.2 | 13 | No | 209231220 | All | USA | No
ML17XC1-030-230A** | L18/36S9 | ML180UH070V36A | R-410A | 29600 | 16 | 13 | 28800 | 15.2 | 13 | No | 209231323 | All | USA | No
ML17XC1-030-230A** | L18/36S9 | ML180UH070V36B | R-410A | 29600 | 16 | 13 | 27400 | 15.2 | 13.5 | No | 209233194 | All | USA | No
ML17XC1-030-230A** | L18/36S9 | ML180UH070V48B | R-410A | 29000 | 17 | 13 | 28800 | 16 | 13 | No | 209233230 | All | USA | No
ML17XC1-030-230A** | L18/36S9 | ML180UH070XE36A | R-410A | 29200 | 16 | 13 | 27600 | 15.2 | 13 | No | 209233263 | All | USA | No
ML17XC1-030-230A** | L18/36S9 | ML180UH070XE36B | R-410A | 29400 | 16 | 13 | 28200 | 15.2 | 13 | No | 209233275 | All | USA | No
ML17XC1-030-230A** | L18/36S9 | ML180UH090E48B | R-410A | 29000 | 17 | 13 | 28000 | 16 | 13 | No | 209233303 | All | USA | No
ML17XC1-030-230A** | L18/36S9 | ML180UH090V48B | R-410A | 29400 | 16 | 13 | 28600 | 15.2 | 13 | No | 209233332 | All | USA | No
ML17XC1-030-230A** | L18/36S9 | ML180UH090XE48B | R-410A | 29000 | 17 | 13 | 28000 | 16 | 13 | No | 209233360 | All | USA | No
ML17XC1-030-230A** | L18/36S9 | ML193DF045XE36B | R-410A | 29400 | 16 | 13 | 28000 | 15.2 | 12.5 | No | 209233385 | All | USA | No
ML17XC1-030-230A** | L18/36S9 | ML193DF070XE36B | R-410A | 29400 | 16 | 13 | 28000 | 15.2 | 12.5 | No | 209233394 | All | USA | No
ML17XC1-030-230A** | L18/36S9 | ML193UH030XE36B | R-410A | 29400 | 16 | 13 | 28400 | 15.2 | 13 | No | 209233402 | All | USA | No
ML17XC1-030-230A** | L18/36S9 | ML193UH045XE36B | R-410A | 29400 | 16 | 13 | 28200 | 15.2 | 13 | No | 209233428 | All | USA | No
ML17XC1-030-230A** | L18/36S9 | ML193UH070XE36B | R-410A | 29400 | 16 | 13 | 28000 | 15.2 | 13 | No | 209233457 | All | USA | No
ML17XC1-030-230A** | L18/36S9 | ML196DF045XE36B | R-410A | 29200 | 16 | 13 | 28000 | 15.2 | 12.5 | No | 209233530 | All | USA,Canada | No
ML17XC1-030-230A** | L18/36S9 | ML196DF070XE48B | R-410A | 29600 | 16 | 13 | 28000 | 15.2 | 12.5 | No | 209233537 | All | USA,Canada | No
ML17XC1-030-230A** | L18/36S9 | ML196DF090XE48C | R-410A | - - - | - - - | - - - | 28200 | 15.2 | 12.5 | No | 209233538 | All | USA,Canada | No
ML17XC1-030-230A** | L18/36S9 | ML196UH030XE36B | R-410A | 29200 | 16 | 13 | 28200 | 15.2 | 12.5 | No | 209233540 | All | USA,Canada | No
ML17XC1-030-230A** | L18/36S9 | ML196UH045XE36B | R-410A | 29400 | 16 | 13 | 28200 | 15.2 | 12.5 | No | 209233567 | All | USA,Canada | No
ML17XC1-030-230A** | L18/36S9 | ML196UH070XE36B | R-410A | 29400 | 16 | 13 | 28200 | 15.2 | 12.5 | No | 209214298 | All | USA,Canada | No
ML17XC1-030-230A** | L18/36S9 | ML196UH070XE48B | R-410A | 29800 | 16 | 13 | 26800 | 15.2 | 13 | No | 209214462 | All | USA,Canada | No
ML17XC1-030-230A** | L18/36S9 | ML196UH090XE48C | R-410A | - - - | - - - | - - - | 27800 | 15.2 | 12.5 | No | 209214683 | All | USA,Canada | No
ML17XC1-030-230A** | L18/36S9 | ML296DF045XV36B | R-410A | 29200 | 15 | 12.5 | 28400 | 14.5 | 12 | No | 209214826 | All | USA,Canada | No
ML17XC1-030-230A** | L18/36S9 | ML296UH045XV36B | R-410A | 29200 | 16 | 13 | 28600 | 15.2 | 12.5 | No | 209214873 | All | USA,Canada | No
ML17XC1-030-230A** | L18/36S9 | ML296UH070XV36B | R-410A | 29200 | 16 | 13 | 28400 | 15.2 | 12.5 | No | 209215009 | All | USA,Canada | No
ML17XC1-030-230A** | L18/36S9 | SL280DF060NV36B | R-410A | 29400 | 16 | 13 | 28600 | 15.2 | 12.5 | No | 209215216 | All | USA | No
ML17XC1-030-230A** | L18/36S9 | SL280DF070V36A | R-410A | 29400 | 16 | 13 | 28800 | 15.2 | 12.5 | No | 209215233 | All | USA | No
ML17XC1-030-230A** | L18/36S9 | SL280UH060NV36A | R-410A | 29400 | 16 | 13 | 28800 | 16 | 13 | No | 209215321 | All | USA | No
ML17XC1-030-230A** | L18/36S9 | SL280UH070V36A | R-410A | 29200 | 16 | 13 | 28600 | 15.2 | 12.5 | No | 209215429 | All | USA | No
ML17XC1-030-230A** | L18/36S9 | SL280UH070XV36A | R-410A | 29200 | 16 | 13 | 28600 | 15.2 | 12.5 | No | 209215614 | All | USA | No
ML17XC1-030-230A** | L18/36S9 | SL280UH080NV48B | R-410A | 29000 | 17 | 13 | 28800 | 16 | 13 | No | 209215764 | All | USA | No
ML17XC1-030-230A** | L18/36S9 | SL280UH090V36B | R-410A | 29000 | 17 | 13 | 28800 | 16 | 13 | No | 209215892 | All | USA | No
ML17XC1-030-230A** | L18/36S9 | SL280UH090V48B | R-410A | 29400 | 16 | 13 | 28800 | 15.2 | 13 | No | 209216051 | All | USA | No
ML17XC1-030-230A** | L18/36S9 | SL297UH040NV36B | R-410A | 29400 | 16 | 13 | 28600 | 15.2 | 13 | No | 209236850 | All | USA,Canada | No
ML17XC1-030-230A** | L18/36S9 | SL297UH060NV36B | R-410A | 29200 | 16 | 13 | 28600 | 15.2 | 13 | No | 209236877 | All | USA,Canada | No
ML17XC1-030-230A** | L18/36S9 | SLP99DF070XV36B | R-410A | 29200 | 16 | 13 | 28600 | 15.2 | 12.5 | No | 209236925 | All | USA,Canada | No
ML17XC1-030-230A** | L18/36S9 | SLP99UH070XV36B | R-410A | 29200 | 16 | 13 | 28600 | 15.2 | 13 | No | 209236937 | All | USA,Canada | No
ML17XC1-030-230A** | L18/36T9 | EL180UH040NE36A | R-410A | 29800 | 16 | 13 | 28200 | 15.2 | 13 | No | 209223467 | All | USA | No
ML17XC1-030-230A** | L18/36T9 | EL180UH060NE36A | R-410A | 29800 | 16 | 13 | 28400 | 15.2 | 12.5 | No | 209223499 | All | USA | No
ML17XC1-030-230A** | L18/36T9 | EL180UH080NE48B | R-410A | 30000 | 17 | 13 | 28000 | 15.2 | 13 | No | 209223516 | All | USA | No
ML17XC1-030-230A** | L18/36T9 | EL195UH040NE36B | R-410A | 29800 | 16 | 13 | 28400 | 15.2 | 13 | No | 209223548 | All | USA,Canada | No
ML17XC1-030-230A** | L18/36T9 | EL195UH060NE36B | R-410A | 29800 | 16 | 13 | 29000 | 16 | 13 | No | 209223577 | All | USA,Canada | No
ML17XC1-030-230A** | L18/36T9 | EL195UH080NE48C | R-410A | - - - | - - - | - - - | 29000 | 15.2 | 12.5 | No | 209223608 | All | USA,Canada | No
ML17XC1-030-230A** | L18/36T9 | EL196UH030XE36B | R-410A | - - - | - - - | - - - | 28400 | 15.2 | 13 | No | 211654639 | All | USA,Canada | No
ML17XC1-030-230A** | L18/36T9 | EL196UH045XE36B | R-410A | 29800 | 16 | 13 | 28800 | 15.2 | 12.5 | No | 209223626 | All | USA,Canada | No
ML17XC1-030-230A** | L18/36T9 | EL196UH070XE36B | R-410A | 29800 | 16 | 13 | 28400 | 15.2 | 13 | No | 209223662 | All | USA,Canada | No
ML17XC1-030-230A** | L18/36T9 | EL196UH090XE48C | R-410A | - - - | - - - | - - - | 28200 | 16 | 12.5 | No | 209223698 | All | USA,Canada | No
ML17XC1-030-230A** | L18/36T9 | EL280DF070E36A | R-410A | 29600 | 16 | 13 | 28600 | 15.2 | 13 | No | 209223721 | All | USA | No
ML17XC1-030-230A** | L18/36T9 | EL280DF090E48B | R-410A | 29600 | 16 | 13 | 28800 | 15.2 | 13 | No | 209223730 | All | USA | No
ML17XC1-030-230A** | L18/36T9 | EL280UH045E36A | R-410A | 29200 | 16 | 13 | 29200 | 16 | 13 | No | 209223737 | All | USA | No
ML17XC1-030-230A** | L18/36T9 | EL280UH070E36A | R-410A | 29800 | 16 | 13 | 28600 | 15.2 | 13 | No | 209223755 | All | USA | No
ML17XC1-030-230A** | L18/36T9 | EL280UH070XE36A | R-410A | 29800 | 16 | 13 | 28600 | 15.2 | 13 | No | 209223781 | All | USA | No
ML17XC1-030-230A** | L18/36T9 | EL280UH090E36B | R-410A | 29800 | 16 | 13 | 29000 | 16 | 13.5 | No | 209223804 | All | USA | No
ML17XC1-030-230A** | L18/36T9 | EL280UH090E48B | R-410A | 30000 | 17 | 13 | 28800 | 16 | 13 | No | 209223830 | All | USA | No
ML17XC1-030-230A** | L18/36T9 | EL280UH090XE48B | R-410A | 30000 | 17 | 13 | 28800 | 16 | 13 | No | 209223850 | All | USA | No
ML17XC1-030-230A** | L18/36T9 | EL296DF045XE36B | R-410A | 29600 | 16 | 13 | 28400 | 15.2 | 12.5 | No | 209223881 | All | USA,Canada | No
ML17XC1-030-230A** | L18/36T9 | EL296DF045XV36B | R-410A | 29600 | 16 | 13 | 28800 | 15.2 | 13 | No | 209223890 | All | USA,Canada | No
ML17XC1-030-230A** | L18/36T9 | EL296DF070XE48B | R-410A | 29800 | 16 | 13 | 28200 | 15.2 | 12.5 | No | 209223898 | All | USA,Canada | No
ML17XC1-030-230A** | L18/36T9 | EL296DF070XV48B | R-410A | 29400 | 16 | 13 | 28800 | 14.5 | 12 | No | 209223905 | All | USA,Canada | No
ML17XC1-030-230A** | L18/36T9 | EL296DF090XE48C | R-410A | - - - | - - - | - - - | 28400 | 15.2 | 13 | No | 209223907 | All | USA,Canada | No
ML17XC1-030-230A** | L18/36T9 | EL296UH045XE36B | R-410A | 29800 | 16 | 13 | 28400 | 15.2 | 13 | No | 209223911 | All | USA,Canada | No
ML17XC1-030-230A** | L18/36T9 | EL296UH045XV36B | R-410A | 29600 | 16 | 13 | 28800 | 15.2 | 13 | No | 209223941 | All | USA,Canada | No
ML17XC1-030-230A** | L18/36T9 | EL296UH070XE36B | R-410A | 29800 | 16 | 13 | 28400 | 15.2 | 13 | No | 209223971 | All | USA,Canada | No
ML17XC1-030-230A** | L18/36T9 | EL296UH070XV36B | R-410A | 29800 | 16 | 13 | 29000 | 15.2 | 13 | No | 209224001 | All | USA,Canada | No
ML17XC1-030-230A** | L18/36T9 | EL296UH090XE48C | R-410A | - - - | - - - | - - - | 28400 | 16 | 12.5 | No | 209224029 | All | USA,Canada | No
ML17XC1-030-230A** | L18/36T9 | EL296UH090XV36C | R-410A | - - - | - - - | - - - | 28600 | 16 | 12.5 | No | 209224044 | All | USA,Canada | No
ML17XC1-030-230A** | L18/36T9 | EL296UH090XV48C | R-410A | - - - | - - - | - - - | 28200 | 16 | 12.5 | No | 209224058 | All | USA,Canada | No
ML17XC1-030-230A** | L18/36T9 | EL297UH045XV36B | R-410A | - - - | - - - | - - - | 28600 | 15.2 | 13 | No | 213356911 | All | USA,Canada | No
ML17XC1-030-230A** | L18/36T9 | EL297UH070XV36B | R-410A | - - - | - - - | - - - | 29000 | 15.2 | 13 | No | 213356923 | All | USA,Canada | No
ML17XC1-030-230A** | L18/36T9 | ML180DF045E36A | R-410A | 29400 | 16 | 13 | 28800 | 15.2 | 12.5 | No | 209230661 | All | USA | No
ML17XC1-030-230A** | L18/36T9 | ML180DF070E36B | R-410A | 29600 | 16 | 13 | 28600 | 15.2 | 13 | No | 209230689 | All | USA | No
ML17XC1-030-230A** | L18/36T9 | ML180DF090E48B | R-410A | 29800 | 16 | 13 | 29000 | 16 | 13 | No | 209230709 | All | USA | No
ML17XC1-030-230A** | L18/36T9 | ML180UH030V36A | R-410A | 29800 | 16 | 13 | 29000 | 16 | 13 | No | 209230746 | All | USA | No
ML17XC1-030-230A** | L18/36T9 | ML180UH045E36A | R-410A | 29600 | 16 | 13 | 28400 | 15.2 | 13 | No | 209230859 | All | USA | No
ML17XC1-030-230A** | L18/36T9 | ML180UH045V36A | R-410A | 29800 | 16 | 13 | 29000 | 16 | 13 | No | 209230955 | All | USA | No
ML17XC1-030-230A** | L18/36T9 | ML180UH045XE36A | R-410A | 29600 | 16 | 13 | 28400 | 15.2 | 13 | No | 209231110 | All | USA | No
ML17XC1-030-230A** | L18/36T9 | ML180UH070E36A | R-410A | 29400 | 16 | 13 | 28400 | 15.2 | 13 | No | 209231174 | All | USA | No
ML17XC1-030-230A** | L18/36T9 | ML180UH070E36B | R-410A | 29800 | 17 | 13 | 28600 | 15.2 | 13 | No | 209231227 | All | USA | No
ML17XC1-030-230A** | L18/36T9 | ML180UH070V36A | R-410A | 29800 | 16 | 13 | 28800 | 15.2 | 13 | No | 209233167 | All | USA | No
ML17XC1-030-230A** | L18/36T9 | ML180UH070V36B | R-410A | 29800 | 16 | 13 | 27400 | 16 | 13.5 | No | 209233196 | All | USA | No
ML17XC1-030-230A** | L18/36T9 | ML180UH070V48B | R-410A | 29800 | 17 | 13 | 27400 | 16 | 13.5 | No | 209233232 | All | USA | No
ML17XC1-030-230A** | L18/36T9 | ML180UH070XE36A | R-410A | 29400 | 16 | 13 | 28400 | 15.2 | 13 | No | 209233265 | All | USA | No
ML17XC1-030-230A** | L18/36T9 | ML180UH070XE36B | R-410A | 29800 | 17 | 13 | 28600 | 15.2 | 13 | No | 209233277 | All | USA | No
ML17XC1-030-230A** | L18/36T9 | ML180UH090E48B | R-410A | 30000 | 17 | 13 | 28400 | 16 | 13 | No | 209233305 | All | USA | No
ML17XC1-030-230A** | L18/36T9 | ML180UH090V48B | R-410A | 29800 | 17 | 13 | 29000 | 15.2 | 13 | No | 209233334 | All | USA | No
ML17XC1-030-230A** | L18/36T9 | ML180UH090XE48B | R-410A | 30000 | 17 | 13 | 28400 | 16 | 13 | No | 209233362 | All | USA | No
ML17XC1-030-230A** | L18/36T9 | ML193DF045XE36B | R-410A | 29600 | 16 | 13 | 28400 | 15.2 | 13 | No | 209233387 | All | USA | No
ML17XC1-030-230A** | L18/36T9 | ML193DF070XE36B | R-410A | 29600 | 16 | 13 | 28400 | 15.2 | 13 | No | 209233396 | All | USA | No
ML17XC1-030-230A** | L18/36T9 | ML193DF090XE48C | R-410A | - - - | - - - | - - - | 28600 | 15.2 | 13 | No | 209233400 | All | USA | No
ML17XC1-030-230A** | L18/36T9 | ML193UH030XE36B | R-410A | 29800 | 16 | 13 | 28600 | 15.2 | 13 | No | 209233404 | All | USA | No
ML17XC1-030-230A** | L18/36T9 | ML193UH045XE36B | R-410A | 29800 | 16 | 13 | 28400 | 15.2 | 13 | No | 209233430 | All | USA | No
ML17XC1-030-230A** | L18/36T9 | ML193UH070XE36B | R-410A | 29800 | 16 | 13 | 28400 | 15.2 | 13 | No | 209233459 | All | USA | No
ML17XC1-030-230A** | L18/36T9 | ML193UH090XE36C | R-410A | - - - | - - - | - - - | 28600 | 16 | 12.5 | No | 209233487 | All | USA | No
ML17XC1-030-230A** | L18/36T9 | ML193UH090XE48C | R-410A | - - - | - - - | - - - | 28600 | 16 | 12.5 | No | 209233499 | All | USA | No
ML17XC1-030-230A** | L18/36T9 | ML193UH110XE48C | R-410A | - - - | - - - | - - - | 28800 | 16 | 13 | No | 209233513 | All | USA | No
ML17XC1-030-230A** | L18/36T9 | ML196UH030XE36B | R-410A | 29800 | 16 | 13 | 28400 | 15.2 | 13 | No | 209233542 | All | USA,Canada | No
ML17XC1-030-230A** | L18/36T9 | ML196UH045XE36B | R-410A | 29800 | 16 | 13 | 28800 | 15.2 | 12.5 | No | 209233569 | All | USA,Canada | No
ML17XC1-030-230A** | L18/36T9 | ML196UH070XE36B | R-410A | 29800 | 16 | 13 | 28400 | 15.2 | 13 | No | 209214308 | All | USA,Canada | No
ML17XC1-030-230A** | L18/36T9 | ML196UH070XE48B | R-410A | 30000 | 16 | 13 | 28400 | 15.2 | 13 | No | 209214473 | All | USA,Canada | No
ML17XC1-030-230A** | L18/36T9 | ML196UH090XE36C | R-410A | - - - | - - - | - - - | 28600 | 16 | 12.5 | No | 209214602 | All | USA,Canada | No
ML17XC1-030-230A** | L18/36T9 | ML196UH090XE48C | R-410A | - - - | - - - | - - - | 28200 | 16 | 12.5 | No | 209214690 | All | USA,Canada | No
ML17XC1-030-230A** | L18/36T9 | ML296DF045XV36B | R-410A | 29400 | 16 | 13 | 28600 | 14.5 | 12 | No | 209214836 | All | USA,Canada | No
ML17XC1-030-230A** | L18/36T9 | ML296UH045XV36B | R-410A | 29800 | 16 | 13 | 29000 | 15.2 | 12.5 | No | 209214885 | All | USA,Canada | No
ML17XC1-030-230A** | L18/36T9 | ML296UH070XV36B | R-410A | 29800 | 16 | 13 | 29000 | 15.2 | 12.5 | No | 209215018 | All | USA,Canada | No
ML17XC1-030-230A** | L18/36T9 | ML296UH090XV48C | R-410A | - - - | - - - | - - - | 28200 | 15.2 | 12.5 | No | 209215148 | All | USA,Canada | No
ML17XC1-030-230A** | L18/36T9 | SL280DF060NV36B | R-410A | 29600 | 16 | 13 | 28800 | 15.2 | 13 | No | 209215228 | All | USA | No
ML17XC1-030-230A** | L18/36T9 | SL280DF070V36A | R-410A | 29600 | 16 | 13 | 29000 | 15.2 | 13 | No | 209215244 | All | USA | No
ML17XC1-030-230A** | L18/36T9 | SL280DF090V48B | R-410A | 29400 | 16 | 13 | 28800 | 15.2 | 13 | No | 209215292 | All | USA | No
ML17XC1-030-230A** | L18/36T9 | SL280UH060NV36A | R-410A | 29800 | 17 | 13 | 29400 | 16 | 13 | No | 209215334 | All | USA | No
ML17XC1-030-230A** | L18/36T9 | SL280UH070V36A | R-410A | 29800 | 16 | 13 | 28800 | 15.2 | 13 | No | 209215442 | All | USA | No
ML17XC1-030-230A** | L18/36T9 | SL280UH070XV36A | R-410A | 29800 | 16 | 13 | 28800 | 15.2 | 13 | No | 209215625 | All | USA | No
ML17XC1-030-230A** | L18/36T9 | SL280UH080NV48B | R-410A | 29800 | 17 | 13 | 29400 | 16 | 13 | No | 209215773 | All | USA | No
ML17XC1-030-230A** | L18/36T9 | SL280UH090V36B | R-410A | 29800 | 17 | 13 | 29000 | 16 | 13.5 | No | 209215905 | All | USA | No
ML17XC1-030-230A** | L18/36T9 | SL280UH090V48B | R-410A | 29400 | 16 | 13 | 29200 | 15.2 | 13 | No | 209216065 | All | USA | No
ML17XC1-030-230A** | L18/36T9 | SL297UH040NV36B | R-410A | 29800 | 16 | 13 | 29000 | 15.2 | 13 | No | 209236852 | All | USA,Canada | No
ML17XC1-030-230A** | L18/36T9 | SL297UH060NV36B | R-410A | 29800 | 16 | 13 | 28800 | 15.2 | 13 | No | 209236879 | All | USA,Canada | No
ML17XC1-030-230A** | L18/36T9 | SL297UH080NV48C | R-410A | - - - | - - - | - - - | 28600 | 16 | 12.5 | No | 209236908 | All | USA,Canada | No
ML17XC1-030-230A** | L18/36T9 | SLP99DF070XV36B | R-410A | 29400 | 16 | 13 | 28800 | 15.2 | 13 | No | 209236927 | All | USA,Canada | No
ML17XC1-030-230A** | L18/36T9 | SLP99DF090XV36C | R-410A | - - - | - - - | - - - | 29000 | 15.2 | 13 | No | 209236931 | All | USA,Canada | No
ML17XC1-030-230A** | L18/36T9 | SLP99DF090XV48C | R-410A | - - - | - - - | - - - | 28800 | 15.2 | 13 | No | 209236935 | All | USA,Canada | No
ML17XC1-030-230A** | L18/36T9 | SLP99UH070XV36B | R-410A | 29800 | 16 | 13 | 29000 | 15.2 | 13 | No | 209236939 | All | USA,Canada | No
ML17XC1-030-230A** | L18/36T9 | SLP99UH090XV36C | R-410A | - - - | - - - | - - - | 28600 | 16 | 12.5 | No | 209236967 | All | USA,Canada | No
ML17XC1-030-230A** | L18/36T9 | SLP99UH090XV48C | R-410A | - - - | - - - | - - - | 28200 | 16 | 12.5 | No | 209236979 | All | USA,Canada | No
ML17XC1-030-230A** | L18/36U9 | EL180UH040NE36A | R-410A | 29200 | 16 | 13 | 28000 | 15.2 | 12.5 | No | 209223464 | All | USA | No
ML17XC1-030-230A** | L18/36U9 | EL180UH060NE36A | R-410A | 29200 | 16 | 13 | 27800 | 15.2 | 12.5 | No | 209223496 | All | USA | No
ML17XC1-030-230A** | L18/36U9 | EL180UH080NE48B | R-410A | 29800 | 16 | 13 | 28800 | 15.2 | 12.5 | No | 209223513 | All | USA | No
ML17XC1-030-230A** | L18/36U9 | EL195UH040NE36B | R-410A | 29400 | 16 | 13 | 28200 | 15.2 | 12.5 | No | 209223545 | All | USA,Canada | No
ML17XC1-030-230A** | L18/36U9 | EL195UH060NE36B | R-410A | 29400 | 16 | 13 | 28600 | 16 | 12.5 | No | 209223574 | All | USA,Canada | No
ML17XC1-030-230A** | L18/36U9 | EL196UH045XE36B | R-410A | 29400 | 16 | 13 | 28200 | 15.2 | 12.5 | No | 209223623 | All | USA,Canada | No
ML17XC1-030-230A** | L18/36U9 | EL196UH070XE36B | R-410A | 29400 | 16 | 13 | 28200 | 15.2 | 12.5 | No | 209223659 | All | USA,Canada | No
ML17XC1-030-230A** | L18/36U9 | EL196UH090XE48C | R-410A | - - - | - - - | - - - | 27800 | 15.2 | 12.5 | No | 209223695 | All | USA,Canada | No
ML17XC1-030-230A** | L18/36U9 | EL280UH045E36A | R-410A | 29000 | 16 | 13 | 28000 | 15.2 | 13.5 | No | 209223734 | All | USA | No
ML17XC1-030-230A** | L18/36U9 | EL280UH070E36A | R-410A | 29600 | 16 | 13 | 27800 | 15.2 | 13 | No | 209223752 | All | USA | No
ML17XC1-030-230A** | L18/36U9 | EL280UH070XE36A | R-410A | 29600 | 16 | 13 | 27800 | 15.2 | 13 | No | 209223778 | All | USA | No
ML17XC1-030-230A** | L18/36U9 | EL280UH090E36B | R-410A | 29600 | 16 | 13 | 28600 | 16 | 13 | No | 209223801 | All | USA | No
ML17XC1-030-230A** | L18/36U9 | EL280UH090E48B | R-410A | 29800 | 16 | 13 | 28200 | 16 | 13 | No | 209223827 | All | USA | No
ML17XC1-030-230A** | L18/36U9 | EL280UH090XE48B | R-410A | 29800 | 16 | 13 | 28200 | 16 | 13 | No | 209223847 | All | USA | No
ML17XC1-030-230A** | L18/36U9 | EL296UH045XE36B | R-410A | 29400 | 16 | 13 | 28200 | 15.2 | 12.5 | No | 209223908 | All | USA,Canada | No
ML17XC1-030-230A** | L18/36U9 | EL296UH045XV36B | R-410A | 29200 | 16 | 13 | 27000 | 15.2 | 13 | No | 209223938 | All | USA,Canada | No
ML17XC1-030-230A** | L18/36U9 | EL296UH070XE36B | R-410A | 29400 | 16 | 13 | 28200 | 15.2 | 12.5 | No | 209223968 | All | USA,Canada | No
ML17XC1-030-230A** | L18/36U9 | EL296UH070XV36B | R-410A | 29200 | 16 | 13 | 28600 | 15.2 | 13 | No | 209223998 | All | USA,Canada | No
ML17XC1-030-230A** | L18/36U9 | EL297UH070XV36B | R-410A | - - - | - - - | - - - | 28600 | 15.2 | 13 | No | 214774478 | All | USA,Canada | No
ML17XC1-030-230A** | L18/36U9 | ML180UH030V36A | R-410A | 29800 | 16 | 13 | 28000 | 15.2 | 13.5 | No | 209230736 | All | USA | No
ML17XC1-030-230A** | L18/36U9 | ML180UH045E36A | R-410A | 29400 | 16 | 13 | 28000 | 15.2 | 13 | No | 209230841 | All | USA | No
ML17XC1-030-230A** | L18/36U9 | ML180UH045V36A | R-410A | 29800 | 16 | 13 | 28000 | 15.2 | 13.5 | No | 209230945 | All | USA | No
ML17XC1-030-230A** | L18/36U9 | ML180UH045XE36A | R-410A | 29400 | 16 | 13 | 28000 | 15.2 | 13 | No | 209231088 | All | USA | No
ML17XC1-030-230A** | L18/36U9 | ML180UH070E36A | R-410A | 29200 | 16 | 13 | 27600 | 15.2 | 13 | No | 209231163 | All | USA | No
ML17XC1-030-230A** | L18/36U9 | ML180UH070E36B | R-410A | 29400 | 16 | 13 | 28200 | 15.2 | 13 | No | 209231216 | All | USA | No
ML17XC1-030-230A** | L18/36U9 | ML180UH070V36A | R-410A | 29600 | 16 | 13 | 28800 | 15.2 | 13 | No | 209233165 | All | USA | No
ML17XC1-030-230A** | L18/36U9 | ML180UH070V36B | R-410A | 29600 | 16 | 13 | 27400 | 15.2 | 13.5 | No | 209233193 | All | USA | No
ML17XC1-030-230A** | L18/36U9 | ML180UH070V48B | R-410A | 29000 | 17 | 13 | 28800 | 16 | 13 | No | 209233229 | All | USA | No
ML17XC1-030-230A** | L18/36U9 | ML180UH070XE36A | R-410A | 29200 | 16 | 13 | 27600 | 15.2 | 13 | No | 209233262 | All | USA | No
ML17XC1-030-230A** | L18/36U9 | ML180UH070XE36B | R-410A | 29400 | 16 | 13 | 28200 | 15.2 | 13 | No | 209233274 | All | USA | No
ML17XC1-030-230A** | L18/36U9 | ML180UH090E48B | R-410A | 29000 | 17 | 13 | 28000 | 16 | 13 | No | 209233302 | All | USA | No
ML17XC1-030-230A** | L18/36U9 | ML180UH090V48B | R-410A | 29400 | 16 | 13 | 28600 | 15.2 | 13 | No | 209233331 | All | USA | No
ML17XC1-030-230A** | L18/36U9 | ML180UH090XE48B | R-410A | 29000 | 17 | 13 | 28000 | 16 | 13 | No | 209233359 | All | USA | No
ML17XC1-030-230A** | L18/36U9 | ML193UH030XE36B | R-410A | 29400 | 16 | 13 | 28400 | 15.2 | 13 | No | 209233401 | All | USA | No
ML17XC1-030-230A** | L18/36U9 | ML193UH045XE36B | R-410A | 29400 | 16 | 13 | 28200 | 15.2 | 13 | No | 209233427 | All | USA | No
ML17XC1-030-230A** | L18/36U9 | ML193UH070XE36B | R-410A | 29400 | 16 | 13 | 28000 | 15.2 | 13 | No | 209233456 | All | USA | No
ML17XC1-030-230A** | L18/36U9 | ML196UH030XE36B | R-410A | 29200 | 16 | 13 | 28200 | 15.2 | 12.5 | No | 209233539 | All | USA,Canada | No
ML17XC1-030-230A** | L18/36U9 | ML196UH045XE36B | R-410A | 29400 | 16 | 13 | 28200 | 15.2 | 12.5 | No | 209233566 | All | USA,Canada | No
ML17XC1-030-230A** | L18/36U9 | ML196UH070XE36B | R-410A | 29400 | 16 | 13 | 28200 | 15.2 | 12.5 | No | 209214294 | All | USA,Canada | No
ML17XC1-030-230A** | L18/36U9 | ML196UH070XE48B | R-410A | 29800 | 16 | 13 | 26800 | 15.2 | 13 | No | 209214457 | All | USA,Canada | No
ML17XC1-030-230A** | L18/36U9 | ML296UH045XV36B | R-410A | 29200 | 16 | 13 | 28600 | 15.2 | 12.5 | No | 209214869 | All | USA,Canada | No
ML17XC1-030-230A** | L18/36U9 | ML296UH070XV36B | R-410A | 29200 | 16 | 13 | 28400 | 15.2 | 12.5 | No | 209215005 | All | USA,Canada | No
ML17XC1-030-230A** | L18/36U9 | SL280UH060NV36A | R-410A | 29400 | 16 | 13 | 28800 | 16 | 13 | No | 209215314 | All | USA | No
ML17XC1-030-230A** | L18/36U9 | SL280UH070V36A | R-410A | 29200 | 16 | 13 | 28600 | 15.2 | 12.5 | No | 209215424 | All | USA | No
ML17XC1-030-230A** | L18/36U9 | SL280UH070XV36A | R-410A | 29200 | 16 | 13 | 28600 | 15.2 | 12.5 | No | 209215608 | All | USA | No
ML17XC1-030-230A** | L18/36U9 | SL280UH080NV48B | R-410A | 29000 | 17 | 13 | 28800 | 16 | 13 | No | 209215760 | All | USA | No
ML17XC1-030-230A** | L18/36U9 | SL280UH090V36B | R-410A | 29000 | 17 | 13 | 28800 | 16 | 13 | No | 209215886 | All | USA | No
ML17XC1-030-230A** | L18/36U9 | SL280UH090V48B | R-410A | 29400 | 16 | 13 | 28800 | 15.2 | 13 | No | 209216045 | All | USA | No
ML17XC1-030-230A** | L18/36U9 | SL297UH040NV36B | R-410A | 29400 | 16 | 13 | 28600 | 15.2 | 13 | No | 209236849 | All | USA,Canada | No
ML17XC1-030-230A** | L18/36U9 | SL297UH060NV36B | R-410A | 29200 | 16 | 13 | 28600 | 15.2 | 13 | No | 209236876 | All | USA,Canada | No
ML17XC1-030-230A** | L18/36U9 | SLP99UH070XV36B | R-410A | 29200 | 16 | 13 | 28600 | 15.2 | 13 | No | 209236936 | All | USA,Canada | No
ML17XC1-030-230A** | L18/36V9 | EL180UH040NE36A | R-410A | 29800 | 16 | 13 | 28200 | 15.2 | 13 | No | 209223466 | All | USA | No
ML17XC1-030-230A** | L18/36V9 | EL180UH060NE36A | R-410A | 29800 | 16 | 13 | 28400 | 15.2 | 12.5 | No | 209223498 | All | USA | No
ML17XC1-030-230A** | L18/36V9 | EL180UH080NE48B | R-410A | 30000 | 17 | 13 | 28000 | 15.2 | 13 | No | 209223515 | All | USA | No
ML17XC1-030-230A** | L18/36V9 | EL195UH040NE36B | R-410A | 29800 | 16 | 13 | 28400 | 15.2 | 13 | No | 209223547 | All | USA,Canada | No
ML17XC1-030-230A** | L18/36V9 | EL195UH060NE36B | R-410A | 29800 | 16 | 13 | 29000 | 16 | 13 | No | 209223576 | All | USA,Canada | No
ML17XC1-030-230A** | L18/36V9 | EL195UH080NE48C | R-410A | - - - | - - - | - - - | 29000 | 15.2 | 12.5 | No | 209223607 | All | USA,Canada | No
ML17XC1-030-230A** | L18/36V9 | EL196UH030XE36B | R-410A | - - - | - - - | - - - | 28400 | 15.2 | 13 | No | 211654638 | All | USA,Canada | No
ML17XC1-030-230A** | L18/36V9 | EL196UH045XE36B | R-410A | 29800 | 16 | 13 | 28800 | 15.2 | 12.5 | No | 209223625 | All | USA,Canada | No
ML17XC1-030-230A** | L18/36V9 | EL196UH070XE36B | R-410A | 29800 | 16 | 13 | 28400 | 15.2 | 13 | No | 209223661 | All | USA,Canada | No
ML17XC1-030-230A** | L18/36V9 | EL196UH090XE48C | R-410A | - - - | - - - | - - - | 28200 | 16 | 12.5 | No | 209223697 | All | USA,Canada | No
ML17XC1-030-230A** | L18/36V9 | EL280DF070E36A | R-410A | 29600 | 16 | 13 | 28600 | 15.2 | 13 | No | 209223720 | All | USA | No
ML17XC1-030-230A** | L18/36V9 | EL280DF090E48B | R-410A | 29600 | 16 | 13 | 28800 | 15.2 | 13 | No | 209223729 | All | USA | No
ML17XC1-030-230A** | L18/36V9 | EL280UH045E36A | R-410A | 29200 | 16 | 13 | 29200 | 16 | 13 | No | 209223736 | All | USA | No
ML17XC1-030-230A** | L18/36V9 | EL280UH070E36A | R-410A | 29800 | 16 | 13 | 28600 | 15.2 | 13 | No | 209223754 | All | USA | No
ML17XC1-030-230A** | L18/36V9 | EL280UH070XE36A | R-410A | 29800 | 16 | 13 | 28600 | 15.2 | 13 | No | 209223780 | All | USA | No
ML17XC1-030-230A** | L18/36V9 | EL280UH090E36B | R-410A | 29800 | 16 | 13 | 29000 | 16 | 13.5 | No | 209223803 | All | USA | No
ML17XC1-030-230A** | L18/36V9 | EL280UH090E48B | R-410A | 30000 | 17 | 13 | 28800 | 16 | 13 | No | 209223829 | All | USA | No
ML17XC1-030-230A** | L18/36V9 | EL280UH090XE48B | R-410A | 30000 | 17 | 13 | 28800 | 16 | 13 | No | 209223849 | All | USA | No
ML17XC1-030-230A** | L18/36V9 | EL296DF045XE36B | R-410A | 29600 | 16 | 13 | 28400 | 15.2 | 12.5 | No | 209223880 | All | USA,Canada | No
ML17XC1-030-230A** | L18/36V9 | EL296DF045XV36B | R-410A | 29600 | 16 | 13 | 28800 | 15.2 | 13 | No | 209223889 | All | USA,Canada | No
ML17XC1-030-230A** | L18/36V9 | EL296DF070XE48B | R-410A | 29800 | 16 | 13 | 28200 | 15.2 | 12.5 | No | 209223897 | All | USA,Canada | No
ML17XC1-030-230A** | L18/36V9 | EL296DF070XV48B | R-410A | 29400 | 16 | 13 | 28800 | 14.5 | 12 | No | 209223904 | All | USA,Canada | No
ML17XC1-030-230A** | L18/36V9 | EL296DF090XE48C | R-410A | - - - | - - - | - - - | 28400 | 15.2 | 13 | No | 209223906 | All | USA,Canada | No
ML17XC1-030-230A** | L18/36V9 | EL296UH045XE36B | R-410A | 29800 | 16 | 13 | 28400 | 15.2 | 13 | No | 209223910 | All | USA,Canada | No
ML17XC1-030-230A** | L18/36V9 | EL296UH045XV36B | R-410A | 29600 | 16 | 13 | 28800 | 15.2 | 13 | No | 209223940 | All | USA,Canada | No
ML17XC1-030-230A** | L18/36V9 | EL296UH070XE36B | R-410A | 29800 | 16 | 13 | 28400 | 15.2 | 13 | No | 209223970 | All | USA,Canada | No
ML17XC1-030-230A** | L18/36V9 | EL296UH070XV36B | R-410A | 29800 | 16 | 13 | 29000 | 15.2 | 13 | No | 209224000 | All | USA,Canada | No
ML17XC1-030-230A** | L18/36V9 | EL296UH090XE48C | R-410A | - - - | - - - | - - - | 28400 | 16 | 12.5 | No | 209224028 | All | USA,Canada | No
ML17XC1-030-230A** | L18/36V9 | EL296UH090XV36C | R-410A | - - - | - - - | - - - | 28600 | 16 | 12.5 | No | 209224043 | All | USA,Canada | No
ML17XC1-030-230A** | L18/36V9 | EL296UH090XV48C | R-410A | - - - | - - - | - - - | 28200 | 16 | 12.5 | No | 209224057 | All | USA,Canada | No
ML17XC1-030-230A** | L18/36V9 | EL297UH045XV36B | R-410A | - - - | - - - | - - - | 28600 | 15.2 | 13 | No | 213356910 | All | USA,Canada | No
ML17XC1-030-230A** | L18/36V9 | EL297UH070XV36B | R-410A | - - - | - - - | - - - | 29000 | 15.2 | 13 | No | 213356922 | All | USA,Canada | No
ML17XC1-030-230A** | L18/36V9 | ML180DF045E36A | R-410A | 29400 | 16 | 13 | 28800 | 15.2 | 12.5 | No | 209230658 | All | USA | No
ML17XC1-030-230A** | L18/36V9 | ML180DF070E36B | R-410A | 29600 | 16 | 13 | 28600 | 15.2 | 13 | No | 209230686 | All | USA | No
ML17XC1-030-230A** | L18/36V9 | ML180DF090E48B | R-410A | 29800 | 16 | 13 | 29000 | 16 | 13 | No | 209230705 | All | USA | No
ML17XC1-030-230A** | L18/36V9 | ML180UH030V36A | R-410A | 29800 | 16 | 13 | 29000 | 16 | 13 | No | 209230742 | All | USA | No
ML17XC1-030-230A** | L18/36V9 | ML180UH045E36A | R-410A | 29600 | 16 | 13 | 28400 | 15.2 | 13 | No | 209230855 | All | USA | No
ML17XC1-030-230A** | L18/36V9 | ML180UH045V36A | R-410A | 29800 | 16 | 13 | 29000 | 16 | 13 | No | 209230952 | All | USA | No
ML17XC1-030-230A** | L18/36V9 | ML180UH045XE36A | R-410A | 29600 | 16 | 13 | 28400 | 15.2 | 13 | No | 209231104 | All | USA | No
ML17XC1-030-230A** | L18/36V9 | ML180UH070E36A | R-410A | 29400 | 16 | 13 | 28400 | 15.2 | 13 | No | 209231171 | All | USA | No
ML17XC1-030-230A** | L18/36V9 | ML180UH070E36B | R-410A | 29800 | 17 | 13 | 28600 | 15.2 | 13 | No | 209231223 | All | USA | No
ML17XC1-030-230A** | L18/36V9 | ML180UH070V36A | R-410A | 29800 | 16 | 13 | 28800 | 15.2 | 13 | No | 209233166 | All | USA | No
ML17XC1-030-230A** | L18/36V9 | ML180UH070V36B | R-410A | 29800 | 16 | 13 | 27400 | 16 | 13.5 | No | 209233195 | All | USA | No
ML17XC1-030-230A** | L18/36V9 | ML180UH070V48B | R-410A | 29800 | 17 | 13 | 27400 | 16 | 13.5 | No | 209233231 | All | USA | No
ML17XC1-030-230A** | L18/36V9 | ML180UH070XE36A | R-410A | 29400 | 16 | 13 | 28400 | 15.2 | 13 | No | 209233264 | All | USA | No
ML17XC1-030-230A** | L18/36V9 | ML180UH070XE36B | R-410A | 29800 | 17 | 13 | 28600 | 15.2 | 13 | No | 209233276 | All | USA | No
ML17XC1-030-230A** | L18/36V9 | ML180UH090E48B | R-410A | 30000 | 17 | 13 | 28400 | 16 | 13 | No | 209233304 | All | USA | No
ML17XC1-030-230A** | L18/36V9 | ML180UH090V48B | R-410A | 29800 | 17 | 13 | 29000 | 15.2 | 13 | No | 209233333 | All | USA | No
ML17XC1-030-230A** | L18/36V9 | ML180UH090XE48B | R-410A | 30000 | 17 | 13 | 28400 | 16 | 13 | No | 209233361 | All | USA | No
ML17XC1-030-230A** | L18/36V9 | ML193DF045XE36B | R-410A | 29600 | 16 | 13 | 28400 | 15.2 | 13 | No | 209233386 | All | USA | No
ML17XC1-030-230A** | L18/36V9 | ML193DF070XE36B | R-410A | 29600 | 16 | 13 | 28400 | 15.2 | 13 | No | 209233395 | All | USA | No
ML17XC1-030-230A** | L18/36V9 | ML193DF090XE48C | R-410A | - - - | - - - | - - - | 28600 | 15.2 | 13 | No | 209233399 | All | USA | No
ML17XC1-030-230A** | L18/36V9 | ML193UH030XE36B | R-410A | 29800 | 16 | 13 | 28600 | 15.2 | 13 | No | 209233403 | All | USA | No
ML17XC1-030-230A** | L18/36V9 | ML193UH045XE36B | R-410A | 29800 | 16 | 13 | 28400 | 15.2 | 13 | No | 209233429 | All | USA | No
ML17XC1-030-230A** | L18/36V9 | ML193UH070XE36B | R-410A | 29800 | 16 | 13 | 28400 | 15.2 | 13 | No | 209233458 | All | USA | No
ML17XC1-030-230A** | L18/36V9 | ML193UH090XE36C | R-410A | - - - | - - - | - - - | 28600 | 16 | 12.5 | No | 209233486 | All | USA | No
ML17XC1-030-230A** | L18/36V9 | ML193UH090XE48C | R-410A | - - - | - - - | - - - | 28600 | 16 | 12.5 | No | 209233498 | All | USA | No
ML17XC1-030-230A** | L18/36V9 | ML193UH110XE48C | R-410A | - - - | - - - | - - - | 28800 | 16 | 13 | No | 209233512 | All | USA | No
ML17XC1-030-230A** | L18/36V9 | ML196UH030XE36B | R-410A | 29800 | 16 | 13 | 28400 | 15.2 | 13 | No | 209233541 | All | USA,Canada | No
ML17XC1-030-230A** | L18/36V9 | ML196UH045XE36B | R-410A | 29800 | 16 | 13 | 28800 | 15.2 | 12.5 | No | 209233568 | All | USA,Canada | No
ML17XC1-030-230A** | L18/36V9 | ML196UH070XE36B | R-410A | 29800 | 16 | 13 | 28400 | 15.2 | 13 | No | 209214303 | All | USA,Canada | No
ML17XC1-030-230A** | L18/36V9 | ML196UH070XE48B | R-410A | 30000 | 16 | 13 | 28400 | 15.2 | 13 | No | 209214468 | All | USA,Canada | No
ML17XC1-030-230A** | L18/36V9 | ML196UH090XE36C | R-410A | - - - | - - - | - - - | 28600 | 16 | 12.5 | No | 209214600 | All | USA,Canada | No
ML17XC1-030-230A** | L18/36V9 | ML196UH090XE48C | R-410A | - - - | - - - | - - - | 28200 | 16 | 12.5 | No | 209214686 | All | USA,Canada | No
ML17XC1-030-230A** | L18/36V9 | ML296DF045XV36B | R-410A | 29400 | 16 | 13 | 28600 | 14.5 | 12 | No | 209214831 | All | USA,Canada | No
ML17XC1-030-230A** | L18/36V9 | ML296UH045XV36B | R-410A | 29800 | 16 | 13 | 29000 | 15.2 | 12.5 | No | 209214879 | All | USA,Canada | No
ML17XC1-030-230A** | L18/36V9 | ML296UH070XV36B | R-410A | 29800 | 16 | 13 | 29000 | 15.2 | 12.5 | No | 209215013 | All | USA,Canada | No
ML17XC1-030-230A** | L18/36V9 | ML296UH090XV48C | R-410A | - - - | - - - | - - - | 28200 | 15.2 | 12.5 | No | 209215143 | All | USA,Canada | No
ML17XC1-030-230A** | L18/36V9 | SL280DF060NV36B | R-410A | 29600 | 16 | 13 | 28800 | 15.2 | 13 | No | 209215223 | All | USA | No
ML17XC1-030-230A** | L18/36V9 | SL280DF070V36A | R-410A | 29600 | 16 | 13 | 29000 | 15.2 | 13 | No | 209215238 | All | USA | No
ML17XC1-030-230A** | L18/36V9 | SL280DF090V48B | R-410A | 29400 | 16 | 13 | 28800 | 15.2 | 13 | No | 209215286 | All | USA | No
ML17XC1-030-230A** | L18/36V9 | SL280UH060NV36A | R-410A | 29800 | 17 | 13 | 29400 | 16 | 13 | No | 209215327 | All | USA | No
ML17XC1-030-230A** | L18/36V9 | SL280UH070V36A | R-410A | 29800 | 16 | 13 | 28800 | 15.2 | 13 | No | 209215435 | All | USA | No
ML17XC1-030-230A** | L18/36V9 | SL280UH070XV36A | R-410A | 29800 | 16 | 13 | 28800 | 15.2 | 13 | No | 209215619 | All | USA | No
ML17XC1-030-230A** | L18/36V9 | SL280UH080NV48B | R-410A | 29800 | 17 | 13 | 29400 | 16 | 13 | No | 209215769 | All | USA | No
ML17XC1-030-230A** | L18/36V9 | SL280UH090V36B | R-410A | 29800 | 17 | 13 | 29000 | 16 | 13.5 | No | 209215898 | All | USA | No
ML17XC1-030-230A** | L18/36V9 | SL280UH090V48B | R-410A | 29400 | 16 | 13 | 29200 | 15.2 | 13 | No | 209216058 | All | USA | No
ML17XC1-030-230A** | L18/36V9 | SL297UH040NV36B | R-410A | 29800 | 16 | 13 | 29000 | 15.2 | 13 | No | 209236851 | All | USA,Canada | No
ML17XC1-030-230A** | L18/36V9 | SL297UH060NV36B | R-410A | 29800 | 16 | 13 | 28800 | 15.2 | 13 | No | 209236878 | All | USA,Canada | No
ML17XC1-030-230A** | L18/36V9 | SL297UH080NV48C | R-410A | - - - | - - - | - - - | 28600 | 16 | 12.5 | No | 209236907 | All | USA,Canada | No
ML17XC1-030-230A** | L18/36V9 | SLP99DF070XV36B | R-410A | 29400 | 16 | 13 | 28800 | 15.2 | 13 | No | 209236926 | All | USA,Canada | No
ML17XC1-030-230A** | L18/36V9 | SLP99DF090XV36C | R-410A | - - - | - - - | - - - | 29000 | 15.2 | 13 | No | 209236930 | All | USA,Canada | No
ML17XC1-030-230A** | L18/36V9 | SLP99DF090XV48C | R-410A | - - - | - - - | - - - | 28800 | 15.2 | 13 | No | 209236934 | All | USA,Canada | No
ML17XC1-030-230A** | L18/36V9 | SLP99UH070XV36B | R-410A | 29800 | 16 | 13 | 29000 | 15.2 | 13 | No | 209236938 | All | USA,Canada | No
ML17XC1-030-230A** | L18/36V9 | SLP99UH090XV36C | R-410A | - - - | - - - | - - - | 28600 | 16 | 12.5 | No | 209236966 | All | USA,Canada | No
ML17XC1-030-230A** | L18/36V9 | SLP99UH090XV48C | R-410A | - - - | - - - | - - - | 28200 | 16 | 12.5 | No | 209236978 | All | USA,Canada | No
ML17XC1-030-230A** | L19/36S9 | EL180UH040NE36A | R-410A | 30000 | 16 | 13 | 28600 | 15.2 | 13 | No | 209223473 | All | USA | No
ML17XC1-030-230A** | L19/36S9 | EL180UH060NE36A | R-410A | 30000 | 16 | 13 | 28600 | 15.2 | 13 | No | 209223501 | All | USA | No
ML17XC1-030-230A** | L19/36S9 | EL180UH080NE48B | R-410A | 30000 | 17 | 13 | 29400 | 15.2 | 13 | No | 209223522 | All | USA | No
ML17XC1-030-230A** | L19/36S9 | EL195UH040NE36B | R-410A | 30000 | 16 | 13 | 29000 | 15.2 | 13 | No | 209223554 | All | USA,Canada | No
ML17XC1-030-230A** | L19/36S9 | EL195UH060NE36B | R-410A | 30000 | 16 | 13 | 29400 | 16 | 13 | No | 209223583 | All | USA,Canada | No
ML17XC1-030-230A** | L19/36S9 | EL196UH030XE36B | R-410A | - - - | - - - | - - - | 28800 | 15.2 | 13 | No | 211654644 | All | USA,Canada | No
ML17XC1-030-230A** | L19/36S9 | EL196UH045XE36B | R-410A | 30000 | 16 | 13 | 29000 | 15.2 | 13 | No | 209223632 | All | USA,Canada | No
ML17XC1-030-230A** | L19/36S9 | EL196UH070XE36B | R-410A | 30000 | 16 | 13 | 29000 | 15.2 | 13 | No | 209223668 | All | USA,Canada | No
ML17XC1-030-230A** | L19/36S9 | EL196UH090XE48C | R-410A | - - - | - - - | - - - | 28600 | 16 | 13 | No | 209223704 | All | USA,Canada | No
ML17XC1-030-230A** | L19/36S9 | EL280UH045E36A | R-410A | 29400 | 16 | 13 | 29400 | 16 | 13.5 | No | 209223739 | All | USA | No
ML17XC1-030-230A** | L19/36S9 | EL280UH070E36A | R-410A | 30000 | 16 | 13 | 29000 | 16 | 13 | No | 209223759 | All | USA | No
ML17XC1-030-230A** | L19/36S9 | EL280UH070XE36A | R-410A | 30000 | 16 | 13 | 29000 | 16 | 13 | No | 209223785 | All | USA | No
ML17XC1-030-230A** | L19/36S9 | EL280UH090E36B | R-410A | 29400 | 17 | 13 | 29400 | 16 | 13.5 | No | 209223810 | All | USA | No
ML17XC1-030-230A** | L19/36S9 | EL280UH090E48B | R-410A | 30000 | 17 | 13 | 29000 | 16 | 13.5 | No | 209223836 | All | USA | No
ML17XC1-030-230A** | L19/36S9 | EL280UH090XE48B | R-410A | 30000 | 17 | 13 | 29000 | 16 | 13.5 | No | 209223856 | All | USA | No
ML17XC1-030-230A** | L19/36S9 | EL296UH045XE36B | R-410A | 30000 | 16 | 13 | 29000 | 15.2 | 13 | No | 209223917 | All | USA,Canada | No
ML17XC1-030-230A** | L19/36S9 | EL296UH045XV36B | R-410A | 29800 | 16 | 13 | 27000 | 15.2 | 13.5 | No | 209223947 | All | USA,Canada | No
ML17XC1-030-230A** | L19/36S9 | EL296UH070XE36B | R-410A | 30000 | 16 | 13 | 28800 | 15.2 | 13 | No | 209223977 | All | USA,Canada | No
ML17XC1-030-230A** | L19/36S9 | EL296UH070XV36B | R-410A | 30000 | 16 | 13 | 29400 | 16 | 13 | No | 209224007 | All | USA,Canada | No
ML17XC1-030-230A** | L19/36S9 | EL297DF045XE36B | R-410A | - - - | - - - | - - - | 29000 | 15.2 | 13 | No | 214304884 | All | USA,Canada | No
ML17XC1-030-230A** | L19/36S9 | EL297DF070XE48B | R-410A | - - - | - - - | - - - | 29200 | 15.2 | 12.5 | No | 214304896 | All | USA,Canada | No
ML17XC1-030-230A** | L19/36S9 | EL297DF090XE48C | R-410A | - - - | - - - | - - - | 29600 | 15.2 | 13 | No | 214304908 | All | USA,Canada | No
ML17XC1-030-230A** | L19/36S9 | EL297UH045XV36B | R-410A | - - - | - - - | - - - | 27000 | 15.2 | 13.5 | No | 213356917 | All | USA,Canada | No
ML17XC1-030-230A** | L19/36S9 | EL297UH070XV36B | R-410A | - - - | - - - | - - - | 29400 | 16 | 13 | No | 213356929 | All | USA,Canada | No
ML17XC1-030-230A** | L19/36S9 | ML180DF070E36B | R-410A | - - - | - - - | - - - | 28600 | 15.2 | 13 | No | 212959462 | All | USA | No
ML17XC1-030-230A** | L19/36S9 | ML180UH030V36A | R-410A | 30000 | 17 | 13 | 28000 | 16 | 13.5 | No | 209230753 | All | USA | No
ML17XC1-030-230A** | L19/36S9 | ML180UH045E36A | R-410A | 29800 | 16 | 13 | 28800 | 16 | 13 | No | 209230866 | All | USA | No
ML17XC1-030-230A** | L19/36S9 | ML180UH045V36A | R-410A | 30000 | 17 | 13 | 28000 | 16 | 13.5 | No | 209230977 | All | USA | No
ML17XC1-030-230A** | L19/36S9 | ML180UH045XE36A | R-410A | 29800 | 16 | 13 | 28800 | 16 | 13 | No | 209231122 | All | USA | No
ML17XC1-030-230A** | L19/36S9 | ML180UH070E36A | R-410A | 29600 | 16 | 13 | 28800 | 16 | 13 | No | 209231181 | All | USA | No
ML17XC1-030-230A** | L19/36S9 | ML180UH070E36B | R-410A | 30000 | 17 | 13 | 29000 | 16 | 13 | No | 209231248 | All | USA | No
ML17XC1-030-230A** | L19/36S9 | ML180UH070V36A | R-410A | 30000 | 16 | 13 | 29400 | 16 | 13 | No | 209233169 | All | USA | No
ML17XC1-030-230A** | L19/36S9 | ML180UH070V36B | R-410A | 30000 | 17 | 13 | 29600 | 16 | 13.5 | No | 209233202 | All | USA | No
ML17XC1-030-230A** | L19/36S9 | ML180UH070V48B | R-410A | 30000 | 17 | 13 | 29600 | 16 | 13.5 | No | 209233238 | All | USA | No
ML17XC1-030-230A** | L19/36S9 | ML180UH070XE36A | R-410A | 29600 | 16 | 13 | 28800 | 16 | 13 | No | 209233267 | All | USA | No
ML17XC1-030-230A** | L19/36S9 | ML180UH070XE36B | R-410A | 30000 | 17 | 13 | 29000 | 16 | 13 | No | 209233283 | All | USA | No
ML17XC1-030-230A** | L19/36S9 | ML180UH090E48B | R-410A | 30000 | 17 | 13 | 28800 | 16 | 13.5 | No | 209233311 | All | USA | No
ML17XC1-030-230A** | L19/36S9 | ML180UH090V48B | R-410A | 30000 | 17 | 13 | 29400 | 16 | 13 | No | 209233340 | All | USA | No
ML17XC1-030-230A** | L19/36S9 | ML180UH090XE48B | R-410A | 30000 | 17 | 13 | 28800 | 16 | 13.5 | No | 209233368 | All | USA | No
ML17XC1-030-230A** | L19/36S9 | ML193UH030XE36B | R-410A | 30000 | 16 | 13 | 29000 | 15.2 | 13 | No | 209233410 | All | USA | No
ML17XC1-030-230A** | L19/36S9 | ML193UH045XE36B | R-410A | 30000 | 16 | 13 | 28800 | 15.2 | 13 | No | 209233436 | All | USA | No
ML17XC1-030-230A** | L19/36S9 | ML193UH070XE36B | R-410A | 30000 | 16 | 13 | 28800 | 16 | 13 | No | 209233465 | All | USA | No
ML17XC1-030-230A** | L19/36S9 | ML196DF070XE48B | R-410A | 29800 | 16 | 13 | 28400 | 15.2 | 13 | No | 210589379 | All | USA,Canada | No
ML17XC1-030-230A** | L19/36S9 | ML196UH030XE36B | R-410A | 30000 | 16 | 13 | 28800 | 15.2 | 13 | No | 209233548 | All | USA,Canada | No
ML17XC1-030-230A** | L19/36S9 | ML196UH045XE36B | R-410A | 30000 | 16 | 13 | 29000 | 15.2 | 13 | No | 209233570 | All | USA,Canada | No
ML17XC1-030-230A** | L19/36S9 | ML196UH070XE36B | R-410A | 30000 | 16 | 13 | 29000 | 15.2 | 13 | No | 209214339 | All | USA,Canada | No
ML17XC1-030-230A** | L19/36S9 | ML196UH070XE48B | R-410A | 30000 | 16 | 13 | 28800 | 15.2 | 13 | No | 209214505 | All | USA,Canada | No
ML17XC1-030-230A** | L19/36S9 | ML196UH090XE48C | R-410A | - - - | - - - | - - - | 28600 | 16 | 13 | No | 209214705 | All | USA,Canada | No
ML17XC1-030-230A** | L19/36S9 | ML296UH045XV36B | R-410A | 30000 | 16 | 13 | 27000 | 15.2 | 13.5 | No | 209214917 | All | USA,Canada | No
ML17XC1-030-230A** | L19/36S9 | ML296UH070XV36B | R-410A | 30000 | 16 | 13 | 27000 | 15.2 | 13.5 | No | 209215045 | All | USA,Canada | No
ML17XC1-030-230A** | L19/36S9 | SL280UH060NV36A | R-410A | 30000 | 17 | 13 | 29600 | 16 | 13.5 | No | 209215344 | All | USA | No
ML17XC1-030-230A** | L19/36S9 | SL280UH070V36A | R-410A | 30000 | 16 | 13 | 29400 | 15.2 | 13 | No | 209215479 | All | USA | No
ML17XC1-030-230A** | L19/36S9 | SL280UH070XV36A | R-410A | 30000 | 16 | 13 | 29400 | 15.2 | 13 | No | 209215658 | All | USA | No
ML17XC1-030-230A** | L19/36S9 | SL280UH080NV48B | R-410A | 30000 | 17 | 13 | 29600 | 16 | 13.5 | No | 209215809 | All | USA | No
ML17XC1-030-230A** | L19/36S9 | SL280UH090V36B | R-410A | 30000 | 17 | 13 | 29600 | 16 | 13.5 | No | 209215939 | All | USA | No
ML17XC1-030-230A** | L19/36S9 | SL280UH090V48B | R-410A | 29800 | 17 | 13 | 29400 | 16 | 13 | No | 209216103 | All | USA | No
ML17XC1-030-230A** | L19/36S9 | SL297UH040NV36B | R-410A | 30000 | 17 | 13 | 27200 | 15.2 | 13.5 | No | 209236858 | All | USA,Canada | No
ML17XC1-030-230A** | L19/36S9 | SL297UH060NV36B | R-410A | 30000 | 16 | 13 | 27200 | 15.2 | 13.5 | No | 209236885 | All | USA,Canada | No
ML17XC1-030-230A** | L19/36S9 | SLP99UH070XV36B | R-410A | 30000 | 16 | 13 | 29400 | 16 | 13 | No | 209236945 | All | USA,Canada | No
ML17XC1-030-230A** | L19/36S9+TD | - - - | R-410A | - - - | - - - | - - - | 28600 | 14.3 | 11.7 | No | 208684007 | All | USA | No
ML17XC1-030-230A** | L19/36U9 | EL180UH040NE36A | R-410A | 30000 | 16 | 13 | 28600 | 15.2 | 13 | No | 209223472 | All | USA | No
ML17XC1-030-230A** | L19/36U9 | EL180UH060NE36A | R-410A | 30000 | 16 | 13 | 28600 | 15.2 | 13 | No | 209223500 | All | USA | No
ML17XC1-030-230A** | L19/36U9 | EL180UH080NE48B | R-410A | 30000 | 17 | 13 | 29400 | 15.2 | 13 | No | 209223521 | All | USA | No
ML17XC1-030-230A** | L19/36U9 | EL195UH040NE36B | R-410A | 30000 | 16 | 13 | 29000 | 15.2 | 13 | No | 209223553 | All | USA,Canada | No
ML17XC1-030-230A** | L19/36U9 | EL195UH060NE36B | R-410A | 30000 | 16 | 13 | 29400 | 16 | 13 | No | 209223582 | All | USA,Canada | No
ML17XC1-030-230A** | L19/36U9 | EL196UH030XE36B | R-410A | - - - | - - - | - - - | 28800 | 15.2 | 13 | No | 211654643 | All | USA,Canada | No
ML17XC1-030-230A** | L19/36U9 | EL196UH045XE36B | R-410A | 30000 | 16 | 13 | 29000 | 15.2 | 13 | No | 209223631 | All | USA,Canada | No
ML17XC1-030-230A** | L19/36U9 | EL196UH070XE36B | R-410A | 30000 | 16 | 13 | 29000 | 15.2 | 13 | No | 209223667 | All | USA,Canada | No
ML17XC1-030-230A** | L19/36U9 | EL196UH090XE48C | R-410A | - - - | - - - | - - - | 28600 | 16 | 13 | No | 209223703 | All | USA,Canada | No
ML17XC1-030-230A** | L19/36U9 | EL280UH045E36A | R-410A | 29400 | 16 | 13 | 29400 | 16 | 13.5 | No | 209223738 | All | USA | No
ML17XC1-030-230A** | L19/36U9 | EL280UH070E36A | R-410A | 30000 | 16 | 13 | 29000 | 16 | 13 | No | 209223758 | All | USA | No
ML17XC1-030-230A** | L19/36U9 | EL280UH070XE36A | R-410A | 30000 | 16 | 13 | 29000 | 16 | 13 | No | 209223784 | All | USA | No
ML17XC1-030-230A** | L19/36U9 | EL280UH090E36B | R-410A | 29400 | 17 | 13 | 29400 | 16 | 13.5 | No | 209223809 | All | USA | No
ML17XC1-030-230A** | L19/36U9 | EL280UH090E48B | R-410A | 30000 | 17 | 13 | 29000 | 16 | 13.5 | No | 209223835 | All | USA | No
ML17XC1-030-230A** | L19/36U9 | EL280UH090XE48B | R-410A | 30000 | 17 | 13 | 29000 | 16 | 13.5 | No | 209223855 | All | USA | No
ML17XC1-030-230A** | L19/36U9 | EL296UH045XE36B | R-410A | 30000 | 16 | 13 | 29000 | 15.2 | 13 | No | 209223916 | All | USA,Canada | No
ML17XC1-030-230A** | L19/36U9 | EL296UH045XV36B | R-410A | 29800 | 16 | 13 | 27000 | 15.2 | 13.5 | No | 209223946 | All | USA,Canada | No
ML17XC1-030-230A** | L19/36U9 | EL296UH070XE36B | R-410A | 30000 | 16 | 13 | 28800 | 15.2 | 13 | No | 209223976 | All | USA,Canada | No
ML17XC1-030-230A** | L19/36U9 | EL296UH070XV36B | R-410A | 30000 | 16 | 13 | 29400 | 16 | 13 | No | 209224006 | All | USA,Canada | No
ML17XC1-030-230A** | L19/36U9 | EL297DF045XE36B | R-410A | - - - | - - - | - - - | 29000 | 15.2 | 13 | No | 214304885 | All | USA,Canada | No
ML17XC1-030-230A** | L19/36U9 | EL297DF070XE48B | R-410A | - - - | - - - | - - - | 29200 | 15.2 | 12.5 | No | 214304897 | All | USA,Canada | No
ML17XC1-030-230A** | L19/36U9 | EL297DF090XE48C | R-410A | - - - | - - - | - - - | 29600 | 15.2 | 13 | No | 214304909 | All | USA,Canada | No
ML17XC1-030-230A** | L19/36U9 | EL297UH045XV36B | R-410A | - - - | - - - | - - - | 27000 | 15.2 | 13.5 | No | 213356916 | All | USA,Canada | No
ML17XC1-030-230A** | L19/36U9 | EL297UH070XV36B | R-410A | - - - | - - - | - - - | 29400 | 16 | 13 | No | 213356928 | All | USA,Canada | No
ML17XC1-030-230A** | L19/36U9 | ML180UH030V36A | R-410A | 30000 | 17 | 13 | 28000 | 16 | 13.5 | No | 209230749 | All | USA | No
ML17XC1-030-230A** | L19/36U9 | ML180UH045E36A | R-410A | 29800 | 16 | 13 | 28800 | 16 | 13 | No | 209230862 | All | USA | No
ML17XC1-030-230A** | L19/36U9 | ML180UH045V36A | R-410A | 30000 | 17 | 13 | 28000 | 16 | 13.5 | No | 209230973 | All | USA | No
ML17XC1-030-230A** | L19/36U9 | ML180UH045XE36A | R-410A | 29800 | 16 | 13 | 28800 | 16 | 13 | No | 209231116 | All | USA | No
ML17XC1-030-230A** | L19/36U9 | ML180UH070E36A | R-410A | 29600 | 16 | 13 | 28800 | 16 | 13 | No | 209231177 | All | USA | No
ML17XC1-030-230A** | L19/36U9 | ML180UH070E36B | R-410A | 30000 | 17 | 13 | 29000 | 16 | 13 | No | 209231245 | All | USA | No
ML17XC1-030-230A** | L19/36U9 | ML180UH070V36A | R-410A | 30000 | 16 | 13 | 29400 | 16 | 13 | No | 209233168 | All | USA | No
ML17XC1-030-230A** | L19/36U9 | ML180UH070V36B | R-410A | 30000 | 17 | 13 | 29600 | 16 | 13.5 | No | 209233201 | All | USA | No
ML17XC1-030-230A** | L19/36U9 | ML180UH070V48B | R-410A | 30000 | 17 | 13 | 29600 | 16 | 13.5 | No | 209233237 | All | USA | No
ML17XC1-030-230A** | L19/36U9 | ML180UH070XE36A | R-410A | 29600 | 16 | 13 | 28800 | 16 | 13 | No | 209233266 | All | USA | No
ML17XC1-030-230A** | L19/36U9 | ML180UH070XE36B | R-410A | 30000 | 17 | 13 | 29000 | 16 | 13 | No | 209233282 | All | USA | No
ML17XC1-030-230A** | L19/36U9 | ML180UH090E48B | R-410A | 30000 | 17 | 13 | 28800 | 16 | 13.5 | No | 209233310 | All | USA | No
ML17XC1-030-230A** | L19/36U9 | ML180UH090V48B | R-410A | 30000 | 17 | 13 | 29400 | 16 | 13 | No | 209233339 | All | USA | No
ML17XC1-030-230A** | L19/36U9 | ML180UH090XE48B | R-410A | 30000 | 17 | 13 | 28800 | 16 | 13.5 | No | 209233367 | All | USA | No
ML17XC1-030-230A** | L19/36U9 | ML193UH030XE36B | R-410A | 30000 | 16 | 13 | 29000 | 15.2 | 13 | No | 209233409 | All | USA | No
ML17XC1-030-230A** | L19/36U9 | ML193UH045XE36B | R-410A | 30000 | 16 | 13 | 28800 | 15.2 | 13 | No | 209233435 | All | USA | No
ML17XC1-030-230A** | L19/36U9 | ML193UH070XE36B | R-410A | 30000 | 16 | 13 | 28800 | 16 | 13 | No | 209233464 | All | USA | No
ML17XC1-030-230A** | L19/36U9 | ML196UH030XE36B | R-410A | 30000 | 16 | 13 | 28800 | 15.2 | 13 | No | 209233547 | All | USA,Canada | No
ML17XC1-030-230A** | L19/36U9 | ML196UH045XE36B | R-410A | 30000 | 16 | 13 | 29000 | 15.2 | 13 | No | 209214159 | All | USA,Canada | No
ML17XC1-030-230A** | L19/36U9 | ML196UH070XE36B | R-410A | 30000 | 16 | 13 | 29000 | 15.2 | 13 | No | 209214335 | All | USA,Canada | No
ML17XC1-030-230A** | L19/36U9 | ML196UH070XE48B | R-410A | 30000 | 16 | 13 | 28800 | 15.2 | 13 | No | 209214500 | All | USA,Canada | No
ML17XC1-030-230A** | L19/36U9 | ML296UH045XV36B | R-410A | 30000 | 16 | 13 | 27000 | 15.2 | 13.5 | No | 209214911 | All | USA,Canada | No
ML17XC1-030-230A** | L19/36U9 | ML296UH070XV36B | R-410A | 30000 | 16 | 13 | 27000 | 15.2 | 13.5 | No | 209215041 | All | USA,Canada | No
ML17XC1-030-230A** | L19/36U9 | SL280UH060NV36A | R-410A | 30000 | 17 | 13 | 29600 | 16 | 13.5 | No | 209215338 | All | USA | No
ML17XC1-030-230A** | L19/36U9 | SL280UH070V36A | R-410A | 30000 | 16 | 13 | 29400 | 15.2 | 13 | No | 209215474 | All | USA | No
ML17XC1-030-230A** | L19/36U9 | SL280UH070XV36A | R-410A | 30000 | 16 | 13 | 29400 | 15.2 | 13 | No | 209215653 | All | USA | No
ML17XC1-030-230A** | L19/36U9 | SL280UH080NV48B | R-410A | 30000 | 17 | 13 | 29600 | 16 | 13.5 | No | 209215804 | All | USA | No
ML17XC1-030-230A** | L19/36U9 | SL280UH090V36B | R-410A | 30000 | 17 | 13 | 29600 | 16 | 13.5 | No | 209215933 | All | USA | No
ML17XC1-030-230A** | L19/36U9 | SL280UH090V48B | R-410A | 29800 | 17 | 13 | 29400 | 16 | 13 | No | 209216096 | All | USA | No
ML17XC1-030-230A** | L19/36U9 | SL297UH040NV36B | R-410A | 30000 | 17 | 13 | 27200 | 15.2 | 13.5 | No | 209236857 | All | USA,Canada | No
ML17XC1-030-230A** | L19/36U9 | SL297UH060NV36B | R-410A | 30000 | 16 | 13 | 27200 | 15.2 | 13.5 | No | 209236884 | All | USA,Canada | No
ML17XC1-030-230A** | L19/36U9 | SLP99UH070XV36B | R-410A | 30000 | 16 | 13 | 29400 | 16 | 13 | No | 209236944 | All | USA,Canada | No
ML17XC1-030-230A** | L19/36U9+TD | - - - | R-410A | - - - | - - - | - - - | 28600 | 14.3 | 11.7 | No | 208684006 | All | USA | No
ML17XC1-030-230A** | L23/37Y9 | EL180UH040NE36A | R-410A | - - - | - - - | - - - | 29000 | 16 | 13.5 | No | 209223490 | All | USA | No
ML17XC1-030-230A** | L23/37Y9 | EL180UH080NE48B | R-410A | 30000 | 17 | 13 | 29400 | 16 | 14 | No | 209223539 | All | USA | No
ML17XC1-030-230A** | L23/37Y9 | EL195UH040NE36B | R-410A | 30000 | 16 | 13 | 28400 | 16 | 14 | No | 209223568 | All | USA,Canada | No
ML17XC1-030-230A** | L23/37Y9 | EL195UH060NE36B | R-410A | 30000 | 17 | 13 | 30000 | 17 | 14 | No | 209223599 | All | USA,Canada | Yes
ML17XC1-030-230A** | L23/37Y9 | EL195UH080NE48C | R-410A | 30000 | 17 | 13 | 29200 | 16 | 14 | No | 209223618 | All | USA,Canada | No
ML17XC1-030-230A** | L23/37Y9 | EL196UH030XE36B | R-410A | - - - | - - - | - - - | 28800 | 16 | 14 | No | 211654652 | All | USA,Canada | No
ML17XC1-030-230A** | L23/37Y9 | EL196UH045XE36B | R-410A | 30000 | 16 | 13 | 29600 | 16 | 13.5 | No | 209223650 | All | USA,Canada | No
ML17XC1-030-230A** | L23/37Y9 | EL196UH070XE36B | R-410A | 30000 | 16 | 13 | 28400 | 16 | 14 | No | 209223686 | All | USA,Canada | No
ML17XC1-030-230A** | L23/37Y9 | EL196UH090XE48C | R-410A | 30000 | 17 | 13 | 29400 | 16 | 14 | No | 209223718 | All | USA,Canada | No
ML17XC1-030-230A** | L23/37Y9 | EL280UH070E36A | R-410A | - - - | - - - | - - - | 29200 | 16 | 14 | No | 209223772 | All | USA | No
ML17XC1-030-230A** | L23/37Y9 | EL280UH070XE36A | R-410A | - - - | - - - | - - - | 29200 | 16 | 14 | No | 209223798 | All | USA | No
ML17XC1-030-230A** | L23/37Y9 | EL280UH090E36B | R-410A | 30000 | 17 | 13 | 29800 | 17 | 14 | No | 209223822 | All | USA | Yes
ML17XC1-030-230A** | L23/37Y9 | EL280UH090E48B | R-410A | 30000 | 17 | 13 | 29200 | 17 | 14 | No | 209223844 | All | USA | Yes
ML17XC1-030-230A** | L23/37Y9 | EL280UH090XE48B | R-410A | 30000 | 17 | 13 | 29200 | 17 | 14 | No | 209223868 | All | USA | Yes
ML17XC1-030-230A** | L23/37Y9 | EL280UH110E48C | R-410A | - - - | - - - | - - - | 29600 | 17 | 14.5 | No | 212497610 | All | USA | Yes
ML17XC1-030-230A** | L23/37Y9 | EL296UH045XE36B | R-410A | 30000 | 17 | 13 | 29400 | 16 | 14 | No | 209223933 | All | USA,Canada | No
ML17XC1-030-230A** | L23/37Y9 | EL296UH045XV36B | R-410A | 30000 | 17 | 13 | 29200 | 16 | 14 | No | 209223963 | All | USA,Canada | No
ML17XC1-030-230A** | L23/37Y9 | EL296UH070XE36B | R-410A | 30000 | 16 | 13 | 29400 | 16 | 14 | No | 209223993 | All | USA,Canada | No
ML17XC1-030-230A** | L23/37Y9 | EL296UH070XV36B | R-410A | 30000 | 17 | 13 | 29800 | 16 | 14 | No | 209224023 | All | USA,Canada | No
ML17XC1-030-230A** | L23/37Y9 | EL296UH090XE48C | R-410A | 30000 | 17 | 13 | 29600 | 16 | 14 | No | 209224042 | All | USA,Canada | No
ML17XC1-030-230A** | L23/37Y9 | EL296UH090XV36C | R-410A | 30000 | 17 | 13 | 29800 | 16 | 14 | No | 209224056 | All | USA,Canada | No
ML17XC1-030-230A** | L23/37Y9 | EL296UH090XV48C | R-410A | 30000 | 17 | 13 | 29400 | 16 | 14 | No | 209224069 | All | USA,Canada | No
ML17XC1-030-230A** | L23/37Y9 | EL297DF045XE36B | R-410A | - - - | - - - | - - - | 29200 | 15.2 | 13.5 | No | 214304886 | All | USA,Canada | No
ML17XC1-030-230A** | L23/37Y9 | EL297DF070XE48B | R-410A | - - - | - - - | - - - | 29400 | 15.2 | 13.5 | No | 214304898 | All | USA,Canada | No
ML17XC1-030-230A** | L23/37Y9 | EL297DF090XE48C | R-410A | - - - | - - - | - - - | 29800 | 16 | 14 | No | 214304910 | All | USA,Canada | No
ML17XC1-030-230A** | L23/37Y9 | EL297UH045XV36B | R-410A | - - - | - - - | - - - | 29200 | 16 | 14 | No | 213538298 | All | USA,Canada | No
ML17XC1-030-230A** | L23/37Y9 | EL297UH070XV36B | R-410A | - - - | - - - | - - - | 29800 | 16 | 14 | No | 213538324 | All | USA,Canada | No
ML17XC1-030-230A** | L23/37Y9 | EL297UH090XV36C | R-410A | - - - | - - - | - - - | 29800 | 16 | 14 | No | 213356943 | All | USA,Canada | No
ML17XC1-030-230A** | L23/37Y9 | EL297UH090XV48C | R-410A | - - - | - - - | - - - | 29400 | 16 | 14 | No | 213356957 | All | USA,Canada | No
ML17XC1-030-230A** | L23/37Y9 | ML180UH030V36A | R-410A | - - - | - - - | - - - | 29800 | 16 | 14 | No | 209230814 | All | USA | No
ML17XC1-030-230A** | L23/37Y9 | ML180UH045E36A | R-410A | - - - | - - - | - - - | 29200 | 16 | 14 | No | 209444012 | All | USA | No
ML17XC1-030-230A** | L23/37Y9 | ML180UH045V36A | R-410A | - - - | - - - | - - - | 29800 | 16 | 14 | No | 209231048 | All | USA | No
ML17XC1-030-230A** | L23/37Y9 | ML180UH045XE36A | R-410A | - - - | - - - | - - - | 29200 | 16 | 14 | No | 209444023 | All | USA | No
ML17XC1-030-230A** | L23/37Y9 | ML180UH070E36B | R-410A | 30000 | 17 | 13 | 29400 | 16 | 14 | No | 209231301 | All | USA | No
ML17XC1-030-230A** | L23/37Y9 | ML180UH070V36A | R-410A | - - - | - - - | - - - | 29600 | 16 | 14 | No | 209233183 | All | USA | No
ML17XC1-030-230A** | L23/37Y9 | ML180UH070V36B | R-410A | 30000 | 17 | 13 | 29600 | 16 | 14 | No | 209233217 | All | USA | No
ML17XC1-030-230A** | L23/37Y9 | ML180UH070V48B | R-410A | 30000 | 17 | 13 | 29800 | 17 | 14 | No | 209233254 | All | USA | Yes
ML17XC1-030-230A** | L23/37Y9 | ML180UH070XE36B | R-410A | 30000 | 17 | 13 | 29400 | 16 | 14 | No | 209233295 | All | USA | No
ML17XC1-030-230A** | L23/37Y9 | ML180UH090E48B | R-410A | 30000 | 17 | 13 | 29200 | 16 | 14 | No | 209233323 | All | USA | No
ML17XC1-030-230A** | L23/37Y9 | ML180UH090V48B | R-410A | 30000 | 17 | 13 | 29600 | 16 | 14 | No | 209233353 | All | USA | No
ML17XC1-030-230A** | L23/37Y9 | ML180UH090XE48B | R-410A | 30000 | 17 | 13 | 29200 | 16 | 14 | No | 209233376 | All | USA | No
ML17XC1-030-230A** | L23/37Y9 | ML193UH030XE36B | R-410A | 30000 | 16 | 13 | 29400 | 16 | 14 | No | 209233422 | All | USA | No
ML17XC1-030-230A** | L23/37Y9 | ML193UH045XE36B | R-410A | 30000 | 16 | 13 | 29400 | 16 | 14 | No | 209233451 | All | USA | No
ML17XC1-030-230A** | L23/37Y9 | ML193UH070XE36B | R-410A | 30000 | 17 | 13 | 29200 | 16 | 14 | No | 209233481 | All | USA | No
ML17XC1-030-230A** | L23/37Y9 | ML193UH090XE36C | R-410A | 30000 | 17 | 13 | 29800 | 16 | 14 | No | 209233497 | All | USA | No
ML17XC1-030-230A** | L23/37Y9 | ML193UH090XE48C | R-410A | 30000 | 17 | 13 | 29800 | 16 | 14 | No | 209233511 | All | USA | No
ML17XC1-030-230A** | L23/37Y9 | ML193UH110XE48C | R-410A | 30000 | 17 | 13 | 30000 | 17 | 14 | No | 209233523 | All | USA | Yes
ML17XC1-030-230A** | L23/37Y9 | ML196UH030XE36B | R-410A | 30000 | 17 | 13 | 28400 | 16 | 14 | No | 209233560 | All | USA,Canada | No
ML17XC1-030-230A** | L23/37Y9 | ML196UH045XE36B | R-410A | 30000 | 16 | 13 | 29600 | 16 | 13.5 | No | 209214242 | All | USA,Canada | No
ML17XC1-030-230A** | L23/37Y9 | ML196UH070XE36B | R-410A | 30000 | 16 | 13 | 28400 | 16 | 14 | No | 209214430 | All | USA,Canada | No
ML17XC1-030-230A** | L23/37Y9 | ML196UH070XE48B | R-410A | 30000 | 17 | 13 | 28400 | 16 | 14 | No | 209214578 | All | USA,Canada | No
ML17XC1-030-230A** | L23/37Y9 | ML196UH090XE36C | R-410A | 30000 | 17 | 13 | 29800 | 16 | 14 | No | 209214658 | All | USA,Canada | No
ML17XC1-030-230A** | L23/37Y9 | ML196UH090XE48C | R-410A | 30000 | 17 | 13 | 29400 | 16 | 14 | No | 209214773 | All | USA,Canada | No
ML17XC1-030-230A** | L23/37Y9 | ML296UH045XV36B | R-410A | 30000 | 17 | 13 | 29600 | 16 | 13.5 | No | 209214978 | All | USA,Canada | No
ML17XC1-030-230A** | L23/37Y9 | ML296UH070XV36B | R-410A | 30000 | 17 | 13 | 29600 | 16 | 13.5 | No | 209215115 | All | USA,Canada | No
ML17XC1-030-230A** | L23/37Y9 | ML296UH090XV48C | R-410A | 30000 | 17 | 13 | 29400 | 16 | 14 | No | 209215201 | All | USA,Canada | No
ML17XC1-030-230A** | L23/37Y9 | SL280UH070V36A | R-410A | - - - | - - - | - - - | 29600 | 16 | 14 | No | 209215567 | All | USA | No
ML17XC1-030-230A** | L23/37Y9 | SL280UH070XV36A | R-410A | - - - | - - - | - - - | 29600 | 16 | 14 | No | 209215741 | All | USA | No
ML17XC1-030-230A** | L23/37Y9 | SL280UH080NV48B | R-410A | 30000 | 17 | 13 | 29800 | 17 | 14 | No | 209215853 | All | USA | Yes
ML17XC1-030-230A** | L23/37Y9 | SL280UH090V36B | R-410A | 30000 | 17 | 13 | 29800 | 17 | 14 | No | 209216008 | All | USA | Yes
ML17XC1-030-230A** | L23/37Y9 | SL280UH090V48B | R-410A | 30000 | 17 | 13 | 29800 | 16 | 14 | No | 209216200 | All | USA | No
ML17XC1-030-230A** | L23/37Y9 | SL297UH040NV36B | R-410A | 30000 | 17 | 13 | 29800 | 16 | 14 | No | 209236870 | All | USA,Canada | No
ML17XC1-030-230A** | L23/37Y9 | SL297UH060NV36B | R-410A | 30000 | 17 | 13 | 29800 | 16 | 14 | No | 209236901 | All | USA,Canada | No
ML17XC1-030-230A** | L23/37Y9 | SL297UH080NV48C | R-410A | 30000 | 17 | 13 | 29800 | 16 | 14 | No | 209236918 | All | USA,Canada | No
ML17XC1-030-230A** | L23/37Y9 | SLP99UH070XV36B | R-410A | 30000 | 17 | 13 | 29800 | 16 | 14 | No | 209236961 | All | USA,Canada | No
ML17XC1-030-230A** | L23/37Y9 | SLP99UH090XV36C | R-410A | 30000 | 17 | 13 | 29800 | 16 | 14 | No | 209236977 | All | USA,Canada | No
ML17XC1-030-230A** | L23/37Y9 | SLP99UH090XV48C | R-410A | 30000 | 17 | 13 | 29400 | 16 | 14 | No | 209236989 | All | USA,Canada | No
ML17XC1-030-230A** | L23/37Y9+TD | - - - | R-410A | - - - | - - - | - - - | 28600 | 14.5 | 12 | No | 208684027 | All | USA | No
ML17XC1-030-230A** | L23/37Z9 | EL180UH040NE36A | R-410A | - - - | - - - | - - - | 29000 | 16 | 13.5 | No | 209223489 | All | USA | No
ML17XC1-030-230A** | L23/37Z9 | EL180UH080NE48B | R-410A | 30000 | 17 | 13 | 29400 | 16 | 14 | No | 209223538 | All | USA | No
ML17XC1-030-230A** | L23/37Z9 | EL195UH040NE36B | R-410A | 30000 | 16 | 13 | 28400 | 16 | 14 | No | 209223567 | All | USA,Canada | No
ML17XC1-030-230A** | L23/37Z9 | EL195UH060NE36B | R-410A | 30000 | 17 | 13 | 30000 | 17 | 14 | No | 209223598 | All | USA,Canada | Yes
ML17XC1-030-230A** | L23/37Z9 | EL195UH080NE48C | R-410A | 30000 | 17 | 13 | 29200 | 16 | 14 | No | 209223617 | All | USA,Canada | No
ML17XC1-030-230A** | L23/37Z9 | EL196UH030XE36B | R-410A | - - - | - - - | - - - | 28800 | 16 | 14 | No | 211654651 | All | USA,Canada | No
ML17XC1-030-230A** | L23/37Z9 | EL196UH045XE36B | R-410A | 30000 | 16 | 13 | 29600 | 16 | 13.5 | No | 209223649 | All | USA,Canada | No
ML17XC1-030-230A** | L23/37Z9 | EL196UH070XE36B | R-410A | 30000 | 16 | 13 | 28400 | 16 | 14 | No | 209223685 | All | USA,Canada | No
ML17XC1-030-230A** | L23/37Z9 | EL196UH090XE48C | R-410A | 30000 | 17 | 13 | 29400 | 16 | 14 | No | 209223717 | All | USA,Canada | No
ML17XC1-030-230A** | L23/37Z9 | EL280UH070E36A | R-410A | - - - | - - - | - - - | 29200 | 16 | 14 | No | 209223771 | All | USA | No
ML17XC1-030-230A** | L23/37Z9 | EL280UH070XE36A | R-410A | - - - | - - - | - - - | 29200 | 16 | 14 | No | 209223797 | All | USA | No
ML17XC1-030-230A** | L23/37Z9 | EL280UH090E36B | R-410A | 30000 | 17 | 13 | 29800 | 17 | 14 | No | 209223821 | All | USA | Yes
ML17XC1-030-230A** | L23/37Z9 | EL280UH090E48B | R-410A | 30000 | 17 | 13 | 29200 | 17 | 14 | No | 209223843 | All | USA | Yes
ML17XC1-030-230A** | L23/37Z9 | EL280UH090XE48B | R-410A | 30000 | 17 | 13 | 29200 | 17 | 14 | No | 209223867 | All | USA | Yes
ML17XC1-030-230A** | L23/37Z9 | EL280UH110E48C | R-410A | - - - | - - - | - - - | 29600 | 17 | 14.5 | No | 212497609 | All | USA | Yes
ML17XC1-030-230A** | L23/37Z9 | EL296UH045XE36B | R-410A | 30000 | 17 | 13 | 29400 | 16 | 14 | No | 209223932 | All | USA,Canada | No
ML17XC1-030-230A** | L23/37Z9 | EL296UH045XV36B | R-410A | 30000 | 17 | 13 | 29200 | 16 | 14 | No | 209223962 | All | USA,Canada | No
ML17XC1-030-230A** | L23/37Z9 | EL296UH070XE36B | R-410A | 30000 | 16 | 13 | 29400 | 16 | 14 | No | 209223992 | All | USA,Canada | No
ML17XC1-030-230A** | L23/37Z9 | EL296UH070XV36B | R-410A | 30000 | 17 | 13 | 29800 | 16 | 14 | No | 209224022 | All | USA,Canada | No
ML17XC1-030-230A** | L23/37Z9 | EL296UH090XE48C | R-410A | 30000 | 17 | 13 | 29600 | 16 | 14 | No | 209224041 | All | USA,Canada | No
ML17XC1-030-230A** | L23/37Z9 | EL296UH090XV36C | R-410A | 30000 | 17 | 13 | 29800 | 16 | 14 | No | 209224055 | All | USA,Canada | No
ML17XC1-030-230A** | L23/37Z9 | EL296UH090XV48C | R-410A | 30000 | 17 | 13 | 29400 | 16 | 14 | No | 209224067 | All | USA,Canada | No
ML17XC1-030-230A** | L23/37Z9 | EL297DF045XE36B | R-410A | - - - | - - - | - - - | 29200 | 15.2 | 13.5 | No | 214304887 | All | USA,Canada | No
ML17XC1-030-230A** | L23/37Z9 | EL297DF070XE48B | R-410A | - - - | - - - | - - - | 29400 | 15.2 | 13.5 | No | 214304899 | All | USA,Canada | No
ML17XC1-030-230A** | L23/37Z9 | EL297DF090XE48C | R-410A | - - - | - - - | - - - | 29800 | 16 | 14 | No | 214304911 | All | USA,Canada | No
ML17XC1-030-230A** | L23/37Z9 | EL297UH045XV36B | R-410A | - - - | - - - | - - - | 29200 | 16 | 14 | No | 213538293 | All | USA,Canada | No
ML17XC1-030-230A** | L23/37Z9 | EL297UH070XV36B | R-410A | - - - | - - - | - - - | 29800 | 16 | 14 | No | 213538319 | All | USA,Canada | No
ML17XC1-030-230A** | L23/37Z9 | EL297UH090XV36C | R-410A | - - - | - - - | - - - | 29800 | 16 | 14 | No | 213356942 | All | USA,Canada | No
ML17XC1-030-230A** | L23/37Z9 | EL297UH090XV48C | R-410A | - - - | - - - | - - - | 29400 | 16 | 14 | No | 213356956 | All | USA,Canada | No
ML17XC1-030-230A** | L23/37Z9 | ML180UH030V36A | R-410A | - - - | - - - | - - - | 29800 | 16 | 14 | No | 209230810 | All | USA | No
ML17XC1-030-230A** | L23/37Z9 | ML180UH045E36A | R-410A | - - - | - - - | - - - | 29200 | 16 | 14 | No | 209444011 | All | USA | No
ML17XC1-030-230A** | L23/37Z9 | ML180UH045V36A | R-410A | - - - | - - - | - - - | 29800 | 16 | 14 | No | 209231042 | All | USA | No
ML17XC1-030-230A** | L23/37Z9 | ML180UH045XE36A | R-410A | - - - | - - - | - - - | 29200 | 16 | 14 | No | 209444022 | All | USA | No
ML17XC1-030-230A** | L23/37Z9 | ML180UH070E36B | R-410A | 30000 | 17 | 13 | 29400 | 16 | 14 | No | 209231298 | All | USA | No
ML17XC1-030-230A** | L23/37Z9 | ML180UH070V36A | R-410A | - - - | - - - | - - - | 29600 | 16 | 14 | No | 209233182 | All | USA | No
ML17XC1-030-230A** | L23/37Z9 | ML180UH070V36B | R-410A | 30000 | 17 | 13 | 29600 | 16 | 14 | No | 209233216 | All | USA | No
ML17XC1-030-230A** | L23/37Z9 | ML180UH070V48B | R-410A | 30000 | 17 | 13 | 29800 | 17 | 14 | No | 209233253 | All | USA | Yes
ML17XC1-030-230A** | L23/37Z9 | ML180UH070XE36B | R-410A | 30000 | 17 | 13 | 29400 | 16 | 14 | No | 209233294 | All | USA | No
ML17XC1-030-230A** | L23/37Z9 | ML180UH090E48B | R-410A | 30000 | 17 | 13 | 29200 | 16 | 14 | No | 209233322 | All | USA | No
ML17XC1-030-230A** | L23/37Z9 | ML180UH090V48B | R-410A | 30000 | 17 | 13 | 29600 | 16 | 14 | No | 209233352 | All | USA | No
ML17XC1-030-230A** | L23/37Z9 | ML180UH090XE48B | R-410A | 30000 | 17 | 13 | 29200 | 16 | 14 | No | 209233375 | All | USA | No
ML17XC1-030-230A** | L23/37Z9 | ML193UH030XE36B | R-410A | 30000 | 16 | 13 | 29400 | 16 | 14 | No | 209233421 | All | USA | No
ML17XC1-030-230A** | L23/37Z9 | ML193UH045XE36B | R-410A | 30000 | 16 | 13 | 29400 | 16 | 14 | No | 209233450 | All | USA | No
ML17XC1-030-230A** | L23/37Z9 | ML193UH070XE36B | R-410A | 30000 | 17 | 13 | 29200 | 16 | 14 | No | 209233480 | All | USA | No
ML17XC1-030-230A** | L23/37Z9 | ML193UH090XE36C | R-410A | 30000 | 17 | 13 | 29800 | 16 | 14 | No | 209233496 | All | USA | No
ML17XC1-030-230A** | L23/37Z9 | ML193UH090XE48C | R-410A | 30000 | 17 | 13 | 29800 | 16 | 14 | No | 209233510 | All | USA | No
ML17XC1-030-230A** | L23/37Z9 | ML193UH110XE48C | R-410A | 30000 | 17 | 13 | 30000 | 17 | 14 | No | 209233522 | All | USA | Yes
ML17XC1-030-230A** | L23/37Z9 | ML196UH030XE36B | R-410A | 30000 | 17 | 13 | 28400 | 16 | 14 | No | 209233559 | All | USA,Canada | No
ML17XC1-030-230A** | L23/37Z9 | ML196UH045XE36B | R-410A | 30000 | 16 | 13 | 29600 | 16 | 13.5 | No | 209214237 | All | USA,Canada | No
ML17XC1-030-230A** | L23/37Z9 | ML196UH070XE36B | R-410A | 30000 | 16 | 13 | 28400 | 16 | 14 | No | 209214425 | All | USA,Canada | No
ML17XC1-030-230A** | L23/37Z9 | ML196UH070XE48B | R-410A | 30000 | 17 | 13 | 28400 | 16 | 14 | No | 209214573 | All | USA,Canada | No
ML17XC1-030-230A** | L23/37Z9 | ML196UH090XE36C | R-410A | 30000 | 17 | 13 | 29800 | 16 | 14 | No | 209214653 | All | USA,Canada | No
ML17XC1-030-230A** | L23/37Z9 | ML196UH090XE48C | R-410A | 30000 | 17 | 13 | 29400 | 16 | 14 | No | 209214768 | All | USA,Canada | No
ML17XC1-030-230A** | L23/37Z9 | ML296UH045XV36B | R-410A | 30000 | 17 | 13 | 29600 | 16 | 13.5 | No | 209214976 | All | USA,Canada | No
ML17XC1-030-230A** | L23/37Z9 | ML296UH070XV36B | R-410A | 30000 | 17 | 13 | 29600 | 16 | 13.5 | No | 209215110 | All | USA,Canada | No
ML17XC1-030-230A** | L23/37Z9 | ML296UH090XV48C | R-410A | 30000 | 17 | 13 | 29400 | 16 | 14 | No | 209215195 | All | USA,Canada | No
ML17XC1-030-230A** | L23/37Z9 | SL280UH070V36A | R-410A | - - - | - - - | - - - | 29600 | 16 | 14 | No | 209215561 | All | USA | No
ML17XC1-030-230A** | L23/37Z9 | SL280UH070XV36A | R-410A | - - - | - - - | - - - | 29600 | 16 | 14 | No | 209215737 | All | USA | No
ML17XC1-030-230A** | L23/37Z9 | SL280UH080NV48B | R-410A | 30000 | 17 | 13 | 29800 | 17 | 14 | No | 209215849 | All | USA | Yes
ML17XC1-030-230A** | L23/37Z9 | SL280UH090V36B | R-410A | 30000 | 17 | 13 | 29800 | 17 | 14 | No | 209216003 | All | USA | Yes
ML17XC1-030-230A** | L23/37Z9 | SL280UH090V48B | R-410A | 30000 | 17 | 13 | 29800 | 16 | 14 | No | 209216194 | All | USA | No
ML17XC1-030-230A** | L23/37Z9 | SL297UH040NV36B | R-410A | 30000 | 17 | 13 | 29800 | 16 | 14 | No | 209236869 | All | USA,Canada | No
ML17XC1-030-230A** | L23/37Z9 | SL297UH060NV36B | R-410A | 30000 | 17 | 13 | 29800 | 16 | 14 | No | 209236900 | All | USA,Canada | No
ML17XC1-030-230A** | L23/37Z9 | SL297UH080NV48C | R-410A | 30000 | 17 | 13 | 29800 | 16 | 14 | No | 209236917 | All | USA,Canada | No
ML17XC1-030-230A** | L23/37Z9 | SLP99UH070XV36B | R-410A | 30000 | 17 | 13 | 29800 | 16 | 14 | No | 209236960 | All | USA,Canada | No
ML17XC1-030-230A** | L23/37Z9 | SLP99UH090XV36C | R-410A | 30000 | 17 | 13 | 29800 | 16 | 14 | No | 209236976 | All | USA,Canada | No
ML17XC1-030-230A** | L23/37Z9 | SLP99UH090XV48C | R-410A | 30000 | 17 | 13 | 29400 | 16 | 14 | No | 209236988 | All | USA,Canada | No
ML17XC1-030-230A** | L23/37Z9+TD | - - - | R-410A | - - - | - - - | - - - | 28600 | 14.5 | 12 | No | 208684026 | All | USA | No
ML17XC1-030-230A** | L24/36Y9 | EL180UH040NE36A | R-410A | 30000 | 16 | 13 | 28600 | 16 | 13.5 | No | 209223492 | All | USA | No
ML17XC1-030-230A** | L24/36Y9 | EL180UH060NE36A | R-410A | 30000 | 16 | 13 | 28600 | 16 | 13.5 | No | 209223511 | All | USA | No
ML17XC1-030-230A** | L24/36Y9 | EL180UH080NE48B | R-410A | 30000 | 17 | 13 | 29800 | 16 | 13.5 | No | 209223543 | All | USA | No
ML17XC1-030-230A** | L24/36Y9 | EL195UH040NE36B | R-410A | 30000 | 16 | 13 | 29200 | 16 | 13.5 | No | 209223572 | All | USA,Canada | No
ML17XC1-030-230A** | L24/36Y9 | EL195UH060NE36B | R-410A | 30000 | 16 | 13 | 28400 | 16 | 14 | No | 209223603 | All | USA,Canada | No
ML17XC1-030-230A** | L24/36Y9 | EL196UH045XE36B | R-410A | 30000 | 16 | 13 | 29200 | 16 | 13.5 | No | 209223654 | All | USA,Canada | No
ML17XC1-030-230A** | L24/36Y9 | EL196UH070XE36B | R-410A | 30000 | 16 | 13 | 29200 | 16 | 13.5 | No | 209223690 | All | USA,Canada | No
ML17XC1-030-230A** | L24/36Y9 | EL280UH045E36A | R-410A | 29800 | 17 | 13 | 29400 | 16 | 14 | No | 209223748 | All | USA | No
ML17XC1-030-230A** | L24/36Y9 | EL280UH070E36A | R-410A | 30000 | 16 | 13 | 27800 | 16 | 14 | No | 209223774 | All | USA | No
ML17XC1-030-230A** | L24/36Y9 | EL280UH070XE36A | R-410A | 30000 | 16 | 13 | 27800 | 16 | 14 | No | 209223800 | All | USA | No
ML17XC1-030-230A** | L24/36Y9 | EL280UH090E36B | R-410A | 29800 | 17 | 13 | 29600 | 16 | 14 | No | 209223826 | All | USA | No
ML17XC1-030-230A** | L24/36Y9 | EL280UH090E48B | R-410A | 30000 | 17 | 13 | 29200 | 16 | 14 | No | 209223846 | All | USA | No
ML17XC1-030-230A** | L24/36Y9 | EL280UH090XE48B | R-410A | 30000 | 17 | 13 | 29200 | 16 | 14 | No | 209223872 | All | USA | No
ML17XC1-030-230A** | L24/36Y9 | EL296UH045XE36B | R-410A | 30000 | 16 | 13 | 29400 | 16 | 13.5 | No | 209223937 | All | USA,Canada | No
ML17XC1-030-230A** | L24/36Y9 | EL296UH045XV36B | R-410A | 30000 | 17 | 13 | 27000 | 16 | 14 | No | 209223967 | All | USA,Canada | No
ML17XC1-030-230A** | L24/36Y9 | EL296UH070XE36B | R-410A | 30000 | 16 | 13 | 29400 | 16 | 13.5 | No | 209223997 | All | USA,Canada | No
ML17XC1-030-230A** | L24/36Y9 | EL296UH070XV36B | R-410A | 30000 | 17 | 13 | 29600 | 16 | 14 | No | 209224027 | All | USA,Canada | No
ML17XC1-030-230A** | L24/36Y9 | ML180UH030V36A | R-410A | 30000 | 17 | 13 | 29800 | 16 | 14 | No | 209230826 | All | USA | No
ML17XC1-030-230A** | L24/36Y9 | ML180UH045E36A | R-410A | 29600 | 17 | 13 | 28000 | 16 | 14 | No | 209230917 | All | USA | No
ML17XC1-030-230A** | L24/36Y9 | ML180UH045V36A | R-410A | 30000 | 17 | 13 | 29800 | 16 | 14 | No | 209231071 | All | USA | No
ML17XC1-030-230A** | L24/36Y9 | ML180UH045XE36A | R-410A | 29600 | 17 | 13 | 28000 | 16 | 14 | No | 209231153 | All | USA | No
ML17XC1-030-230A** | L24/36Y9 | ML180UH070E36B | R-410A | 30000 | 17 | 13 | 29200 | 16 | 14 | No | 209231314 | All | USA | No
ML17XC1-030-230A** | L24/36Y9 | ML180UH070V36A | R-410A | 30000 | 17 | 13 | 28200 | 16 | 14 | No | 209233187 | All | USA | No
ML17XC1-030-230A** | L24/36Y9 | ML180UH070V36B | R-410A | 30000 | 17 | 13 | 27400 | 16 | 14 | No | 209233221 | All | USA | No
ML17XC1-030-230A** | L24/36Y9 | ML180UH070V48B | R-410A | 30000 | 17 | 13 | 29800 | 16 | 14 | No | 209233258 | All | USA | No
ML17XC1-030-230A** | L24/36Y9 | ML180UH070XE36B | R-410A | 30000 | 17 | 13 | 29200 | 16 | 14 | No | 209233299 | All | USA | No
ML17XC1-030-230A** | L24/36Y9 | ML180UH090E48B | R-410A | 30000 | 17 | 13 | 28800 | 16 | 14 | No | 209233325 | All | USA | No
ML17XC1-030-230A** | L24/36Y9 | ML180UH090V48B | R-410A | 30000 | 17 | 13 | 29600 | 16 | 14 | No | 209233357 | All | USA | No
ML17XC1-030-230A** | L24/36Y9 | ML180UH090XE48B | R-410A | 30000 | 17 | 13 | 28800 | 16 | 14 | No | 209233378 | All | USA | No
ML17XC1-030-230A** | L24/36Y9 | ML193UH030XE36B | R-410A | 30000 | 16 | 13 | 28400 | 16 | 14 | No | 209233426 | All | USA | No
ML17XC1-030-230A** | L24/36Y9 | ML193UH045XE36B | R-410A | 30000 | 16 | 13 | 28200 | 16 | 14 | No | 209233455 | All | USA | No
ML17XC1-030-230A** | L24/36Y9 | ML193UH070XE36B | R-410A | 30000 | 16 | 13 | 29200 | 16 | 13.5 | No | 209233485 | All | USA | No
ML17XC1-030-230A** | L24/36Y9 | ML196UH030XE36B | R-410A | 30000 | 16 | 13 | 28800 | 16 | 13.5 | No | 209233564 | All | USA,Canada | No
ML17XC1-030-230A** | L24/36Y9 | ML196UH045XE36B | R-410A | 30000 | 16 | 13 | 29200 | 16 | 13.5 | No | 209214265 | All | USA,Canada | No
ML17XC1-030-230A** | L24/36Y9 | ML196UH070XE36B | R-410A | 30000 | 16 | 13 | 29200 | 16 | 13.5 | No | 209214452 | All | USA,Canada | No
ML17XC1-030-230A** | L24/36Y9 | ML196UH070XE48B | R-410A | 30000 | 17 | 13 | 28800 | 16 | 13.5 | No | 209214598 | All | USA,Canada | No
ML17XC1-030-230A** | L24/36Y9 | ML196UH090XE48C | R-410A | - - - | - - - | - - - | 29400 | 16 | 13.5 | No | 209214795 | All | USA,Canada | No
ML17XC1-030-230A** | L24/36Y9 | ML296UH045XV36B | R-410A | 30000 | 16 | 13 | 29200 | 16 | 13.5 | No | 209215000 | All | USA,Canada | No
ML17XC1-030-230A** | L24/36Y9 | ML296UH070XV36B | R-410A | 30000 | 16 | 13 | 29400 | 15.2 | 13.5 | No | 209215137 | All | USA,Canada | No
ML17XC1-030-230A** | L24/36Y9 | SL280UH060NV36A | R-410A | 30000 | 17 | 13 | 29600 | 16 | 14 | No | 209215395 | All | USA | No
ML17XC1-030-230A** | L24/36Y9 | SL280UH070V36A | R-410A | 30000 | 17 | 13 | 29600 | 16 | 13.5 | No | 209215580 | All | USA | No
ML17XC1-030-230A** | L24/36Y9 | SL280UH070XV36A | R-410A | 30000 | 17 | 13 | 29600 | 16 | 13.5 | No | 209215751 | All | USA | No
ML17XC1-030-230A** | L24/36Y9 | SL280UH080NV48B | R-410A | 30000 | 17 | 13 | 29800 | 16 | 14 | No | 209215863 | All | USA | No
ML17XC1-030-230A** | L24/36Y9 | SL280UH090V36B | R-410A | 30000 | 17 | 13 | 29800 | 16 | 14 | No | 209216021 | All | USA | No
ML17XC1-030-230A** | L24/36Y9 | SL280UH090V48B | R-410A | 30000 | 17 | 13 | 29800 | 16 | 14 | No | 209216214 | All | USA | No
ML17XC1-030-230A** | L24/36Y9 | SL297UH040NV36B | R-410A | 30000 | 17 | 13 | 29600 | 16 | 14 | No | 209236874 | All | USA,Canada | No
ML17XC1-030-230A** | L24/36Y9 | SL297UH060NV36B | R-410A | 30000 | 17 | 13 | 28600 | 16 | 14 | No | 209236905 | All | USA,Canada | No
ML17XC1-030-230A** | L24/36Y9 | SLP99UH070XV36B | R-410A | 30000 | 17 | 13 | 29600 | 16 | 14 | No | 209236965 | All | USA,Canada | No
ML17XC1-030-230A** | L24/36Y9+TD | - - - | R-410A | - - - | - - - | - - - | 28600 | 14.5 | 12 | No | 208684031 | All | USA | No
ML17XC1-030-230A** | L24/36Z9 | EL180UH040NE36A | R-410A | 30000 | 16 | 13 | 28600 | 16 | 13.5 | No | 209223491 | All | USA | No
ML17XC1-030-230A** | L24/36Z9 | EL180UH060NE36A | R-410A | 30000 | 16 | 13 | 28600 | 16 | 13.5 | No | 209223510 | All | USA | No
ML17XC1-030-230A** | L24/36Z9 | EL180UH080NE48B | R-410A | 30000 | 17 | 13 | 29800 | 16 | 13.5 | No | 209223542 | All | USA | No
ML17XC1-030-230A** | L24/36Z9 | EL195UH040NE36B | R-410A | 30000 | 16 | 13 | 29200 | 16 | 13.5 | No | 209223571 | All | USA,Canada | No
ML17XC1-030-230A** | L24/36Z9 | EL195UH060NE36B | R-410A | 30000 | 16 | 13 | 28400 | 16 | 14 | No | 209223602 | All | USA,Canada | No
ML17XC1-030-230A** | L24/36Z9 | EL196UH045XE36B | R-410A | 30000 | 16 | 13 | 29200 | 16 | 13.5 | No | 209223653 | All | USA,Canada | No
ML17XC1-030-230A** | L24/36Z9 | EL196UH070XE36B | R-410A | 30000 | 16 | 13 | 29200 | 16 | 13.5 | No | 209223689 | All | USA,Canada | No
ML17XC1-030-230A** | L24/36Z9 | EL280UH045E36A | R-410A | 29800 | 17 | 13 | 29400 | 16 | 14 | No | 209223747 | All | USA | No
ML17XC1-030-230A** | L24/36Z9 | EL280UH070E36A | R-410A | 30000 | 16 | 13 | 27800 | 16 | 14 | No | 209223773 | All | USA | No
ML17XC1-030-230A** | L24/36Z9 | EL280UH070XE36A | R-410A | 30000 | 16 | 13 | 27800 | 16 | 14 | No | 209223799 | All | USA | No
ML17XC1-030-230A** | L24/36Z9 | EL280UH090E36B | R-410A | 29800 | 17 | 13 | 29600 | 16 | 14 | No | 209223825 | All | USA | No
ML17XC1-030-230A** | L24/36Z9 | EL280UH090E48B | R-410A | 30000 | 17 | 13 | 29200 | 16 | 14 | No | 209223845 | All | USA | No
ML17XC1-030-230A** | L24/36Z9 | EL280UH090XE48B | R-410A | 30000 | 17 | 13 | 29200 | 16 | 14 | No | 209223871 | All | USA | No
ML17XC1-030-230A** | L24/36Z9 | EL296UH045XE36B | R-410A | 30000 | 16 | 13 | 29400 | 16 | 13.5 | No | 209223936 | All | USA,Canada | No
ML17XC1-030-230A** | L24/36Z9 | EL296UH045XV36B | R-410A | 30000 | 17 | 13 | 27000 | 16 | 14 | No | 209223966 | All | USA,Canada | No
ML17XC1-030-230A** | L24/36Z9 | EL296UH070XE36B | R-410A | 30000 | 16 | 13 | 29400 | 16 | 13.5 | No | 209223996 | All | USA,Canada | No
ML17XC1-030-230A** | L24/36Z9 | EL296UH070XV36B | R-410A | 30000 | 17 | 13 | 29600 | 16 | 14 | No | 209224026 | All | USA,Canada | No
ML17XC1-030-230A** | L24/36Z9 | EL297UH070XV36B | R-410A | - - - | - - - | - - - | 29600 | 16 | 14 | No | 214774481 | All | USA,Canada | No
ML17XC1-030-230A** | L24/36Z9 | ML180UH030V36A | R-410A | 30000 | 17 | 13 | 29800 | 16 | 14 | No | 209230823 | All | USA | No
ML17XC1-030-230A** | L24/36Z9 | ML180UH045E36A | R-410A | 29600 | 17 | 13 | 28000 | 16 | 14 | No | 209230914 | All | USA | No
ML17XC1-030-230A** | L24/36Z9 | ML180UH045V36A | R-410A | 30000 | 17 | 13 | 29800 | 16 | 14 | No | 209231065 | All | USA | No
ML17XC1-030-230A** | L24/36Z9 | ML180UH045XE36A | R-410A | 29600 | 17 | 13 | 28000 | 16 | 14 | No | 209231149 | All | USA | No
ML17XC1-030-230A** | L24/36Z9 | ML180UH070E36B | R-410A | 30000 | 17 | 13 | 29200 | 16 | 14 | No | 209231311 | All | USA | No
ML17XC1-030-230A** | L24/36Z9 | ML180UH070V36A | R-410A | 30000 | 17 | 13 | 28200 | 16 | 14 | No | 209233186 | All | USA | No
ML17XC1-030-230A** | L24/36Z9 | ML180UH070V36B | R-410A | 30000 | 17 | 13 | 27400 | 16 | 14 | No | 209233220 | All | USA | No
ML17XC1-030-230A** | L24/36Z9 | ML180UH070V48B | R-410A | 30000 | 17 | 13 | 29800 | 16 | 14 | No | 209233257 | All | USA | No
ML17XC1-030-230A** | L24/36Z9 | ML180UH070XE36A | R-410A | - - - | - - - | - - - | 27600 | 16 | 14 | No | 214774483 | All | USA | No
ML17XC1-030-230A** | L24/36Z9 | ML180UH070XE36B | R-410A | 30000 | 17 | 13 | 29200 | 16 | 14 | No | 209233298 | All | USA | No
ML17XC1-030-230A** | L24/36Z9 | ML180UH090E48B | R-410A | 30000 | 17 | 13 | 28800 | 16 | 14 | No | 209233324 | All | USA | No
ML17XC1-030-230A** | L24/36Z9 | ML180UH090V48B | R-410A | 30000 | 17 | 13 | 29600 | 16 | 14 | No | 209233356 | All | USA | No
ML17XC1-030-230A** | L24/36Z9 | ML180UH090XE48B | R-410A | 30000 | 17 | 13 | 28800 | 16 | 14 | No | 209233377 | All | USA | No
ML17XC1-030-230A** | L24/36Z9 | ML193UH030XE36B | R-410A | 30000 | 16 | 13 | 28400 | 16 | 14 | No | 209233425 | All | USA | No
ML17XC1-030-230A** | L24/36Z9 | ML193UH045XE36B | R-410A | 30000 | 16 | 13 | 28200 | 16 | 14 | No | 209233454 | All | USA | No
ML17XC1-030-230A** | L24/36Z9 | ML193UH070XE36B | R-410A | 30000 | 16 | 13 | 29200 | 16 | 13.5 | No | 209233484 | All | USA | No
ML17XC1-030-230A** | L24/36Z9 | ML196UH030XE36B | R-410A | 30000 | 16 | 13 | 28800 | 16 | 13.5 | No | 209233563 | All | USA,Canada | No
ML17XC1-030-230A** | L24/36Z9 | ML196UH045XE36B | R-410A | 30000 | 16 | 13 | 29200 | 16 | 13.5 | No | 209214258 | All | USA,Canada | No
ML17XC1-030-230A** | L24/36Z9 | ML196UH070XE36B | R-410A | 30000 | 16 | 13 | 29200 | 16 | 13.5 | No | 209214446 | All | USA,Canada | No
ML17XC1-030-230A** | L24/36Z9 | ML196UH070XE48B | R-410A | 30000 | 17 | 13 | 28800 | 16 | 13.5 | No | 209214594 | All | USA,Canada | No
ML17XC1-030-230A** | L24/36Z9 | ML196UH090XE48C | R-410A | - - - | - - - | - - - | 29400 | 16 | 13.5 | No | 209214790 | All | USA,Canada | No
ML17XC1-030-230A** | L24/36Z9 | ML296UH045XV36B | R-410A | 30000 | 16 | 13 | 29200 | 16 | 13.5 | No | 209214994 | All | USA,Canada | No
ML17XC1-030-230A** | L24/36Z9 | ML296UH070XV36B | R-410A | 30000 | 16 | 13 | 29400 | 15.2 | 13.5 | No | 209215132 | All | USA,Canada | No
ML17XC1-030-230A** | L24/36Z9 | SL280UH060NV36A | R-410A | 30000 | 17 | 13 | 29600 | 16 | 14 | No | 209215390 | All | USA | No
ML17XC1-030-230A** | L24/36Z9 | SL280UH070V36A | R-410A | 30000 | 17 | 13 | 29600 | 16 | 13.5 | No | 209215574 | All | USA | No
ML17XC1-030-230A** | L24/36Z9 | SL280UH070XV36A | R-410A | 30000 | 17 | 13 | 29600 | 16 | 13.5 | No | 209215747 | All | USA | No
ML17XC1-030-230A** | L24/36Z9 | SL280UH080NV48B | R-410A | 30000 | 17 | 13 | 29800 | 16 | 14 | No | 209215858 | All | USA | No
ML17XC1-030-230A** | L24/36Z9 | SL280UH090V36B | R-410A | 30000 | 17 | 13 | 29800 | 16 | 14 | No | 209216015 | All | USA | No
ML17XC1-030-230A** | L24/36Z9 | SL280UH090V48B | R-410A | 30000 | 17 | 13 | 29800 | 16 | 14 | No | 209216207 | All | USA | No
ML17XC1-030-230A** | L24/36Z9 | SL297UH040NV36B | R-410A | 30000 | 17 | 13 | 29600 | 16 | 14 | No | 209236873 | All | USA,Canada | No
ML17XC1-030-230A** | L24/36Z9 | SL297UH060NV36B | R-410A | 30000 | 17 | 13 | 28600 | 16 | 14 | No | 209236904 | All | USA,Canada | No
ML17XC1-030-230A** | L24/36Z9 | SLP99UH070XV36B | R-410A | 30000 | 17 | 13 | 29600 | 16 | 14 | No | 209236964 | All | USA,Canada | No
ML17XC1-030-230A** | L24/36Z9+TD | - - - | R-410A | - - - | - - - | - - - | 28600 | 14.5 | 12 | No | 208684030 | All | USA | No
ML17XC1-030-230A** | L24/42S9 | EL195UH060NE36B | R-410A | 30000 | 16 | 13 | 29400 | 16 | 13 | No | 209540333 | All | USA,Canada | No
ML17XC1-030-230A** | L24/42S9 | EL196UH090XE48C | R-410A | - - - | - - - | - - - | 28600 | 16 | 13 | No | 209540336 | All | USA,Canada | No
ML17XC1-030-230A** | L24/42S9 | EL296UH070XV36B | R-410A | 30000 | 16 | 13 | 29400 | 16 | 13 | No | 209540341 | All | USA,Canada | No
ML17XC1-030-230A** | L24/42S9 | ML180UH030V36A | R-410A | - - - | - - - | - - - | 28000 | 16 | 13.5 | No | 209230756 | All | USA | No
ML17XC1-030-230A** | L24/42S9 | ML180UH045V36A | R-410A | - - - | - - - | - - - | 28000 | 16 | 13.5 | No | 209230981 | All | USA | No
ML17XC1-030-230A** | L24/42S9 | ML180UH070E36B | R-410A | 30000 | 17 | 13 | 29000 | 16 | 13 | No | 209540345 | All | USA | No
ML17XC1-030-230A** | L24/42S9 | ML180UH070V36A | R-410A | - - - | - - - | - - - | 29400 | 16 | 13 | No | 209233170 | All | USA | No
ML17XC1-030-230A** | L24/42S9 | ML180UH070V36B | R-410A | 30000 | 17 | 13 | 29600 | 16 | 13.5 | No | 209233203 | All | USA | No
ML17XC1-030-230A** | L24/42S9 | ML180UH070V48B | R-410A | 30000 | 17 | 13 | 29600 | 16 | 13.5 | No | 209233239 | All | USA | No
ML17XC1-030-230A** | L24/42S9 | ML180UH070XE36B | R-410A | 30000 | 17 | 13 | 29000 | 16 | 13 | No | 209540350 | All | USA | No
ML17XC1-030-230A** | L24/42S9 | ML180UH090V48B | R-410A | 30000 | 17 | 13 | 29400 | 16 | 13 | No | 209233341 | All | USA | No
ML17XC1-030-230A** | L24/42S9 | ML193UH070XE36B | R-410A | 30000 | 16 | 13 | 28800 | 16 | 13 | No | 209540353 | All | USA | No
ML17XC1-030-230A** | L24/42S9 | ML196UH045XE36B | R-410A | 30000 | 16 | 13 | 29000 | 15.2 | 13 | No | 209214164 | All | USA,Canada | No
ML17XC1-030-230A** | L24/42S9 | ML196UH070XE36B | R-410A | 30000 | 16 | 13 | 29000 | 15.2 | 13 | No | 209214344 | All | USA,Canada | No
ML17XC1-030-230A** | L24/42S9 | ML196UH090XE48C | R-410A | - - - | - - - | - - - | 28600 | 16 | 13 | No | 209214710 | All | USA,Canada | No
ML17XC1-030-230A** | L24/42S9 | SLP99UH070XV36B | R-410A | 30000 | 16 | 13 | 29400 | 16 | 13 | No | 209553568 | All | USA,Canada | No
ML17XC1-030-230A** | L24/42S9+TD | - - - | R-410A | - - - | - - - | - - - | 28600 | 14.3 | 11.7 | No | 208684008 | All | USA | No
ML17XC1-030-230A** | L25/37Y9 | EL180UH080NE48B | R-410A | 30000 | 17 | 13 | 28000 | 16 | 14 | No | 209223541 | All | USA | No
ML17XC1-030-230A** | L25/37Y9 | EL195UH040NE36B | R-410A | 30000 | 16 | 13 | 28400 | 16 | 14 | No | 209223570 | All | USA,Canada | No
ML17XC1-030-230A** | L25/37Y9 | EL195UH060NE36B | R-410A | 30000 | 16 | 13 | 30000 | 16 | 14 | No | 209223601 | All | USA,Canada | No
ML17XC1-030-230A** | L25/37Y9 | EL196UH045XE36B | R-410A | 30000 | 16 | 13 | 29200 | 16 | 13.5 | No | 209223652 | All | USA,Canada | No
ML17XC1-030-230A** | L25/37Y9 | EL196UH070XE36B | R-410A | 30000 | 16 | 13 | 28400 | 16 | 14 | No | 209223688 | All | USA,Canada | No
ML17XC1-030-230A** | L25/37Y9 | EL280UH090E36B | R-410A | 29800 | 17 | 13 | 29600 | 16 | 14 | No | 209223824 | All | USA | No
ML17XC1-030-230A** | L25/37Y9 | EL280UH090XE48B | R-410A | 30000 | 17 | 13 | 29200 | 16 | 14 | No | 209223870 | All | USA | No
ML17XC1-030-230A** | L25/37Y9 | EL296UH045XE36B | R-410A | 30000 | 16 | 13 | 28400 | 16 | 14 | No | 209223935 | All | USA,Canada | No
ML17XC1-030-230A** | L25/37Y9 | EL296UH045XV36B | R-410A | 30000 | 17 | 13 | 28600 | 16 | 14 | No | 209223965 | All | USA,Canada | No
ML17XC1-030-230A** | L25/37Y9 | EL296UH070XE36B | R-410A | 30000 | 16 | 13 | 28400 | 16 | 14 | No | 209223995 | All | USA,Canada | No
ML17XC1-030-230A** | L25/37Y9 | EL296UH070XV36B | R-410A | 30000 | 17 | 13 | 29600 | 16 | 14 | No | 209224025 | All | USA,Canada | No
ML17XC1-030-230A** | L25/37Y9 | ML180UH030V36A | R-410A | 30000 | 17 | 13 | 29800 | 16 | 14 | No | 209230820 | All | USA | No
ML17XC1-030-230A** | L25/37Y9 | ML180UH045V36A | R-410A | 30000 | 17 | 13 | 29800 | 16 | 14 | No | 209231060 | All | USA | No
ML17XC1-030-230A** | L25/37Y9 | ML180UH070E36B | R-410A | 30000 | 17 | 13 | 29200 | 16 | 14 | No | 209231308 | All | USA | No
ML17XC1-030-230A** | L25/37Y9 | ML180UH070V36A | R-410A | 30000 | 17 | 13 | 29600 | 16 | 14 | No | 209233185 | All | USA | No
ML17XC1-030-230A** | L25/37Y9 | ML180UH070V36B | R-410A | 30000 | 17 | 13 | 27400 | 16 | 14 | No | 209233219 | All | USA | No
ML17XC1-030-230A** | L25/37Y9 | ML180UH070V48B | R-410A | 30000 | 17 | 13 | 29800 | 16 | 14 | No | 209233256 | All | USA | No
ML17XC1-030-230A** | L25/37Y9 | ML180UH070XE36B | R-410A | 30000 | 17 | 13 | 29200 | 16 | 14 | No | 209233297 | All | USA | No
ML17XC1-030-230A** | L25/37Y9 | ML180UH090V48B | R-410A | 30000 | 17 | 13 | 29600 | 16 | 14 | No | 209233355 | All | USA | No
ML17XC1-030-230A** | L25/37Y9 | ML193UH030XE36B | R-410A | 30000 | 16 | 13 | 29400 | 16 | 14 | No | 209233424 | All | USA | No
ML17XC1-030-230A** | L25/37Y9 | ML193UH045XE36B | R-410A | 30000 | 16 | 13 | 28400 | 16 | 14 | No | 209233453 | All | USA | No
ML17XC1-030-230A** | L25/37Y9 | ML193UH070XE36B | R-410A | 30000 | 16 | 13 | 29200 | 16 | 14 | No | 209233483 | All | USA | No
ML17XC1-030-230A** | L25/37Y9 | ML196UH030XE36B | R-410A | 30000 | 16 | 13 | 28400 | 16 | 14 | No | 209233562 | All | USA,Canada | No
ML17XC1-030-230A** | L25/37Y9 | ML196UH045XE36B | R-410A | 30000 | 16 | 13 | 29200 | 16 | 13.5 | No | 209214253 | All | USA,Canada | No
ML17XC1-030-230A** | L25/37Y9 | ML196UH070XE36B | R-410A | 30000 | 16 | 13 | 28400 | 16 | 14 | No | 209214441 | All | USA,Canada | No
ML17XC1-030-230A** | L25/37Y9 | ML196UH070XE48B | R-410A | 30000 | 17 | 13 | 28400 | 16 | 14 | No | 209214590 | All | USA,Canada | No
ML17XC1-030-230A** | L25/37Y9 | ML196UH090XE48C | R-410A | - - - | - - - | - - - | 29400 | 16 | 13.5 | No | 209214784 | All | USA,Canada | No
ML17XC1-030-230A** | L25/37Y9 | ML296UH045XV36B | R-410A | 27800 | 17 | 13 | 29400 | 16 | 13.5 | No | 209214990 | All | USA,Canada | No
ML17XC1-030-230A** | L25/37Y9 | ML296UH070XV36B | R-410A | 27800 | 17 | 13 | 29400 | 16 | 13.5 | No | 209215127 | All | USA,Canada | No
ML17XC1-030-230A** | L25/37Y9 | SL297UH040NV36B | R-410A | 30000 | 17 | 13 | 29600 | 16 | 14 | No | 209236872 | All | USA,Canada | No
ML17XC1-030-230A** | L25/37Y9 | SL297UH060NV36B | R-410A | 30000 | 17 | 13 | 28800 | 16 | 14 | No | 209236903 | All | USA,Canada | No
ML17XC1-030-230A** | L25/37Y9 | SLP99UH070XV36B | R-410A | 30000 | 17 | 13 | 29600 | 16 | 14 | No | 209236963 | All | USA,Canada | No
ML17XC1-030-230A** | L25/37Y9+TD | - - - | R-410A | - - - | - - - | - - - | 28600 | 14.5 | 12 | No | 208684029 | All | USA | No
ML17XC1-030-230A** | L25/37Z9 | EL180UH080NE48B | R-410A | 30000 | 17 | 13 | 28000 | 16 | 14 | No | 209223540 | All | USA | No
ML17XC1-030-230A** | L25/37Z9 | EL195UH040NE36B | R-410A | 30000 | 16 | 13 | 28400 | 16 | 14 | No | 209223569 | All | USA,Canada | No
ML17XC1-030-230A** | L25/37Z9 | EL195UH060NE36B | R-410A | 30000 | 16 | 13 | 30000 | 16 | 14 | No | 209223600 | All | USA,Canada | No
ML17XC1-030-230A** | L25/37Z9 | EL196UH045XE36B | R-410A | 30000 | 16 | 13 | 29200 | 16 | 13.5 | No | 209223651 | All | USA,Canada | No
ML17XC1-030-230A** | L25/37Z9 | EL196UH070XE36B | R-410A | 30000 | 16 | 13 | 28400 | 16 | 14 | No | 209223687 | All | USA,Canada | No
ML17XC1-030-230A** | L25/37Z9 | EL280UH090E36B | R-410A | 29800 | 17 | 13 | 29600 | 16 | 14 | No | 209223823 | All | USA | No
ML17XC1-030-230A** | L25/37Z9 | EL280UH090XE48B | R-410A | 30000 | 17 | 13 | 29200 | 16 | 14 | No | 209223869 | All | USA | No
ML17XC1-030-230A** | L25/37Z9 | EL296UH045XE36B | R-410A | 30000 | 16 | 13 | 28400 | 16 | 14 | No | 209223934 | All | USA,Canada | No
ML17XC1-030-230A** | L25/37Z9 | EL296UH045XV36B | R-410A | 30000 | 17 | 13 | 28600 | 16 | 14 | No | 209223964 | All | USA,Canada | No
ML17XC1-030-230A** | L25/37Z9 | EL296UH070XE36B | R-410A | 30000 | 16 | 13 | 28400 | 16 | 14 | No | 209223994 | All | USA,Canada | No
ML17XC1-030-230A** | L25/37Z9 | EL296UH070XV36B | R-410A | 30000 | 17 | 13 | 29600 | 16 | 14 | No | 209224024 | All | USA,Canada | No
ML17XC1-030-230A** | L25/37Z9 | EL297UH070XV36B | R-410A | - - - | - - - | - - - | 29600 | 16 | 14 | No | 214774480 | All | USA,Canada | No
ML17XC1-030-230A** | L25/37Z9 | ML180UH030V36A | R-410A | 30000 | 17 | 13 | 29800 | 16 | 14 | No | 209230817 | All | USA | No
ML17XC1-030-230A** | L25/37Z9 | ML180UH045V36A | R-410A | 30000 | 17 | 13 | 29800 | 16 | 14 | No | 209231054 | All | USA | No
ML17XC1-030-230A** | L25/37Z9 | ML180UH070E36B | R-410A | 30000 | 17 | 13 | 29200 | 16 | 14 | No | 209231304 | All | USA | No
ML17XC1-030-230A** | L25/37Z9 | ML180UH070V36A | R-410A | 30000 | 17 | 13 | 29600 | 16 | 14 | No | 209233184 | All | USA | No
ML17XC1-030-230A** | L25/37Z9 | ML180UH070V36B | R-410A | 30000 | 17 | 13 | 27400 | 16 | 14 | No | 209233218 | All | USA | No
ML17XC1-030-230A** | L25/37Z9 | ML180UH070V48B | R-410A | 30000 | 17 | 13 | 29800 | 16 | 14 | No | 209233255 | All | USA | No
ML17XC1-030-230A** | L25/37Z9 | ML180UH070XE36B | R-410A | 30000 | 17 | 13 | 29200 | 16 | 14 | No | 209233296 | All | USA | No
ML17XC1-030-230A** | L25/37Z9 | ML180UH090V48B | R-410A | 30000 | 17 | 13 | 29600 | 16 | 14 | No | 209233354 | All | USA | No
ML17XC1-030-230A** | L25/37Z9 | ML180UH090XE48B | R-410A | - - - | - - - | - - - | 29200 | 16 | 14 | No | 214774484 | All | USA | No
ML17XC1-030-230A** | L25/37Z9 | ML193UH030XE36B | R-410A | 30000 | 16 | 13 | 29400 | 16 | 14 | No | 209233423 | All | USA | No
ML17XC1-030-230A** | L25/37Z9 | ML193UH045XE36B | R-410A | 30000 | 16 | 13 | 28400 | 16 | 14 | No | 209233452 | All | USA | No
ML17XC1-030-230A** | L25/37Z9 | ML193UH070XE36B | R-410A | 30000 | 16 | 13 | 29200 | 16 | 14 | No | 209233482 | All | USA | No
ML17XC1-030-230A** | L25/37Z9 | ML196UH030XE36B | R-410A | 30000 | 16 | 13 | 28400 | 16 | 14 | No | 209233561 | All | USA,Canada | No
ML17XC1-030-230A** | L25/37Z9 | ML196UH045XE36B | R-410A | 30000 | 16 | 13 | 29200 | 16 | 13.5 | No | 209214248 | All | USA,Canada | No
ML17XC1-030-230A** | L25/37Z9 | ML196UH070XE36B | R-410A | 30000 | 16 | 13 | 28400 | 16 | 14 | No | 209214435 | All | USA,Canada | No
ML17XC1-030-230A** | L25/37Z9 | ML196UH070XE48B | R-410A | 30000 | 17 | 13 | 28400 | 16 | 14 | No | 209214583 | All | USA,Canada | No
ML17XC1-030-230A** | L25/37Z9 | ML196UH090XE48C | R-410A | - - - | - - - | - - - | 29400 | 16 | 13.5 | No | 209214778 | All | USA,Canada | No
ML17XC1-030-230A** | L25/37Z9 | ML296UH045XV36B | R-410A | 27800 | 17 | 13 | 29400 | 16 | 13.5 | No | 209214984 | All | USA,Canada | No
ML17XC1-030-230A** | L25/37Z9 | ML296UH070XV36B | R-410A | 27800 | 17 | 13 | 29400 | 16 | 13.5 | No | 209215121 | All | USA,Canada | No
ML17XC1-030-230A** | L25/37Z9 | SL297UH040NV36B | R-410A | 30000 | 17 | 13 | 29600 | 16 | 14 | No | 209236871 | All | USA,Canada | No
ML17XC1-030-230A** | L25/37Z9 | SL297UH060NV36B | R-410A | 30000 | 17 | 13 | 28800 | 16 | 14 | No | 209236902 | All | USA,Canada | No
ML17XC1-030-230A** | L25/37Z9 | SLP99UH070XV36B | R-410A | 30000 | 17 | 13 | 29600 | 16 | 14 | No | 209236962 | All | USA,Canada | No
ML17XC1-030-230A** | L25/37Z9+TD | - - - | R-410A | - - - | - - - | - - - | 28600 | 14.5 | 12 | No | 208684028 | All | USA | No
ML17XC1-030-230A** | L29/36S9 | EL180UH040NE36A | R-410A | 30000 | 16 | 13 | 28200 | 16 | 13.5 | No | 209223480 | All | USA | No
ML17XC1-030-230A** | L29/36S9 | EL180UH060NE36A | R-410A | 30000 | 16 | 13 | 29000 | 16 | 13 | No | 209223507 | All | USA | No
ML17XC1-030-230A** | L29/36S9 | EL180UH080NE48B | R-410A | 30000 | 17 | 13 | 29600 | 16 | 13 | No | 209223529 | All | USA | No
ML17XC1-030-230A** | L29/36S9 | EL195UH040NE36B | R-410A | 30000 | 16 | 13 | 29400 | 16 | 13 | No | 209223559 | All | USA,Canada | No
ML17XC1-030-230A** | L29/36S9 | EL195UH060NE36B | R-410A | 30000 | 16 | 13 | 30000 | 16 | 13.5 | No | 209223590 | All | USA,Canada | No
ML17XC1-030-230A** | L29/36S9 | EL196UH045XE36B | R-410A | 30000 | 16 | 13 | 29200 | 15.2 | 13 | No | 209223641 | All | USA,Canada | No
ML17XC1-030-230A** | L29/36S9 | EL196UH070XE36B | R-410A | 30000 | 16 | 13 | 28400 | 15.2 | 13.5 | No | 209223677 | All | USA,Canada | No
ML17XC1-030-230A** | L29/36S9 | EL280UH045E36A | R-410A | 29800 | 17 | 13 | 28000 | 16 | 14 | No | 209223744 | All | USA | No
ML17XC1-030-230A** | L29/36S9 | EL280UH070E36A | R-410A | 30000 | 16 | 13 | 29200 | 16 | 13.5 | No | 209223764 | All | USA | No
ML17XC1-030-230A** | L29/36S9 | EL280UH070XE36A | R-410A | 30000 | 16 | 13 | 29200 | 16 | 13.5 | No | 209223790 | All | USA | No
ML17XC1-030-230A** | L29/36S9 | EL280UH090E36B | R-410A | 29800 | 17 | 13 | 29000 | 16 | 14 | No | 209223815 | All | USA | No
ML17XC1-030-230A** | L29/36S9 | EL280UH090E48B | R-410A | 30000 | 17 | 13 | 29200 | 16 | 13.5 | No | 209223841 | All | USA | No
ML17XC1-030-230A** | L29/36S9 | EL280UH090XE48B | R-410A | 30000 | 17 | 13 | 29200 | 16 | 13.5 | No | 209223861 | All | USA | No
ML17XC1-030-230A** | L29/36S9 | EL296UH045XE36B | R-410A | 30000 | 16 | 13 | 29400 | 16 | 13.5 | No | 209223924 | All | USA,Canada | No
ML17XC1-030-230A** | L29/36S9 | EL296UH045XV36B | R-410A | 30000 | 17 | 13 | 28800 | 15.2 | 13.5 | No | 209223954 | All | USA,Canada | No
ML17XC1-030-230A** | L29/36S9 | EL296UH070XE36B | R-410A | 30000 | 16 | 13 | 29400 | 16 | 13.5 | No | 209223984 | All | USA,Canada | No
ML17XC1-030-230A** | L29/36S9 | EL296UH070XV36B | R-410A | 30000 | 17 | 13 | 29800 | 16 | 13.5 | No | 209224014 | All | USA,Canada | No
ML17XC1-030-230A** | L29/36S9 | ML180UH030V36A | R-410A | 30000 | 17 | 13 | 28000 | 16 | 14 | No | 209230783 | All | USA | No
ML17XC1-030-230A** | L29/36S9 | ML180UH045E36A | R-410A | 29600 | 17 | 13 | 29200 | 16 | 13.5 | No | 209230890 | All | USA | No
ML17XC1-030-230A** | L29/36S9 | ML180UH045V36A | R-410A | 30000 | 17 | 13 | 28000 | 16 | 14 | No | 209231004 | All | USA | No
ML17XC1-030-230A** | L29/36S9 | ML180UH045XE36A | R-410A | 29600 | 17 | 13 | 29200 | 16 | 13.5 | No | 209231139 | All | USA | No
ML17XC1-030-230A** | L29/36S9 | ML180UH070E36B | R-410A | 30000 | 17 | 13 | 29400 | 16 | 13.5 | No | 209231268 | All | USA | No
ML17XC1-030-230A** | L29/36S9 | ML180UH070V36A | R-410A | 30000 | 17 | 13 | 29600 | 16 | 13.5 | No | 209233175 | All | USA | No
ML17XC1-030-230A** | L29/36S9 | ML180UH070V36B | R-410A | 30000 | 17 | 13 | 27400 | 16 | 14 | No | 209233210 | All | USA | No
ML17XC1-030-230A** | L29/36S9 | ML180UH070V48B | R-410A | 30000 | 17 | 13 | 29200 | 16 | 14 | No | 209233246 | All | USA | No
ML17XC1-030-230A** | L29/36S9 | ML180UH070XE36B | R-410A | 30000 | 17 | 13 | 29400 | 16 | 13.5 | No | 209233288 | All | USA | No
ML17XC1-030-230A** | L29/36S9 | ML180UH090E48B | R-410A | 30000 | 17 | 13 | 29200 | 16 | 13.5 | No | 209233317 | All | USA | No
ML17XC1-030-230A** | L29/36S9 | ML180UH090V48B | R-410A | 30000 | 17 | 13 | 29600 | 16 | 13.5 | No | 209233346 | All | USA | No
ML17XC1-030-230A** | L29/36S9 | ML180UH090XE48B | R-410A | 30000 | 17 | 13 | 29200 | 16 | 13.5 | No | 209233373 | All | USA | No
ML17XC1-030-230A** | L29/36S9 | ML193UH030XE36B | R-410A | 30000 | 16 | 13 | 29400 | 16 | 13.5 | No | 209233415 | All | USA | No
ML17XC1-030-230A** | L29/36S9 | ML193UH045XE36B | R-410A | 30000 | 16 | 13 | 29400 | 16 | 13.5 | No | 209233442 | All | USA | No
ML17XC1-030-230A** | L29/36S9 | ML193UH070XE36B | R-410A | 30000 | 16 | 13 | 29200 | 16 | 13.5 | No | 209233472 | All | USA | No
ML17XC1-030-230A** | L29/36S9 | ML196UH030XE36B | R-410A | 30000 | 16 | 13 | 28400 | 15.2 | 13.5 | No | 209233553 | All | USA,Canada | No
ML17XC1-030-230A** | L29/36S9 | ML196UH045XE36B | R-410A | 30000 | 16 | 13 | 29200 | 15.2 | 13 | No | 209214195 | All | USA,Canada | No
ML17XC1-030-230A** | L29/36S9 | ML196UH070XE36B | R-410A | 30000 | 16 | 13 | 28400 | 15.2 | 13.5 | No | 209214385 | All | USA,Canada | No
ML17XC1-030-230A** | L29/36S9 | ML196UH070XE48B | R-410A | 30000 | 17 | 13 | 28400 | 15.2 | 13.5 | No | 209214541 | All | USA,Canada | No
ML17XC1-030-230A** | L29/36S9 | ML196UH090XE48C | R-410A | - - - | - - - | - - - | 29400 | 16 | 13.5 | No | 209214748 | All | USA,Canada | No
ML17XC1-030-230A** | L29/36S9 | SL280UH060NV36A | R-410A | 30000 | 17 | 13 | 29800 | 16 | 13.5 | No | 209215373 | All | USA | No
ML17XC1-030-230A** | L29/36S9 | SL280UH070V36A | R-410A | 30000 | 17 | 13 | 29600 | 16 | 13.5 | No | 209215522 | All | USA | No
ML17XC1-030-230A** | L29/36S9 | SL280UH070XV36A | R-410A | 30000 | 17 | 13 | 29600 | 16 | 13.5 | No | 209215702 | All | USA | No
ML17XC1-030-230A** | L29/36S9 | SL280UH090V48B | R-410A | 30000 | 17 | 13 | 29800 | 16 | 13.5 | No | 209216154 | All | USA | No
ML17XC1-030-230A** | L29/36S9 | SL297UH040NV36B | R-410A | 30000 | 17 | 13 | 29800 | 16 | 13.5 | No | 209236863 | All | USA,Canada | No
ML17XC1-030-230A** | L29/36S9 | SL297UH060NV36B | R-410A | 30000 | 17 | 13 | 29800 | 16 | 13.5 | No | 209236892 | All | USA,Canada | No
ML17XC1-030-230A** | L29/36S9 | SLP99UH070XV36B | R-410A | 30000 | 17 | 13 | 29800 | 16 | 13.5 | No | 209236952 | All | USA,Canada | No
ML17XC1-030-230A** | L29/36S9+TD | - - - | R-410A | - - - | - - - | - - - | 28600 | 14.5 | 12 | No | 208684017 | All | USA | No
ML17XC1-030-230A** | L29/36U9 | EL180UH040NE36A | R-410A | 30000 | 16 | 13 | 28200 | 16 | 13.5 | No | 209223478 | All | USA | No
ML17XC1-030-230A** | L29/36U9 | EL180UH060NE36A | R-410A | 30000 | 16 | 13 | 29000 | 16 | 13 | No | 209223505 | All | USA | No
ML17XC1-030-230A** | L29/36U9 | EL180UH080NE48B | R-410A | 30000 | 17 | 13 | 29600 | 16 | 13 | No | 209223527 | All | USA | No
ML17XC1-030-230A** | L29/36U9 | EL195UH040NE36B | R-410A | 30000 | 16 | 13 | 29400 | 16 | 13 | No | 209223557 | All | USA,Canada | No
ML17XC1-030-230A** | L29/36U9 | EL195UH060NE36B | R-410A | 30000 | 16 | 13 | 30000 | 16 | 13.5 | No | 209223588 | All | USA,Canada | No
ML17XC1-030-230A** | L29/36U9 | EL196UH045XE36B | R-410A | 30000 | 16 | 13 | 29200 | 15.2 | 13 | No | 209223639 | All | USA,Canada | No
ML17XC1-030-230A** | L29/36U9 | EL196UH070XE36B | R-410A | 30000 | 16 | 13 | 28400 | 15.2 | 13.5 | No | 209223675 | All | USA,Canada | No
ML17XC1-030-230A** | L29/36U9 | EL280UH045E36A | R-410A | 29800 | 17 | 13 | 28000 | 16 | 14 | No | 209223742 | All | USA | No
ML17XC1-030-230A** | L29/36U9 | EL280UH070E36A | R-410A | 30000 | 16 | 13 | 29200 | 16 | 13.5 | No | 209223762 | All | USA | No
ML17XC1-030-230A** | L29/36U9 | EL280UH070XE36A | R-410A | 30000 | 16 | 13 | 29200 | 16 | 13.5 | No | 209223788 | All | USA | No
ML17XC1-030-230A** | L29/36U9 | EL280UH090E36B | R-410A | 29800 | 17 | 13 | 29000 | 16 | 14 | No | 209223813 | All | USA | No
ML17XC1-030-230A** | L29/36U9 | EL280UH090E48B | R-410A | 30000 | 17 | 13 | 29200 | 16 | 13.5 | No | 209223839 | All | USA | No
ML17XC1-030-230A** | L29/36U9 | EL280UH090XE48B | R-410A | 30000 | 17 | 13 | 29200 | 16 | 13.5 | No | 209223859 | All | USA | No
ML17XC1-030-230A** | L29/36U9 | EL296UH045XE36B | R-410A | 30000 | 16 | 13 | 29400 | 16 | 13.5 | No | 209223922 | All | USA,Canada | No
ML17XC1-030-230A** | L29/36U9 | EL296UH045XV36B | R-410A | 30000 | 17 | 13 | 28800 | 15.2 | 13.5 | No | 209223952 | All | USA,Canada | No
ML17XC1-030-230A** | L29/36U9 | EL296UH070XE36B | R-410A | 30000 | 16 | 13 | 29400 | 16 | 13.5 | No | 209223982 | All | USA,Canada | No
ML17XC1-030-230A** | L29/36U9 | EL296UH070XV36B | R-410A | 30000 | 17 | 13 | 29800 | 16 | 13.5 | No | 209224012 | All | USA,Canada | No
ML17XC1-030-230A** | L29/36U9 | EL297UH070XV36B | R-410A | - - - | - - - | - - - | 29800 | 16 | 13.5 | No | 214774479 | All | USA,Canada | No
ML17XC1-030-230A** | L29/36U9 | ML180UH045E36A | R-410A | 29600 | 17 | 13 | 29200 | 16 | 13.5 | No | 209230881 | All | USA | No
ML17XC1-030-230A** | L29/36U9 | ML180UH045XE36A | R-410A | 29600 | 17 | 13 | 29200 | 16 | 13.5 | No | 209231133 | All | USA | No
ML17XC1-030-230A** | L29/36U9 | ML180UH070E36B | R-410A | 30000 | 17 | 13 | 29400 | 16 | 13.5 | No | 209231261 | All | USA | No
ML17XC1-030-230A** | L29/36U9 | ML180UH070XE36A | R-410A | - - - | - - - | - - - | 29200 | 16 | 13.5 | No | 214774482 | All | USA | No
ML17XC1-030-230A** | L29/36U9 | ML180UH070XE36B | R-410A | 30000 | 17 | 13 | 29400 | 16 | 13.5 | No | 209233286 | All | USA | No
ML17XC1-030-230A** | L29/36U9 | ML180UH090E48B | R-410A | 30000 | 17 | 13 | 29200 | 16 | 13.5 | No | 209233315 | All | USA | No
ML17XC1-030-230A** | L29/36U9 | ML180UH090XE48B | R-410A | 30000 | 17 | 13 | 29200 | 16 | 13.5 | No | 209233371 | All | USA | No
ML17XC1-030-230A** | L29/36U9 | ML193UH030XE36B | R-410A | 30000 | 16 | 13 | 29400 | 16 | 13.5 | No | 209233413 | All | USA | No
ML17XC1-030-230A** | L29/36U9 | ML193UH045XE36B | R-410A | 30000 | 16 | 13 | 29400 | 16 | 13.5 | No | 209233440 | All | USA | No
ML17XC1-030-230A** | L29/36U9 | ML193UH070XE36B | R-410A | 30000 | 16 | 13 | 29200 | 16 | 13.5 | No | 209233470 | All | USA | No
ML17XC1-030-230A** | L29/36U9 | ML196UH030XE36B | R-410A | 30000 | 16 | 13 | 28400 | 15.2 | 13.5 | No | 209233551 | All | USA,Canada | No
ML17XC1-030-230A** | L29/36U9 | ML196UH045XE36B | R-410A | 30000 | 16 | 13 | 29200 | 15.2 | 13 | No | 209214185 | All | USA,Canada | No
ML17XC1-030-230A** | L29/36U9 | ML196UH070XE36B | R-410A | 30000 | 16 | 13 | 28400 | 15.2 | 13.5 | No | 209214374 | All | USA,Canada | No
ML17XC1-030-230A** | L29/36U9 | ML196UH070XE48B | R-410A | 30000 | 17 | 13 | 28400 | 15.2 | 13.5 | No | 209214525 | All | USA,Canada | No
ML17XC1-030-230A** | L29/36U9 | SL280UH060NV36A | R-410A | 30000 | 17 | 13 | 29800 | 16 | 13.5 | No | 209215361 | All | USA | No
ML17XC1-030-230A** | L29/36U9 | SL280UH070V36A | R-410A | 30000 | 17 | 13 | 29600 | 16 | 13.5 | No | 209215511 | All | USA | No
ML17XC1-030-230A** | L29/36U9 | SL280UH070XV36A | R-410A | 30000 | 17 | 13 | 29600 | 16 | 13.5 | No | 209215691 | All | USA | No
ML17XC1-030-230A** | L29/36U9 | SL280UH090V48B | R-410A | 30000 | 17 | 13 | 29800 | 16 | 13.5 | No | 209216141 | All | USA | No
ML17XC1-030-230A** | L29/36U9 | SL297UH040NV36B | R-410A | 30000 | 17 | 13 | 29800 | 16 | 13.5 | No | 209236861 | All | USA,Canada | No
ML17XC1-030-230A** | L29/36U9 | SL297UH060NV36B | R-410A | 30000 | 17 | 13 | 29800 | 16 | 13.5 | No | 209236890 | All | USA,Canada | No
ML17XC1-030-230A** | L29/36U9 | SLP99UH070XV36B | R-410A | 30000 | 17 | 13 | 29800 | 16 | 13.5 | No | 209236950 | All | USA,Canada | No
ML17XC1-030-230A** | L29/36U9+TD | - - - | R-410A | - - - | - - - | - - - | 28600 | 14.5 | 12 | No | 208684015 | All | USA | No
ML17XC1-030-230A** | L30/36S9 | EL180UH060NE36A | R-410A | 30000 | 16 | 13 | 29000 | 16 | 13 | No | 209540332 | All | USA | No
ML17XC1-030-230A** | L30/36S9 | EL195UH060NE36B | R-410A | 30000 | 16 | 13 | 30000 | 16 | 13.5 | No | 209540335 | All | USA,Canada | No
ML17XC1-030-230A** | L30/36S9 | EL196UH045XE36B | R-410A | 30000 | 16 | 13 | 29200 | 15.2 | 13 | No | 209223638 | All | USA,Canada | No
ML17XC1-030-230A** | L30/36S9 | EL196UH070XE36B | R-410A | 30000 | 16 | 13 | 28400 | 15.2 | 13.5 | No | 209223674 | All | USA,Canada | No
ML17XC1-030-230A** | L30/36S9 | EL196UH090XE48C | R-410A | - - - | - - - | - - - | 29200 | 16 | 13 | No | 209223710 | All | USA,Canada | No
ML17XC1-030-230A** | L30/36S9 | EL280UH070E36A | R-410A | 30000 | 16 | 13 | 29200 | 16 | 13.5 | No | 209540338 | All | USA | No
ML17XC1-030-230A** | L30/36S9 | EL280UH070XE36A | R-410A | 30000 | 16 | 13 | 29200 | 16 | 13.5 | No | 209540340 | All | USA | No
ML17XC1-030-230A** | L30/36S9 | EL296UH070XV36B | R-410A | 30000 | 17 | 13 | 29600 | 16 | 13.5 | No | 209540343 | All | USA,Canada | No
ML17XC1-030-230A** | L30/36S9 | ML180UH030V36A | R-410A | 30000 | 17 | 13 | 28000 | 16 | 14 | No | 209230771 | All | USA | No
ML17XC1-030-230A** | L30/36S9 | ML180UH045V36A | R-410A | 30000 | 17 | 13 | 28000 | 16 | 14 | No | 209230997 | All | USA | No
ML17XC1-030-230A** | L30/36S9 | ML180UH070E36A | R-410A | 29800 | 17 | 13 | 29200 | 16 | 13.5 | No | 209540344 | All | USA | No
ML17XC1-030-230A** | L30/36S9 | ML180UH070E36B | R-410A | 30000 | 17 | 13 | 29200 | 16 | 13.5 | No | 209540347 | All | USA | No
ML17XC1-030-230A** | L30/36S9 | ML180UH070V36A | R-410A | 30000 | 17 | 13 | 29600 | 16 | 13.5 | No | 209233173 | All | USA | No
ML17XC1-030-230A** | L30/36S9 | ML180UH070V36B | R-410A | 30000 | 17 | 13 | 27400 | 16 | 14 | No | 209233208 | All | USA | No
ML17XC1-030-230A** | L30/36S9 | ML180UH070V48B | R-410A | 30000 | 17 | 13 | 27400 | 16 | 14 | No | 209233244 | All | USA | No
ML17XC1-030-230A** | L30/36S9 | ML180UH070XE36B | R-410A | 30000 | 17 | 13 | 29200 | 16 | 13.5 | No | 209540352 | All | USA | No
ML17XC1-030-230A** | L30/36S9 | ML180UH090V48B | R-410A | 30000 | 17 | 13 | 29600 | 16 | 13.5 | No | 209233344 | All | USA | No
ML17XC1-030-230A** | L30/36S9 | ML193UH070XE36B | R-410A | 30000 | 16 | 13 | 29200 | 16 | 13.5 | No | 209540355 | All | USA | No
ML17XC1-030-230A** | L30/36S9 | ML196UH045XE36B | R-410A | 30000 | 16 | 13 | 29200 | 15.2 | 13 | No | 209214179 | All | USA,Canada | No
ML17XC1-030-230A** | L30/36S9 | ML196UH070XE36B | R-410A | 30000 | 16 | 13 | 28400 | 15.2 | 13.5 | No | 209214369 | All | USA,Canada | No
ML17XC1-030-230A** | L30/36S9 | ML196UH090XE48C | R-410A | - - - | - - - | - - - | 29200 | 16 | 13 | No | 209214739 | All | USA,Canada | No
ML17XC1-030-230A** | L30/36S9 | SL280UH060NV36A | R-410A | 30000 | 17 | 13 | 29800 | 16 | 13.5 | No | 209553555 | All | USA | No
ML17XC1-030-230A** | L30/36S9 | SL280UH070V36A | R-410A | 30000 | 17 | 13 | 29600 | 16 | 13.5 | No | 209215506 | All | USA | No
ML17XC1-030-230A** | L30/36S9 | SL280UH070XV36A | R-410A | 30000 | 17 | 13 | 29600 | 16 | 13.5 | No | 209215685 | All | USA | No
ML17XC1-030-230A** | L30/36S9 | SL280UH090V36B | R-410A | 30000 | 17 | 13 | 29000 | 16 | 14 | No | 209215969 | All | USA | No
ML17XC1-030-230A** | L30/36S9 | SL280UH090V48B | R-410A | 30000 | 17 | 13 | 29800 | 16 | 13.5 | No | 209216135 | All | USA | No
ML17XC1-030-230A** | L30/36S9 | SL297UH060NV36B | R-410A | 30000 | 17 | 13 | 29600 | 16 | 13 | No | 209553562 | All | USA,Canada | No
ML17XC1-030-230A** | L30/36S9 | SLP99UH070XV36B | R-410A | 30000 | 17 | 13 | 29600 | 16 | 13.5 | No | 209553570 | All | USA,Canada | No
ML17XC1-030-230A** | L30/36S9+TD | - - - | R-410A | - - - | - - - | - - - | 28600 | 14.5 | 12 | No | 208684014 | All | USA | No
ML17XC1-030-230A** | L30/36T9 | EL180UH080NE48B | R-410A | 30000 | 17 | 13 | 29400 | 16 | 13.5 | No | 209223535 | All | USA | No
ML17XC1-030-230A** | L30/36T9 | EL195UH040NE36B | R-410A | 30000 | 16 | 13 | 29000 | 16 | 13.5 | No | 209223565 | All | USA,Canada | No
ML17XC1-030-230A** | L30/36T9 | EL195UH060NE36B | R-410A | 30000 | 16 | 13 | 30000 | 16 | 13.5 | No | 209223595 | All | USA,Canada | No
ML17XC1-030-230A** | L30/36T9 | EL196UH045XE36B | R-410A | 30000 | 16 | 13 | 29000 | 16 | 13.5 | No | 209223646 | All | USA,Canada | No
ML17XC1-030-230A** | L30/36T9 | EL196UH070XE36B | R-410A | 30000 | 16 | 13 | 29000 | 16 | 13.5 | No | 209223682 | All | USA,Canada | No
ML17XC1-030-230A** | L30/36T9 | EL280UH090E36B | R-410A | 29800 | 17 | 13 | 29400 | 16 | 14 | No | 209223820 | All | USA | No
ML17XC1-030-230A** | L30/36T9 | EL280UH090XE48B | R-410A | 30000 | 17 | 13 | 29000 | 16 | 14 | No | 209223866 | All | USA | No
ML17XC1-030-230A** | L30/36T9 | EL296UH045XE36B | R-410A | 30000 | 16 | 13 | 29400 | 16 | 13.5 | No | 209223929 | All | USA,Canada | No
ML17XC1-030-230A** | L30/36T9 | EL296UH045XV36B | R-410A | 30000 | 17 | 13 | 29200 | 16 | 13.5 | No | 209223959 | All | USA,Canada | No
ML17XC1-030-230A** | L30/36T9 | EL296UH070XE36B | R-410A | 30000 | 16 | 13 | 29400 | 16 | 13.5 | No | 209223989 | All | USA,Canada | No
ML17XC1-030-230A** | L30/36T9 | EL296UH070XV36B | R-410A | 30000 | 17 | 13 | 28600 | 16 | 14 | No | 209224019 | All | USA,Canada | No
ML17XC1-030-230A** | L30/36T9 | ML180UH070E36B | R-410A | 30000 | 17 | 13 | 29400 | 16 | 13.5 | No | 209231288 | All | USA | No
ML17XC1-030-230A** | L30/36T9 | ML180UH070XE36B | R-410A | 30000 | 17 | 13 | 29400 | 16 | 13.5 | No | 209233293 | All | USA | No
ML17XC1-030-230A** | L30/36T9 | ML193UH030XE36B | R-410A | 30000 | 16 | 13 | 29400 | 16 | 13.5 | No | 209233420 | All | USA | No
ML17XC1-030-230A** | L30/36T9 | ML193UH045XE36B | R-410A | 30000 | 16 | 13 | 29400 | 16 | 13.5 | No | 209233447 | All | USA | No
ML17XC1-030-230A** | L30/36T9 | ML193UH070XE36B | R-410A | 30000 | 16 | 13 | 29200 | 16 | 13.5 | No | 209233477 | All | USA | No
ML17XC1-030-230A** | L30/36T9 | ML196UH030XE36B | R-410A | 30000 | 16 | 13 | 29000 | 16 | 13 | No | 209233558 | All | USA,Canada | No
ML17XC1-030-230A** | L30/36T9 | ML196UH045XE36B | R-410A | 30000 | 16 | 13 | 29000 | 16 | 13.5 | No | 209214222 | All | USA,Canada | No
ML17XC1-030-230A** | L30/36T9 | ML196UH070XE36B | R-410A | 30000 | 16 | 13 | 29000 | 16 | 13.5 | No | 209214408 | All | USA,Canada | No
ML17XC1-030-230A** | L30/36T9 | ML196UH070XE48B | R-410A | 30000 | 17 | 13 | 28400 | 16 | 13.5 | No | 209214567 | All | USA,Canada | No
ML17XC1-030-230A** | L30/36T9 | ML296UH070XV36B | R-410A | 30000 | 16 | 13 | 29200 | 15.2 | 13.5 | No | 209215092 | All | USA,Canada | No
ML17XC1-030-230A** | L30/36T9 | SL297UH040NV36B | R-410A | 30000 | 17 | 13 | 28600 | 16 | 14 | No | 209236868 | All | USA,Canada | No
ML17XC1-030-230A** | L30/36T9 | SL297UH060NV36B | R-410A | 30000 | 17 | 13 | 28600 | 16 | 14 | No | 209236897 | All | USA,Canada | No
ML17XC1-030-230A** | L30/36T9 | SLP99UH070XV36B | R-410A | 30000 | 17 | 13 | 28600 | 16 | 14 | No | 209236957 | All | USA,Canada | No
ML17XC1-030-230A** | L30/36T9+TD | - - - | R-410A | - - - | - - - | - - - | 28600 | 14.5 | 12 | No | 208684023 | All | USA | No
ML17XC1-030-230A** | L30/36U9 | EL180UH060NE36A | R-410A | 30000 | 16 | 13 | 29000 | 16 | 13 | No | 209540331 | All | USA | No
ML17XC1-030-230A** | L30/36U9 | EL195UH060NE36B | R-410A | 30000 | 16 | 13 | 30000 | 16 | 13.5 | No | 209540334 | All | USA,Canada | No
ML17XC1-030-230A** | L30/36U9 | EL196UH045XE36B | R-410A | 30000 | 16 | 13 | 29200 | 15.2 | 13 | No | 209223637 | All | USA,Canada | No
ML17XC1-030-230A** | L30/36U9 | EL196UH070XE36B | R-410A | 30000 | 16 | 13 | 28400 | 15.2 | 13.5 | No | 209223673 | All | USA,Canada | No
ML17XC1-030-230A** | L30/36U9 | EL196UH090XE48C | R-410A | - - - | - - - | - - - | 29200 | 16 | 13 | No | 209223709 | All | USA,Canada | No
ML17XC1-030-230A** | L30/36U9 | EL280UH070E36A | R-410A | 30000 | 16 | 13 | 29200 | 16 | 13.5 | No | 209540337 | All | USA | No
ML17XC1-030-230A** | L30/36U9 | EL280UH070XE36A | R-410A | 30000 | 16 | 13 | 29200 | 16 | 13.5 | No | 209540339 | All | USA | No
ML17XC1-030-230A** | L30/36U9 | EL296UH070XV36B | R-410A | 30000 | 17 | 13 | 29600 | 16 | 13.5 | No | 209540342 | All | USA,Canada | No
ML17XC1-030-230A** | L30/36U9 | EL297DF045XE36B | R-410A | - - - | - - - | - - - | 29200 | 15.2 | 13 | No | 214304888 | All | USA,Canada | No
ML17XC1-030-230A** | L30/36U9 | EL297DF070XE48B | R-410A | - - - | - - - | - - - | 29400 | 15.2 | 13 | No | 214304900 | All | USA,Canada | No
ML17XC1-030-230A** | L30/36U9 | EL297DF090XE48C | R-410A | - - - | - - - | - - - | 29800 | 15.2 | 13.5 | No | 214304912 | All | USA,Canada | No
ML17XC1-030-230A** | L30/36U9 | ML180UH070E36A | R-410A | 29800 | 17 | 13 | 29200 | 16 | 13.5 | No | 209231185 | All | USA | No
ML17XC1-030-230A** | L30/36U9 | ML180UH070E36B | R-410A | 30000 | 17 | 13 | 29200 | 16 | 13.5 | No | 209540346 | All | USA | No
ML17XC1-030-230A** | L30/36U9 | ML180UH070V36A | R-410A | 30000 | 17 | 13 | 29600 | 16 | 13.5 | No | 209540348 | All | USA | No
ML17XC1-030-230A** | L30/36U9 | ML180UH070V36B | R-410A | 30000 | 17 | 13 | 27400 | 16 | 14 | No | 209540349 | All | USA | No
ML17XC1-030-230A** | L30/36U9 | ML180UH070XE36B | R-410A | 30000 | 17 | 13 | 29200 | 16 | 13.5 | No | 209540351 | All | USA | No
ML17XC1-030-230A** | L30/36U9 | ML193UH070XE36B | R-410A | 30000 | 16 | 13 | 29200 | 16 | 13.5 | No | 209540354 | All | USA | No
ML17XC1-030-230A** | L30/36U9 | SL280UH060NV36A | R-410A | 30000 | 17 | 13 | 29800 | 16 | 13.5 | No | 209553554 | All | USA | No
ML17XC1-030-230A** | L30/36U9 | SL280UH070V36A | R-410A | 30000 | 17 | 13 | 29600 | 16 | 13.5 | No | 209553558 | All | USA | No
ML17XC1-030-230A** | L30/36U9 | SL280UH070XV36A | R-410A | 30000 | 17 | 13 | 29600 | 16 | 13.5 | No | 209553559 | All | USA | No
ML17XC1-030-230A** | L30/36U9 | SL297UH060NV36B | R-410A | 30000 | 17 | 13 | 29600 | 16 | 13 | No | 209553561 | All | USA,Canada | No
ML17XC1-030-230A** | L30/36U9 | SLP99UH070XV36B | R-410A | 30000 | 17 | 13 | 29600 | 16 | 13.5 | No | 209553569 | All | USA,Canada | No
ML17XC1-030-230A** | L30/36U9+TD | - - - | R-410A | - - - | - - - | - - - | 28600 | 14.5 | 12 | No | 208684013 | All | USA | No
ML17XC1-030-230A** | L30/36V9 | EL180UH080NE48B | R-410A | 30000 | 17 | 13 | 29400 | 16 | 13.5 | No | 209223534 | All | USA | No
ML17XC1-030-230A** | L30/36V9 | EL195UH040NE36B | R-410A | 30000 | 16 | 13 | 29000 | 16 | 13.5 | No | 209223564 | All | USA,Canada | No
ML17XC1-030-230A** | L30/36V9 | EL195UH060NE36B | R-410A | 30000 | 16 | 13 | 30000 | 16 | 13.5 | No | 209223594 | All | USA,Canada | No
ML17XC1-030-230A** | L30/36V9 | EL196UH045XE36B | R-410A | 30000 | 16 | 13 | 29000 | 16 | 13.5 | No | 209223645 | All | USA,Canada | No
ML17XC1-030-230A** | L30/36V9 | EL196UH070XE36B | R-410A | 30000 | 16 | 13 | 29000 | 16 | 13.5 | No | 209223681 | All | USA,Canada | No
ML17XC1-030-230A** | L30/36V9 | EL280UH090E36B | R-410A | 29800 | 17 | 13 | 29400 | 16 | 14 | No | 209223819 | All | USA | No
ML17XC1-030-230A** | L30/36V9 | EL280UH090XE48B | R-410A | 30000 | 17 | 13 | 29000 | 16 | 14 | No | 209223865 | All | USA | No
ML17XC1-030-230A** | L30/36V9 | EL296UH045XE36B | R-410A | 30000 | 16 | 13 | 29400 | 16 | 13.5 | No | 209223928 | All | USA,Canada | No
ML17XC1-030-230A** | L30/36V9 | EL296UH045XV36B | R-410A | 30000 | 17 | 13 | 29200 | 16 | 13.5 | No | 209223958 | All | USA,Canada | No
ML17XC1-030-230A** | L30/36V9 | EL296UH070XE36B | R-410A | 30000 | 16 | 13 | 29400 | 16 | 13.5 | No | 209223988 | All | USA,Canada | No
ML17XC1-030-230A** | L30/36V9 | EL296UH070XV36B | R-410A | 30000 | 17 | 13 | 28600 | 16 | 14 | No | 209224018 | All | USA,Canada | No
ML17XC1-030-230A** | L30/36V9 | EL297DF045XE36B | R-410A | - - - | - - - | - - - | 29200 | 15.2 | 13.5 | No | 214304889 | All | USA,Canada | No
ML17XC1-030-230A** | L30/36V9 | EL297DF070XE48B | R-410A | - - - | - - - | - - - | 29400 | 15.2 | 13 | No | 214304901 | All | USA,Canada | No
ML17XC1-030-230A** | L30/36V9 | EL297DF090XE48C | R-410A | - - - | - - - | - - - | 29800 | 16 | 13.5 | No | 214304913 | All | USA,Canada | No
ML17XC1-030-230A** | L30/36V9 | ML180UH070E36B | R-410A | 30000 | 17 | 13 | 29400 | 16 | 13.5 | No | 209231284 | All | USA | No
ML17XC1-030-230A** | L30/36V9 | ML180UH070XE36B | R-410A | 30000 | 17 | 13 | 29400 | 16 | 13.5 | No | 209233292 | All | USA | No
ML17XC1-030-230A** | L30/36V9 | ML193UH030XE36B | R-410A | 30000 | 16 | 13 | 29400 | 16 | 13.5 | No | 209233419 | All | USA | No
ML17XC1-030-230A** | L30/36V9 | ML193UH045XE36B | R-410A | 30000 | 16 | 13 | 29400 | 16 | 13.5 | No | 209233446 | All | USA | No
ML17XC1-030-230A** | L30/36V9 | ML193UH070XE36B | R-410A | 30000 | 16 | 13 | 29200 | 16 | 13.5 | No | 209233476 | All | USA | No
ML17XC1-030-230A** | L30/36V9 | ML196UH030XE36B | R-410A | 30000 | 16 | 13 | 29000 | 16 | 13 | No | 209233557 | All | USA,Canada | No
ML17XC1-030-230A** | L30/36V9 | ML196UH045XE36B | R-410A | 30000 | 16 | 13 | 29000 | 16 | 13.5 | No | 209214217 | All | USA,Canada | No
ML17XC1-030-230A** | L30/36V9 | ML196UH070XE36B | R-410A | 30000 | 16 | 13 | 29000 | 16 | 13.5 | No | 209214403 | All | USA,Canada | No
ML17XC1-030-230A** | L30/36V9 | ML196UH070XE48B | R-410A | 30000 | 17 | 13 | 28400 | 16 | 13.5 | No | 209214561 | All | USA,Canada | No
ML17XC1-030-230A** | L30/36V9 | ML296UH070XV36B | R-410A | 30000 | 16 | 13 | 29200 | 15.2 | 13.5 | No | 209215088 | All | USA,Canada | No
ML17XC1-030-230A** | L30/36V9 | SL297UH040NV36B | R-410A | 30000 | 17 | 13 | 28600 | 16 | 14 | No | 209236867 | All | USA,Canada | No
ML17XC1-030-230A** | L30/36V9 | SL297UH060NV36B | R-410A | 30000 | 17 | 13 | 28600 | 16 | 14 | No | 209236896 | All | USA,Canada | No
ML17XC1-030-230A** | L30/36V9 | SLP99UH070XV36B | R-410A | 30000 | 17 | 13 | 28600 | 16 | 14 | No | 209236956 | All | USA,Canada | No
ML17XC1-030-230A** | L30/36V9+TD | - - - | R-410A | - - - | - - - | - - - | 28600 | 14.5 | 12 | No | 208684022 | All | USA | No
ML17XC1-030-230A** | L35/36S9 | EL180UH040NE36A | R-410A | 30000 | 16 | 13 | 28200 | 16 | 13.5 | No | 209223481 | All | USA | No
ML17XC1-030-230A** | L35/36S9 | EL180UH060NE36A | R-410A | 30000 | 16 | 13 | 29000 | 16 | 13 | No | 209223508 | All | USA | No
ML17XC1-030-230A** | L35/36S9 | EL180UH080NE48B | R-410A | 30000 | 17 | 13 | 29600 | 16 | 13 | No | 209223530 | All | USA | No
ML17XC1-030-230A** | L35/36S9 | EL195UH040NE36B | R-410A | 30000 | 16 | 13 | 29400 | 16 | 13 | No | 209223560 | All | USA,Canada | No
ML17XC1-030-230A** | L35/36S9 | EL195UH060NE36B | R-410A | 30000 | 16 | 13 | 30000 | 16 | 13.5 | No | 209223591 | All | USA,Canada | No
ML17XC1-030-230A** | L35/36S9 | EL195UH080NE48C | R-410A | 30000 | 17 | 13 | 29200 | 16 | 13.5 | No | 209223614 | All | USA,Canada | No
ML17XC1-030-230A** | L35/36S9 | EL196UH030XE36B | R-410A | - - - | - - - | - - - | 29000 | 16 | 13 | No | 211654648 | All | USA,Canada | No
ML17XC1-030-230A** | L35/36S9 | EL196UH045XE36B | R-410A | 30000 | 16 | 13 | 29200 | 15.2 | 13 | No | 209223642 | All | USA,Canada | No
ML17XC1-030-230A** | L35/36S9 | EL196UH070XE36B | R-410A | 30000 | 16 | 13 | 28400 | 15.2 | 13.5 | No | 209223678 | All | USA,Canada | No
ML17XC1-030-230A** | L35/36S9 | EL196UH090XE48C | R-410A | 30000 | 17 | 13 | 29400 | 16 | 13.5 | No | 209223712 | All | USA,Canada | No
ML17XC1-030-230A** | L35/36S9 | EL280UH045E36A | R-410A | 29800 | 17 | 13 | 28000 | 16 | 14 | No | 209223745 | All | USA | No
ML17XC1-030-230A** | L35/36S9 | EL280UH070E36A | R-410A | 30000 | 16 | 13 | 29200 | 16 | 13.5 | No | 209223765 | All | USA | No
ML17XC1-030-230A** | L35/36S9 | EL280UH070XE36A | R-410A | 30000 | 16 | 13 | 29200 | 16 | 13.5 | No | 209223791 | All | USA | No
ML17XC1-030-230A** | L35/36S9 | EL280UH090E36B | R-410A | 29800 | 17 | 13 | 29000 | 16 | 14 | No | 209223816 | All | USA | No
ML17XC1-030-230A** | L35/36S9 | EL280UH090E48B | R-410A | 30000 | 17 | 13 | 29200 | 16 | 13.5 | No | 209223842 | All | USA | No
ML17XC1-030-230A** | L35/36S9 | EL280UH090XE48B | R-410A | 30000 | 17 | 13 | 29200 | 16 | 13.5 | No | 209223862 | All | USA | No
ML17XC1-030-230A** | L35/36S9 | EL280UH110E48C | R-410A | - - - | - - - | - - - | 29600 | 16 | 14 | No | 212497606 | All | USA | No
ML17XC1-030-230A** | L35/36S9 | EL296UH045XE36B | R-410A | 30000 | 16 | 13 | 29400 | 16 | 13.5 | No | 209223925 | All | USA,Canada | No
ML17XC1-030-230A** | L35/36S9 | EL296UH045XV36B | R-410A | 30000 | 17 | 13 | 28800 | 15.2 | 13.5 | No | 209223955 | All | USA,Canada | No
ML17XC1-030-230A** | L35/36S9 | EL296UH070XE36B | R-410A | 30000 | 16 | 13 | 29400 | 16 | 13.5 | No | 209223985 | All | USA,Canada | No
ML17XC1-030-230A** | L35/36S9 | EL296UH070XV36B | R-410A | 30000 | 17 | 13 | 29800 | 16 | 13.5 | No | 209224015 | All | USA,Canada | No
ML17XC1-030-230A** | L35/36S9 | EL296UH090XE48C | R-410A | 30000 | 17 | 13 | 29600 | 16 | 13.5 | No | 209224036 | All | USA,Canada | No
ML17XC1-030-230A** | L35/36S9 | EL296UH090XV36C | R-410A | 30000 | 17 | 13 | 29800 | 16 | 13.5 | No | 209224050 | All | USA,Canada | No
ML17XC1-030-230A** | L35/36S9 | EL296UH090XV48C | R-410A | 30000 | 17 | 13 | 29400 | 16 | 13.5 | No | 209224064 | All | USA,Canada | No
ML17XC1-030-230A** | L35/36S9 | EL297DF045XE36B | R-410A | - - - | - - - | - - - | 29200 | 15.2 | 13 | No | 214304890 | All | USA,Canada | No
ML17XC1-030-230A** | L35/36S9 | EL297DF070XE48B | R-410A | - - - | - - - | - - - | 29400 | 15.2 | 13 | No | 214304902 | All | USA,Canada | No
ML17XC1-030-230A** | L35/36S9 | EL297DF090XE48C | R-410A | - - - | - - - | - - - | 29800 | 15.2 | 13.5 | No | 214304914 | All | USA,Canada | No
ML17XC1-030-230A** | L35/36S9 | EL297UH045XV36B | R-410A | - - - | - - - | - - - | 28600 | 15.2 | 13.5 | No | 213538277 | All | USA,Canada | No
ML17XC1-030-230A** | L35/36S9 | EL297UH070XV36B | R-410A | - - - | - - - | - - - | 29800 | 16 | 13.5 | No | 213538306 | All | USA,Canada | No
ML17XC1-030-230A** | L35/36S9 | EL297UH090XV36C | R-410A | - - - | - - - | - - - | 29800 | 16 | 13.5 | No | 213356934 | All | USA,Canada | No
ML17XC1-030-230A** | L35/36S9 | EL297UH090XV48C | R-410A | - - - | - - - | - - - | 29400 | 16 | 13.5 | No | 213356948 | All | USA,Canada | No
ML17XC1-030-230A** | L35/36S9 | ML180UH030V36A | R-410A | 30000 | 17 | 13 | 28000 | 16 | 14 | No | 209230789 | All | USA | No
ML17XC1-030-230A** | L35/36S9 | ML180UH045E36A | R-410A | 29600 | 17 | 13 | 29200 | 16 | 13.5 | No | 209230894 | All | USA | No
ML17XC1-030-230A** | L35/36S9 | ML180UH045V36A | R-410A | 30000 | 17 | 13 | 28000 | 16 | 14 | No | 209231009 | All | USA | No
ML17XC1-030-230A** | L35/36S9 | ML180UH045XE36A | R-410A | 29600 | 17 | 13 | 29200 | 16 | 13.5 | No | 209231143 | All | USA | No
ML17XC1-030-230A** | L35/36S9 | ML180UH070E36A | R-410A | 29800 | 17 | 13 | 29200 | 16 | 13.5 | No | 209231194 | All | USA | No
ML17XC1-030-230A** | L35/36S9 | ML180UH070E36B | R-410A | 30000 | 17 | 13 | 29400 | 16 | 13.5 | No | 209231271 | All | USA | No
ML17XC1-030-230A** | L35/36S9 | ML180UH070V36A | R-410A | 30000 | 17 | 13 | 29600 | 16 | 13.5 | No | 209233176 | All | USA | No
ML17XC1-030-230A** | L35/36S9 | ML180UH070V36B | R-410A | 30000 | 17 | 13 | 27400 | 16 | 14 | No | 209233211 | All | USA | No
ML17XC1-030-230A** | L35/36S9 | ML180UH070V48B | R-410A | 30000 | 17 | 13 | 29200 | 16 | 14 | No | 209233247 | All | USA | No
ML17XC1-030-230A** | L35/36S9 | ML180UH070XE36A | R-410A | 29800 | 17 | 13 | 29200 | 16 | 13.5 | No | 209233271 | All | USA | No
ML17XC1-030-230A** | L35/36S9 | ML180UH070XE36B | R-410A | 30000 | 17 | 13 | 29400 | 16 | 13.5 | No | 209233289 | All | USA | No
ML17XC1-030-230A** | L35/36S9 | ML180UH090E48B | R-410A | 30000 | 17 | 13 | 29200 | 16 | 13.5 | No | 209233318 | All | USA | No
ML17XC1-030-230A** | L35/36S9 | ML180UH090V48B | R-410A | 30000 | 17 | 13 | 29600 | 16 | 13.5 | No | 209233347 | All | USA | No
ML17XC1-030-230A** | L35/36S9 | ML180UH090XE48B | R-410A | 30000 | 17 | 13 | 29200 | 16 | 13.5 | No | 209233374 | All | USA | No
ML17XC1-030-230A** | L35/36S9 | ML193UH030XE36B | R-410A | 30000 | 16 | 13 | 29400 | 16 | 13.5 | No | 209233416 | All | USA | No
ML17XC1-030-230A** | L35/36S9 | ML193UH045XE36B | R-410A | 30000 | 16 | 13 | 29400 | 16 | 13.5 | No | 209233443 | All | USA | No
ML17XC1-030-230A** | L35/36S9 | ML193UH070XE36B | R-410A | 30000 | 16 | 13 | 29200 | 16 | 13.5 | No | 209233473 | All | USA | No
ML17XC1-030-230A** | L35/36S9 | ML193UH090XE36C | R-410A | 30000 | 17 | 13 | 29800 | 16 | 13.5 | No | 209233493 | All | USA | No
ML17XC1-030-230A** | L35/36S9 | ML193UH090XE48C | R-410A | 30000 | 17 | 13 | 29800 | 16 | 13.5 | No | 209233505 | All | USA | No
ML17XC1-030-230A** | L35/36S9 | ML193UH110XE48C | R-410A | 30000 | 17 | 13 | 30000 | 16 | 13.5 | No | 209233519 | All | USA | No
ML17XC1-030-230A** | L35/36S9 | ML196UH030XE36B | R-410A | 30000 | 16 | 13 | 28400 | 15.2 | 13.5 | No | 209233554 | All | USA,Canada | No
ML17XC1-030-230A** | L35/36S9 | ML196UH045XE36B | R-410A | 30000 | 16 | 13 | 29200 | 15.2 | 13 | No | 209214201 | All | USA,Canada | No
ML17XC1-030-230A** | L35/36S9 | ML196UH070XE36B | R-410A | 30000 | 16 | 13 | 28400 | 15.2 | 13.5 | No | 209214390 | All | USA,Canada | No
ML17XC1-030-230A** | L35/36S9 | ML196UH070XE48B | R-410A | 30000 | 17 | 13 | 28400 | 15.2 | 13.5 | No | 209214547 | All | USA,Canada | No
ML17XC1-030-230A** | L35/36S9 | ML196UH090XE36C | R-410A | 30000 | 17 | 13 | 29800 | 16 | 13.5 | No | 209214636 | All | USA,Canada | No
ML17XC1-030-230A** | L35/36S9 | ML196UH090XE48C | R-410A | 30000 | 17 | 13 | 29400 | 16 | 13.5 | No | 209214753 | All | USA,Canada | No
ML17XC1-030-230A** | L35/36S9 | ML296UH045XV36B | R-410A | 30000 | 16 | 13 | 27000 | 15.2 | 13.5 | No | 209214951 | All | USA,Canada | No
ML17XC1-030-230A** | L35/36S9 | ML296UH070XV36B | R-410A | 30000 | 16 | 13 | 27000 | 15.2 | 13.5 | No | 209215073 | All | USA,Canada | No
ML17XC1-030-230A** | L35/36S9 | ML296UH090XV48C | R-410A | 30000 | 17 | 13 | 29400 | 16 | 13.5 | No | 209215178 | All | USA,Canada | No
ML17XC1-030-230A** | L35/36S9 | SL280UH060NV36A | R-410A | 30000 | 17 | 13 | 29800 | 16 | 13.5 | No | 209215378 | All | USA | No
ML17XC1-030-230A** | L35/36S9 | SL280UH070V36A | R-410A | 30000 | 17 | 13 | 29600 | 16 | 13.5 | No | 209215529 | All | USA | No
ML17XC1-030-230A** | L35/36S9 | SL280UH070XV36A | R-410A | 30000 | 17 | 13 | 29600 | 16 | 13.5 | No | 209215704 | All | USA | No
ML17XC1-030-230A** | L35/36S9 | SL280UH080NV48B | R-410A | 30000 | 17 | 13 | 29800 | 16 | 13.5 | No | 209215833 | All | USA | No
ML17XC1-030-230A** | L35/36S9 | SL280UH090V36B | R-410A | 30000 | 17 | 13 | 29000 | 16 | 14 | No | 209215974 | All | USA | No
ML17XC1-030-230A** | L35/36S9 | SL280UH090V48B | R-410A | 30000 | 17 | 13 | 29800 | 16 | 13.5 | No | 209216160 | All | USA | No
ML17XC1-030-230A** | L35/36S9 | SL297UH040NV36B | R-410A | 30000 | 17 | 13 | 29800 | 16 | 13.5 | No | 209236864 | All | USA,Canada | No
ML17XC1-030-230A** | L35/36S9 | SL297UH060NV36B | R-410A | 30000 | 17 | 13 | 29800 | 16 | 13.5 | No | 209236893 | All | USA,Canada | No
ML17XC1-030-230A** | L35/36S9 | SL297UH080NV48C | R-410A | 30000 | 17 | 13 | 29800 | 16 | 13.5 | No | 209236914 | All | USA,Canada | No
ML17XC1-030-230A** | L35/36S9 | SLP99UH070XV36B | R-410A | 30000 | 17 | 13 | 29800 | 16 | 13.5 | No | 209236953 | All | USA,Canada | No
ML17XC1-030-230A** | L35/36S9 | SLP99UH090XV36C | R-410A | 30000 | 17 | 13 | 29800 | 16 | 13.5 | No | 209236973 | All | USA,Canada | No
ML17XC1-030-230A** | L35/36S9 | SLP99UH090XV48C | R-410A | 30000 | 17 | 13 | 29400 | 16 | 13.5 | No | 209236985 | All | USA,Canada | No
ML17XC1-030-230A** | L35/36S9+TD | - - - | R-410A | - - - | - - - | - - - | 28600 | 14.5 | 12 | No | 208684018 | All | USA | No
ML17XC1-030-230A** | L35/36U9 | EL180UH040NE36A | R-410A | 30000 | 16 | 13 | 28200 | 16 | 13.5 | No | 209223479 | All | USA | No
ML17XC1-030-230A** | L35/36U9 | EL180UH060NE36A | R-410A | 30000 | 16 | 13 | 29000 | 16 | 13 | No | 209223506 | All | USA | No
ML17XC1-030-230A** | L35/36U9 | EL180UH080NE48B | R-410A | 30000 | 17 | 13 | 29600 | 16 | 13 | No | 209223528 | All | USA | No
ML17XC1-030-230A** | L35/36U9 | EL195UH040NE36B | R-410A | 30000 | 16 | 13 | 29400 | 16 | 13 | No | 209223558 | All | USA,Canada | No
ML17XC1-030-230A** | L35/36U9 | EL195UH060NE36B | R-410A | 30000 | 16 | 13 | 30000 | 16 | 13.5 | No | 209223589 | All | USA,Canada | No
ML17XC1-030-230A** | L35/36U9 | EL195UH080NE48C | R-410A | 30000 | 17 | 13 | 29200 | 16 | 13.5 | No | 209223613 | All | USA,Canada | No
ML17XC1-030-230A** | L35/36U9 | EL196UH030XE36B | R-410A | - - - | - - - | - - - | 29000 | 16 | 13 | No | 211654647 | All | USA,Canada | No
ML17XC1-030-230A** | L35/36U9 | EL196UH045XE36B | R-410A | 30000 | 16 | 13 | 29200 | 15.2 | 13 | No | 209223640 | All | USA,Canada | No
ML17XC1-030-230A** | L35/36U9 | EL196UH070XE36B | R-410A | 30000 | 16 | 13 | 28400 | 15.2 | 13.5 | No | 209223676 | All | USA,Canada | No
ML17XC1-030-230A** | L35/36U9 | EL196UH090XE48C | R-410A | 30000 | 17 | 13 | 29400 | 16 | 13.5 | No | 209223711 | All | USA,Canada | No
ML17XC1-030-230A** | L35/36U9 | EL280UH045E36A | R-410A | 29800 | 17 | 13 | 28000 | 16 | 14 | No | 209223743 | All | USA | No
ML17XC1-030-230A** | L35/36U9 | EL280UH070E36A | R-410A | 30000 | 16 | 13 | 29200 | 16 | 13.5 | No | 209223763 | All | USA | No
ML17XC1-030-230A** | L35/36U9 | EL280UH070XE36A | R-410A | 30000 | 16 | 13 | 29200 | 16 | 13.5 | No | 209223789 | All | USA | No
ML17XC1-030-230A** | L35/36U9 | EL280UH090E36B | R-410A | 29800 | 17 | 13 | 29000 | 16 | 14 | No | 209223814 | All | USA | No
ML17XC1-030-230A** | L35/36U9 | EL280UH090E48B | R-410A | 30000 | 17 | 13 | 29200 | 16 | 13.5 | No | 209223840 | All | USA | No
ML17XC1-030-230A** | L35/36U9 | EL280UH090XE48B | R-410A | 30000 | 17 | 13 | 29200 | 16 | 13.5 | No | 209223860 | All | USA | No
ML17XC1-030-230A** | L35/36U9 | EL296UH045XE36B | R-410A | 30000 | 16 | 13 | 29400 | 16 | 13.5 | No | 209223923 | All | USA,Canada | No
ML17XC1-030-230A** | L35/36U9 | EL296UH045XV36B | R-410A | 30000 | 17 | 13 | 28800 | 15.2 | 13.5 | No | 209223953 | All | USA,Canada | No
ML17XC1-030-230A** | L35/36U9 | EL296UH070XE36B | R-410A | 30000 | 16 | 13 | 29400 | 16 | 13.5 | No | 209223983 | All | USA,Canada | No
ML17XC1-030-230A** | L35/36U9 | EL296UH070XV36B | R-410A | 30000 | 17 | 13 | 29800 | 16 | 13.5 | No | 209224013 | All | USA,Canada | No
ML17XC1-030-230A** | L35/36U9 | EL296UH090XE48C | R-410A | 30000 | 17 | 13 | 29600 | 16 | 13.5 | No | 209224035 | All | USA,Canada | No
ML17XC1-030-230A** | L35/36U9 | EL296UH090XV36C | R-410A | 30000 | 17 | 13 | 29800 | 16 | 13.5 | No | 209224049 | All | USA,Canada | No
ML17XC1-030-230A** | L35/36U9 | EL296UH090XV48C | R-410A | 30000 | 17 | 13 | 29400 | 16 | 13.5 | No | 209224063 | All | USA,Canada | No
ML17XC1-030-230A** | L35/36U9 | EL297DF045XE36B | R-410A | - - - | - - - | - - - | 29200 | 15.2 | 13 | No | 214304891 | All | USA,Canada | No
ML17XC1-030-230A** | L35/36U9 | EL297DF070XE48B | R-410A | - - - | - - - | - - - | 29400 | 15.2 | 13 | No | 214304903 | All | USA,Canada | No
ML17XC1-030-230A** | L35/36U9 | EL297DF090XE48C | R-410A | - - - | - - - | - - - | 29800 | 15.2 | 13.5 | No | 214304915 | All | USA,Canada | No
ML17XC1-030-230A** | L35/36U9 | EL297UH045XV36B | R-410A | - - - | - - - | - - - | 28600 | 15.2 | 13.5 | No | 213538273 | All | USA,Canada | No
ML17XC1-030-230A** | L35/36U9 | EL297UH070XV36B | R-410A | - - - | - - - | - - - | 29800 | 16 | 13.5 | No | 213538303 | All | USA,Canada | No
ML17XC1-030-230A** | L35/36U9 | EL297UH090XV36C | R-410A | - - - | - - - | - - - | 29800 | 16 | 13.5 | No | 213356933 | All | USA,Canada | No
ML17XC1-030-230A** | L35/36U9 | EL297UH090XV48C | R-410A | - - - | - - - | - - - | 29400 | 16 | 13.5 | No | 213356947 | All | USA,Canada | No
ML17XC1-030-230A** | L35/36U9 | ML180UH030V36A | R-410A | 30000 | 17 | 13 | 28000 | 16 | 14 | No | 209230777 | All | USA | No
ML17XC1-030-230A** | L35/36U9 | ML180UH045E36A | R-410A | 29600 | 17 | 13 | 29200 | 16 | 13.5 | No | 209230887 | All | USA | No
ML17XC1-030-230A** | L35/36U9 | ML180UH045V36A | R-410A | 30000 | 17 | 13 | 28000 | 16 | 14 | No | 209231001 | All | USA | No
ML17XC1-030-230A** | L35/36U9 | ML180UH045XE36A | R-410A | 29600 | 17 | 13 | 29200 | 16 | 13.5 | No | 209231136 | All | USA | No
ML17XC1-030-230A** | L35/36U9 | ML180UH070E36A | R-410A | 29800 | 17 | 13 | 29200 | 16 | 13.5 | No | 209231189 | All | USA | No
ML17XC1-030-230A** | L35/36U9 | ML180UH070E36B | R-410A | 30000 | 17 | 13 | 29400 | 16 | 13.5 | No | 209231264 | All | USA | No
ML17XC1-030-230A** | L35/36U9 | ML180UH070V36A | R-410A | 30000 | 17 | 13 | 29600 | 16 | 13.5 | No | 209233174 | All | USA | No
ML17XC1-030-230A** | L35/36U9 | ML180UH070V36B | R-410A | 30000 | 17 | 13 | 27400 | 16 | 14 | No | 209233209 | All | USA | No
ML17XC1-030-230A** | L35/36U9 | ML180UH070V48B | R-410A | 30000 | 17 | 13 | 29200 | 16 | 14 | No | 209233245 | All | USA | No
ML17XC1-030-230A** | L35/36U9 | ML180UH070XE36A | R-410A | 29800 | 17 | 13 | 29200 | 16 | 13.5 | No | 209233270 | All | USA | No
ML17XC1-030-230A** | L35/36U9 | ML180UH070XE36B | R-410A | 30000 | 17 | 13 | 29400 | 16 | 13.5 | No | 209233287 | All | USA | No
ML17XC1-030-230A** | L35/36U9 | ML180UH090E48B | R-410A | 30000 | 17 | 13 | 29200 | 16 | 13.5 | No | 209233316 | All | USA | No
ML17XC1-030-230A** | L35/36U9 | ML180UH090V48B | R-410A | 30000 | 17 | 13 | 29600 | 16 | 13.5 | No | 209233345 | All | USA | No
ML17XC1-030-230A** | L35/36U9 | ML180UH090XE48B | R-410A | 30000 | 17 | 13 | 29200 | 16 | 13.5 | No | 209233372 | All | USA | No
ML17XC1-030-230A** | L35/36U9 | ML193UH030XE36B | R-410A | 30000 | 16 | 13 | 29400 | 16 | 13.5 | No | 209233414 | All | USA | No
ML17XC1-030-230A** | L35/36U9 | ML193UH045XE36B | R-410A | 30000 | 16 | 13 | 29400 | 16 | 13.5 | No | 209233441 | All | USA | No
ML17XC1-030-230A** | L35/36U9 | ML193UH070XE36B | R-410A | 30000 | 16 | 13 | 29200 | 16 | 13.5 | No | 209233471 | All | USA | No
ML17XC1-030-230A** | L35/36U9 | ML193UH090XE36C | R-410A | 30000 | 17 | 13 | 29800 | 16 | 13.5 | No | 209233492 | All | USA | No
ML17XC1-030-230A** | L35/36U9 | ML193UH090XE48C | R-410A | 30000 | 17 | 13 | 29800 | 16 | 13.5 | No | 209233504 | All | USA | No
ML17XC1-030-230A** | L35/36U9 | ML193UH110XE48C | R-410A | 30000 | 17 | 13 | 30000 | 16 | 13.5 | No | 209233518 | All | USA | No
ML17XC1-030-230A** | L35/36U9 | ML196UH030XE36B | R-410A | 30000 | 16 | 13 | 28400 | 15.2 | 13.5 | No | 209233552 | All | USA,Canada | No
ML17XC1-030-230A** | L35/36U9 | ML196UH045XE36B | R-410A | 30000 | 16 | 13 | 29200 | 15.2 | 13 | No | 209214190 | All | USA,Canada | No
ML17XC1-030-230A** | L35/36U9 | ML196UH070XE36B | R-410A | 30000 | 16 | 13 | 28400 | 15.2 | 13.5 | No | 209214380 | All | USA,Canada | No
ML17XC1-030-230A** | L35/36U9 | ML196UH070XE48B | R-410A | 30000 | 17 | 13 | 28400 | 15.2 | 13.5 | No | 209214536 | All | USA,Canada | No
ML17XC1-030-230A** | L35/36U9 | ML196UH090XE36C | R-410A | 30000 | 17 | 13 | 29800 | 16 | 13.5 | No | 209214630 | All | USA,Canada | No
ML17XC1-030-230A** | L35/36U9 | ML196UH090XE48C | R-410A | 30000 | 17 | 13 | 29400 | 16 | 13.5 | No | 209214744 | All | USA,Canada | No
ML17XC1-030-230A** | L35/36U9 | ML296UH045XV36B | R-410A | 30000 | 16 | 13 | 27000 | 15.2 | 13.5 | No | 209214944 | All | USA,Canada | No
ML17XC1-030-230A** | L35/36U9 | ML296UH070XV36B | R-410A | 30000 | 16 | 13 | 27000 | 15.2 | 13.5 | No | 209215068 | All | USA,Canada | No
ML17XC1-030-230A** | L35/36U9 | ML296UH090XV48C | R-410A | 30000 | 17 | 13 | 29400 | 16 | 13.5 | No | 209215174 | All | USA,Canada | No
ML17XC1-030-230A** | L35/36U9 | SL280UH060NV36A | R-410A | 30000 | 17 | 13 | 29800 | 16 | 13.5 | No | 209215368 | All | USA | No
ML17XC1-030-230A** | L35/36U9 | SL280UH070V36A | R-410A | 30000 | 17 | 13 | 29600 | 16 | 13.5 | No | 209215517 | All | USA | No
ML17XC1-030-230A** | L35/36U9 | SL280UH070XV36A | R-410A | 30000 | 17 | 13 | 29600 | 16 | 13.5 | No | 209215696 | All | USA | No
ML17XC1-030-230A** | L35/36U9 | SL280UH080NV48B | R-410A | 30000 | 17 | 13 | 29800 | 16 | 13.5 | No | 209215827 | All | USA | No
ML17XC1-030-230A** | L35/36U9 | SL280UH090V36B | R-410A | - - - | - - - | - - - | 29000 | 16 | 14 | No | 211650587 | All | USA | No
ML17XC1-030-230A** | L35/36U9 | SL280UH090V48B | R-410A | 30000 | 17 | 13 | 29800 | 16 | 13.5 | No | 209216147 | All | USA | No
ML17XC1-030-230A** | L35/36U9 | SL297UH040NV36B | R-410A | 30000 | 17 | 13 | 29800 | 16 | 13.5 | No | 209236862 | All | USA,Canada | No
ML17XC1-030-230A** | L35/36U9 | SL297UH060NV36B | R-410A | 30000 | 17 | 13 | 29800 | 16 | 13.5 | No | 209236891 | All | USA,Canada | No
ML17XC1-030-230A** | L35/36U9 | SL297UH080NV48C | R-410A | 30000 | 17 | 13 | 29800 | 16 | 13.5 | No | 209236913 | All | USA,Canada | No
ML17XC1-030-230A** | L35/36U9 | SLP99UH070XV36B | R-410A | 30000 | 17 | 13 | 29800 | 16 | 13.5 | No | 209236951 | All | USA,Canada | No
ML17XC1-030-230A** | L35/36U9 | SLP99UH090XV36C | R-410A | 30000 | 17 | 13 | 29800 | 16 | 13.5 | No | 209236972 | All | USA,Canada | No
ML17XC1-030-230A** | L35/36U9 | SLP99UH090XV48C | R-410A | 30000 | 17 | 13 | 29400 | 16 | 13.5 | No | 209236984 | All | USA,Canada | No
ML17XC1-030-230A** | L35/36U9+TD | - - - | R-410A | - - - | - - - | - - - | 28600 | 14.5 | 12 | No | 208684016 | All | USA | No
ML17XC1-030-230A** | L41/42S(1,2)+TXV+TD | - - - | R-410A | - - - | - - - | - - - | 28600 | 14.3 | 11.7 | No | 213265627 | All | USA | No
ML17XC1-030-230A** | LCM369B6+TD | - - - | R-410A | - - - | - - - | - - - | 28600 | 14.3 | 11.7 | No | 212614421 | All | USA,Canada | No
ML17XC1-030-230A** | LD19/36Y9 | EL280DF070E36A | R-410A | - - - | - - - | - - - | 28600 | 15.2 | 13 | No | 212620590 | All | USA | No
ML17XC1-030-230A** | LD19/36Y9 | EL280DF090E48B | R-410A | - - - | - - - | - - - | 28800 | 15.2 | 13 | No | 209223723 | All | USA | No
ML17XC1-030-230A** | LD19/36Y9 | EL296DF045XE36B | R-410A | - - - | - - - | - - - | 28400 | 15.2 | 12.5 | No | 209223874 | All | USA,Canada | No
ML17XC1-030-230A** | LD19/36Y9 | EL296DF045XV36B | R-410A | - - - | - - - | - - - | 28800 | 15.2 | 13 | No | 209223883 | All | USA,Canada | No
ML17XC1-030-230A** | LD19/36Y9 | EL296DF070XE48B | R-410A | - - - | - - - | - - - | 28200 | 15.2 | 12.5 | No | 209223892 | All | USA,Canada | No
ML17XC1-030-230A** | LD19/36Y9 | EL296DF070XV48B | R-410A | 29400 | 16 | 13 | 28800 | 14.5 | 12 | No | 210937606 | All | USA,Canada | No
ML17XC1-030-230A** | LD19/36Y9 | EL296DF090XE48C | R-410A | - - - | - - - | - - - | 28400 | 15.2 | 13 | No | 212620594 | All | USA,Canada | No
ML17XC1-030-230A** | LD19/36Y9 | EL297DF045XE36B | R-410A | - - - | - - - | - - - | 28800 | 15.2 | 12.5 | No | 214304892 | All | USA,Canada | No
ML17XC1-030-230A** | LD19/36Y9 | EL297DF045XV36B | R-410A | - - - | - - - | - - - | 29400 | 15.2 | 13 | No | 213356899 | All | USA,Canada | No
ML17XC1-030-230A** | LD19/36Y9 | EL297DF070XE48B | R-410A | - - - | - - - | - - - | 29000 | 15 | 12.5 | No | 214304904 | All | USA,Canada | No
ML17XC1-030-230A** | LD19/36Y9 | EL297DF070XV48B | R-410A | - - - | - - - | - - - | 29200 | 14.5 | 12 | No | 213356903 | All | USA | No
ML17XC1-030-230A** | LD19/36Y9 | EL297DF090XE48C | R-410A | - - - | - - - | - - - | 29400 | 15.2 | 13 | No | 214304916 | All | USA,Canada | No
ML17XC1-030-230A** | LD19/36Y9 | ML180DF045E36A | R-410A | - - - | - - - | - - - | 28800 | 15.2 | 12.5 | No | 212620598 | All | USA | No
ML17XC1-030-230A** | LD19/36Y9 | ML180DF070E36A | R-410A | - - - | - - - | - - - | 28200 | 15.2 | 13 | No | 212620602 | All | USA | No
ML17XC1-030-230A** | LD19/36Y9 | ML180DF070E36B | R-410A | - - - | - - - | - - - | 28600 | 15.2 | 13 | No | 209230667 | All | USA | No
ML17XC1-030-230A** | LD19/36Y9 | ML180DF090E48B | R-410A | 29800 | 16 | 13 | 29000 | 16 | 13 | No | 210937612 | All | USA | No
ML17XC1-030-230A** | LD19/36Y9 | ML193DF045XE36B | R-410A | - - - | - - - | - - - | 28400 | 15.2 | 13 | No | 209233380 | All | USA | No
ML17XC1-030-230A** | LD19/36Y9 | ML193DF070XE36B | R-410A | - - - | - - - | - - - | 28400 | 15.2 | 13 | No | 209233389 | All | USA | No
ML17XC1-030-230A** | LD19/36Y9 | ML196DF045XE36B | R-410A | - - - | - - - | - - - | 28400 | 15.2 | 13 | No | 209233525 | All | USA,Canada | No
ML17XC1-030-230A** | LD19/36Y9 | ML196DF070XE48B | R-410A | - - - | - - - | - - - | 28400 | 15.2 | 13 | No | 209233532 | All | USA,Canada | No
ML17XC1-030-230A** | LD19/36Y9 | ML196DF090XE48C | R-410A | - - - | - - - | - - - | 28600 | 15.2 | 13 | No | 212621336 | All | USA,Canada | No
ML17XC1-030-230A** | LD19/36Y9 | ML296DF045XV36B | R-410A | - - - | - - - | - - - | 28400 | 14.5 | 12.5 | No | 209214805 | All | USA,Canada | No
ML17XC1-030-230A** | LD19/36Y9 | ML296DF070XV48B | R-410A | - - - | - - - | - - - | 29000 | 15.2 | 13 | No | 212621339 | All | USA,Canada | No
ML17XC1-030-230A** | LD19/36Y9 | SL280DF060NV36B | R-410A | 29600 | 16 | 13 | 28800 | 15.2 | 13 | No | 210937626 | All | USA | No
ML17XC1-030-230A** | LD19/36Y9 | SL280DF070V36A | R-410A | - - - | - - - | - - - | 29000 | 15.2 | 13 | No | 212621341 | All | USA | No
ML17XC1-030-230A** | LD19/36Y9 | SL280DF090V48B | R-410A | - - - | - - - | - - - | 28800 | 15.2 | 13 | No | 209215255 | All | USA | No
ML17XC1-030-230A** | LD19/36Y9 | SLP99DF070XV36B | R-410A | - - - | - - - | - - - | 28800 | 15.2 | 13 | No | 209236920 | All | USA,Canada | No
ML17XC1-030-230A** | LD19/36Z9 | EL280DF070E36A | R-410A | - - - | - - - | - - - | 28600 | 15.2 | 13 | No | 212620589 | All | USA | No
ML17XC1-030-230A** | LD19/36Z9 | EL280DF090E48B | R-410A | - - - | - - - | - - - | 28800 | 15.2 | 13 | No | 209223722 | All | USA | No
ML17XC1-030-230A** | LD19/36Z9 | EL296DF045XE36B | R-410A | - - - | - - - | - - - | 28400 | 15.2 | 12.5 | No | 209223873 | All | USA,Canada | No
ML17XC1-030-230A** | LD19/36Z9 | EL296DF045XV36B | R-410A | - - - | - - - | - - - | 28800 | 15.2 | 13 | No | 209223882 | All | USA,Canada | No
ML17XC1-030-230A** | LD19/36Z9 | EL296DF070XE48B | R-410A | - - - | - - - | - - - | 28200 | 15.2 | 12.5 | No | 209223891 | All | USA,Canada | No
ML17XC1-030-230A** | LD19/36Z9 | EL296DF070XV48B | R-410A | - - - | - - - | - - - | 28800 | 14.5 | 12 | No | 209223899 | All | USA,Canada | No
ML17XC1-030-230A** | LD19/36Z9 | EL296DF090XE48C | R-410A | - - - | - - - | - - - | 28400 | 15.2 | 13 | No | 212620593 | All | USA,Canada | No
ML17XC1-030-230A** | LD19/36Z9 | EL297DF045XE36B | R-410A | - - - | - - - | - - - | 28800 | 15.2 | 12.5 | No | 214304893 | All | USA,Canada | No
ML17XC1-030-230A** | LD19/36Z9 | EL297DF045XV36B | R-410A | - - - | - - - | - - - | 29400 | 15.2 | 13 | No | 213356898 | All | USA,Canada | No
ML17XC1-030-230A** | LD19/36Z9 | EL297DF070XE48B | R-410A | - - - | - - - | - - - | 29000 | 15 | 12.5 | No | 214304905 | All | USA,Canada | No
ML17XC1-030-230A** | LD19/36Z9 | EL297DF070XV48B | R-410A | - - - | - - - | - - - | 29200 | 14.5 | 12 | No | 213356902 | All | USA | No
ML17XC1-030-230A** | LD19/36Z9 | EL297DF090XE48C | R-410A | - - - | - - - | - - - | 29400 | 15.2 | 13 | No | 214304917 | All | USA,Canada | No
ML17XC1-030-230A** | LD19/36Z9 | ML180DF045E36A | R-410A | - - - | - - - | - - - | 28800 | 15.2 | 12.5 | No | 212620597 | All | USA | No
ML17XC1-030-230A** | LD19/36Z9 | ML180DF070E36A | R-410A | - - - | - - - | - - - | 28200 | 15.2 | 13 | No | 212620601 | All | USA | No
ML17XC1-030-230A** | LD19/36Z9 | ML180DF070E36B | R-410A | - - - | - - - | - - - | 28600 | 15.2 | 13 | No | 209230664 | All | USA | No
ML17XC1-030-230A** | LD19/36Z9 | ML180DF090E48B | R-410A | - - - | - - - | - - - | 29000 | 16 | 13 | No | 209444004 | All | USA | No
ML17XC1-030-230A** | LD19/36Z9 | ML193DF045XE36B | R-410A | - - - | - - - | - - - | 28400 | 15.2 | 13 | No | 209233379 | All | USA | No
ML17XC1-030-230A** | LD19/36Z9 | ML193DF070XE36B | R-410A | - - - | - - - | - - - | 28400 | 15.2 | 13 | No | 209233388 | All | USA | No
ML17XC1-030-230A** | LD19/36Z9 | ML193DF090XE48C | R-410A | - - - | - - - | - - - | 29200 | 15.2 | 13 | No | 215223045 | All | USA | No
ML17XC1-030-230A** | LD19/36Z9 | ML196DF045XE36B | R-410A | - - - | - - - | - - - | 28400 | 15.2 | 13 | No | 209233524 | All | USA,Canada | No
ML17XC1-030-230A** | LD19/36Z9 | ML196DF070XE48B | R-410A | - - - | - - - | - - - | 28400 | 15.2 | 13 | No | 209233531 | All | USA,Canada | No
ML17XC1-030-230A** | LD19/36Z9 | ML196DF090XE48C | R-410A | - - - | - - - | - - - | 28600 | 15.2 | 13 | No | 212621335 | All | USA,Canada | No
ML17XC1-030-230A** | LD19/36Z9 | ML296DF045XV36B | R-410A | - - - | - - - | - - - | 28400 | 14.5 | 12.5 | No | 209214800 | All | USA,Canada | No
ML17XC1-030-230A** | LD19/36Z9 | ML296DF070XV48B | R-410A | - - - | - - - | - - - | 29000 | 15.2 | 13 | No | 209214842 | All | USA,Canada | No
ML17XC1-030-230A** | LD19/36Z9 | SL280DF060NV36B | R-410A | 29600 | 16 | 13 | 28800 | 15.2 | 13 | No | 210937623 | All | USA | No
ML17XC1-030-230A** | LD19/36Z9 | SL280DF070V36A | R-410A | - - - | - - - | - - - | 29000 | 15.2 | 13 | No | 212621340 | All | USA | No
ML17XC1-030-230A** | LD19/36Z9 | SL280DF090V48B | R-410A | - - - | - - - | - - - | 28800 | 15.2 | 13 | No | 209215249 | All | USA | No
ML17XC1-030-230A** | LD19/36Z9 | SLP99DF070XV36B | R-410A | - - - | - - - | - - - | 28800 | 15.2 | 13 | No | 209236919 | All | USA,Canada | No
ML17XC1-030-230A** | LD19/36Z9 | SLP99DF090XV36C | R-410A | - - - | - - - | - - - | 29400 | 15.2 | 13 | No | 215223047 | All | USA,Canada | No
ML17XC1-030-230A** | LD19/36Z9 | SLP99DF090XV48C | R-410A | - - - | - - - | - - - | 29400 | 15.2 | 13 | No | 215223049 | All | USA,Canada | No
ML17XC1-030-230A** | LD24/35Y9 | EL280DF090E48B | R-410A | - - - | - - - | - - - | 28800 | 15.2 | 13 | No | 209223725 | All | USA | No
ML17XC1-030-230A** | LD24/35Y9 | EL296DF045XE36B | R-410A | - - - | - - - | - - - | 28400 | 15.2 | 12.5 | No | 209223876 | All | USA,Canada | No
ML17XC1-030-230A** | LD24/35Y9 | EL296DF045XV36B | R-410A | - - - | - - - | - - - | 28800 | 15.2 | 13 | No | 209223885 | All | USA,Canada | No
ML17XC1-030-230A** | LD24/35Y9 | EL296DF070XE48B | R-410A | - - - | - - - | - - - | 28200 | 15.2 | 12.5 | No | 209223894 | All | USA,Canada | No
ML17XC1-030-230A** | LD24/35Y9 | EL296DF070XV48B | R-410A | - - - | - - - | - - - | 28800 | 14.5 | 12.5 | No | 209223901 | All | USA,Canada | No
ML17XC1-030-230A** | LD24/35Y9 | EL297DF045XE36B | R-410A | - - - | - - - | - - - | 29200 | 15.2 | 13 | No | 214304894 | All | USA,Canada | No
ML17XC1-030-230A** | LD24/35Y9 | EL297DF045XV36B | R-410A | - - - | - - - | - - - | 29800 | 15.2 | 13 | No | 213356901 | All | USA,Canada | No
ML17XC1-030-230A** | LD24/35Y9 | EL297DF070XE48B | R-410A | - - - | - - - | - - - | 29400 | 15.2 | 13 | No | 214304906 | All | USA,Canada | No
ML17XC1-030-230A** | LD24/35Y9 | EL297DF070XV48B | R-410A | - - - | - - - | - - - | 29600 | 14.5 | 12.5 | No | 213356905 | All | USA | No
ML17XC1-030-230A** | LD24/35Y9 | EL297DF090XE48C | R-410A | - - - | - - - | - - - | 29800 | 15.2 | 13.5 | No | 214304918 | All | USA,Canada | No
ML17XC1-030-230A** | LD24/35Y9 | ML180DF070E36B | R-410A | - - - | - - - | - - - | 28600 | 15.2 | 13 | No | 209230675 | All | USA | No
ML17XC1-030-230A** | LD24/35Y9 | ML180DF090E48B | R-410A | - - - | - - - | - - - | 29000 | 16 | 13 | No | 209230696 | All | USA | No
ML17XC1-030-230A** | LD24/35Y9 | ML193DF045XE36B | R-410A | - - - | - - - | - - - | 28400 | 15.2 | 13 | No | 209233382 | All | USA | No
ML17XC1-030-230A** | LD24/35Y9 | ML193DF070XE36B | R-410A | - - - | - - - | - - - | 28400 | 15.2 | 13 | No | 209233391 | All | USA | No
ML17XC1-030-230A** | LD24/35Y9 | ML196DF045XE36B | R-410A | - - - | - - - | - - - | 28400 | 15.2 | 13 | No | 209233527 | All | USA,Canada | No
ML17XC1-030-230A** | LD24/35Y9 | ML196DF070XE48B | R-410A | - - - | - - - | - - - | 28400 | 15.2 | 13 | No | 209233534 | All | USA,Canada | No
ML17XC1-030-230A** | LD24/35Y9 | ML196DF090XE48C | R-410A | - - - | - - - | - - - | 28600 | 16 | 13 | No | 212621338 | All | USA,Canada | No
ML17XC1-030-230A** | LD24/35Y9 | ML296DF045XV36B | R-410A | - - - | - - - | - - - | 28600 | 14.5 | 12.5 | No | 209214811 | All | USA,Canada | No
ML17XC1-030-230A** | LD24/35Y9 | ML296DF070XV48B | R-410A | - - - | - - - | - - - | 29000 | 15.2 | 13 | No | 209214853 | All | USA,Canada | No
ML17XC1-030-230A** | LD24/35Y9 | SL280DF060NV36B | R-410A | - - - | - - - | - - - | 29000 | 15.2 | 13 | No | 209215212 | All | USA | No
ML17XC1-030-230A** | LD24/35Y9 | SL280DF070V36A | R-410A | - - - | - - - | - - - | 29000 | 15.2 | 13 | No | 212621343 | All | USA | No
ML17XC1-030-230A** | LD24/35Y9 | SL280DF090V48B | R-410A | - - - | - - - | - - - | 28800 | 15.2 | 13 | No | 209215269 | All | USA | No
ML17XC1-030-230A** | LD24/35Y9 | SLP99DF070XV36B | R-410A | - - - | - - - | - - - | 28800 | 15.2 | 13 | No | 209236922 | All | USA,Canada | No
ML17XC1-030-230A** | LD24/35Y9+TD | - - - | R-410A | - - - | - - - | - - - | 28600 | 14.3 | 11.7 | No | 208684001 | All | USA | No
ML17XC1-030-230A** | LD24/35Z9 | EL280DF070E36A | R-410A | - - - | - - - | - - - | 28600 | 15.2 | 13 | No | 215223041 | All | USA | No
ML17XC1-030-230A** | LD24/35Z9 | EL280DF090E48B | R-410A | - - - | - - - | - - - | 28800 | 15.2 | 13 | No | 209223724 | All | USA | No
ML17XC1-030-230A** | LD24/35Z9 | EL296DF045XE36B | R-410A | - - - | - - - | - - - | 28400 | 15.2 | 12.5 | No | 209223875 | All | USA,Canada | No
ML17XC1-030-230A** | LD24/35Z9 | EL296DF045XV36B | R-410A | - - - | - - - | - - - | 28800 | 15.2 | 13 | No | 209223884 | All | USA,Canada | No
ML17XC1-030-230A** | LD24/35Z9 | EL296DF070XE48B | R-410A | - - - | - - - | - - - | 28200 | 15.2 | 12.5 | No | 209223893 | All | USA,Canada | No
ML17XC1-030-230A** | LD24/35Z9 | EL296DF070XV48B | R-410A | - - - | - - - | - - - | 28800 | 14.5 | 12.5 | No | 209223900 | All | USA,Canada | No
ML17XC1-030-230A** | LD24/35Z9 | EL296DF090XE48C | R-410A | - - - | - - - | - - - | 30000 | 15.2 | 13.5 | No | 215223042 | All | USA,Canada | No
ML17XC1-030-230A** | LD24/35Z9 | EL297DF045XE36B | R-410A | - - - | - - - | - - - | 29200 | 15.2 | 13 | No | 214304895 | All | USA,Canada | No
ML17XC1-030-230A** | LD24/35Z9 | EL297DF045XV36B | R-410A | - - - | - - - | - - - | 29800 | 15.2 | 13 | No | 213356900 | All | USA,Canada | No
ML17XC1-030-230A** | LD24/35Z9 | EL297DF070XE48B | R-410A | - - - | - - - | - - - | 29400 | 15.2 | 13 | No | 214304907 | All | USA,Canada | No
ML17XC1-030-230A** | LD24/35Z9 | EL297DF070XV48B | R-410A | - - - | - - - | - - - | 29600 | 14.5 | 12.5 | No | 213356904 | All | USA | No
ML17XC1-030-230A** | LD24/35Z9 | EL297DF090XE48C | R-410A | - - - | - - - | - - - | 29800 | 15.2 | 13.5 | No | 214304919 | All | USA,Canada | No
ML17XC1-030-230A** | LD24/35Z9 | ML180DF045E36A | R-410A | - - - | - - - | - - - | 28800 | 15.2 | 12.5 | No | 215223043 | All | USA | No
ML17XC1-030-230A** | LD24/35Z9 | ML180DF070E36A | R-410A | - - - | - - - | - - - | 28200 | 15.2 | 13 | No | 215223044 | All | USA | No
ML17XC1-030-230A** | LD24/35Z9 | ML180DF070E36B | R-410A | - - - | - - - | - - - | 28600 | 15.2 | 13 | No | 209230671 | All | USA | No
ML17XC1-030-230A** | LD24/35Z9 | ML180DF090E48B | R-410A | - - - | - - - | - - - | 29000 | 16 | 13 | No | 209230693 | All | USA | No
ML17XC1-030-230A** | LD24/35Z9 | ML193DF045XE36B | R-410A | - - - | - - - | - - - | 28400 | 15.2 | 13 | No | 209233381 | All | USA | No
ML17XC1-030-230A** | LD24/35Z9 | ML193DF070XE36B | R-410A | - - - | - - - | - - - | 28400 | 15.2 | 13 | No | 209233390 | All | USA | No
ML17XC1-030-230A** | LD24/35Z9 | ML193DF090XE48C | R-410A | - - - | - - - | - - - | 29600 | 16 | 13.5 | No | 215223046 | All | USA | No
ML17XC1-030-230A** | LD24/35Z9 | ML196DF045XE36B | R-410A | - - - | - - - | - - - | 28400 | 15.2 | 13 | No | 209233526 | All | USA,Canada | No
ML17XC1-030-230A** | LD24/35Z9 | ML196DF070XE48B | R-410A | - - - | - - - | - - - | 28400 | 15.2 | 13 | No | 209233533 | All | USA,Canada | No
ML17XC1-030-230A** | LD24/35Z9 | ML196DF090XE48C | R-410A | - - - | - - - | - - - | 28600 | 16 | 13 | No | 212621337 | All | USA,Canada | No
ML17XC1-030-230A** | LD24/35Z9 | ML296DF045XV36B | R-410A | - - - | - - - | - - - | 28600 | 14.5 | 12.5 | No | 209214808 | All | USA,Canada | No
ML17XC1-030-230A** | LD24/35Z9 | ML296DF070XV48B | R-410A | - - - | - - - | - - - | 29000 | 15.2 | 13 | No | 209214847 | All | USA,Canada | No
ML17XC1-030-230A** | LD24/35Z9 | SL280DF060NV36B | R-410A | - - - | - - - | - - - | 29000 | 15.2 | 13 | No | 209215206 | All | USA | No
ML17XC1-030-230A** | LD24/35Z9 | SL280DF070V36A | R-410A | - - - | - - - | - - - | 29000 | 15.2 | 13 | No | 212621342 | All | USA | No
ML17XC1-030-230A** | LD24/35Z9 | SL280DF090V48B | R-410A | - - - | - - - | - - - | 28800 | 15.2 | 13 | No | 209215261 | All | USA | No
ML17XC1-030-230A** | LD24/35Z9 | SLP99DF070XV36B | R-410A | - - - | - - - | - - - | 28800 | 15.2 | 13 | No | 209236921 | All | USA,Canada | No
ML17XC1-030-230A** | LD24/35Z9 | SLP99DF090XV36C | R-410A | - - - | - - - | - - - | 29800 | 16 | 13.5 | No | 215223048 | All | USA,Canada | No
ML17XC1-030-230A** | LD24/35Z9 | SLP99DF090XV48C | R-410A | - - - | - - - | - - - | 29800 | 15.2 | 13 | No | 215223050 | All | USA,Canada | No
ML17XC1-030-230A** | LD24/35Z9+TD | - - - | R-410A | - - - | - - - | - - - | 28600 | 14.3 | 11.7 | No | 208684000 | All | USA | No
ML17XC1-030-230A** | LD30/36Y9 | EL280DF070E36A | R-410A | - - - | - - - | - - - | 28600 | 15.2 | 13.5 | No | 212620592 | All | USA | No
ML17XC1-030-230A** | LD30/36Y9 | EL280DF090E48B | R-410A | - - - | - - - | - - - | 28800 | 15.2 | 13.5 | No | 209223727 | All | USA | No
ML17XC1-030-230A** | LD30/36Y9 | EL296DF045XE36B | R-410A | - - - | - - - | - - - | 28400 | 15.2 | 13 | No | 209223878 | All | USA,Canada | No
ML17XC1-030-230A** | LD30/36Y9 | EL296DF045XV36B | R-410A | - - - | - - - | - - - | 28800 | 15.2 | 13.5 | No | 209223887 | All | USA,Canada | No
ML17XC1-030-230A** | LD30/36Y9 | EL296DF070XE48B | R-410A | - - - | - - - | - - - | 28200 | 15.2 | 13 | No | 209223896 | All | USA,Canada | No
ML17XC1-030-230A** | LD30/36Y9 | EL296DF070XV48B | R-410A | - - - | - - - | - - - | 28800 | 15 | 12.5 | No | 209223903 | All | USA,Canada | No
ML17XC1-030-230A** | LD30/36Y9 | EL296DF090XE48C | R-410A | - - - | - - - | - - - | 28400 | 15.2 | 13.5 | No | 212620596 | All | USA,Canada | No
ML17XC1-030-230A** | LD30/36Y9 | ML180DF045E36A | R-410A | - - - | - - - | - - - | 28800 | 15.2 | 13 | No | 212620600 | All | USA | No
ML17XC1-030-230A** | LD30/36Y9 | ML180DF070E36A | R-410A | - - - | - - - | - - - | 28200 | 15.2 | 13.5 | No | 212620604 | All | USA | No
ML17XC1-030-230A** | LD30/36Y9 | ML180DF070E36B | R-410A | - - - | - - - | - - - | 28600 | 15.2 | 13.5 | No | 209230682 | All | USA | No
ML17XC1-030-230A** | LD30/36Y9 | ML180DF090E48B | R-410A | - - - | - - - | - - - | 29000 | 16 | 13.5 | No | 209230702 | All | USA | No
ML17XC1-030-230A** | LD30/36Y9 | ML193DF045XE36B | R-410A | - - - | - - - | - - - | 28400 | 15.2 | 13.5 | No | 209233384 | All | USA | No
ML17XC1-030-230A** | LD30/36Y9 | ML193DF070XE36B | R-410A | - - - | - - - | - - - | 28400 | 15.2 | 13.5 | No | 209233393 | All | USA | No
ML17XC1-030-230A** | LD30/36Y9 | ML193DF090XE48C | R-410A | - - - | - - - | - - - | 28600 | 16 | 13.5 | No | 209233398 | All | USA | No
ML17XC1-030-230A** | LD30/36Y9 | ML196DF045XE36B | R-410A | - - - | - - - | - - - | 28400 | 15.2 | 13.5 | No | 209233529 | All | USA,Canada | No
ML17XC1-030-230A** | LD30/36Y9 | ML196DF070XE48B | R-410A | - - - | - - - | - - - | 28400 | 15.2 | 13.5 | No | 209233536 | All | USA,Canada | No
ML17XC1-030-230A** | LD30/36Y9 | ML296DF045XV36B | R-410A | - - - | - - - | - - - | 28600 | 15 | 12.5 | No | 209214820 | All | USA,Canada | No
ML17XC1-030-230A** | LD30/36Y9 | ML296DF070XV48B | R-410A | - - - | - - - | - - - | 29000 | 15.2 | 13.5 | No | 209214864 | All | USA,Canada | No
ML17XC1-030-230A** | LD30/36Y9 | SL280DF090V48B | R-410A | - - - | - - - | - - - | 28800 | 15.2 | 13.5 | No | 209215280 | All | USA | No
ML17XC1-030-230A** | LD30/36Y9 | SLP99DF070XV36B | R-410A | - - - | - - - | - - - | 28800 | 15.2 | 13.5 | No | 209236924 | All | USA,Canada | No
ML17XC1-030-230A** | LD30/36Y9 | SLP99DF090XV36C | R-410A | - - - | - - - | - - - | 29000 | 16 | 13.5 | No | 209236929 | All | USA,Canada | No
ML17XC1-030-230A** | LD30/36Y9 | SLP99DF090XV48C | R-410A | - - - | - - - | - - - | 28800 | 15.2 | 13.5 | No | 209236933 | All | USA,Canada | No
ML17XC1-030-230A** | LD30/36Y9+TD | - - - | R-410A | - - - | - - - | - - - | 28600 | 14.5 | 12 | No | 208684003 | All | USA | No
ML17XC1-030-230A** | LD30/36Z9 | EL280DF070E36A | R-410A | - - - | - - - | - - - | 28600 | 15.2 | 13.5 | No | 212620591 | All | USA | No
ML17XC1-030-230A** | LD30/36Z9 | EL280DF090E48B | R-410A | - - - | - - - | - - - | 28800 | 15.2 | 13.5 | No | 209223726 | All | USA | No
ML17XC1-030-230A** | LD30/36Z9 | EL296DF045XE36B | R-410A | - - - | - - - | - - - | 28400 | 15.2 | 13 | No | 209223877 | All | USA,Canada | No
ML17XC1-030-230A** | LD30/36Z9 | EL296DF045XV36B | R-410A | - - - | - - - | - - - | 28800 | 15.2 | 13.5 | No | 209223886 | All | USA,Canada | No
ML17XC1-030-230A** | LD30/36Z9 | EL296DF070XE48B | R-410A | - - - | - - - | - - - | 28200 | 15.2 | 13 | No | 209223895 | All | USA,Canada | No
ML17XC1-030-230A** | LD30/36Z9 | EL296DF070XV48B | R-410A | - - - | - - - | - - - | 28800 | 15 | 12.5 | No | 209223902 | All | USA,Canada | No
ML17XC1-030-230A** | LD30/36Z9 | EL296DF090XE48C | R-410A | - - - | - - - | - - - | 28400 | 15.2 | 13.5 | No | 212620595 | All | USA,Canada | No
ML17XC1-030-230A** | LD30/36Z9 | ML180DF045E36A | R-410A | - - - | - - - | - - - | 28800 | 15.2 | 13 | No | 212620599 | All | USA | No
ML17XC1-030-230A** | LD30/36Z9 | ML180DF070E36A | R-410A | - - - | - - - | - - - | 28200 | 15.2 | 13.5 | No | 212620603 | All | USA | No
ML17XC1-030-230A** | LD30/36Z9 | ML180DF070E36B | R-410A | - - - | - - - | - - - | 28600 | 15.2 | 13.5 | No | 209230678 | All | USA | No
ML17XC1-030-230A** | LD30/36Z9 | ML180DF090E48B | R-410A | - - - | - - - | - - - | 29000 | 16 | 13.5 | No | 209230699 | All | USA | No
ML17XC1-030-230A** | LD30/36Z9 | ML193DF045XE36B | R-410A | - - - | - - - | - - - | 28400 | 15.2 | 13.5 | No | 209233383 | All | USA | No
ML17XC1-030-230A** | LD30/36Z9 | ML193DF070XE36B | R-410A | - - - | - - - | - - - | 28400 | 15.2 | 13.5 | No | 209233392 | All | USA | No
ML17XC1-030-230A** | LD30/36Z9 | ML193DF090XE48C | R-410A | - - - | - - - | - - - | 28600 | 16 | 13.5 | No | 209233397 | All | USA | No
ML17XC1-030-230A** | LD30/36Z9 | ML196DF045XE36B | R-410A | - - - | - - - | - - - | 28400 | 15.2 | 13.5 | No | 209233528 | All | USA,Canada | No
ML17XC1-030-230A** | LD30/36Z9 | ML196DF070XE48B | R-410A | - - - | - - - | - - - | 28400 | 15.2 | 13.5 | No | 209233535 | All | USA,Canada | No
ML17XC1-030-230A** | LD30/36Z9 | ML296DF045XV36B | R-410A | - - - | - - - | - - - | 28600 | 15 | 12.5 | No | 209214815 | All | USA,Canada | No
ML17XC1-030-230A** | LD30/36Z9 | ML296DF070XV48B | R-410A | - - - | - - - | - - - | 29000 | 15.2 | 13.5 | No | 209214859 | All | USA,Canada | No
ML17XC1-030-230A** | LD30/36Z9 | SL280DF090V48B | R-410A | - - - | - - - | - - - | 28800 | 15.2 | 13.5 | No | 209215274 | All | USA | No
ML17XC1-030-230A** | LD30/36Z9 | SLP99DF070XV36B | R-410A | - - - | - - - | - - - | 28800 | 15.2 | 13.5 | No | 209236923 | All | USA,Canada | No
ML17XC1-030-230A** | LD30/36Z9 | SLP99DF090XV36C | R-410A | - - - | - - - | - - - | 29000 | 16 | 13.5 | No | 209236928 | All | USA,Canada | No
ML17XC1-030-230A** | LD30/36Z9 | SLP99DF090XV48C | R-410A | - - - | - - - | - - - | 28800 | 15.2 | 13.5 | No | 209236932 | All | USA,Canada | No
ML17XC1-030-230A** | LD30/36Z9+TD | - - - | R-410A | - - - | - - - | - - - | 28600 | 14.5 | 12 | No | 208684002 | All | USA | No
ML17XC1-030-230A** | LEC299A03 | - - - | R-410A | - - - | - - - | - - - | 27400 | 15.2 | 12.5 | No | 212578658 | All | USA,Canada | No
ML17XC1-030-230A** | LEC309C05 | - - - | R-410A | 28800 | 16 | 12.2 | 28000 | 15.2 | 12.5 | No | 209806608 | All | USA,Canada | No
ML17XC1-030-230A** | LEM36943E | - - - | R-410A | - - - | - - - | - - - | 28600 | 15.2 | 13 | No | 213611442 | All | USA,Canada | No
ML17XC1-030-230A** | LEM36943G | - - - | R-410A | - - - | - - - | - - - | 28600 | 15.2 | 13 | No | 213885239 | All | USA,Canada | No
ML17XC1-030-230A** | LEM3793TT | - - - | R-410A | - - - | - - - | - - - | 29600 | 17 | 13 | No | 212489597 | All | USA,Canada | Yes
ML17XC1-030-230A** | LEM3797TT | - - - | R-410A | - - - | - - - | - - - | 29400 | 17 | 14 | No | 212489598 | All | USA,Canada | Yes
ML17XC1-030-230A** | LH18/36D9 | EL180UH040NE36A | R-410A | 29400 | 16 | 13 | 28000 | 15.2 | 12.5 | No | 209223463 | All | USA | No
ML17XC1-030-230A** | LH18/36D9 | EL180UH060NE36A | R-410A | 29400 | 16 | 13 | 28000 | 15.2 | 12.5 | No | 209223495 | All | USA | No
ML17XC1-030-230A** | LH18/36D9 | EL196UH045XE36B | R-410A | - - - | - - - | - - - | 28400 | 15.2 | 12.5 | No | 209223622 | All | USA,Canada | No
ML17XC1-030-230A** | LH18/36D9 | EL196UH070XE36B | R-410A | - - - | - - - | - - - | 28400 | 15.2 | 12.5 | No | 209223658 | All | USA,Canada | No
ML17XC1-030-230A** | LH18/36D9 | EL196UH090XE48C | R-410A | - - - | - - - | - - - | 27800 | 15.2 | 12.5 | No | 209223694 | All | USA,Canada | No
ML17XC1-030-230A** | LH18/36D9 | EL280UH045E36A | R-410A | 29000 | 16 | 13 | 28000 | 15.2 | 13.5 | No | 209223733 | All | USA | No
ML17XC1-030-230A** | LH18/36D9 | EL280UH070E36A | R-410A | 29800 | 16 | 13 | 28400 | 15.2 | 13 | No | 209223751 | All | USA | No
ML17XC1-030-230A** | LH18/36D9 | EL280UH070XE36A | R-410A | 29800 | 16 | 13 | 28400 | 15.2 | 13 | No | 209223777 | All | USA | No
ML17XC1-030-230A** | LH18/36D9 | ML180UH030V36A | R-410A | 29800 | 16 | 13 | 28000 | 15.2 | 13.5 | No | 209230732 | All | USA | No
ML17XC1-030-230A** | LH18/36D9 | ML180UH045E36A | R-410A | 29600 | 16 | 13 | 28400 | 15.2 | 13 | No | 209230835 | All | USA | No
ML17XC1-030-230A** | LH18/36D9 | ML180UH045V36A | R-410A | 29800 | 16 | 13 | 28000 | 15.2 | 13.5 | No | 209230941 | All | USA | No
ML17XC1-030-230A** | LH18/36D9 | ML180UH045XE36A | R-410A | 29600 | 16 | 13 | 28400 | 15.2 | 13 | No | 209231083 | All | USA | No
ML17XC1-030-230A** | LH18/36D9 | ML180UH070E36A | R-410A | 29200 | 16 | 13 | 28400 | 15.2 | 13 | No | 209231160 | All | USA | No
ML17XC1-030-230A** | LH18/36D9 | ML180UH070E36B | R-410A | - - - | - - - | - - - | 28400 | 15.2 | 13 | No | 209444024 | All | USA | No
ML17XC1-030-230A** | LH18/36D9 | ML180UH070V36A | R-410A | 29600 | 16 | 13 | 28800 | 15.2 | 13 | No | 209233164 | All | USA | No
ML17XC1-030-230A** | LH18/36D9 | ML180UH070V48B | R-410A | - - - | - - - | - - - | 28800 | 16 | 13 | No | 209233228 | All | USA | No
ML17XC1-030-230A** | LH18/36D9 | ML180UH070XE36A | R-410A | 29200 | 16 | 13 | 28400 | 15.2 | 13 | No | 209233261 | All | USA | No
ML17XC1-030-230A** | LH18/36D9 | ML180UH070XE36B | R-410A | - - - | - - - | - - - | 28400 | 15.2 | 13 | No | 209444026 | All | USA | No
ML17XC1-030-230A** | LH18/36D9 | ML180UH090E48B | R-410A | - - - | - - - | - - - | 28000 | 16 | 13 | No | 209444030 | All | USA | No
ML17XC1-030-230A** | LH18/36D9 | ML180UH090XE48B | R-410A | - - - | - - - | - - - | 28000 | 16 | 13 | No | 209444033 | All | USA | No
ML17XC1-030-230A** | LH18/36D9 | SL280UH060NV36A | R-410A | 29600 | 16 | 13 | 29000 | 16 | 13 | No | 209215309 | All | USA | No
ML17XC1-030-230A** | LH18/36D9 | SL280UH070V36A | R-410A | 29400 | 16 | 13 | 28800 | 15.2 | 13 | No | 209215418 | All | USA | No
ML17XC1-030-230A** | LH18/36D9 | SL280UH070XV36A | R-410A | 29400 | 16 | 13 | 28800 | 15.2 | 13 | No | 209215602 | All | USA | No
ML17XC1-030-230A** | LH18/36D9 | SL280UH090V36B | R-410A | - - - | - - - | - - - | 28800 | 16 | 13 | No | 209215880 | All | USA | No
ML17XC1-030-230A** | LH18/36D9 | SL280UH090V48B | R-410A | - - - | - - - | - - - | 28800 | 15.2 | 13 | No | 209216039 | All | USA | No
ML17XC1-030-230A** | LH18/36R9 | EL180UH040NE36A | R-410A | 29400 | 16 | 13 | 28000 | 15.2 | 12.5 | No | 209223462 | All | USA | No
ML17XC1-030-230A** | LH18/36R9 | EL180UH060NE36A | R-410A | 29400 | 16 | 13 | 28000 | 15.2 | 12.5 | No | 209223494 | All | USA | No
ML17XC1-030-230A** | LH18/36R9 | EL196UH045XE36B | R-410A | - - - | - - - | - - - | 28400 | 15.2 | 12.5 | No | 209223621 | All | USA,Canada | No
ML17XC1-030-230A** | LH18/36R9 | EL196UH070XE36B | R-410A | - - - | - - - | - - - | 28400 | 15.2 | 12.5 | No | 209223657 | All | USA,Canada | No
ML17XC1-030-230A** | LH18/36R9 | EL196UH090XE48C | R-410A | - - - | - - - | - - - | 27800 | 15.2 | 12.5 | No | 209223693 | All | USA,Canada | No
ML17XC1-030-230A** | LH18/36R9 | EL280UH045E36A | R-410A | 29000 | 16 | 13 | 28000 | 15.2 | 13.5 | No | 209223732 | All | USA | No
ML17XC1-030-230A** | LH18/36R9 | EL280UH070E36A | R-410A | 29800 | 16 | 13 | 28400 | 15.2 | 13 | No | 209223750 | All | USA | No
ML17XC1-030-230A** | LH18/36R9 | EL280UH070XE36A | R-410A | 29800 | 16 | 13 | 28400 | 15.2 | 13 | No | 209223776 | All | USA | No
ML17XC1-030-230A** | LH18/36R9 | ML180UH030V36A | R-410A | 29800 | 16 | 13 | 28000 | 15.2 | 13.5 | No | 209230728 | All | USA | No
ML17XC1-030-230A** | LH18/36R9 | ML180UH045E36A | R-410A | 29600 | 16 | 13 | 28400 | 15.2 | 13 | No | 209230831 | All | USA | No
ML17XC1-030-230A** | LH18/36R9 | ML180UH045V36A | R-410A | 29800 | 16 | 13 | 28000 | 15.2 | 13.5 | No | 209230938 | All | USA | No
ML17XC1-030-230A** | LH18/36R9 | ML180UH045XE36A | R-410A | 29600 | 16 | 13 | 28400 | 15.2 | 13 | No | 209231077 | All | USA | No
ML17XC1-030-230A** | LH18/36R9 | ML180UH070E36A | R-410A | 29200 | 16 | 13 | 28400 | 15.2 | 13 | No | 209231156 | All | USA | No
ML17XC1-030-230A** | LH18/36R9 | ML180UH070E36B | R-410A | - - - | - - - | - - - | 28400 | 15.2 | 13 | No | 209231212 | All | USA | No
ML17XC1-030-230A** | LH18/36R9 | ML180UH070V36A | R-410A | 29600 | 16 | 13 | 28800 | 15.2 | 13 | No | 209233163 | All | USA | No
ML17XC1-030-230A** | LH18/36R9 | ML180UH070V48B | R-410A | - - - | - - - | - - - | 28800 | 16 | 13 | No | 209233227 | All | USA | No
ML17XC1-030-230A** | LH18/36R9 | ML180UH070XE36A | R-410A | 29200 | 16 | 13 | 28400 | 15.2 | 13 | No | 209233260 | All | USA | No
ML17XC1-030-230A** | LH18/36R9 | SL280UH060NV36A | R-410A | 29600 | 16 | 13 | 29000 | 16 | 13 | No | 209215303 | All | USA | No
ML17XC1-030-230A** | LH18/36R9 | SL280UH070V36A | R-410A | 29400 | 16 | 13 | 28800 | 15.2 | 13 | No | 209215413 | All | USA | No
ML17XC1-030-230A** | LH18/36R9 | SL280UH070XV36A | R-410A | 29400 | 16 | 13 | 28800 | 15.2 | 13 | No | 209215597 | All | USA | No
ML17XC1-030-230A** | LH18/36R9 | SL280UH090V36B | R-410A | - - - | - - - | - - - | 28800 | 16 | 13 | No | 209215874 | All | USA | No
ML17XC1-030-230A** | LH18/36R9 | SL280UH090V48B | R-410A | - - - | - - - | - - - | 28800 | 15.2 | 13 | No | 209216033 | All | USA | No
ML17XC1-030-230A** | LH18/37D9 | EL180UH040NE36A | R-410A | 30000 | 16 | 13 | 29600 | 15.2 | 13 | No | 209223484 | All | USA | No
ML17XC1-030-230A** | LH18/37D9 | EL180UH060NE36A | R-410A | - - - | - - - | - - - | 29600 | 15.2 | 13 | No | 212497587 | All | USA | No
ML17XC1-030-230A** | LH18/37D9 | EL280UH045E36A | R-410A | - - - | - - - | - - - | 28000 | 16 | 14 | No | 212497595 | All | USA | No
ML17XC1-030-230A** | LH18/37D9 | EL280UH070E36A | R-410A | 30000 | 16 | 13 | 29000 | 16 | 13 | No | 209553535 | All | USA | No
ML17XC1-030-230A** | LH18/37D9 | EL280UH070XE36A | R-410A | 30000 | 16 | 13 | 29000 | 16 | 13 | No | 209553537 | All | USA | No
ML17XC1-030-230A** | LH18/37D9 | ML180UH030V36A | R-410A | - - - | - - - | - - - | 28000 | 16 | 14 | No | 212497619 | All | USA | No
ML17XC1-030-230A** | LH18/37D9 | ML180UH045E36A | R-410A | 30000 | 16 | 13 | 29200 | 16 | 13.5 | No | 209444010 | All | USA | No
ML17XC1-030-230A** | LH18/37D9 | ML180UH045V36A | R-410A | - - - | - - - | - - - | 28000 | 16 | 14 | No | 212497620 | All | USA | No
ML17XC1-030-230A** | LH18/37D9 | ML180UH045XE36A | R-410A | 30000 | 16 | 13 | 29200 | 16 | 13.5 | No | 209444017 | All | USA | No
ML17XC1-030-230A** | LH18/37D9 | ML180UH070E36A | R-410A | - - - | - - - | - - - | 29000 | 16 | 13 | No | 212497624 | All | USA | No
ML17XC1-030-230A** | LH18/37D9 | ML180UH070V36A | R-410A | - - - | - - - | - - - | 29400 | 16 | 13 | No | 212497626 | All | USA | No
ML17XC1-030-230A** | LH18/37D9 | ML180UH070XE36A | R-410A | - - - | - - - | - - - | 29000 | 16 | 13 | No | 212497628 | All | USA | No
ML17XC1-030-230A** | LH18/37D9 | SL280UH060NV36A | R-410A | 30000 | 17 | 13 | 29800 | 16 | 13.5 | No | 209553557 | All | USA | No
ML17XC1-030-230A** | LH18/37D9 | SL280UH070V36A | R-410A | - - - | - - - | - - - | 29600 | 15.2 | 13.5 | No | 212497652 | All | USA | No
ML17XC1-030-230A** | LH18/37D9 | SL280UH070XV36A | R-410A | 30000 | 16 | 13 | 29600 | 15.2 | 13.5 | No | 209979503 | All | USA | No
ML17XC1-030-230A** | LH18/37D9+TD | - - - | R-410A | - - - | - - - | - - - | 28600 | 14.3 | 11.7 | No | 208684021 | All | USA | No
ML17XC1-030-230A** | LH18/37R9 | EL180UH040NE36A | R-410A | 30000 | 16 | 13 | 29600 | 15.2 | 13 | No | 209223482 | All | USA | No
ML17XC1-030-230A** | LH18/37R9 | EL180UH060NE36A | R-410A | - - - | - - - | - - - | 29600 | 15.2 | 13 | No | 211650580 | All | USA | No
ML17XC1-030-230A** | LH18/37R9 | EL280UH045E36A | R-410A | - - - | - - - | - - - | 28000 | 16 | 14 | No | 211650581 | All | USA | No
ML17XC1-030-230A** | LH18/37R9 | EL280UH070E36A | R-410A | 30000 | 16 | 13 | 29000 | 16 | 13 | No | 209553534 | All | USA | No
ML17XC1-030-230A** | LH18/37R9 | EL280UH070XE36A | R-410A | 30000 | 16 | 13 | 29000 | 16 | 13 | No | 209553536 | All | USA | No
ML17XC1-030-230A** | LH18/37R9 | ML180UH030V36A | R-410A | - - - | - - - | - - - | 28000 | 16 | 14 | No | 211654653 | All | USA | No
ML17XC1-030-230A** | LH18/37R9 | ML180UH045E36A | R-410A | 30000 | 16 | 13 | 29200 | 16 | 13.5 | No | 209444009 | All | USA | No
ML17XC1-030-230A** | LH18/37R9 | ML180UH045V36A | R-410A | - - - | - - - | - - - | 28000 | 16 | 14 | No | 211650582 | All | USA | No
ML17XC1-030-230A** | LH18/37R9 | ML180UH045XE36A | R-410A | 30000 | 16 | 13 | 29200 | 16 | 13.5 | No | 209444016 | All | USA | No
ML17XC1-030-230A** | LH18/37R9 | ML180UH070E36A | R-410A | 29800 | 16 | 13 | 29000 | 16 | 13 | No | 209231200 | All | USA | No
ML17XC1-030-230A** | LH18/37R9 | ML180UH070E36B | R-410A | - - - | - - - | - - - | 29200 | 16 | 13.5 | No | 209231275 | All | USA | No
ML17XC1-030-230A** | LH18/37R9 | ML180UH070V36A | R-410A | - - - | - - - | - - - | 29400 | 16 | 13 | No | 211650583 | All | USA | No
ML17XC1-030-230A** | LH18/37R9 | ML180UH070XE36A | R-410A | - - - | - - - | - - - | 29000 | 16 | 13 | No | 211650585 | All | USA | No
ML17XC1-030-230A** | LH18/37R9 | SL280UH060NV36A | R-410A | 30000 | 17 | 13 | 29800 | 16 | 13.5 | No | 209553556 | All | USA | No
ML17XC1-030-230A** | LH18/37R9 | SL280UH070V36A | R-410A | - - - | - - - | - - - | 29600 | 15.2 | 13.5 | No | 211650586 | All | USA | No
ML17XC1-030-230A** | LH18/37R9 | SL280UH070XV36A | R-410A | 30000 | 16 | 13 | 29600 | 15.2 | 13.5 | No | 209979501 | All | USA | No
ML17XC1-030-230A** | LH18/37R9+TD | - - - | R-410A | - - - | - - - | - - - | 28600 | 14.3 | 11.7 | No | 208684019 | All | USA | No
ML17XC1-030-230A** | LH23/37E9 | EL180UH040NE36A | R-410A | - - - | - - - | - - - | 29000 | 16 | 13.5 | No | 209223488 | All | USA | No
ML17XC1-030-230A** | LH23/37E9 | EL180UH080NE48B | R-410A | - - - | - - - | - - - | 28000 | 16 | 14 | No | 209223537 | All | USA | No
ML17XC1-030-230A** | LH23/37E9 | EL195UH060NE36B | R-410A | 30000 | 17 | 13 | 30000 | 17 | 14 | No | 209223597 | All | USA,Canada | Yes
ML17XC1-030-230A** | LH23/37E9 | EL195UH080NE48C | R-410A | 30000 | 17 | 13 | 29200 | 16 | 14 | No | 209223616 | All | USA,Canada | No
ML17XC1-030-230A** | LH23/37E9 | EL196UH045XE36B | R-410A | - - - | - - - | - - - | 29600 | 16 | 13.5 | No | 209223648 | All | USA,Canada | No
ML17XC1-030-230A** | LH23/37E9 | EL196UH070XE36B | R-410A | - - - | - - - | - - - | 28400 | 16 | 14 | No | 209223684 | All | USA,Canada | No
ML17XC1-030-230A** | LH23/37E9 | EL196UH090XE48C | R-410A | 30000 | 17 | 13 | 29400 | 16 | 14 | No | 209223716 | All | USA,Canada | No
ML17XC1-030-230A** | LH23/37E9 | EL280UH070E36A | R-410A | - - - | - - - | - - - | 29200 | 16 | 14 | No | 209223770 | All | USA | No
ML17XC1-030-230A** | LH23/37E9 | EL280UH070XE36A | R-410A | - - - | - - - | - - - | 29200 | 16 | 14 | No | 209223796 | All | USA | No
ML17XC1-030-230A** | LH23/37E9 | EL280UH110E48C | R-410A | 30000 | 17 | 13 | 29600 | 17 | 14.5 | No | 209979438 | All | USA | Yes
ML17XC1-030-230A** | LH23/37E9 | EL296UH045XE36B | R-410A | - - - | - - - | - - - | 29400 | 16 | 14 | No | 209223931 | All | USA,Canada | No
ML17XC1-030-230A** | LH23/37E9 | EL296UH045XV36B | R-410A | - - - | - - - | - - - | 28800 | 16 | 14 | No | 209223961 | All | USA,Canada | No
ML17XC1-030-230A** | LH23/37E9 | EL296UH070XE36B | R-410A | - - - | - - - | - - - | 29400 | 16 | 14 | No | 209223991 | All | USA,Canada | No
ML17XC1-030-230A** | LH23/37E9 | EL296UH070XV36B | R-410A | - - - | - - - | - - - | 29800 | 16 | 14 | No | 209224021 | All | USA,Canada | No
ML17XC1-030-230A** | LH23/37E9 | EL296UH090XE48C | R-410A | 30000 | 17 | 13 | 29600 | 16 | 14 | No | 209224040 | All | USA,Canada | No
ML17XC1-030-230A** | LH23/37E9 | EL296UH090XV36C | R-410A | 30000 | 17 | 13 | 29800 | 16 | 14 | No | 209224054 | All | USA,Canada | No
ML17XC1-030-230A** | LH23/37E9 | EL296UH090XV48C | R-410A | 30000 | 17 | 13 | 29400 | 16 | 14 | No | 209224066 | All | USA,Canada | No
ML17XC1-030-230A** | LH23/37E9 | EL297UH090XV36C | R-410A | - - - | - - - | - - - | 29800 | 16 | 14 | No | 213356941 | All | USA,Canada | No
ML17XC1-030-230A** | LH23/37E9 | EL297UH090XV48C | R-410A | - - - | - - - | - - - | 29400 | 16 | 14 | No | 213356955 | All | USA,Canada | No
ML17XC1-030-230A** | LH23/37E9 | ML180UH030V36A | R-410A | - - - | - - - | - - - | 29800 | 16 | 14 | No | 209230806 | All | USA | No
ML17XC1-030-230A** | LH23/37E9 | ML180UH045E36A | R-410A | - - - | - - - | - - - | 29200 | 16 | 14 | No | 209230911 | All | USA | No
ML17XC1-030-230A** | LH23/37E9 | ML180UH045V36A | R-410A | - - - | - - - | - - - | 29800 | 16 | 14 | No | 209231037 | All | USA | No
ML17XC1-030-230A** | LH23/37E9 | ML180UH045XE36A | R-410A | - - - | - - - | - - - | 29200 | 16 | 14 | No | 209444021 | All | USA | No
ML17XC1-030-230A** | LH23/37E9 | ML180UH070E36B | R-410A | - - - | - - - | - - - | 29400 | 16 | 14 | No | 209231294 | All | USA | No
ML17XC1-030-230A** | LH23/37E9 | ML180UH070V36A | R-410A | - - - | - - - | - - - | 29600 | 16 | 14 | No | 209233181 | All | USA | No
ML17XC1-030-230A** | LH23/37E9 | ML180UH070V36B | R-410A | - - - | - - - | - - - | 29600 | 16 | 14 | No | 209233215 | All | USA | No
ML17XC1-030-230A** | LH23/37E9 | ML180UH070V48B | R-410A | - - - | - - - | - - - | 30000 | 16 | 14 | No | 209233252 | All | USA | No
ML17XC1-030-230A** | LH23/37E9 | ML180UH070XE36B | R-410A | - - - | - - - | - - - | 29400 | 16 | 14 | No | 209444029 | All | USA | No
ML17XC1-030-230A** | LH23/37E9 | ML180UH090E48B | R-410A | - - - | - - - | - - - | 29200 | 16 | 14 | No | 209233321 | All | USA | No
ML17XC1-030-230A** | LH23/37E9 | ML180UH090V48B | R-410A | - - - | - - - | - - - | 29600 | 16 | 14 | No | 209233351 | All | USA | No
ML17XC1-030-230A** | LH23/37E9 | ML180UH090XE48B | R-410A | - - - | - - - | - - - | 29200 | 16 | 14 | No | 209444038 | All | USA | No
ML17XC1-030-230A** | LH23/37E9 | ML193UH045XE36B | R-410A | - - - | - - - | - - - | 29400 | 16 | 14 | No | 209233449 | All | USA | No
ML17XC1-030-230A** | LH23/37E9 | ML193UH070XE36B | R-410A | - - - | - - - | - - - | 29200 | 16 | 14 | No | 209233479 | All | USA | No
ML17XC1-030-230A** | LH23/37E9 | ML193UH090XE36C | R-410A | 30000 | 17 | 13 | 29800 | 16 | 14 | No | 209233495 | All | USA | No
ML17XC1-030-230A** | LH23/37E9 | ML193UH090XE48C | R-410A | 30000 | 17 | 13 | 29800 | 16 | 14 | No | 209233509 | All | USA | No
ML17XC1-030-230A** | LH23/37E9 | ML193UH110XE48C | R-410A | 30000 | 17 | 13 | 30000 | 16 | 14 | No | 209233521 | All | USA | No
ML17XC1-030-230A** | LH23/37E9 | ML196UH045XE36B | R-410A | - - - | - - - | - - - | 29600 | 16 | 13.5 | No | 209214232 | All | USA,Canada | No
ML17XC1-030-230A** | LH23/37E9 | ML196UH070XE36B | R-410A | - - - | - - - | - - - | 28400 | 16 | 14 | No | 209214418 | All | USA,Canada | No
ML17XC1-030-230A** | LH23/37E9 | ML196UH090XE36C | R-410A | 30000 | 17 | 13 | 29800 | 16 | 14 | No | 209214647 | All | USA,Canada | No
ML17XC1-030-230A** | LH23/37E9 | ML196UH090XE48C | R-410A | 30000 | 17 | 13 | 29400 | 16 | 14 | No | 209214763 | All | USA,Canada | No
ML17XC1-030-230A** | LH23/37E9 | ML296UH045XV36B | R-410A | - - - | - - - | - - - | 29600 | 16 | 13.5 | No | 209214970 | All | USA,Canada | No
ML17XC1-030-230A** | LH23/37E9 | ML296UH070XV36B | R-410A | - - - | - - - | - - - | 29400 | 16 | 13.5 | No | 209215104 | All | USA,Canada | No
ML17XC1-030-230A** | LH23/37E9 | ML296UH090XV48C | R-410A | 30000 | 17 | 13 | 29400 | 16 | 14 | No | 209215189 | All | USA,Canada | No
ML17XC1-030-230A** | LH23/37E9 | SL280UH070V36A | R-410A | - - - | - - - | - - - | 29600 | 16 | 14 | No | 209215555 | All | USA | No
ML17XC1-030-230A** | LH23/37E9 | SL280UH070XV36A | R-410A | - - - | - - - | - - - | 29600 | 16 | 14 | No | 209215730 | All | USA | No
ML17XC1-030-230A** | LH23/37E9 | SL280UH090V36B | R-410A | - - - | - - - | - - - | 29800 | 16 | 14 | No | 209215999 | All | USA | No
ML17XC1-030-230A** | LH23/37E9 | SL280UH090V48B | R-410A | - - - | - - - | - - - | 29800 | 16 | 14 | No | 209216187 | All | USA | No
ML17XC1-030-230A** | LH23/37E9 | SL297UH060NV36B | R-410A | - - - | - - - | - - - | 29800 | 16 | 14 | No | 209236899 | All | USA,Canada | No
ML17XC1-030-230A** | LH23/37E9 | SL297UH080NV48C | R-410A | 30000 | 17 | 13 | 29800 | 16 | 14 | No | 209236916 | All | USA,Canada | No
ML17XC1-030-230A** | LH23/37E9 | SLP99UH070XV36B | R-410A | - - - | - - - | - - - | 29800 | 16 | 14 | No | 209236959 | All | USA,Canada | No
ML17XC1-030-230A** | LH23/37E9 | SLP99UH090XV36C | R-410A | 30000 | 17 | 13 | 29800 | 16 | 14 | No | 209236975 | All | USA,Canada | No
ML17XC1-030-230A** | LH23/37E9 | SLP99UH090XV48C | R-410A | 30000 | 17 | 13 | 29400 | 16 | 14 | No | 209236987 | All | USA,Canada | No
ML17XC1-030-230A** | LH23/37E9+TD | - - - | R-410A | - - - | - - - | - - - | 28600 | 14.5 | 12 | No | 208684025 | All | USA | No
ML17XC1-030-230A** | LH23/37W9 | EL180UH040NE36A | R-410A | - - - | - - - | - - - | 29000 | 16 | 13.5 | No | 209223487 | All | USA | No
ML17XC1-030-230A** | LH23/37W9 | EL180UH080NE48B | R-410A | - - - | - - - | - - - | 28000 | 16 | 14 | No | 209223536 | All | USA | No
ML17XC1-030-230A** | LH23/37W9 | EL195UH040NE36B | R-410A | 30000 | 16 | 13 | 28400 | 16 | 14 | No | 209223566 | All | USA,Canada | No
ML17XC1-030-230A** | LH23/37W9 | EL195UH060NE36B | R-410A | 30000 | 17 | 13 | 30000 | 17 | 14 | No | 209223596 | All | USA,Canada | Yes
ML17XC1-030-230A** | LH23/37W9 | EL195UH080NE48C | R-410A | 30000 | 17 | 13 | 29200 | 16 | 14 | No | 209223615 | All | USA,Canada | No
ML17XC1-030-230A** | LH23/37W9 | EL196UH045XE36B | R-410A | - - - | - - - | - - - | 29600 | 16 | 13.5 | No | 209223647 | All | USA,Canada | No
ML17XC1-030-230A** | LH23/37W9 | EL196UH070XE36B | R-410A | - - - | - - - | - - - | 28400 | 16 | 14 | No | 209223683 | All | USA,Canada | No
ML17XC1-030-230A** | LH23/37W9 | EL196UH090XE48C | R-410A | 30000 | 17 | 13 | 29400 | 16 | 14 | No | 209223715 | All | USA,Canada | No
ML17XC1-030-230A** | LH23/37W9 | EL280UH070E36A | R-410A | - - - | - - - | - - - | 29200 | 16 | 14 | No | 209223769 | All | USA | No
ML17XC1-030-230A** | LH23/37W9 | EL280UH070XE36A | R-410A | - - - | - - - | - - - | 29200 | 16 | 14 | No | 209223795 | All | USA | No
ML17XC1-030-230A** | LH23/37W9 | EL280UH110E48C | R-410A | 30000 | 17 | 13 | 29600 | 17 | 14.5 | No | 209979436 | All | USA | Yes
ML17XC1-030-230A** | LH23/37W9 | EL296UH045XE36B | R-410A | - - - | - - - | - - - | 29400 | 16 | 14 | No | 209223930 | All | USA,Canada | No
ML17XC1-030-230A** | LH23/37W9 | EL296UH045XV36B | R-410A | - - - | - - - | - - - | 28800 | 16 | 14 | No | 209223960 | All | USA,Canada | No
ML17XC1-030-230A** | LH23/37W9 | EL296UH070XE36B | R-410A | - - - | - - - | - - - | 29400 | 16 | 14 | No | 209223990 | All | USA,Canada | No
ML17XC1-030-230A** | LH23/37W9 | EL296UH070XV36B | R-410A | - - - | - - - | - - - | 29800 | 16 | 14 | No | 209224020 | All | USA,Canada | No
ML17XC1-030-230A** | LH23/37W9 | EL296UH090XE48C | R-410A | 30000 | 17 | 13 | 29600 | 16 | 14 | No | 209224039 | All | USA,Canada | No
ML17XC1-030-230A** | LH23/37W9 | EL296UH090XV36C | R-410A | 30000 | 17 | 13 | 29800 | 16 | 14 | No | 209224053 | All | USA,Canada | No
ML17XC1-030-230A** | LH23/37W9 | EL296UH090XV48C | R-410A | 30000 | 17 | 13 | 29400 | 16 | 14 | No | 209224065 | All | USA,Canada | No
ML17XC1-030-230A** | LH23/37W9 | EL297UH090XV36C | R-410A | - - - | - - - | - - - | 29800 | 16 | 14 | No | 213356940 | All | USA,Canada | No
ML17XC1-030-230A** | LH23/37W9 | EL297UH090XV48C | R-410A | - - - | - - - | - - - | 29400 | 16 | 14 | No | 213356954 | All | USA,Canada | No
ML17XC1-030-230A** | LH23/37W9 | ML180UH030V36A | R-410A | - - - | - - - | - - - | 29800 | 16 | 14 | No | 209230801 | All | USA | No
ML17XC1-030-230A** | LH23/37W9 | ML180UH045E36A | R-410A | - - - | - - - | - - - | 29200 | 16 | 14 | No | 209230907 | All | USA | No
ML17XC1-030-230A** | LH23/37W9 | ML180UH045V36A | R-410A | - - - | - - - | - - - | 29800 | 16 | 14 | No | 209231030 | All | USA | No
ML17XC1-030-230A** | LH23/37W9 | ML180UH045XE36A | R-410A | - - - | - - - | - - - | 29200 | 16 | 14 | No | 209444020 | All | USA | No
ML17XC1-030-230A** | LH23/37W9 | ML180UH070E36B | R-410A | - - - | - - - | - - - | 29400 | 16 | 14 | No | 209231291 | All | USA | No
ML17XC1-030-230A** | LH23/37W9 | ML180UH070V36A | R-410A | - - - | - - - | - - - | 29600 | 16 | 14 | No | 209233180 | All | USA | No
ML17XC1-030-230A** | LH23/37W9 | ML180UH070V36B | R-410A | - - - | - - - | - - - | 29600 | 16 | 14 | No | 209233214 | All | USA | No
ML17XC1-030-230A** | LH23/37W9 | ML180UH070V48B | R-410A | - - - | - - - | - - - | 30000 | 16 | 14 | No | 209233251 | All | USA | No
ML17XC1-030-230A** | LH23/37W9 | ML180UH070XE36B | R-410A | - - - | - - - | - - - | 29400 | 16 | 14 | No | 209444028 | All | USA | No
ML17XC1-030-230A** | LH23/37W9 | ML180UH090E48B | R-410A | - - - | - - - | - - - | 29200 | 16 | 14 | No | 209233320 | All | USA | No
ML17XC1-030-230A** | LH23/37W9 | ML180UH090V48B | R-410A | - - - | - - - | - - - | 29600 | 16 | 14 | No | 209233350 | All | USA | No
ML17XC1-030-230A** | LH23/37W9 | ML180UH090XE48B | R-410A | - - - | - - - | - - - | 29200 | 16 | 14 | No | 209444037 | All | USA | No
ML17XC1-030-230A** | LH23/37W9 | ML193UH045XE36B | R-410A | - - - | - - - | - - - | 29400 | 16 | 14 | No | 209233448 | All | USA | No
ML17XC1-030-230A** | LH23/37W9 | ML193UH070XE36B | R-410A | - - - | - - - | - - - | 29200 | 16 | 14 | No | 209233478 | All | USA | No
ML17XC1-030-230A** | LH23/37W9 | ML193UH090XE36C | R-410A | 30000 | 17 | 13 | 29800 | 16 | 14 | No | 209233494 | All | USA | No
ML17XC1-030-230A** | LH23/37W9 | ML193UH090XE48C | R-410A | 30000 | 17 | 13 | 29800 | 16 | 14 | No | 209233508 | All | USA | No
ML17XC1-030-230A** | LH23/37W9 | ML193UH110XE48C | R-410A | 30000 | 17 | 13 | 30000 | 16 | 14 | No | 209233520 | All | USA | No
ML17XC1-030-230A** | LH23/37W9 | ML196UH045XE36B | R-410A | 30000 | 16 | 13 | 29600 | 16 | 13.5 | No | 209214227 | All | USA,Canada | No
ML17XC1-030-230A** | LH23/37W9 | ML196UH070XE36B | R-410A | 30000 | 16 | 13 | 28400 | 16 | 14 | No | 209214413 | All | USA,Canada | No
ML17XC1-030-230A** | LH23/37W9 | ML196UH090XE36C | R-410A | 30000 | 17 | 13 | 29800 | 16 | 14 | No | 209214641 | All | USA,Canada | No
ML17XC1-030-230A** | LH23/37W9 | ML196UH090XE48C | R-410A | 30000 | 17 | 13 | 29400 | 16 | 14 | No | 209214757 | All | USA,Canada | No
ML17XC1-030-230A** | LH23/37W9 | ML296UH045XV36B | R-410A | - - - | - - - | - - - | 29600 | 16 | 13.5 | No | 209214965 | All | USA,Canada | No
ML17XC1-030-230A** | LH23/37W9 | ML296UH070XV36B | R-410A | - - - | - - - | - - - | 29400 | 16 | 13.5 | No | 209215098 | All | USA,Canada | No
ML17XC1-030-230A** | LH23/37W9 | ML296UH090XV48C | R-410A | 30000 | 17 | 13 | 29400 | 16 | 14 | No | 209215184 | All | USA,Canada | No
ML17XC1-030-230A** | LH23/37W9 | SL280UH070V36A | R-410A | - - - | - - - | - - - | 29600 | 16 | 14 | No | 209215549 | All | USA | No
ML17XC1-030-230A** | LH23/37W9 | SL280UH070XV36A | R-410A | - - - | - - - | - - - | 29600 | 16 | 14 | No | 209215724 | All | USA | No
ML17XC1-030-230A** | LH23/37W9 | SL280UH090V36B | R-410A | - - - | - - - | - - - | 29800 | 16 | 14 | No | 209215993 | All | USA | No
ML17XC1-030-230A** | LH23/37W9 | SL280UH090V48B | R-410A | - - - | - - - | - - - | 29800 | 16 | 14 | No | 209216181 | All | USA | No
ML17XC1-030-230A** | LH23/37W9 | SL297UH060NV36B | R-410A | - - - | - - - | - - - | 29800 | 16 | 14 | No | 209236898 | All | USA,Canada | No
ML17XC1-030-230A** | LH23/37W9 | SL297UH080NV48C | R-410A | 30000 | 17 | 13 | 29800 | 16 | 14 | No | 209236915 | All | USA,Canada | No
ML17XC1-030-230A** | LH23/37W9 | SLP99UH070XV36B | R-410A | - - - | - - - | - - - | 29800 | 16 | 14 | No | 209236958 | All | USA,Canada | No
ML17XC1-030-230A** | LH23/37W9 | SLP99UH090XV36C | R-410A | 30000 | 17 | 13 | 29800 | 16 | 14 | No | 209236974 | All | USA,Canada | No
ML17XC1-030-230A** | LH23/37W9 | SLP99UH090XV48C | R-410A | 30000 | 17 | 13 | 29400 | 16 | 14 | No | 209236986 | All | USA,Canada | No
ML17XC1-030-230A** | LH23/37W9+TD | - - - | R-410A | - - - | - - - | - - - | 28600 | 14.5 | 12 | No | 208684024 | All | USA | No
ML17XC1-030-230A** | LH24/37F9 | EL180UH040NE36A | R-410A | - - - | - - - | - - - | 28200 | 15.2 | 13 | No | 209223486 | All | USA | No
ML17XC1-030-230A** | LH24/37F9 | EL180UH080NE48B | R-410A | 30000 | 17 | 13 | 28000 | 15.2 | 13 | No | 209223533 | All | USA | No
ML17XC1-030-230A** | LH24/37F9 | EL195UH040NE36B | R-410A | 29800 | 16 | 13 | 28400 | 15.2 | 13 | No | 209223563 | All | USA,Canada | No
ML17XC1-030-230A** | LH24/37F9 | EL195UH060NE36B | R-410A | 29800 | 16 | 13 | 29200 | 16 | 13 | No | 209223593 | All | USA,Canada | No
ML17XC1-030-230A** | LH24/37F9 | EL195UH080NE48C | R-410A | - - - | - - - | - - - | 28200 | 15.2 | 13 | No | 212497590 | All | USA,Canada | No
ML17XC1-030-230A** | LH24/37F9 | EL196UH030XE36B | R-410A | - - - | - - - | - - - | 28400 | 15.2 | 13 | No | 211654650 | All | USA,Canada | No
ML17XC1-030-230A** | LH24/37F9 | EL196UH045XE36B | R-410A | 29800 | 16 | 13 | 28800 | 15.2 | 12.5 | No | 209223644 | All | USA,Canada | No
ML17XC1-030-230A** | LH24/37F9 | EL196UH070XE36B | R-410A | 29800 | 16 | 13 | 28400 | 15.2 | 13 | No | 209223680 | All | USA,Canada | No
ML17XC1-030-230A** | LH24/37F9 | EL196UH090XE48C | R-410A | - - - | - - - | - - - | 28400 | 16 | 13 | No | 209223714 | All | USA,Canada | No
ML17XC1-030-230A** | LH24/37F9 | EL280UH070E36A | R-410A | - - - | - - - | - - - | 28600 | 15.2 | 13 | No | 209223768 | All | USA | No
ML17XC1-030-230A** | LH24/37F9 | EL280UH070XE36A | R-410A | - - - | - - - | - - - | 28600 | 15.2 | 13 | No | 209223794 | All | USA | No
ML17XC1-030-230A** | LH24/37F9 | EL280UH090E36B | R-410A | 29200 | 17 | 13 | 29000 | 16 | 13.5 | No | 209223818 | All | USA | No
ML17XC1-030-230A** | LH24/37F9 | EL280UH090E48B | R-410A | - - - | - - - | - - - | 28800 | 16 | 13 | No | 212497599 | All | USA | No
ML17XC1-030-230A** | LH24/37F9 | EL280UH090XE48B | R-410A | 30000 | 17 | 13 | 28800 | 16 | 13 | No | 209223864 | All | USA | No
ML17XC1-030-230A** | LH24/37F9 | EL280UH110E48C | R-410A | - - - | - - - | - - - | 28600 | 16 | 13.5 | No | 212497608 | All | USA | No
ML17XC1-030-230A** | LH24/37F9 | EL296UH045XE36B | R-410A | 29800 | 16 | 13 | 28400 | 15.2 | 13 | No | 209223927 | All | USA,Canada | No
ML17XC1-030-230A** | LH24/37F9 | EL296UH045XV36B | R-410A | 29600 | 16 | 13 | 28800 | 15.2 | 13 | No | 209223957 | All | USA,Canada | No
ML17XC1-030-230A** | LH24/37F9 | EL296UH070XE36B | R-410A | 29800 | 16 | 13 | 28400 | 15.2 | 13 | No | 209223987 | All | USA,Canada | No
ML17XC1-030-230A** | LH24/37F9 | EL296UH070XV36B | R-410A | 29800 | 16 | 13 | 29200 | 15.2 | 13 | No | 209224017 | All | USA,Canada | No
ML17XC1-030-230A** | LH24/37F9 | EL296UH090XE48C | R-410A | - - - | - - - | - - - | 28600 | 16 | 13 | No | 209224038 | All | USA,Canada | No
ML17XC1-030-230A** | LH24/37F9 | EL296UH090XV36C | R-410A | - - - | - - - | - - - | 28800 | 16 | 13 | No | 209224052 | All | USA,Canada | No
ML17XC1-030-230A** | LH24/37F9 | EL296UH090XV48C | R-410A | - - - | - - - | - - - | 28400 | 16 | 13 | No | 212497618 | All | USA,Canada | No
ML17XC1-030-230A** | LH24/37F9 | EL297UH045XV36B | R-410A | - - - | - - - | - - - | 28600 | 15.2 | 13 | No | 213538288 | All | USA,Canada | No
ML17XC1-030-230A** | LH24/37F9 | EL297UH070XV36B | R-410A | - - - | - - - | - - - | 29200 | 15.2 | 13 | No | 213538314 | All | USA,Canada | No
ML17XC1-030-230A** | LH24/37F9 | EL297UH090XV36C | R-410A | - - - | - - - | - - - | 28800 | 16 | 13 | No | 213356937 | All | USA,Canada | No
ML17XC1-030-230A** | LH24/37F9 | EL297UH090XV48C | R-410A | - - - | - - - | - - - | 28400 | 16 | 13 | No | 213356951 | All | USA,Canada | No
ML17XC1-030-230A** | LH24/37F9 | ML180UH045E36A | R-410A | - - - | - - - | - - - | 28600 | 15.2 | 13 | No | 209230903 | All | USA | No
ML17XC1-030-230A** | LH24/37F9 | ML180UH045V36A | R-410A | - - - | - - - | - - - | 29200 | 16 | 13 | No | 209231024 | All | USA | No
ML17XC1-030-230A** | LH24/37F9 | ML180UH045XE36A | R-410A | - - - | - - - | - - - | 28600 | 15.2 | 13 | No | 209444019 | All | USA | No
ML17XC1-030-230A** | LH24/37F9 | ML180UH070E36B | R-410A | 29800 | 17 | 13 | 28800 | 16 | 13 | No | 209231281 | All | USA | No
ML17XC1-030-230A** | LH24/37F9 | ML180UH070V36A | R-410A | - - - | - - - | - - - | 29000 | 15.2 | 13 | No | 209233179 | All | USA | No
ML17XC1-030-230A** | LH24/37F9 | ML180UH070V36B | R-410A | 29800 | 17 | 13 | 27400 | 16 | 13.5 | No | 209233213 | All | USA | No
ML17XC1-030-230A** | LH24/37F9 | ML180UH070V48B | R-410A | 29800 | 17 | 13 | 29200 | 16 | 13.5 | No | 209233250 | All | USA | No
ML17XC1-030-230A** | LH24/37F9 | ML180UH070XE36B | R-410A | 29800 | 17 | 13 | 28800 | 16 | 13 | No | 209233291 | All | USA | No
ML17XC1-030-230A** | LH24/37F9 | ML180UH090E48B | R-410A | 30000 | 17 | 13 | 28600 | 16 | 13 | No | 209444032 | All | USA | No
ML17XC1-030-230A** | LH24/37F9 | ML180UH090V48B | R-410A | 29800 | 17 | 13 | 29200 | 15.2 | 13 | No | 209233349 | All | USA | No
ML17XC1-030-230A** | LH24/37F9 | ML180UH090XE48B | R-410A | 30000 | 17 | 13 | 28600 | 16 | 13 | No | 209444036 | All | USA | No
ML17XC1-030-230A** | LH24/37F9 | ML193UH030XE36B | R-410A | 29800 | 16 | 13 | 28800 | 15.2 | 13 | No | 209233418 | All | USA | No
ML17XC1-030-230A** | LH24/37F9 | ML193UH045XE36B | R-410A | 29800 | 16 | 13 | 28400 | 15.2 | 13 | No | 209233445 | All | USA | No
ML17XC1-030-230A** | LH24/37F9 | ML193UH070XE36B | R-410A | 29800 | 16 | 13 | 28600 | 15.2 | 13 | No | 209233475 | All | USA | No
ML17XC1-030-230A** | LH24/37F9 | ML193UH090XE36C | R-410A | - - - | - - - | - - - | 28800 | 16 | 13 | No | 209553547 | All | USA | No
ML17XC1-030-230A** | LH24/37F9 | ML193UH090XE48C | R-410A | - - - | - - - | - - - | 28800 | 16 | 13 | No | 209233507 | All | USA | No
ML17XC1-030-230A** | LH24/37F9 | ML193UH110XE48C | R-410A | - - - | - - - | - - - | 29000 | 16 | 13 | No | 212497640 | All | USA | No
ML17XC1-030-230A** | LH24/37F9 | ML196UH030XE36B | R-410A | 29800 | 16 | 13 | 28400 | 15.2 | 13 | No | 209233556 | All | USA,Canada | No
ML17XC1-030-230A** | LH24/37F9 | ML196UH045XE36B | R-410A | 29800 | 16 | 13 | 28800 | 15.2 | 12.5 | No | 209214211 | All | USA,Canada | No
ML17XC1-030-230A** | LH24/37F9 | ML196UH070XE36B | R-410A | 29800 | 16 | 13 | 28400 | 15.2 | 13 | No | 209214399 | All | USA,Canada | No
ML17XC1-030-230A** | LH24/37F9 | ML196UH070XE48B | R-410A | 30000 | 16 | 13 | 28400 | 15.2 | 13 | No | 209214557 | All | USA,Canada | No
ML17XC1-030-230A** | LH24/37F9 | ML196UH090XE36C | R-410A | - - - | - - - | - - - | 28800 | 16 | 13 | No | 209553552 | All | USA,Canada | No
ML17XC1-030-230A** | LH24/37F9 | ML196UH090XE48C | R-410A | - - - | - - - | - - - | 28400 | 16 | 13 | No | 212497647 | All | USA,Canada | No
ML17XC1-030-230A** | LH24/37F9 | ML296UH045XV36B | R-410A | 29800 | 16 | 13 | 27000 | 15.2 | 13 | No | 209214960 | All | USA,Canada | No
ML17XC1-030-230A** | LH24/37F9 | ML296UH070XV36B | R-410A | 29800 | 16 | 13 | 27000 | 15.2 | 13 | No | 209215083 | All | USA,Canada | No
ML17XC1-030-230A** | LH24/37F9 | ML296UH090XV48C | R-410A | - - - | - - - | - - - | 28400 | 15.2 | 13 | No | 212497651 | All | USA,Canada | No
ML17XC1-030-230A** | LH24/37F9 | SL280UH070V36A | R-410A | - - - | - - - | - - - | 29000 | 15.2 | 13 | No | 209215544 | All | USA | No
ML17XC1-030-230A** | LH24/37F9 | SL280UH070XV36A | R-410A | - - - | - - - | - - - | 29000 | 15.2 | 13 | No | 209215719 | All | USA | No
ML17XC1-030-230A** | LH24/37F9 | SL280UH080NV48B | R-410A | 29800 | 17 | 13 | 29400 | 16 | 13 | No | 209215843 | All | USA | No
ML17XC1-030-230A** | LH24/37F9 | SL280UH090V36B | R-410A | 29800 | 17 | 13 | 29000 | 16 | 13.5 | No | 209215987 | All | USA | No
ML17XC1-030-230A** | LH24/37F9 | SL280UH090V48B | R-410A | 29600 | 17 | 13 | 29200 | 16 | 13 | No | 209216174 | All | USA | No
ML17XC1-030-230A** | LH24/37F9 | SL297UH040NV36B | R-410A | 29600 | 17 | 13 | 29200 | 15.2 | 13 | No | 209236866 | All | USA,Canada | No
ML17XC1-030-230A** | LH24/37F9 | SL297UH060NV36B | R-410A | 29800 | 16 | 13 | 28800 | 15.2 | 13 | No | 209236895 | All | USA,Canada | No
ML17XC1-030-230A** | LH24/37F9 | SL297UH080NV48C | R-410A | - - - | - - - | - - - | 28800 | 16 | 13 | No | 209553567 | All | USA,Canada | No
ML17XC1-030-230A** | LH24/37F9 | SLP99UH070XV36B | R-410A | 29800 | 16 | 13 | 29200 | 15.2 | 13 | No | 209236955 | All | USA,Canada | No
ML17XC1-030-230A** | LH24/37F9 | SLP99UH090XV36C | R-410A | - - - | - - - | - - - | 28800 | 16 | 13 | No | 211654654 | All | USA,Canada | No
ML17XC1-030-230A** | LH24/37F9 | SLP99UH090XV48C | R-410A | - - - | - - - | - - - | 28400 | 16 | 13 | No | 212497662 | All | USA,Canada | No
ML17XC1-030-230A** | LH24/37X9 | EL180UH040NE36A | R-410A | - - - | - - - | - - - | 28200 | 15.2 | 13 | No | 209223485 | All | USA | No
ML17XC1-030-230A** | LH24/37X9 | EL180UH080NE48B | R-410A | 30000 | 17 | 13 | 28000 | 15.2 | 13 | No | 209223532 | All | USA | No
ML17XC1-030-230A** | LH24/37X9 | EL195UH040NE36B | R-410A | 29800 | 16 | 13 | 28400 | 15.2 | 13 | No | 209223562 | All | USA,Canada | No
ML17XC1-030-230A** | LH24/37X9 | EL195UH060NE36B | R-410A | 29800 | 16 | 13 | 29200 | 16 | 13 | No | 209223592 | All | USA,Canada | No
ML17XC1-030-230A** | LH24/37X9 | EL195UH080NE48C | R-410A | - - - | - - - | - - - | 28200 | 15.2 | 13 | No | 213538269 | All | USA,Canada | No
ML17XC1-030-230A** | LH24/37X9 | EL196UH030XE36B | R-410A | - - - | - - - | - - - | 28400 | 15.2 | 13 | No | 211654649 | All | USA,Canada | No
ML17XC1-030-230A** | LH24/37X9 | EL196UH045XE36B | R-410A | 29800 | 16 | 13 | 28800 | 15.2 | 12.5 | No | 209223643 | All | USA,Canada | No
ML17XC1-030-230A** | LH24/37X9 | EL196UH070XE36B | R-410A | 29800 | 16 | 13 | 28400 | 15.2 | 13 | No | 209223679 | All | USA,Canada | No
ML17XC1-030-230A** | LH24/37X9 | EL196UH090XE48C | R-410A | - - - | - - - | - - - | 28400 | 16 | 13 | No | 209223713 | All | USA,Canada | No
ML17XC1-030-230A** | LH24/37X9 | EL280UH070E36A | R-410A | - - - | - - - | - - - | 28600 | 15.2 | 13 | No | 209223767 | All | USA | No
ML17XC1-030-230A** | LH24/37X9 | EL280UH070XE36A | R-410A | - - - | - - - | - - - | 28600 | 15.2 | 13 | No | 209223793 | All | USA | No
ML17XC1-030-230A** | LH24/37X9 | EL280UH090E36B | R-410A | 29200 | 17 | 13 | 29000 | 16 | 13.5 | No | 209223817 | All | USA | No
ML17XC1-030-230A** | LH24/37X9 | EL280UH090E48B | R-410A | - - - | - - - | - - - | 28800 | 16 | 13 | No | 212497598 | All | USA | No
ML17XC1-030-230A** | LH24/37X9 | EL280UH090XE48B | R-410A | 30000 | 17 | 13 | 28800 | 16 | 13 | No | 209223863 | All | USA | No
ML17XC1-030-230A** | LH24/37X9 | EL296UH045XE36B | R-410A | 29800 | 16 | 13 | 28400 | 15.2 | 13 | No | 209223926 | All | USA,Canada | No
ML17XC1-030-230A** | LH24/37X9 | EL296UH045XV36B | R-410A | 29600 | 16 | 13 | 28800 | 15.2 | 13 | No | 209223956 | All | USA,Canada | No
ML17XC1-030-230A** | LH24/37X9 | EL296UH070XE36B | R-410A | 29800 | 16 | 13 | 28400 | 15.2 | 13 | No | 209223986 | All | USA,Canada | No
ML17XC1-030-230A** | LH24/37X9 | EL296UH070XV36B | R-410A | 29800 | 16 | 13 | 29200 | 15.2 | 13 | No | 209224016 | All | USA,Canada | No
ML17XC1-030-230A** | LH24/37X9 | EL296UH090XE48C | R-410A | - - - | - - - | - - - | 28600 | 16 | 13 | No | 209224037 | All | USA,Canada | No
ML17XC1-030-230A** | LH24/37X9 | EL296UH090XV36C | R-410A | - - - | - - - | - - - | 28800 | 16 | 13 | No | 209224051 | All | USA,Canada | No
ML17XC1-030-230A** | LH24/37X9 | EL297UH045XV36B | R-410A | - - - | - - - | - - - | 28600 | 15.2 | 13 | No | 213538282 | All | USA,Canada | No
ML17XC1-030-230A** | LH24/37X9 | EL297UH070XV36B | R-410A | - - - | - - - | - - - | 29200 | 15.2 | 13 | No | 213538310 | All | USA,Canada | No
ML17XC1-030-230A** | LH24/37X9 | EL297UH090XV36C | R-410A | - - - | - - - | - - - | 28800 | 16 | 13 | No | 213356936 | All | USA,Canada | No
ML17XC1-030-230A** | LH24/37X9 | EL297UH090XV48C | R-410A | - - - | - - - | - - - | 28400 | 16 | 13 | No | 213356950 | All | USA,Canada | No
ML17XC1-030-230A** | LH24/37X9 | ML180UH045E36A | R-410A | - - - | - - - | - - - | 28600 | 15.2 | 13 | No | 209230900 | All | USA | No
ML17XC1-030-230A** | LH24/37X9 | ML180UH045V36A | R-410A | - - - | - - - | - - - | 29200 | 16 | 13 | No | 209231018 | All | USA | No
ML17XC1-030-230A** | LH24/37X9 | ML180UH045XE36A | R-410A | - - - | - - - | - - - | 28600 | 15.2 | 13 | No | 209444018 | All | USA | No
ML17XC1-030-230A** | LH24/37X9 | ML180UH070E36B | R-410A | 29800 | 17 | 13 | 28800 | 16 | 13 | No | 209231277 | All | USA | No
ML17XC1-030-230A** | LH24/37X9 | ML180UH070V36A | R-410A | - - - | - - - | - - - | 29000 | 15.2 | 13 | No | 209233178 | All | USA | No
ML17XC1-030-230A** | LH24/37X9 | ML180UH070V36B | R-410A | 29800 | 17 | 13 | 27400 | 16 | 13.5 | No | 209233212 | All | USA | No
ML17XC1-030-230A** | LH24/37X9 | ML180UH070V48B | R-410A | 29800 | 17 | 13 | 29200 | 16 | 13.5 | No | 209233249 | All | USA | No
ML17XC1-030-230A** | LH24/37X9 | ML180UH070XE36B | R-410A | 29800 | 17 | 13 | 28800 | 16 | 13 | No | 209233290 | All | USA | No
ML17XC1-030-230A** | LH24/37X9 | ML180UH090E48B | R-410A | 30000 | 17 | 13 | 28600 | 16 | 13 | No | 209233319 | All | USA | No
ML17XC1-030-230A** | LH24/37X9 | ML180UH090V48B | R-410A | 29800 | 17 | 13 | 29200 | 15.2 | 13 | No | 209233348 | All | USA | No
ML17XC1-030-230A** | LH24/37X9 | ML180UH090XE48B | R-410A | 30000 | 17 | 13 | 28600 | 16 | 13 | No | 209444035 | All | USA | No
ML17XC1-030-230A** | LH24/37X9 | ML193UH030XE36B | R-410A | 29800 | 16 | 13 | 28800 | 15.2 | 13 | No | 209233417 | All | USA | No
ML17XC1-030-230A** | LH24/37X9 | ML193UH045XE36B | R-410A | 29800 | 16 | 13 | 28400 | 15.2 | 13 | No | 209233444 | All | USA | No
ML17XC1-030-230A** | LH24/37X9 | ML193UH070XE36B | R-410A | 29800 | 16 | 13 | 28600 | 15.2 | 13 | No | 209233474 | All | USA | No
ML17XC1-030-230A** | LH24/37X9 | ML193UH090XE36C | R-410A | - - - | - - - | - - - | 28800 | 16 | 13 | No | 209553546 | All | USA | No
ML17XC1-030-230A** | LH24/37X9 | ML193UH090XE48C | R-410A | - - - | - - - | - - - | 28800 | 16 | 13 | No | 209233506 | All | USA | No
ML17XC1-030-230A** | LH24/37X9 | ML196UH030XE36B | R-410A | 29800 | 16 | 13 | 28400 | 15.2 | 13 | No | 209233555 | All | USA,Canada | No
ML17XC1-030-230A** | LH24/37X9 | ML196UH045XE36B | R-410A | 29800 | 16 | 13 | 28800 | 15.2 | 12.5 | No | 209214205 | All | USA,Canada | No
ML17XC1-030-230A** | LH24/37X9 | ML196UH070XE36B | R-410A | 29800 | 16 | 13 | 28400 | 15.2 | 13 | No | 209214394 | All | USA,Canada | No
ML17XC1-030-230A** | LH24/37X9 | ML196UH070XE48B | R-410A | 30000 | 16 | 13 | 28400 | 15.2 | 13 | No | 209214551 | All | USA,Canada | No
ML17XC1-030-230A** | LH24/37X9 | ML196UH090XE36C | R-410A | - - - | - - - | - - - | 28800 | 16 | 13 | No | 209553551 | All | USA,Canada | No
ML17XC1-030-230A** | LH24/37X9 | ML296UH045XV36B | R-410A | 29800 | 16 | 13 | 27000 | 15.2 | 13 | No | 209214955 | All | USA,Canada | No
ML17XC1-030-230A** | LH24/37X9 | ML296UH070XV36B | R-410A | 29800 | 16 | 13 | 27000 | 15.2 | 13 | No | 209215078 | All | USA,Canada | No
ML17XC1-030-230A** | LH24/37X9 | SL280UH070V36A | R-410A | - - - | - - - | - - - | 29000 | 15.2 | 13 | No | 209215540 | All | USA | No
ML17XC1-030-230A** | LH24/37X9 | SL280UH070XV36A | R-410A | - - - | - - - | - - - | 29000 | 15.2 | 13 | No | 209215714 | All | USA | No
ML17XC1-030-230A** | LH24/37X9 | SL280UH080NV48B | R-410A | 29800 | 17 | 13 | 29400 | 16 | 13 | No | 209215838 | All | USA | No
ML17XC1-030-230A** | LH24/37X9 | SL280UH090V36B | R-410A | 29800 | 17 | 13 | 29000 | 16 | 13.5 | No | 209215980 | All | USA | No
ML17XC1-030-230A** | LH24/37X9 | SL280UH090V48B | R-410A | 29600 | 17 | 13 | 29200 | 16 | 13 | No | 209216167 | All | USA | No
ML17XC1-030-230A** | LH24/37X9 | SL297UH040NV36B | R-410A | 29600 | 17 | 13 | 29200 | 15.2 | 13 | No | 209236865 | All | USA,Canada | No
ML17XC1-030-230A** | LH24/37X9 | SL297UH060NV36B | R-410A | 29800 | 16 | 13 | 28800 | 15.2 | 13 | No | 209236894 | All | USA,Canada | No
ML17XC1-030-230A** | LH24/37X9 | SL297UH080NV48C | R-410A | - - - | - - - | - - - | 28800 | 16 | 13 | No | 209553566 | All | USA,Canada | No
ML17XC1-030-230A** | LH24/37X9 | SLP99UH070XV36B | R-410A | 29800 | 16 | 13 | 29200 | 15.2 | 13 | No | 209236954 | All | USA,Canada | No
ML17XC1-030-230A** | LH29/36F9 | EL180UH040NE36A | R-410A | - - - | - - - | - - - | 28600 | 15.2 | 13 | No | 209223469 | All | USA | No
ML17XC1-030-230A** | LH29/36F9 | EL180UH080NE48B | R-410A | 30000 | 17 | 13 | 29400 | 15.2 | 13 | No | 209223518 | All | USA | No
ML17XC1-030-230A** | LH29/36F9 | EL195UH040NE36B | R-410A | 30000 | 16 | 13 | 29000 | 15.2 | 13 | No | 209223550 | All | USA,Canada | No
ML17XC1-030-230A** | LH29/36F9 | EL195UH060NE36B | R-410A | 30000 | 16 | 13 | 29400 | 16 | 13 | No | 209223579 | All | USA,Canada | No
ML17XC1-030-230A** | LH29/36F9 | EL196UH030XE36B | R-410A | - - - | - - - | - - - | 28800 | 15.2 | 13 | No | 211654640 | All | USA,Canada | No
ML17XC1-030-230A** | LH29/36F9 | EL196UH045XE36B | R-410A | 30000 | 16 | 13 | 29000 | 15.2 | 13 | No | 209223628 | All | USA,Canada | No
ML17XC1-030-230A** | LH29/36F9 | EL196UH070XE36B | R-410A | 30000 | 16 | 13 | 29000 | 15.2 | 13 | No | 209223664 | All | USA,Canada | No
ML17XC1-030-230A** | LH29/36F9 | EL196UH090XE48C | R-410A | - - - | - - - | - - - | 28600 | 16 | 13 | No | 209223700 | All | USA,Canada | No
ML17XC1-030-230A** | LH29/36F9 | EL280UH070E36A | R-410A | - - - | - - - | - - - | 29000 | 16 | 13 | No | 209223757 | All | USA | No
ML17XC1-030-230A** | LH29/36F9 | EL280UH070XE36A | R-410A | - - - | - - - | - - - | 29000 | 16 | 13 | No | 209223783 | All | USA | No
ML17XC1-030-230A** | LH29/36F9 | EL280UH090E36B | R-410A | 29400 | 17 | 13 | 29400 | 16 | 13.5 | No | 209223806 | All | USA | No
ML17XC1-030-230A** | LH29/36F9 | EL280UH090E48B | R-410A | 30000 | 17 | 13 | 29000 | 16 | 13.5 | No | 209223832 | All | USA | No
ML17XC1-030-230A** | LH29/36F9 | EL280UH090XE48B | R-410A | 30000 | 17 | 13 | 29000 | 16 | 13.5 | No | 209223852 | All | USA | No
ML17XC1-030-230A** | LH29/36F9 | EL296UH045XE36B | R-410A | 30000 | 16 | 13 | 29000 | 15.2 | 13 | No | 209223913 | All | USA,Canada | No
ML17XC1-030-230A** | LH29/36F9 | EL296UH045XV36B | R-410A | 29800 | 16 | 13 | 27000 | 15.2 | 13.5 | No | 209223943 | All | USA,Canada | No
ML17XC1-030-230A** | LH29/36F9 | EL296UH070XE36B | R-410A | 30000 | 16 | 13 | 28800 | 15.2 | 13 | No | 209223973 | All | USA,Canada | No
ML17XC1-030-230A** | LH29/36F9 | EL296UH070XV36B | R-410A | 30000 | 16 | 13 | 29400 | 16 | 13 | No | 209224003 | All | USA,Canada | No
ML17XC1-030-230A** | LH29/36F9 | EL296UH090XV36C | R-410A | - - - | - - - | - - - | 29000 | 16 | 13 | No | 209553541 | All | USA,Canada | No
ML17XC1-030-230A** | LH29/36F9 | EL297UH045XV36B | R-410A | - - - | - - - | - - - | 27000 | 15.2 | 13.5 | No | 213356913 | All | USA,Canada | No
ML17XC1-030-230A** | LH29/36F9 | EL297UH070XV36B | R-410A | - - - | - - - | - - - | 29400 | 16 | 13 | No | 213356925 | All | USA,Canada | No
ML17XC1-030-230A** | LH29/36F9 | ML180UH045E36A | R-410A | - - - | - - - | - - - | 28800 | 16 | 13 | No | 209444006 | All | USA | No
ML17XC1-030-230A** | LH29/36F9 | ML180UH045V36A | R-410A | - - - | - - - | - - - | 28000 | 16 | 13.5 | No | 209230962 | All | USA | No
ML17XC1-030-230A** | LH29/36F9 | ML180UH045XE36A | R-410A | - - - | - - - | - - - | 28800 | 16 | 13 | No | 209444014 | All | USA | No
ML17XC1-030-230A** | LH29/36F9 | ML180UH070E36B | R-410A | 30000 | 17 | 13 | 29000 | 16 | 13 | No | 209231234 | All | USA | No
ML17XC1-030-230A** | LH29/36F9 | ML180UH070V36B | R-410A | 30000 | 17 | 13 | 29600 | 16 | 13.5 | No | 209233198 | All | USA | No
ML17XC1-030-230A** | LH29/36F9 | ML180UH070V48B | R-410A | 30000 | 17 | 13 | 29600 | 16 | 13.5 | No | 209233234 | All | USA | No
ML17XC1-030-230A** | LH29/36F9 | ML180UH070XE36B | R-410A | 30000 | 17 | 13 | 29000 | 16 | 13 | No | 209233279 | All | USA | No
ML17XC1-030-230A** | LH29/36F9 | ML180UH090E48B | R-410A | 30000 | 17 | 13 | 28800 | 16 | 13.5 | No | 209233307 | All | USA | No
ML17XC1-030-230A** | LH29/36F9 | ML180UH090V48B | R-410A | 30000 | 17 | 13 | 29400 | 16 | 13 | No | 209233336 | All | USA | No
ML17XC1-030-230A** | LH29/36F9 | ML180UH090XE48B | R-410A | 30000 | 17 | 13 | 28800 | 16 | 13.5 | No | 209233364 | All | USA | No
ML17XC1-030-230A** | LH29/36F9 | ML193UH030XE36B | R-410A | 30000 | 16 | 13 | 29000 | 15.2 | 13 | No | 209233406 | All | USA | No
ML17XC1-030-230A** | LH29/36F9 | ML193UH045XE36B | R-410A | 30000 | 16 | 13 | 28800 | 15.2 | 13 | No | 209233432 | All | USA | No
ML17XC1-030-230A** | LH29/36F9 | ML193UH070XE36B | R-410A | 30000 | 16 | 13 | 28800 | 16 | 13 | No | 209233461 | All | USA | No
ML17XC1-030-230A** | LH29/36F9 | ML193UH090XE36C | R-410A | - - - | - - - | - - - | 29000 | 16 | 13 | No | 209553544 | All | USA | No
ML17XC1-030-230A** | LH29/36F9 | ML196UH030XE36B | R-410A | 30000 | 16 | 13 | 28800 | 15.2 | 13 | No | 209233544 | All | USA,Canada | No
ML17XC1-030-230A** | LH29/36F9 | ML196UH045XE36B | R-410A | 30000 | 16 | 13 | 29000 | 15.2 | 13 | No | 209214142 | All | USA,Canada | No
ML17XC1-030-230A** | LH29/36F9 | ML196UH070XE36B | R-410A | 30000 | 16 | 13 | 29000 | 15.2 | 13 | No | 209214320 | All | USA,Canada | No
ML17XC1-030-230A** | LH29/36F9 | ML196UH070XE48B | R-410A | 30000 | 16 | 13 | 28800 | 15.2 | 13 | No | 209214484 | All | USA,Canada | No
ML17XC1-030-230A** | LH29/36F9 | ML196UH090XE36C | R-410A | - - - | - - - | - - - | 29000 | 16 | 13 | No | 209553549 | All | USA,Canada | No
ML17XC1-030-230A** | LH29/36F9 | ML296UH045XV36B | R-410A | 30000 | 16 | 13 | 27000 | 15.2 | 13.5 | No | 209214895 | All | USA,Canada | No
ML17XC1-030-230A** | LH29/36F9 | ML296UH070XV36B | R-410A | 30000 | 16 | 13 | 27000 | 15.2 | 13.5 | No | 209215030 | All | USA,Canada | No
ML17XC1-030-230A** | LH29/36F9 | SL280UH070V36A | R-410A | - - - | - - - | - - - | 29400 | 15.2 | 13 | No | 209215455 | All | USA | No
ML17XC1-030-230A** | LH29/36F9 | SL280UH070XV36A | R-410A | - - - | - - - | - - - | 29400 | 15.2 | 13 | No | 209215635 | All | USA | No
ML17XC1-030-230A** | LH29/36F9 | SL280UH080NV48B | R-410A | 30000 | 17 | 13 | 29600 | 16 | 13.5 | No | 209215785 | All | USA | No
ML17XC1-030-230A** | LH29/36F9 | SL280UH090V36B | R-410A | 30000 | 17 | 13 | 29600 | 16 | 13.5 | No | 209215918 | All | USA | No
ML17XC1-030-230A** | LH29/36F9 | SL280UH090V48B | R-410A | 29800 | 17 | 13 | 29400 | 16 | 13 | No | 209216076 | All | USA | No
ML17XC1-030-230A** | LH29/36F9 | SL297UH040NV36B | R-410A | 30000 | 17 | 13 | 27200 | 15.2 | 13.5 | No | 209236854 | All | USA,Canada | No
ML17XC1-030-230A** | LH29/36F9 | SL297UH060NV36B | R-410A | 30000 | 16 | 13 | 27200 | 15.2 | 13.5 | No | 209236881 | All | USA,Canada | No
ML17XC1-030-230A** | LH29/36F9 | SL297UH080NV48C | R-410A | - - - | - - - | - - - | 29000 | 16 | 13 | No | 209553564 | All | USA,Canada | No
ML17XC1-030-230A** | LH29/36F9 | SLP99UH070XV36B | R-410A | 30000 | 16 | 13 | 29400 | 16 | 13 | No | 209236941 | All | USA,Canada | No
ML17XC1-030-230A** | LH29/36F9+TD | - - - | R-410A | - - - | - - - | - - - | 28600 | 14.3 | 11.7 | No | 209556569 | All | USA,Canada | No
ML17XC1-030-230A** | LH29/36X9 | EL180UH040NE36A | R-410A | - - - | - - - | - - - | 28600 | 15.2 | 13 | No | 209223468 | All | USA | No
ML17XC1-030-230A** | LH29/36X9 | EL180UH080NE48B | R-410A | 30000 | 17 | 13 | 29400 | 15.2 | 13 | No | 209223517 | All | USA | No
ML17XC1-030-230A** | LH29/36X9 | EL195UH040NE36B | R-410A | 30000 | 16 | 13 | 29000 | 15.2 | 13 | No | 209223549 | All | USA,Canada | No
ML17XC1-030-230A** | LH29/36X9 | EL195UH060NE36B | R-410A | 30000 | 16 | 13 | 29400 | 16 | 13 | No | 209223578 | All | USA,Canada | No
ML17XC1-030-230A** | LH29/36X9 | EL196UH030XE36B | R-410A | 30000 | 16 | 13 | 28800 | 15.2 | 13 | No | 209979419 | All | USA,Canada | No
ML17XC1-030-230A** | LH29/36X9 | EL196UH045XE36B | R-410A | 30000 | 16 | 13 | 29000 | 15.2 | 13 | No | 209223627 | All | USA,Canada | No
ML17XC1-030-230A** | LH29/36X9 | EL196UH070XE36B | R-410A | 30000 | 16 | 13 | 29000 | 15.2 | 13 | No | 209223663 | All | USA,Canada | No
ML17XC1-030-230A** | LH29/36X9 | EL196UH090XE48C | R-410A | - - - | - - - | - - - | 28600 | 16 | 13 | No | 209223699 | All | USA,Canada | No
ML17XC1-030-230A** | LH29/36X9 | EL280UH070E36A | R-410A | - - - | - - - | - - - | 29000 | 16 | 13 | No | 209223756 | All | USA | No
ML17XC1-030-230A** | LH29/36X9 | EL280UH070XE36A | R-410A | - - - | - - - | - - - | 29000 | 16 | 13 | No | 209223782 | All | USA | No
ML17XC1-030-230A** | LH29/36X9 | EL280UH090E36B | R-410A | 29400 | 17 | 13 | 29400 | 16 | 13.5 | No | 209223805 | All | USA | No
ML17XC1-030-230A** | LH29/36X9 | EL280UH090E48B | R-410A | 30000 | 17 | 13 | 29000 | 16 | 13.5 | No | 209223831 | All | USA | No
ML17XC1-030-230A** | LH29/36X9 | EL280UH090XE48B | R-410A | 30000 | 17 | 13 | 29000 | 16 | 13.5 | No | 209223851 | All | USA | No
ML17XC1-030-230A** | LH29/36X9 | EL296UH045XE36B | R-410A | 30000 | 16 | 13 | 29000 | 15.2 | 13 | No | 209223912 | All | USA,Canada | No
ML17XC1-030-230A** | LH29/36X9 | EL296UH045XV36B | R-410A | 29800 | 16 | 13 | 27000 | 15.2 | 13.5 | No | 209223942 | All | USA,Canada | No
ML17XC1-030-230A** | LH29/36X9 | EL296UH070XE36B | R-410A | 30000 | 16 | 13 | 28800 | 15.2 | 13 | No | 209223972 | All | USA,Canada | No
ML17XC1-030-230A** | LH29/36X9 | EL296UH070XV36B | R-410A | 30000 | 16 | 13 | 29400 | 16 | 13 | No | 209224002 | All | USA,Canada | No
ML17XC1-030-230A** | LH29/36X9 | EL296UH090XV36C | R-410A | - - - | - - - | - - - | 29000 | 16 | 13 | No | 209553540 | All | USA,Canada | No
ML17XC1-030-230A** | LH29/36X9 | EL297UH045XV36B | R-410A | - - - | - - - | - - - | 27000 | 15.2 | 13.5 | No | 213356912 | All | USA,Canada | No
ML17XC1-030-230A** | LH29/36X9 | EL297UH070XV36B | R-410A | - - - | - - - | - - - | 29400 | 16 | 13 | No | 213356924 | All | USA,Canada | No
ML17XC1-030-230A** | LH29/36X9 | ML180UH045V36A | R-410A | - - - | - - - | - - - | 28000 | 16 | 13.5 | No | 209230958 | All | USA | No
ML17XC1-030-230A** | LH29/36X9 | ML180UH070E36B | R-410A | 30000 | 17 | 13 | 29000 | 16 | 13 | No | 209231230 | All | USA | No
ML17XC1-030-230A** | LH29/36X9 | ML180UH070V36B | R-410A | 30000 | 17 | 13 | 29600 | 16 | 13.5 | No | 209233197 | All | USA | No
ML17XC1-030-230A** | LH29/36X9 | ML180UH070V48B | R-410A | 30000 | 17 | 13 | 29600 | 16 | 13.5 | No | 209233233 | All | USA | No
ML17XC1-030-230A** | LH29/36X9 | ML180UH070XE36B | R-410A | 30000 | 17 | 13 | 29000 | 16 | 13 | No | 209233278 | All | USA | No
ML17XC1-030-230A** | LH29/36X9 | ML180UH090E48B | R-410A | 30000 | 17 | 13 | 28800 | 16 | 13.5 | No | 209233306 | All | USA | No
ML17XC1-030-230A** | LH29/36X9 | ML180UH090V48B | R-410A | 30000 | 17 | 13 | 29400 | 16 | 13 | No | 209233335 | All | USA | No
ML17XC1-030-230A** | LH29/36X9 | ML180UH090XE48B | R-410A | 30000 | 17 | 13 | 28800 | 16 | 13.5 | No | 209233363 | All | USA | No
ML17XC1-030-230A** | LH29/36X9 | ML193UH030XE36B | R-410A | 30000 | 16 | 13 | 29000 | 15.2 | 13 | No | 209233405 | All | USA | No
ML17XC1-030-230A** | LH29/36X9 | ML193UH045XE36B | R-410A | 30000 | 16 | 13 | 28800 | 15.2 | 13 | No | 209233431 | All | USA | No
ML17XC1-030-230A** | LH29/36X9 | ML193UH070XE36B | R-410A | 30000 | 16 | 13 | 28800 | 16 | 13 | No | 209233460 | All | USA | No
ML17XC1-030-230A** | LH29/36X9 | ML193UH090XE36C | R-410A | - - - | - - - | - - - | 29000 | 16 | 13 | No | 209553543 | All | USA | No
ML17XC1-030-230A** | LH29/36X9 | ML196UH030XE36B | R-410A | 30000 | 16 | 13 | 28800 | 15.2 | 13 | No | 209233543 | All | USA,Canada | No
ML17XC1-030-230A** | LH29/36X9 | ML196UH045XE36B | R-410A | 30000 | 16 | 13 | 29000 | 15.2 | 13 | No | 209214137 | All | USA,Canada | No
ML17XC1-030-230A** | LH29/36X9 | ML196UH070XE36B | R-410A | 30000 | 16 | 13 | 29000 | 15.2 | 13 | No | 209214314 | All | USA,Canada | No
ML17XC1-030-230A** | LH29/36X9 | ML196UH070XE48B | R-410A | 30000 | 16 | 13 | 28800 | 15.2 | 13 | No | 209214479 | All | USA,Canada | No
ML17XC1-030-230A** | LH29/36X9 | ML196UH090XE36C | R-410A | - - - | - - - | - - - | 29000 | 16 | 13 | No | 209553548 | All | USA,Canada | No
ML17XC1-030-230A** | LH29/36X9 | ML296UH045XV36B | R-410A | 30000 | 16 | 13 | 27000 | 15.2 | 13.5 | No | 209214890 | All | USA,Canada | No
ML17XC1-030-230A** | LH29/36X9 | ML296UH070XV36B | R-410A | 30000 | 16 | 13 | 27000 | 15.2 | 13.5 | No | 209215025 | All | USA,Canada | No
ML17XC1-030-230A** | LH29/36X9 | SL280UH070V36A | R-410A | - - - | - - - | - - - | 29400 | 15.2 | 13 | No | 209215450 | All | USA | No
ML17XC1-030-230A** | LH29/36X9 | SL280UH070XV36A | R-410A | - - - | - - - | - - - | 29400 | 15.2 | 13 | No | 209215630 | All | USA | No
ML17XC1-030-230A** | LH29/36X9 | SL280UH080NV48B | R-410A | 30000 | 17 | 13 | 29600 | 16 | 13.5 | No | 209215780 | All | USA | No
ML17XC1-030-230A** | LH29/36X9 | SL280UH090V36B | R-410A | 30000 | 17 | 13 | 29600 | 16 | 13.5 | No | 209215912 | All | USA | No
ML17XC1-030-230A** | LH29/36X9 | SL280UH090V48B | R-410A | 29800 | 17 | 13 | 29400 | 16 | 13 | No | 209216071 | All | USA | No
ML17XC1-030-230A** | LH29/36X9 | SL297UH040NV36B | R-410A | 30000 | 17 | 13 | 27200 | 15.2 | 13.5 | No | 209236853 | All | USA,Canada | No
ML17XC1-030-230A** | LH29/36X9 | SL297UH060NV36B | R-410A | 30000 | 16 | 13 | 27200 | 15.2 | 13.5 | No | 209236880 | All | USA,Canada | No
ML17XC1-030-230A** | LH29/36X9 | SL297UH080NV48C | R-410A | - - - | - - - | - - - | 29000 | 16 | 13 | No | 209553563 | All | USA,Canada | No
ML17XC1-030-230A** | LH29/36X9 | SLP99UH070XV36B | R-410A | 30000 | 16 | 13 | 29400 | 16 | 13 | No | 209236940 | All | USA,Canada | No
ML17XC1-030-230A** | LH29/36X9+TD | - - - | R-410A | - - - | - - - | - - - | 28600 | 14.3 | 11.7 | No | 209556568 | All | USA,Canada | No
ML17XC1-030-230A** | LH30/36E9 | ML180UH030V36A | R-410A | 28600 | 16 | 13 | 28000 | 15.2 | 13 | No | 209230713 | All | USA | No
ML17XC1-030-230A** | LH30/36E9 | ML180UH045V36A | R-410A | 28600 | 16 | 13 | 28000 | 15.2 | 13 | No | 209230920 | All | USA | No
ML17XC1-030-230A** | LH30/36E9 | ML180UH070V36A | R-410A | 28000 | 16 | 13 | 27400 | 15.2 | 12 | No | 209233159 | All | USA | No
ML17XC1-030-230A** | LH30/36E9 | ML180UH070V36B | R-410A | 28200 | 16 | 13 | 27600 | 15.2 | 12.5 | No | 209233188 | All | USA | No
ML17XC1-030-230A** | LH30/36E9 | ML180UH070V48B | R-410A | 28400 | 16 | 13 | 27400 | 15.2 | 12.5 | No | 209233222 | All | USA | No
ML17XC1-030-230A** | LH30/36E9 | ML180UH090V48B | R-410A | 28200 | 16 | 13 | 27400 | 15.2 | 12 | No | 209233326 | All | USA | No
ML17XC1-030-230A** | LH30/36E9 | ML196UH045XE36B | R-410A | 28000 | 15 | 12.5 | 27200 | 15 | 12 | No | 209214121 | All | USA,Canada | No
ML17XC1-030-230A** | LH30/36E9 | ML196UH070XE36B | R-410A | 28200 | 15 | 12.5 | 27200 | 15 | 12 | No | 209214272 | All | USA,Canada | No
ML17XC1-030-230A** | LH35/36E9 | EL195UH060NE36B | R-410A | 29400 | 16 | 13 | 28400 | 16 | 12.5 | No | 209553533 | All | USA,Canada | No
ML17XC1-030-230A** | LH35/36E9 | EL195UH080NE48C | R-410A | - - - | - - - | - - - | 28600 | 15.2 | 12.5 | No | 209223605 | All | USA,Canada | No
ML17XC1-030-230A** | LH35/36E9 | EL196UH045XE36B | R-410A | 29200 | 16 | 13 | 28400 | 15.2 | 12.5 | No | 209223620 | All | USA,Canada | No
ML17XC1-030-230A** | LH35/36E9 | EL196UH070XE36B | R-410A | 29400 | 16 | 13 | 28400 | 15.2 | 12.5 | No | 209223656 | All | USA,Canada | No
ML17XC1-030-230A** | LH35/36E9 | EL196UH090XE48C | R-410A | - - - | - - - | - - - | 28000 | 15.2 | 12.5 | No | 209223692 | All | USA,Canada | No
ML17XC1-030-230A** | LH35/36E9 | EL280UH090E36B | R-410A | 29400 | 16 | 13 | 28600 | 16 | 13 | No | 209553539 | All | USA | No
ML17XC1-030-230A** | LH35/36E9 | ML180UH030V36A | R-410A | 29600 | 16 | 13 | 28000 | 15.2 | 13.5 | No | 209230719 | All | USA | No
ML17XC1-030-230A** | LH35/36E9 | ML180UH045V36A | R-410A | 29600 | 16 | 13 | 28000 | 15.2 | 13.5 | No | 209230928 | All | USA | No
ML17XC1-030-230A** | LH35/36E9 | ML180UH070V36A | R-410A | 29400 | 16 | 13 | 28200 | 15.2 | 13 | No | 209233161 | All | USA | No
ML17XC1-030-230A** | LH35/36E9 | ML180UH070V36B | R-410A | 29400 | 16 | 13 | 27400 | 15.2 | 13.5 | No | 209233190 | All | USA | No
ML17XC1-030-230A** | LH35/36E9 | ML180UH070V48B | R-410A | 28800 | 17 | 13 | 28600 | 16 | 12.5 | No | 209233224 | All | USA | No
ML17XC1-030-230A** | LH35/36E9 | ML180UH090V48B | R-410A | 29400 | 16 | 13 | 28600 | 15.2 | 13 | No | 209233328 | All | USA | No
ML17XC1-030-230A** | LH35/36E9 | ML196UH045XE36B | R-410A | 29200 | 16 | 13 | 28400 | 15.2 | 12.5 | No | 209214132 | All | USA,Canada | No
ML17XC1-030-230A** | LH35/36E9 | ML196UH070XE36B | R-410A | 29400 | 16 | 13 | 28400 | 15.2 | 12.5 | No | 209214282 | All | USA,Canada | No
ML17XC1-030-230A** | LH35/36E9 | ML196UH090XE48C | R-410A | - - - | - - - | - - - | 28000 | 15.2 | 12.5 | No | 209214668 | All | USA,Canada | No
ML17XC1-030-230A** | LH35/36E9 | SL280UH090V36B | R-410A | 28800 | 17 | 13 | 28800 | 16 | 13 | No | 209553560 | All | USA | No
ML17XC1-030-230A** | LH35/36F9 | EL180UH040NE36A | R-410A | - - - | - - - | - - - | 29000 | 16 | 13 | No | 209223471 | All | USA | No
ML17XC1-030-230A** | LH35/36F9 | EL180UH080NE48B | R-410A | 30000 | 17 | 13 | 29800 | 15.2 | 13 | No | 209223520 | All | USA | No
ML17XC1-030-230A** | LH35/36F9 | EL195UH040NE36B | R-410A | 30000 | 16 | 13 | 29200 | 15.2 | 13 | No | 209223552 | All | USA,Canada | No
ML17XC1-030-230A** | LH35/36F9 | EL195UH060NE36B | R-410A | 30000 | 16 | 13 | 29400 | 16 | 13.5 | No | 209223581 | All | USA,Canada | No
ML17XC1-030-230A** | LH35/36F9 | EL196UH030XE36B | R-410A | - - - | - - - | - - - | 26800 | 15.2 | 13.5 | No | 211654642 | All | USA,Canada | No
ML17XC1-030-230A** | LH35/36F9 | EL196UH045XE36B | R-410A | 30000 | 16 | 13 | 29200 | 15.2 | 13 | No | 209223630 | All | USA,Canada | No
ML17XC1-030-230A** | LH35/36F9 | EL196UH070XE36B | R-410A | 30000 | 16 | 13 | 29200 | 15.2 | 13 | No | 209223666 | All | USA,Canada | No
ML17XC1-030-230A** | LH35/36F9 | EL196UH090XE48C | R-410A | - - - | - - - | - - - | 29000 | 16 | 13 | No | 209223702 | All | USA,Canada | No
ML17XC1-030-230A** | LH35/36F9 | EL280UH090E36B | R-410A | 29600 | 17 | 13 | 29000 | 16 | 14 | No | 209223808 | All | USA | No
ML17XC1-030-230A** | LH35/36F9 | EL280UH090E48B | R-410A | 30000 | 17 | 13 | 29200 | 16 | 13.5 | No | 209223834 | All | USA | No
ML17XC1-030-230A** | LH35/36F9 | EL280UH090XE48B | R-410A | 30000 | 17 | 13 | 29200 | 16 | 13.5 | No | 209223854 | All | USA | No
ML17XC1-030-230A** | LH35/36F9 | EL296UH045XE36B | R-410A | 30000 | 16 | 13 | 29200 | 16 | 13 | No | 209223915 | All | USA,Canada | No
ML17XC1-030-230A** | LH35/36F9 | EL296UH045XV36B | R-410A | 30000 | 16 | 13 | 28600 | 15.2 | 13.5 | No | 209223945 | All | USA,Canada | No
ML17XC1-030-230A** | LH35/36F9 | EL296UH070XE36B | R-410A | 30000 | 16 | 13 | 29000 | 15.2 | 13 | No | 209223975 | All | USA,Canada | No
ML17XC1-030-230A** | LH35/36F9 | EL296UH070XV36B | R-410A | 30000 | 17 | 13 | 29600 | 16 | 13.5 | No | 209224005 | All | USA,Canada | No
ML17XC1-030-230A** | LH35/36F9 | EL296UH090XE48C | R-410A | - - - | - - - | - - - | 29200 | 16 | 13 | No | 209224030 | All | USA,Canada | No
ML17XC1-030-230A** | LH35/36F9 | EL297UH045XV36B | R-410A | - - - | - - - | - - - | 28600 | 15.2 | 13.5 | No | 213356915 | All | USA,Canada | No
ML17XC1-030-230A** | LH35/36F9 | EL297UH070XV36B | R-410A | - - - | - - - | - - - | 29600 | 16 | 13.5 | No | 213356927 | All | USA,Canada | No
ML17XC1-030-230A** | LH35/36F9 | ML180UH045V36A | R-410A | - - - | - - - | - - - | 28000 | 16 | 14 | No | 209230969 | All | USA | No
ML17XC1-030-230A** | LH35/36F9 | ML180UH070E36B | R-410A | 30000 | 17 | 13 | 29200 | 16 | 13.5 | No | 209231241 | All | USA | No
ML17XC1-030-230A** | LH35/36F9 | ML180UH070V36B | R-410A | 30000 | 17 | 13 | 27400 | 16 | 14 | No | 209233200 | All | USA | No
ML17XC1-030-230A** | LH35/36F9 | ML180UH070V48B | R-410A | 30000 | 17 | 13 | 27400 | 16 | 14 | No | 209233236 | All | USA | No
ML17XC1-030-230A** | LH35/36F9 | ML180UH070XE36B | R-410A | 30000 | 17 | 13 | 29200 | 16 | 13.5 | No | 209233281 | All | USA | No
ML17XC1-030-230A** | LH35/36F9 | ML180UH090E48B | R-410A | 30000 | 17 | 13 | 29200 | 16 | 13.5 | No | 209233309 | All | USA | No
ML17XC1-030-230A** | LH35/36F9 | ML180UH090V48B | R-410A | 30000 | 17 | 13 | 29600 | 16 | 13.5 | No | 209233338 | All | USA | No
ML17XC1-030-230A** | LH35/36F9 | ML180UH090XE48B | R-410A | 30000 | 17 | 13 | 29200 | 16 | 13.5 | No | 209233366 | All | USA | No
ML17XC1-030-230A** | LH35/36F9 | ML193UH030XE36B | R-410A | 30000 | 16 | 13 | 29400 | 16 | 13.5 | No | 209233408 | All | USA | No
ML17XC1-030-230A** | LH35/36F9 | ML193UH045XE36B | R-410A | 30000 | 16 | 13 | 29200 | 16 | 13 | No | 209233434 | All | USA | No
ML17XC1-030-230A** | LH35/36F9 | ML193UH070XE36B | R-410A | 30000 | 16 | 13 | 29200 | 16 | 13.5 | No | 209233463 | All | USA | No
ML17XC1-030-230A** | LH35/36F9 | ML196UH030XE36B | R-410A | 30000 | 16 | 13 | 26800 | 15.2 | 13.5 | No | 209233546 | All | USA,Canada | No
ML17XC1-030-230A** | LH35/36F9 | ML196UH045XE36B | R-410A | 30000 | 16 | 13 | 29200 | 15.2 | 13 | No | 209214155 | All | USA,Canada | No
ML17XC1-030-230A** | LH35/36F9 | ML196UH070XE36B | R-410A | 30000 | 16 | 13 | 29200 | 15.2 | 13 | No | 209214330 | All | USA,Canada | No
ML17XC1-030-230A** | LH35/36F9 | ML196UH070XE48B | R-410A | 30000 | 16 | 13 | 26800 | 15.2 | 13.5 | No | 209214494 | All | USA,Canada | No
ML17XC1-030-230A** | LH35/36F9 | ML196UH090XE48C | R-410A | - - - | - - - | - - - | 29000 | 16 | 13 | No | 209214698 | All | USA,Canada | No
ML17XC1-030-230A** | LH35/36F9 | ML296UH045XV36B | R-410A | 30000 | 16 | 13 | 27000 | 15.2 | 13.5 | No | 209214905 | All | USA,Canada | No
ML17XC1-030-230A** | LH35/36F9 | ML296UH070XV36B | R-410A | 30000 | 16 | 13 | 27000 | 15.2 | 13.5 | No | 209215038 | All | USA,Canada | No
ML17XC1-030-230A** | LH35/36F9 | SL280UH070V36A | R-410A | - - - | - - - | - - - | 29600 | 16 | 13.5 | No | 209215467 | All | USA | No
ML17XC1-030-230A** | LH35/36F9 | SL280UH070XV36A | R-410A | - - - | - - - | - - - | 29600 | 16 | 13.5 | No | 209215648 | All | USA | No
ML17XC1-030-230A** | LH35/36F9 | SL280UH080NV48B | R-410A | 30000 | 17 | 13 | 29800 | 16 | 13.5 | No | 209215798 | All | USA | No
ML17XC1-030-230A** | LH35/36F9 | SL280UH090V36B | R-410A | 30000 | 17 | 13 | 29000 | 16 | 14 | No | 209215928 | All | USA | No
ML17XC1-030-230A** | LH35/36F9 | SL280UH090V48B | R-410A | 30000 | 17 | 13 | 29800 | 16 | 13.5 | No | 209216089 | All | USA | No
ML17XC1-030-230A** | LH35/36F9 | SL297UH040NV36B | R-410A | 30000 | 17 | 13 | 29600 | 16 | 13.5 | No | 209236856 | All | USA,Canada | No
ML17XC1-030-230A** | LH35/36F9 | SL297UH060NV36B | R-410A | 30000 | 17 | 13 | 29600 | 16 | 13 | No | 209236883 | All | USA,Canada | No
ML17XC1-030-230A** | LH35/36F9 | SLP99UH070XV36B | R-410A | 30000 | 17 | 13 | 29600 | 16 | 13.5 | No | 209236943 | All | USA,Canada | No
ML17XC1-030-230A** | LH35/36F9+TD | - - - | R-410A | - - - | - - - | - - - | 28600 | 14.3 | 11.7 | No | 208684005 | All | USA | No
ML17XC1-030-230A** | LH35/36W9 | EL195UH060NE36B | R-410A | 29400 | 16 | 13 | 28400 | 16 | 12.5 | No | 209553532 | All | USA,Canada | No
ML17XC1-030-230A** | LH35/36W9 | EL195UH080NE48C | R-410A | - - - | - - - | - - - | 28600 | 15.2 | 12.5 | No | 209223604 | All | USA,Canada | No
ML17XC1-030-230A** | LH35/36W9 | EL196UH045XE36B | R-410A | 29200 | 16 | 13 | 28400 | 15.2 | 12.5 | No | 209223619 | All | USA,Canada | No
ML17XC1-030-230A** | LH35/36W9 | EL196UH070XE36B | R-410A | 29400 | 16 | 13 | 28400 | 15.2 | 12.5 | No | 209223655 | All | USA,Canada | No
ML17XC1-030-230A** | LH35/36W9 | EL196UH090XE48C | R-410A | - - - | - - - | - - - | 28000 | 15.2 | 12.5 | No | 209223691 | All | USA,Canada | No
ML17XC1-030-230A** | LH35/36W9 | EL280UH090E36B | R-410A | 29400 | 16 | 13 | 28600 | 16 | 13 | No | 209553538 | All | USA | No
ML17XC1-030-230A** | LH35/36W9 | ML180UH030V36A | R-410A | 29600 | 16 | 13 | 28000 | 15.2 | 13.5 | No | 209230716 | All | USA | No
ML17XC1-030-230A** | LH35/36W9 | ML180UH045V36A | R-410A | 29600 | 16 | 13 | 28000 | 15.2 | 13.5 | No | 209230924 | All | USA | No
ML17XC1-030-230A** | LH35/36W9 | ML180UH070V36A | R-410A | 29400 | 16 | 13 | 28200 | 15.2 | 13 | No | 209233160 | All | USA | No
ML17XC1-030-230A** | LH35/36W9 | ML180UH070V36B | R-410A | 29400 | 16 | 13 | 27400 | 15.2 | 13.5 | No | 209233189 | All | USA | No
ML17XC1-030-230A** | LH35/36W9 | ML180UH070V48B | R-410A | 28800 | 17 | 13 | 28600 | 16 | 12.5 | No | 209233223 | All | USA | No
ML17XC1-030-230A** | LH35/36W9 | ML180UH090E48B | R-410A | 28800 | 17 | 13 | 28400 | 16 | 13 | No | 209233300 | All | USA | No
ML17XC1-030-230A** | LH35/36W9 | ML180UH090V48B | R-410A | 29400 | 16 | 13 | 28600 | 15.2 | 13 | No | 209233327 | All | USA | No
ML17XC1-030-230A** | LH35/36W9 | ML196UH045XE36B | R-410A | 29200 | 16 | 13 | 28400 | 15.2 | 12.5 | No | 209214126 | All | USA,Canada | No
ML17XC1-030-230A** | LH35/36W9 | ML196UH070XE36B | R-410A | 29400 | 16 | 13 | 28400 | 15.2 | 12.5 | No | 209214277 | All | USA,Canada | No
ML17XC1-030-230A** | LH35/36W9 | ML196UH090XE48C | R-410A | - - - | - - - | - - - | 28000 | 15.2 | 12.5 | No | 209214663 | All | USA,Canada | No
ML17XC1-030-230A** | LH35/36W9 | SL280UH070V36A | R-410A | 29200 | 16 | 13 | 28600 | 15.2 | 12.5 | No | 209215400 | All | USA | No
ML17XC1-030-230A** | LH35/36W9 | SL280UH070XV36A | R-410A | 29200 | 16 | 13 | 28600 | 15.2 | 12.5 | No | 209215585 | All | USA | No
ML17XC1-030-230A** | LH35/36W9 | SL280UH090V36B | R-410A | 28800 | 17 | 13 | 28800 | 16 | 13 | No | 209215869 | All | USA | No
ML17XC1-030-230A** | LH35/36W9 | SL280UH090V48B | R-410A | 29400 | 16 | 13 | 28800 | 15.2 | 13 | No | 209216027 | All | USA | No
ML17XC1-030-230A** | LH35/36X9 | EL180UH040NE36A | R-410A | - - - | - - - | - - - | 29000 | 16 | 13 | No | 209223470 | All | USA | No
ML17XC1-030-230A** | LH35/36X9 | EL180UH080NE48B | R-410A | 30000 | 17 | 13 | 29800 | 15.2 | 13 | No | 209223519 | All | USA | No
ML17XC1-030-230A** | LH35/36X9 | EL195UH040NE36B | R-410A | 30000 | 16 | 13 | 29200 | 15.2 | 13 | No | 209223551 | All | USA,Canada | No
ML17XC1-030-230A** | LH35/36X9 | EL195UH060NE36B | R-410A | 30000 | 16 | 13 | 29400 | 16 | 13.5 | No | 209223580 | All | USA,Canada | No
ML17XC1-030-230A** | LH35/36X9 | EL196UH030XE36B | R-410A | - - - | - - - | - - - | 26800 | 15.2 | 13.5 | No | 211654641 | All | USA,Canada | No
ML17XC1-030-230A** | LH35/36X9 | EL196UH045XE36B | R-410A | 30000 | 16 | 13 | 29200 | 15.2 | 13 | No | 209223629 | All | USA,Canada | No
ML17XC1-030-230A** | LH35/36X9 | EL196UH070XE36B | R-410A | 30000 | 16 | 13 | 29200 | 15.2 | 13 | No | 209223665 | All | USA,Canada | No
ML17XC1-030-230A** | LH35/36X9 | EL196UH090XE48C | R-410A | - - - | - - - | - - - | 29000 | 16 | 13 | No | 209223701 | All | USA,Canada | No
ML17XC1-030-230A** | LH35/36X9 | EL280UH090E36B | R-410A | 29600 | 17 | 13 | 29000 | 16 | 14 | No | 209223807 | All | USA | No
ML17XC1-030-230A** | LH35/36X9 | EL280UH090E48B | R-410A | 30000 | 17 | 13 | 29200 | 16 | 13.5 | No | 209223833 | All | USA | No
ML17XC1-030-230A** | LH35/36X9 | EL280UH090XE48B | R-410A | 30000 | 17 | 13 | 29200 | 16 | 13.5 | No | 209223853 | All | USA | No
ML17XC1-030-230A** | LH35/36X9 | EL296UH045XE36B | R-410A | 30000 | 16 | 13 | 29200 | 16 | 13 | No | 209223914 | All | USA,Canada | No
ML17XC1-030-230A** | LH35/36X9 | EL296UH045XV36B | R-410A | 30000 | 16 | 13 | 28600 | 15.2 | 13.5 | No | 209223944 | All | USA,Canada | No
ML17XC1-030-230A** | LH35/36X9 | EL296UH070XE36B | R-410A | 30000 | 16 | 13 | 29000 | 15.2 | 13 | No | 209223974 | All | USA,Canada | No
ML17XC1-030-230A** | LH35/36X9 | EL296UH070XV36B | R-410A | 30000 | 17 | 13 | 29600 | 16 | 13.5 | No | 209224004 | All | USA,Canada | No
ML17XC1-030-230A** | LH35/36X9 | EL297UH045XV36B | R-410A | - - - | - - - | - - - | 28600 | 15.2 | 13.5 | No | 213356914 | All | USA,Canada | No
ML17XC1-030-230A** | LH35/36X9 | EL297UH070XV36B | R-410A | - - - | - - - | - - - | 29600 | 16 | 13.5 | No | 213356926 | All | USA,Canada | No
ML17XC1-030-230A** | LH35/36X9 | ML180UH045V36A | R-410A | - - - | - - - | - - - | 28000 | 16 | 14 | No | 209230966 | All | USA | No
ML17XC1-030-230A** | LH35/36X9 | ML180UH070E36B | R-410A | 30000 | 17 | 13 | 29200 | 16 | 13.5 | No | 209231238 | All | USA | No
ML17XC1-030-230A** | LH35/36X9 | ML180UH070V36B | R-410A | 30000 | 17 | 13 | 27400 | 16 | 14 | No | 209233199 | All | USA | No
ML17XC1-030-230A** | LH35/36X9 | ML180UH070V48B | R-410A | 30000 | 17 | 13 | 27400 | 16 | 14 | No | 209233235 | All | USA | No
ML17XC1-030-230A** | LH35/36X9 | ML180UH070XE36B | R-410A | 30000 | 17 | 13 | 29200 | 16 | 13.5 | No | 209233280 | All | USA | No
ML17XC1-030-230A** | LH35/36X9 | ML180UH090E48B | R-410A | 30000 | 17 | 13 | 29200 | 16 | 13.5 | No | 209233308 | All | USA | No
ML17XC1-030-230A** | LH35/36X9 | ML180UH090V48B | R-410A | 30000 | 17 | 13 | 29600 | 16 | 13.5 | No | 209233337 | All | USA | No
ML17XC1-030-230A** | LH35/36X9 | ML180UH090XE48B | R-410A | 30000 | 17 | 13 | 29200 | 16 | 13.5 | No | 209233365 | All | USA | No
ML17XC1-030-230A** | LH35/36X9 | ML193UH030XE36B | R-410A | 30000 | 16 | 13 | 29400 | 16 | 13.5 | No | 209233407 | All | USA | No
ML17XC1-030-230A** | LH35/36X9 | ML193UH045XE36B | R-410A | 30000 | 16 | 13 | 29200 | 16 | 13 | No | 209233433 | All | USA | No
ML17XC1-030-230A** | LH35/36X9 | ML193UH070XE36B | R-410A | 30000 | 16 | 13 | 29200 | 16 | 13.5 | No | 209233462 | All | USA | No
ML17XC1-030-230A** | LH35/36X9 | ML196UH030XE36B | R-410A | 30000 | 16 | 13 | 26800 | 15.2 | 13.5 | No | 209233545 | All | USA,Canada | No
ML17XC1-030-230A** | LH35/36X9 | ML196UH045XE36B | R-410A | 30000 | 16 | 13 | 29200 | 15.2 | 13 | No | 209214148 | All | USA,Canada | No
ML17XC1-030-230A** | LH35/36X9 | ML196UH070XE36B | R-410A | 30000 | 16 | 13 | 29200 | 15.2 | 13 | No | 209214324 | All | USA,Canada | No
ML17XC1-030-230A** | LH35/36X9 | ML196UH070XE48B | R-410A | 30000 | 16 | 13 | 26800 | 15.2 | 13.5 | No | 209214489 | All | USA,Canada | No
ML17XC1-030-230A** | LH35/36X9 | ML196UH090XE48C | R-410A | - - - | - - - | - - - | 29000 | 16 | 13 | No | 209214693 | All | USA,Canada | No
ML17XC1-030-230A** | LH35/36X9 | ML296UH045XV36B | R-410A | 30000 | 16 | 13 | 27000 | 15.2 | 13.5 | No | 209214901 | All | USA,Canada | No
ML17XC1-030-230A** | LH35/36X9 | ML296UH070XV36B | R-410A | 30000 | 16 | 13 | 27000 | 15.2 | 13.5 | No | 209215036 | All | USA,Canada | No
ML17XC1-030-230A** | LH35/36X9 | SL280UH070V36A | R-410A | - - - | - - - | - - - | 29600 | 16 | 13.5 | No | 209215461 | All | USA | No
ML17XC1-030-230A** | LH35/36X9 | SL280UH070XV36A | R-410A | - - - | - - - | - - - | 29600 | 16 | 13.5 | No | 209215641 | All | USA | No
ML17XC1-030-230A** | LH35/36X9 | SL280UH080NV48B | R-410A | 30000 | 17 | 13 | 29800 | 16 | 13.5 | No | 209215792 | All | USA | No
ML17XC1-030-230A** | LH35/36X9 | SL280UH090V36B | R-410A | 30000 | 17 | 13 | 29000 | 16 | 14 | No | 209215923 | All | USA | No
ML17XC1-030-230A** | LH35/36X9 | SL280UH090V48B | R-410A | 30000 | 17 | 13 | 29800 | 16 | 13.5 | No | 209216083 | All | USA | No
ML17XC1-030-230A** | LH35/36X9 | SL297UH040NV36B | R-410A | 30000 | 17 | 13 | 29600 | 16 | 13.5 | No | 209236855 | All | USA,Canada | No
ML17XC1-030-230A** | LH35/36X9 | SL297UH060NV36B | R-410A | 30000 | 17 | 13 | 29600 | 16 | 13 | No | 209236882 | All | USA,Canada | No
ML17XC1-030-230A** | LH35/36X9 | SLP99UH070XV36B | R-410A | 30000 | 17 | 13 | 29600 | 16 | 13.5 | No | 209236942 | All | USA,Canada | No
ML17XC1-030-230A** | LH35/36X9+TD | - - - | R-410A | - - - | - - - | - - - | 28600 | 14.3 | 11.7 | No | 208684004 | All | USA | No
ML17XC1-030-230A** | LH35/37D9 | EL296UH090XV36C | R-410A | 29800 | 17 | 13 | 28600 | 16 | 13.5 | No | 209553542 | All | USA,Canada | No
ML17XC1-030-230A** | LH35/37D9 | ML193UH090XE36C | R-410A | 30000 | 17 | 13 | 28800 | 16 | 13.5 | No | 209553545 | All | USA | No
ML17XC1-030-230A** | LH35/37D9 | ML196UH090XE36C | R-410A | 30000 | 16 | 13 | 29600 | 16 | 13.5 | No | 209553550 | All | USA,Canada | No
ML17XC1-030-230A** | LH35/37D9 | ML296UH090XV48C | R-410A | 29800 | 17 | 13 | 29200 | 16 | 13 | No | 209553553 | All | USA,Canada | No
ML17XC1-030-230A** | LH35/37D9 | SL297UH080NV48C | R-410A | 29800 | 17 | 13 | 29600 | 16 | 13 | No | 209553565 | All | USA,Canada | No
ML17XC1-030-230A** | LH35/37D9+TD | - - - | R-410A | - - - | - - - | - - - | 28600 | 14.5 | 12 | No | 208684010 | All | USA | No
ML17XC1-030-230A** | LH35/38F9 | EL180UH040NE36A | R-410A | - - - | - - - | - - - | 28600 | 16 | 13.5 | No | 209223477 | All | USA | No
ML17XC1-030-230A** | LH35/38F9 | EL180UH080NE48B | R-410A | 30000 | 17 | 13 | 29800 | 16 | 13 | No | 209223526 | All | USA | No
ML17XC1-030-230A** | LH35/38F9 | EL195UH060NE36B | R-410A | 30000 | 16 | 13 | 30000 | 16 | 13.5 | No | 209223587 | All | USA,Canada | No
ML17XC1-030-230A** | LH35/38F9 | EL195UH080NE48C | R-410A | 30000 | 17 | 13 | 29200 | 16 | 13.5 | No | 209223612 | All | USA,Canada | No
ML17XC1-030-230A** | LH35/38F9 | EL196UH045XE36B | R-410A | 30000 | 16 | 13 | 29200 | 16 | 13 | No | 209223636 | All | USA,Canada | No
ML17XC1-030-230A** | LH35/38F9 | EL196UH070XE36B | R-410A | 30000 | 16 | 13 | 29200 | 16 | 13 | No | 209223672 | All | USA,Canada | No
ML17XC1-030-230A** | LH35/38F9 | EL196UH090XE48C | R-410A | 30000 | 17 | 13 | 29400 | 16 | 13.5 | No | 209223708 | All | USA,Canada | No
ML17XC1-030-230A** | LH35/38F9 | EL280UH110E48C | R-410A | - - - | - - - | - - - | 29600 | 16 | 14 | No | 212497605 | All | USA | No
ML17XC1-030-230A** | LH35/38F9 | EL296UH045XE36B | R-410A | 30000 | 16 | 13 | 29400 | 16 | 13.5 | No | 209223921 | All | USA,Canada | No
ML17XC1-030-230A** | LH35/38F9 | EL296UH045XV36B | R-410A | 30000 | 17 | 13 | 29400 | 16 | 13 | No | 209223951 | All | USA,Canada | No
ML17XC1-030-230A** | LH35/38F9 | EL296UH070XE36B | R-410A | 30000 | 16 | 13 | 29400 | 16 | 13.5 | No | 209223981 | All | USA,Canada | No
ML17XC1-030-230A** | LH35/38F9 | EL296UH070XV36B | R-410A | 30000 | 17 | 13 | 28600 | 16 | 14 | No | 209224011 | All | USA,Canada | No
ML17XC1-030-230A** | LH35/38F9 | EL296UH090XE48C | R-410A | 30000 | 17 | 13 | 29600 | 16 | 13.5 | No | 209224034 | All | USA,Canada | No
ML17XC1-030-230A** | LH35/38F9 | EL296UH090XV36C | R-410A | 30000 | 17 | 13 | 29800 | 16 | 13.5 | No | 209224048 | All | USA,Canada | No
ML17XC1-030-230A** | LH35/38F9 | EL296UH090XV48C | R-410A | 30000 | 17 | 13 | 29400 | 16 | 13.5 | No | 209224062 | All | USA,Canada | No
ML17XC1-030-230A** | LH35/38F9 | EL297UH090XV36C | R-410A | - - - | - - - | - - - | 29800 | 16 | 13.5 | No | 213356939 | All | USA,Canada | No
ML17XC1-030-230A** | LH35/38F9 | EL297UH090XV48C | R-410A | - - - | - - - | - - - | 29400 | 16 | 13.5 | No | 213356953 | All | USA,Canada | No
ML17XC1-030-230A** | LH35/38F9 | ML180UH045E36A | R-410A | - - - | - - - | - - - | 28000 | 16 | 14 | No | 209230875 | All | USA | No
ML17XC1-030-230A** | LH35/38F9 | ML180UH045V36A | R-410A | - - - | - - - | - - - | 28800 | 16 | 14 | No | 209230995 | All | USA | No
ML17XC1-030-230A** | LH35/38F9 | ML180UH070E36B | R-410A | 30000 | 17 | 13 | 29400 | 16 | 13.5 | No | 209231258 | All | USA | No
ML17XC1-030-230A** | LH35/38F9 | ML180UH070V36B | R-410A | 30000 | 17 | 13 | 27400 | 16 | 14 | No | 209233207 | All | USA | No
ML17XC1-030-230A** | LH35/38F9 | ML180UH070V48B | R-410A | 30000 | 17 | 13 | 29600 | 16 | 14 | No | 209233243 | All | USA | No
ML17XC1-030-230A** | LH35/38F9 | ML180UH090E48B | R-410A | 30000 | 17 | 13 | 28800 | 16 | 14 | No | 209233314 | All | USA | No
ML17XC1-030-230A** | LH35/38F9 | ML193UH070XE36B | R-410A | 30000 | 16 | 13 | 29200 | 16 | 13.5 | No | 209233469 | All | USA | No
ML17XC1-030-230A** | LH35/38F9 | ML193UH090XE36C | R-410A | 30000 | 17 | 13 | 29800 | 16 | 13.5 | No | 209233491 | All | USA | No
ML17XC1-030-230A** | LH35/38F9 | ML193UH090XE48C | R-410A | 30000 | 17 | 13 | 29800 | 16 | 13.5 | No | 209233503 | All | USA | No
ML17XC1-030-230A** | LH35/38F9 | ML193UH110XE48C | R-410A | 30000 | 17 | 13 | 30000 | 16 | 13.5 | No | 209233517 | All | USA | No
ML17XC1-030-230A** | LH35/38F9 | ML196UH070XE36B | R-410A | 30000 | 16 | 13 | 29200 | 16 | 13 | No | 209214363 | All | USA,Canada | No
ML17XC1-030-230A** | LH35/38F9 | ML196UH090XE36C | R-410A | 30000 | 17 | 13 | 29800 | 16 | 13.5 | No | 209214624 | All | USA,Canada | No
ML17XC1-030-230A** | LH35/38F9 | ML196UH090XE48C | R-410A | 30000 | 17 | 13 | 29400 | 16 | 13.5 | No | 209214733 | All | USA,Canada | No
ML17XC1-030-230A** | LH35/38F9 | ML296UH045XV36B | R-410A | 30000 | 16 | 13 | 29200 | 15.2 | 13.5 | No | 209214938 | All | USA,Canada | No
ML17XC1-030-230A** | LH35/38F9 | ML296UH070XV36B | R-410A | 30000 | 16 | 13 | 29200 | 15.2 | 13.5 | No | 209215063 | All | USA,Canada | No
ML17XC1-030-230A** | LH35/38F9 | ML296UH090XV48C | R-410A | 30000 | 17 | 13 | 29400 | 16 | 13.5 | No | 209215170 | All | USA,Canada | No
ML17XC1-030-230A** | LH35/38F9 | SL280UH070V36A | R-410A | - - - | - - - | - - - | 29600 | 16 | 13.5 | No | 209215500 | All | USA | No
ML17XC1-030-230A** | LH35/38F9 | SL280UH070XV36A | R-410A | - - - | - - - | - - - | 29600 | 16 | 13.5 | No | 209215679 | All | USA | No
ML17XC1-030-230A** | LH35/38F9 | SL280UH090V36B | R-410A | 30000 | 17 | 13 | 29600 | 16 | 14 | No | 209215963 | All | USA | No
ML17XC1-030-230A** | LH35/38F9 | SL280UH090V48B | R-410A | 30000 | 17 | 13 | 29800 | 16 | 13.5 | No | 209216129 | All | USA | No
ML17XC1-030-230A** | LH35/38F9 | SL297UH060NV36B | R-410A | 30000 | 17 | 13 | 28600 | 16 | 14 | No | 209236889 | All | USA,Canada | No
ML17XC1-030-230A** | LH35/38F9 | SL297UH080NV48C | R-410A | 30000 | 17 | 13 | 29800 | 16 | 13.5 | No | 209236912 | All | USA,Canada | No
ML17XC1-030-230A** | LH35/38F9 | SLP99UH070XV36B | R-410A | 30000 | 17 | 13 | 28600 | 16 | 14 | No | 209236949 | All | USA,Canada | No
ML17XC1-030-230A** | LH35/38F9 | SLP99UH090XV36C | R-410A | 30000 | 17 | 13 | 29800 | 16 | 13.5 | No | 209236971 | All | USA,Canada | No
ML17XC1-030-230A** | LH35/38F9 | SLP99UH090XV48C | R-410A | 30000 | 17 | 13 | 29400 | 16 | 13.5 | No | 209236983 | All | USA,Canada | No
ML17XC1-030-230A** | LH35/38F9+TD | - - - | R-410A | - - - | - - - | - - - | 28600 | 14.5 | 12 | No | 208684012 | All | USA | No
ML17XC1-030-230A** | LH35/38X9 | EL180UH040NE36A | R-410A | - - - | - - - | - - - | 28600 | 16 | 13.5 | No | 209223476 | All | USA | No
ML17XC1-030-230A** | LH35/38X9 | EL180UH060NE36A | R-410A | - - - | - - - | - - - | 28600 | 16 | 13.5 | No | 209223504 | All | USA | No
ML17XC1-030-230A** | LH35/38X9 | EL180UH080NE48B | R-410A | 30000 | 17 | 13 | 29800 | 16 | 13 | No | 209223525 | All | USA | No
ML17XC1-030-230A** | LH35/38X9 | EL195UH060NE36B | R-410A | 30000 | 16 | 13 | 30000 | 16 | 13.5 | No | 209223586 | All | USA,Canada | No
ML17XC1-030-230A** | LH35/38X9 | EL195UH080NE48C | R-410A | 30000 | 17 | 13 | 29200 | 16 | 13.5 | No | 209223611 | All | USA,Canada | No
ML17XC1-030-230A** | LH35/38X9 | EL196UH045XE36B | R-410A | 30000 | 16 | 13 | 29200 | 16 | 13 | No | 209223635 | All | USA,Canada | No
ML17XC1-030-230A** | LH35/38X9 | EL196UH070XE36B | R-410A | 30000 | 16 | 13 | 29200 | 16 | 13 | No | 209223671 | All | USA,Canada | No
ML17XC1-030-230A** | LH35/38X9 | EL196UH090XE48C | R-410A | 30000 | 17 | 13 | 29400 | 16 | 13.5 | No | 209223707 | All | USA,Canada | No
ML17XC1-030-230A** | LH35/38X9 | EL280UH110E48C | R-410A | - - - | - - - | - - - | 29600 | 16 | 14 | No | 212497604 | All | USA | No
ML17XC1-030-230A** | LH35/38X9 | EL296UH045XE36B | R-410A | 30000 | 16 | 13 | 29400 | 16 | 13.5 | No | 209223920 | All | USA,Canada | No
ML17XC1-030-230A** | LH35/38X9 | EL296UH045XV36B | R-410A | 30000 | 17 | 13 | 29400 | 16 | 13 | No | 209223950 | All | USA,Canada | No
ML17XC1-030-230A** | LH35/38X9 | EL296UH070XE36B | R-410A | 30000 | 16 | 13 | 29400 | 16 | 13.5 | No | 209223980 | All | USA,Canada | No
ML17XC1-030-230A** | LH35/38X9 | EL296UH070XV36B | R-410A | 30000 | 17 | 13 | 28600 | 16 | 14 | No | 209224010 | All | USA,Canada | No
ML17XC1-030-230A** | LH35/38X9 | EL296UH090XE48C | R-410A | 30000 | 17 | 13 | 29600 | 16 | 13.5 | No | 209224033 | All | USA,Canada | No
ML17XC1-030-230A** | LH35/38X9 | EL296UH090XV36C | R-410A | 30000 | 17 | 13 | 29800 | 16 | 13.5 | No | 209224047 | All | USA,Canada | No
ML17XC1-030-230A** | LH35/38X9 | EL296UH090XV48C | R-410A | 30000 | 17 | 13 | 29400 | 16 | 13.5 | No | 209224061 | All | USA,Canada | No
ML17XC1-030-230A** | LH35/38X9 | EL297UH090XV36C | R-410A | - - - | - - - | - - - | 29800 | 16 | 13.5 | No | 213356938 | All | USA,Canada | No
ML17XC1-030-230A** | LH35/38X9 | EL297UH090XV48C | R-410A | - - - | - - - | - - - | 29400 | 16 | 13.5 | No | 213356952 | All | USA,Canada | No
ML17XC1-030-230A** | LH35/38X9 | ML180UH045E36A | R-410A | - - - | - - - | - - - | 28000 | 16 | 14 | No | 209444008 | All | USA | No
ML17XC1-030-230A** | LH35/38X9 | ML180UH045V36A | R-410A | - - - | - - - | - - - | 28800 | 16 | 14 | No | 209230992 | All | USA | No
ML17XC1-030-230A** | LH35/38X9 | ML180UH045XE36A | R-410A | - - - | - - - | - - - | 28000 | 16 | 14 | No | 209444015 | All | USA | No
ML17XC1-030-230A** | LH35/38X9 | ML180UH070E36B | R-410A | 30000 | 17 | 13 | 29400 | 16 | 13.5 | No | 209444025 | All | USA | No
ML17XC1-030-230A** | LH35/38X9 | ML180UH070V36B | R-410A | 30000 | 17 | 13 | 27400 | 16 | 14 | No | 209233206 | All | USA | No
ML17XC1-030-230A** | LH35/38X9 | ML180UH070V48B | R-410A | 30000 | 17 | 13 | 29600 | 16 | 14 | No | 209233242 | All | USA | No
ML17XC1-030-230A** | LH35/38X9 | ML180UH070XE36B | R-410A | 30000 | 17 | 13 | 29400 | 16 | 13.5 | No | 209444027 | All | USA | No
ML17XC1-030-230A** | LH35/38X9 | ML180UH090E48B | R-410A | 30000 | 17 | 13 | 28800 | 16 | 14 | No | 209444031 | All | USA | No
ML17XC1-030-230A** | LH35/38X9 | ML180UH090XE48B | R-410A | 30000 | 17 | 13 | 28800 | 16 | 14 | No | 209444034 | All | USA | No
ML17XC1-030-230A** | LH35/38X9 | ML193UH045XE36B | R-410A | 30000 | 16 | 13 | 29400 | 16 | 13.5 | No | 209233439 | All | USA | No
ML17XC1-030-230A** | LH35/38X9 | ML193UH070XE36B | R-410A | 30000 | 16 | 13 | 29200 | 16 | 13.5 | No | 209233468 | All | USA | No
ML17XC1-030-230A** | LH35/38X9 | ML193UH090XE36C | R-410A | 30000 | 17 | 13 | 29800 | 16 | 13.5 | No | 209233490 | All | USA | No
ML17XC1-030-230A** | LH35/38X9 | ML193UH090XE48C | R-410A | 30000 | 17 | 13 | 29800 | 16 | 13.5 | No | 209233502 | All | USA | No
ML17XC1-030-230A** | LH35/38X9 | ML193UH110XE48C | R-410A | 30000 | 17 | 13 | 30000 | 16 | 13.5 | No | 209233516 | All | USA | No
ML17XC1-030-230A** | LH35/38X9 | ML196UH070XE36B | R-410A | 30000 | 16 | 13 | 29200 | 16 | 13 | No | 209214357 | All | USA,Canada | No
ML17XC1-030-230A** | LH35/38X9 | ML196UH090XE36C | R-410A | 30000 | 17 | 13 | 29800 | 16 | 13.5 | No | 209214619 | All | USA,Canada | No
ML17XC1-030-230A** | LH35/38X9 | ML196UH090XE48C | R-410A | 30000 | 17 | 13 | 29400 | 16 | 13.5 | No | 209214727 | All | USA,Canada | No
ML17XC1-030-230A** | LH35/38X9 | ML296UH045XV36B | R-410A | 30000 | 16 | 13 | 29200 | 15.2 | 13.5 | No | 209214934 | All | USA,Canada | No
ML17XC1-030-230A** | LH35/38X9 | ML296UH070XV36B | R-410A | 30000 | 16 | 13 | 29200 | 15.2 | 13.5 | No | 209215058 | All | USA,Canada | No
ML17XC1-030-230A** | LH35/38X9 | ML296UH090XV48C | R-410A | 30000 | 17 | 13 | 29400 | 16 | 13.5 | No | 209215165 | All | USA,Canada | No
ML17XC1-030-230A** | LH35/38X9 | SL280UH070V36A | R-410A | - - - | - - - | - - - | 29600 | 16 | 13.5 | No | 209215495 | All | USA | No
ML17XC1-030-230A** | LH35/38X9 | SL280UH070XV36A | R-410A | - - - | - - - | - - - | 29600 | 16 | 13.5 | No | 209215674 | All | USA | No
ML17XC1-030-230A** | LH35/38X9 | SL280UH090V36B | R-410A | 30000 | 17 | 13 | 29600 | 16 | 14 | No | 209215957 | All | USA | No
ML17XC1-030-230A** | LH35/38X9 | SL280UH090V48B | R-410A | 30000 | 17 | 13 | 29800 | 16 | 13.5 | No | 209216122 | All | USA | No
ML17XC1-030-230A** | LH35/38X9 | SL297UH060NV36B | R-410A | 30000 | 17 | 13 | 28600 | 16 | 14 | No | 209236888 | All | USA,Canada | No
ML17XC1-030-230A** | LH35/38X9 | SL297UH080NV48C | R-410A | 30000 | 17 | 13 | 29800 | 16 | 13.5 | No | 209236911 | All | USA,Canada | No
ML17XC1-030-230A** | LH35/38X9 | SLP99UH070XV36B | R-410A | 30000 | 17 | 13 | 28600 | 16 | 14 | No | 209236948 | All | USA,Canada | No
ML17XC1-030-230A** | LH35/38X9 | SLP99UH090XV36C | R-410A | 30000 | 17 | 13 | 29800 | 16 | 13.5 | No | 209236970 | All | USA,Canada | No
ML17XC1-030-230A** | LH35/38X9 | SLP99UH090XV48C | R-410A | 30000 | 17 | 13 | 29400 | 16 | 13.5 | No | 209236982 | All | USA,Canada | No
ML17XC1-030-230A** | LH35/38X9+TD | - - - | R-410A | - - - | - - - | - - - | 28600 | 14.5 | 12 | No | 208684011 | All | USA | No
ML17XC1-030-230A** | LP18/37R9 | EL180UH040NE36A | R-410A | 30000 | 16 | 13 | 29600 | 15.2 | 13 | No | 209223483 | All | USA | No
ML17XC1-030-230A** | LP18/37R9 | EL180UH060NE36A | R-410A | 30000 | 16 | 13 | 29600 | 15.2 | 13 | No | 209223509 | All | USA | No
ML17XC1-030-230A** | LP18/37R9 | EL180UH080NE48B | R-410A | - - - | - - - | - - - | 29800 | 15.2 | 13 | No | 209223531 | All | USA | No
ML17XC1-030-230A** | LP18/37R9 | EL195UH040NE36B | R-410A | - - - | - - - | - - - | 29200 | 15.2 | 13 | No | 209223561 | All | USA,Canada | No
ML17XC1-030-230A** | LP18/37R9 | EL195UH060NE36B | R-410A | - - - | - - - | - - - | 29800 | 16 | 13 | No | 212497588 | All | USA,Canada | No
ML17XC1-030-230A** | LP18/37R9 | EL195UH080NE48C | R-410A | - - - | - - - | - - - | 28800 | 16 | 13 | No | 212497589 | All | USA,Canada | No
ML17XC1-030-230A** | LP18/37R9 | EL196UH030XE36B | R-410A | - - - | - - - | - - - | 26800 | 15.2 | 13.5 | No | 212497591 | All | USA,Canada | No
ML17XC1-030-230A** | LP18/37R9 | EL196UH045XE36B | R-410A | - - - | - - - | - - - | 29200 | 15.2 | 13 | No | 212497592 | All | USA,Canada | No
ML17XC1-030-230A** | LP18/37R9 | EL196UH070XE36B | R-410A | - - - | - - - | - - - | 29200 | 15.2 | 13 | No | 212497593 | All | USA,Canada | No
ML17XC1-030-230A** | LP18/37R9 | EL196UH090XE48C | R-410A | - - - | - - - | - - - | 29000 | 16 | 13 | No | 212497594 | All | USA,Canada | No
ML17XC1-030-230A** | LP18/37R9 | EL280UH045E36A | R-410A | 29600 | 17 | 13 | 28000 | 16 | 14 | No | 209223746 | All | USA | No
ML17XC1-030-230A** | LP18/37R9 | EL280UH070E36A | R-410A | 30000 | 16 | 13 | 29000 | 16 | 13 | No | 209223766 | All | USA | No
ML17XC1-030-230A** | LP18/37R9 | EL280UH070XE36A | R-410A | 30000 | 16 | 13 | 29000 | 16 | 13 | No | 209223792 | All | USA | No
ML17XC1-030-230A** | LP18/37R9 | EL280UH090E36B | R-410A | - - - | - - - | - - - | 29600 | 16 | 13.5 | No | 212497596 | All | USA | No
ML17XC1-030-230A** | LP18/37R9 | EL280UH090E48B | R-410A | - - - | - - - | - - - | 29200 | 16 | 13.5 | No | 212497597 | All | USA | No
ML17XC1-030-230A** | LP18/37R9 | EL280UH090XE48B | R-410A | - - - | - - - | - - - | 29200 | 16 | 13.5 | No | 212497600 | All | USA | No
ML17XC1-030-230A** | LP18/37R9 | EL280UH110E48C | R-410A | - - - | - - - | - - - | 29200 | 16 | 13.5 | No | 212497607 | All | USA | No
ML17XC1-030-230A** | LP18/37R9 | EL296UH045XE36B | R-410A | - - - | - - - | - - - | 29000 | 16 | 13 | No | 212497611 | All | USA,Canada | No
ML17XC1-030-230A** | LP18/37R9 | EL296UH045XV36B | R-410A | - - - | - - - | - - - | 27000 | 15.2 | 13.5 | No | 212497612 | All | USA,Canada | No
ML17XC1-030-230A** | LP18/37R9 | EL296UH070XE36B | R-410A | - - - | - - - | - - - | 29000 | 15.2 | 13 | No | 212497613 | All | USA,Canada | No
ML17XC1-030-230A** | LP18/37R9 | EL296UH070XV36B | R-410A | - - - | - - - | - - - | 29600 | 16 | 13.5 | No | 212497614 | All | USA,Canada | No
ML17XC1-030-230A** | LP18/37R9 | EL296UH090XE48C | R-410A | - - - | - - - | - - - | 29200 | 16 | 13 | No | 212497615 | All | USA,Canada | No
ML17XC1-030-230A** | LP18/37R9 | EL296UH090XV36C | R-410A | - - - | - - - | - - - | 29400 | 16 | 13 | No | 212497616 | All | USA,Canada | No
ML17XC1-030-230A** | LP18/37R9 | EL296UH090XV48C | R-410A | - - - | - - - | - - - | 29000 | 16 | 13 | No | 212497617 | All | USA,Canada | No
ML17XC1-030-230A** | LP18/37R9 | EL297UH090XV36C | R-410A | - - - | - - - | - - - | 29400 | 16 | 13 | No | 213356935 | All | USA,Canada | No
ML17XC1-030-230A** | LP18/37R9 | EL297UH090XV48C | R-410A | - - - | - - - | - - - | 29000 | 16 | 13 | No | 213356949 | All | USA,Canada | No
ML17XC1-030-230A** | LP18/37R9 | ML180UH030V36A | R-410A | 30000 | 17 | 13 | 28000 | 16 | 14 | No | 209230794 | All | USA | No
ML17XC1-030-230A** | LP18/37R9 | ML180UH045E36A | R-410A | 30000 | 16 | 13 | 29200 | 16 | 13.5 | No | 209230897 | All | USA | No
ML17XC1-030-230A** | LP18/37R9 | ML180UH045V36A | R-410A | 30000 | 17 | 13 | 28000 | 16 | 14 | No | 209231013 | All | USA | No
ML17XC1-030-230A** | LP18/37R9 | ML180UH045XE36A | R-410A | 30000 | 16 | 13 | 29200 | 16 | 13.5 | No | 209231146 | All | USA | No
ML17XC1-030-230A** | LP18/37R9 | ML180UH070E36A | R-410A | 29800 | 16 | 13 | 29000 | 16 | 13 | No | 209231205 | All | USA | No
ML17XC1-030-230A** | LP18/37R9 | ML180UH070E36B | R-410A | - - - | - - - | - - - | 29200 | 16 | 13.5 | No | 212497625 | All | USA | No
ML17XC1-030-230A** | LP18/37R9 | ML180UH070V36A | R-410A | 30000 | 16 | 13 | 29400 | 16 | 13 | No | 209233177 | All | USA | No
ML17XC1-030-230A** | LP18/37R9 | ML180UH070V36B | R-410A | - - - | - - - | - - - | 27400 | 16 | 14 | No | 212497627 | All | USA | No
ML17XC1-030-230A** | LP18/37R9 | ML180UH070V48B | R-410A | - - - | - - - | - - - | 27400 | 16 | 14 | No | 209233248 | All | USA | No
ML17XC1-030-230A** | LP18/37R9 | ML180UH070XE36A | R-410A | 29800 | 16 | 13 | 29000 | 16 | 13 | No | 209233272 | All | USA | No
ML17XC1-030-230A** | LP18/37R9 | ML180UH070XE36B | R-410A | - - - | - - - | - - - | 29200 | 16 | 13.5 | No | 212497629 | All | USA | No
ML17XC1-030-230A** | LP18/37R9 | ML180UH090E48B | R-410A | - - - | - - - | - - - | 29000 | 16 | 13.5 | No | 212497630 | All | USA | No
ML17XC1-030-230A** | LP18/37R9 | ML180UH090V48B | R-410A | - - - | - - - | - - - | 29600 | 16 | 13.5 | No | 212497631 | All | USA | No
ML17XC1-030-230A** | LP18/37R9 | ML180UH090XE48B | R-410A | - - - | - - - | - - - | 29000 | 16 | 13.5 | No | 212497632 | All | USA | No
ML17XC1-030-230A** | LP18/37R9 | ML193UH030XE36B | R-410A | - - - | - - - | - - - | 29200 | 16 | 13 | No | 212497633 | All | USA | No
ML17XC1-030-230A** | LP18/37R9 | ML193UH045XE36B | R-410A | - - - | - - - | - - - | 29200 | 16 | 13 | No | 212497634 | All | USA | No
ML17XC1-030-230A** | LP18/37R9 | ML193UH070XE36B | R-410A | - - - | - - - | - - - | 29000 | 16 | 13 | No | 212497635 | All | USA | No
ML17XC1-030-230A** | LP18/37R9 | ML193UH090XE36C | R-410A | - - - | - - - | - - - | 29400 | 16 | 13 | No | 212497636 | All | USA | No
ML17XC1-030-230A** | LP18/37R9 | ML193UH090XE48C | R-410A | - - - | - - - | - - - | 29400 | 16 | 13 | No | 212497637 | All | USA | No
ML17XC1-030-230A** | LP18/37R9 | ML193UH110XE48C | R-410A | - - - | - - - | - - - | 28400 | 16 | 13.5 | No | 212497639 | All | USA | No
ML17XC1-030-230A** | LP18/37R9 | ML196UH030XE36B | R-410A | - - - | - - - | - - - | 26800 | 15.2 | 13.5 | No | 212497641 | All | USA,Canada | No
ML17XC1-030-230A** | LP18/37R9 | ML196UH045XE36B | R-410A | - - - | - - - | - - - | 29200 | 15.2 | 13 | No | 212497642 | All | USA,Canada | No
ML17XC1-030-230A** | LP18/37R9 | ML196UH070XE36B | R-410A | - - - | - - - | - - - | 29200 | 15.2 | 13 | No | 212497643 | All | USA,Canada | No
ML17XC1-030-230A** | LP18/37R9 | ML196UH070XE48B | R-410A | - - - | - - - | - - - | 29000 | 15.2 | 13 | No | 212497644 | All | USA,Canada | No
ML17XC1-030-230A** | LP18/37R9 | ML196UH090XE36C | R-410A | - - - | - - - | - - - | 29400 | 16 | 13 | No | 212497645 | All | USA,Canada | No
ML17XC1-030-230A** | LP18/37R9 | ML196UH090XE48C | R-410A | - - - | - - - | - - - | 29000 | 16 | 13 | No | 212497646 | All | USA,Canada | No
ML17XC1-030-230A** | LP18/37R9 | ML296UH045XV36B | R-410A | - - - | - - - | - - - | 27000 | 15.2 | 13.5 | No | 212497648 | All | USA,Canada | No
ML17XC1-030-230A** | LP18/37R9 | ML296UH070XV36B | R-410A | - - - | - - - | - - - | 27000 | 15.2 | 13.5 | No | 212497649 | All | USA,Canada | No
ML17XC1-030-230A** | LP18/37R9 | ML296UH090XV48C | R-410A | - - - | - - - | - - - | 29000 | 16 | 13 | No | 212497650 | All | USA,Canada | No
ML17XC1-030-230A** | LP18/37R9 | SL280UH060NV36A | R-410A | 30000 | 17 | 13 | 29800 | 16 | 13.5 | No | 209215384 | All | USA | No
ML17XC1-030-230A** | LP18/37R9 | SL280UH070V36A | R-410A | 30000 | 16 | 13 | 29600 | 15.2 | 13.5 | No | 209215534 | All | USA | No
ML17XC1-030-230A** | LP18/37R9 | SL280UH070XV36A | R-410A | 30000 | 16 | 13 | 29600 | 15.2 | 13.5 | No | 209215709 | All | USA | No
ML17XC1-030-230A** | LP18/37R9 | SL280UH080NV48B | R-410A | - - - | - - - | - - - | 29800 | 16 | 13.5 | No | 212497653 | All | USA | No
ML17XC1-030-230A** | LP18/37R9 | SL280UH090V36B | R-410A | - - - | - - - | - - - | 27400 | 16 | 14 | No | 212497654 | All | USA | No
ML17XC1-030-230A** | LP18/37R9 | SL280UH090V48B | R-410A | - - - | - - - | - - - | 29800 | 16 | 13.5 | No | 212497655 | All | USA | No
ML17XC1-030-230A** | LP18/37R9 | SL297UH040NV36B | R-410A | - - - | - - - | - - - | 29600 | 16 | 13.5 | No | 212497656 | All | USA,Canada | No
ML17XC1-030-230A** | LP18/37R9 | SL297UH060NV36B | R-410A | - - - | - - - | - - - | 29600 | 16 | 13 | No | 212497657 | All | USA,Canada | No
ML17XC1-030-230A** | LP18/37R9 | SL297UH080NV48C | R-410A | - - - | - - - | - - - | 29400 | 16 | 13 | No | 212497658 | All | USA,Canada | No
ML17XC1-030-230A** | LP18/37R9 | SLP99UH070XV36B | R-410A | - - - | - - - | - - - | 29600 | 16 | 13.5 | No | 212497659 | All | USA,Canada | No
ML17XC1-030-230A** | LP18/37R9 | SLP99UH090XV36C | R-410A | - - - | - - - | - - - | 29400 | 16 | 13 | No | 212497660 | All | USA,Canada | No
ML17XC1-030-230A** | LP18/37R9 | SLP99UH090XV48C | R-410A | - - - | - - - | - - - | 29000 | 16 | 13 | No | 212497661 | All | USA,Canada | No
ML17XC1-030-230A** | LP18/37R9+TD | - - - | R-410A | - - - | - - - | - - - | 28600 | 14.3 | 11.7 | No | 208684020 | All | USA | No
ML17XC1-030-230A** | LP25/36R9 | EL180UH040NE36A | R-410A | - - - | - - - | - - - | 28600 | 15.2 | 13 | No | 209223474 | All | USA | No
ML17XC1-030-230A** | LP25/36R9 | EL180UH060NE36A | R-410A | - - - | - - - | - - - | 28600 | 15.2 | 13 | No | 209223502 | All | USA | No
ML17XC1-030-230A** | LP25/36R9 | EL180UH080NE48B | R-410A | 30000 | 17 | 13 | 29400 | 15.2 | 13 | No | 209223523 | All | USA | No
ML17XC1-030-230A** | LP25/36R9 | EL195UH040NE36B | R-410A | 30000 | 16 | 13 | 29000 | 15.2 | 13 | No | 209223555 | All | USA,Canada | No
ML17XC1-030-230A** | LP25/36R9 | EL195UH060NE36B | R-410A | 30000 | 16 | 13 | 29200 | 16 | 13 | No | 209223584 | All | USA,Canada | No
ML17XC1-030-230A** | LP25/36R9 | EL195UH080NE48C | R-410A | 30000 | 16 | 13 | 29200 | 15.2 | 13 | No | 209223609 | All | USA,Canada | No
ML17XC1-030-230A** | LP25/36R9 | EL196UH030XE36B | R-410A | - - - | - - - | - - - | 28800 | 15.2 | 13 | No | 211654645 | All | USA,Canada | No
ML17XC1-030-230A** | LP25/36R9 | EL196UH045XE36B | R-410A | 30000 | 16 | 13 | 29000 | 15.2 | 13 | No | 209223633 | All | USA,Canada | No
ML17XC1-030-230A** | LP25/36R9 | EL196UH070XE36B | R-410A | 30000 | 16 | 13 | 29000 | 15.2 | 13 | No | 209223669 | All | USA,Canada | No
ML17XC1-030-230A** | LP25/36R9 | EL196UH090XE48C | R-410A | 29000 | 17 | 13 | 28400 | 16 | 13 | No | 209223705 | All | USA,Canada | No
ML17XC1-030-230A** | LP25/36R9 | EL280UH045E36A | R-410A | - - - | - - - | - - - | 29400 | 16 | 13.5 | No | 209223740 | All | USA | No
ML17XC1-030-230A** | LP25/36R9 | EL280UH070E36A | R-410A | - - - | - - - | - - - | 29000 | 15.2 | 13 | No | 209223760 | All | USA | No
ML17XC1-030-230A** | LP25/36R9 | EL280UH070XE36A | R-410A | - - - | - - - | - - - | 29000 | 15.2 | 13 | No | 209223786 | All | USA | No
ML17XC1-030-230A** | LP25/36R9 | EL280UH090E36B | R-410A | 29200 | 17 | 13 | 29400 | 16 | 13.5 | No | 209223811 | All | USA | No
ML17XC1-030-230A** | LP25/36R9 | EL280UH090E48B | R-410A | 30000 | 17 | 13 | 29000 | 16 | 13.5 | No | 209223837 | All | USA | No
ML17XC1-030-230A** | LP25/36R9 | EL280UH090XE48B | R-410A | 30000 | 17 | 13 | 29000 | 16 | 13.5 | No | 209223857 | All | USA | No
ML17XC1-030-230A** | LP25/36R9 | EL280UH110E48C | R-410A | - - - | - - - | - - - | 28800 | 16 | 13.5 | No | 212497602 | All | USA | No
ML17XC1-030-230A** | LP25/36R9 | EL296UH045XE36B | R-410A | 30000 | 16 | 13 | 29000 | 15.2 | 13 | No | 209223918 | All | USA,Canada | No
ML17XC1-030-230A** | LP25/36R9 | EL296UH045XV36B | R-410A | 29800 | 16 | 13 | 29200 | 15.2 | 13 | No | 209223948 | All | USA,Canada | No
ML17XC1-030-230A** | LP25/36R9 | EL296UH070XE36B | R-410A | 30000 | 16 | 13 | 28800 | 15.2 | 13 | No | 209223978 | All | USA,Canada | No
ML17XC1-030-230A** | LP25/36R9 | EL296UH070XV36B | R-410A | 30000 | 16 | 13 | 27200 | 15.2 | 13.5 | No | 209224008 | All | USA,Canada | No
ML17XC1-030-230A** | LP25/36R9 | EL296UH090XE48C | R-410A | 29200 | 17 | 13 | 28600 | 16 | 13 | No | 209224031 | All | USA,Canada | No
ML17XC1-030-230A** | LP25/36R9 | EL296UH090XV36C | R-410A | 29000 | 17 | 13 | 28800 | 16 | 13 | No | 209224045 | All | USA,Canada | No
ML17XC1-030-230A** | LP25/36R9 | EL296UH090XV48C | R-410A | 29000 | 17 | 13 | 28600 | 16 | 13 | No | 209224059 | All | USA,Canada | No
ML17XC1-030-230A** | LP25/36R9 | EL297UH090XV36C | R-410A | - - - | - - - | - - - | 28800 | 16 | 13 | No | 213356931 | All | USA,Canada | No
ML17XC1-030-230A** | LP25/36R9 | EL297UH090XV48C | R-410A | - - - | - - - | - - - | 28600 | 16 | 13 | No | 213356945 | All | USA,Canada | No
ML17XC1-030-230A** | LP25/36R9 | ML180UH030V36A | R-410A | - - - | - - - | - - - | 29400 | 16 | 13 | No | 209230760 | All | USA | No
ML17XC1-030-230A** | LP25/36R9 | ML180UH045E36A | R-410A | - - - | - - - | - - - | 28800 | 16 | 13 | No | 209230870 | All | USA | No
ML17XC1-030-230A** | LP25/36R9 | ML180UH045V36A | R-410A | - - - | - - - | - - - | 29400 | 16 | 13 | No | 209230984 | All | USA | No
ML17XC1-030-230A** | LP25/36R9 | ML180UH045XE36A | R-410A | - - - | - - - | - - - | 28800 | 16 | 13 | No | 209231126 | All | USA | No
ML17XC1-030-230A** | LP25/36R9 | ML180UH070E36A | R-410A | - - - | - - - | - - - | 27000 | 15.2 | 13.5 | No | 212497622 | All | USA | No
ML17XC1-030-230A** | LP25/36R9 | ML180UH070E36B | R-410A | 30000 | 17 | 13 | 28800 | 16 | 13 | No | 209231251 | All | USA | No
ML17XC1-030-230A** | LP25/36R9 | ML180UH070V36A | R-410A | - - - | - - - | - - - | 27200 | 15.2 | 13.5 | No | 209233171 | All | USA | No
ML17XC1-030-230A** | LP25/36R9 | ML180UH070V36B | R-410A | 29800 | 17 | 13 | 29600 | 16 | 13.5 | No | 209233204 | All | USA | No
ML17XC1-030-230A** | LP25/36R9 | ML180UH070V48B | R-410A | 30000 | 17 | 13 | 29600 | 16 | 13.5 | No | 209233240 | All | USA | No
ML17XC1-030-230A** | LP25/36R9 | ML180UH070XE36A | R-410A | - - - | - - - | - - - | 28800 | 15.2 | 13 | No | 209233268 | All | USA | No
ML17XC1-030-230A** | LP25/36R9 | ML180UH070XE36B | R-410A | 30000 | 17 | 13 | 28800 | 16 | 13 | No | 209233284 | All | USA | No
ML17XC1-030-230A** | LP25/36R9 | ML180UH090E48B | R-410A | 30000 | 17 | 13 | 28800 | 16 | 13.5 | No | 209233312 | All | USA | No
ML17XC1-030-230A** | LP25/36R9 | ML180UH090V48B | R-410A | 30000 | 17 | 13 | 27200 | 15.2 | 13.5 | No | 209233342 | All | USA | No
ML17XC1-030-230A** | LP25/36R9 | ML180UH090XE48B | R-410A | 30000 | 17 | 13 | 28800 | 16 | 13.5 | No | 209233369 | All | USA | No
ML17XC1-030-230A** | LP25/36R9 | ML193UH030XE36B | R-410A | 30000 | 16 | 13 | 29000 | 15.2 | 13 | No | 209233411 | All | USA | No
ML17XC1-030-230A** | LP25/36R9 | ML193UH045XE36B | R-410A | 30000 | 16 | 13 | 28800 | 15.2 | 13 | No | 209233437 | All | USA | No
ML17XC1-030-230A** | LP25/36R9 | ML193UH070XE36B | R-410A | 30000 | 16 | 13 | 28800 | 15.2 | 13 | No | 209233466 | All | USA | No
ML17XC1-030-230A** | LP25/36R9 | ML193UH090XE36C | R-410A | 29800 | 16 | 13 | 28800 | 16 | 13 | No | 209233488 | All | USA | No
ML17XC1-030-230A** | LP25/36R9 | ML193UH090XE48C | R-410A | 29000 | 17 | 13 | 29000 | 16 | 13 | No | 209233500 | All | USA | No
ML17XC1-030-230A** | LP25/36R9 | ML193UH110XE48C | R-410A | 29800 | 17 | 13 | 29000 | 16 | 13 | No | 209233514 | All | USA | No
ML17XC1-030-230A** | LP25/36R9 | ML196UH030XE36B | R-410A | 30000 | 16 | 13 | 28800 | 15.2 | 13 | No | 209233549 | All | USA,Canada | No
ML17XC1-030-230A** | LP25/36R9 | ML196UH045XE36B | R-410A | 30000 | 16 | 13 | 29000 | 15.2 | 13 | No | 209214169 | All | USA,Canada | No
ML17XC1-030-230A** | LP25/36R9 | ML196UH070XE36B | R-410A | 30000 | 16 | 13 | 29000 | 15.2 | 13 | No | 209214347 | All | USA,Canada | No
ML17XC1-030-230A** | LP25/36R9 | ML196UH070XE48B | R-410A | 30000 | 16 | 13 | 28800 | 15.2 | 13 | No | 209214511 | All | USA,Canada | No
ML17XC1-030-230A** | LP25/36R9 | ML196UH090XE36C | R-410A | 30000 | 16 | 13 | 28800 | 16 | 13 | No | 209214608 | All | USA,Canada | No
ML17XC1-030-230A** | LP25/36R9 | ML196UH090XE48C | R-410A | 29000 | 17 | 13 | 28400 | 16 | 13 | No | 209214715 | All | USA,Canada | No
ML17XC1-030-230A** | LP25/36R9 | ML296UH045XV36B | R-410A | 30000 | 16 | 13 | 29200 | 15.2 | 13 | No | 209214922 | All | USA,Canada | No
ML17XC1-030-230A** | LP25/36R9 | ML296UH070XV36B | R-410A | 30000 | 16 | 13 | 27000 | 15.2 | 13.5 | No | 209215048 | All | USA,Canada | No
ML17XC1-030-230A** | LP25/36R9 | ML296UH090XV48C | R-410A | 29000 | 17 | 13 | 28600 | 15.2 | 13 | No | 209215153 | All | USA,Canada | No
ML17XC1-030-230A** | LP25/36R9 | SL280UH060NV36A | R-410A | - - - | - - - | - - - | 29600 | 16 | 13.5 | No | 209215349 | All | USA | No
ML17XC1-030-230A** | LP25/36R9 | SL280UH070V36A | R-410A | - - - | - - - | - - - | 29400 | 15.2 | 13 | No | 209215485 | All | USA | No
ML17XC1-030-230A** | LP25/36R9 | SL280UH070XV36A | R-410A | - - - | - - - | - - - | 29400 | 15.2 | 13 | No | 209215663 | All | USA | No
ML17XC1-030-230A** | LP25/36R9 | SL280UH080NV48B | R-410A | 30000 | 17 | 13 | 29600 | 16 | 13.5 | No | 209215815 | All | USA | No
ML17XC1-030-230A** | LP25/36R9 | SL280UH090V36B | R-410A | 30000 | 17 | 13 | 29600 | 16 | 13.5 | No | 209215944 | All | USA | No
ML17XC1-030-230A** | LP25/36R9 | SL280UH090V48B | R-410A | 29600 | 17 | 13 | 29400 | 16 | 13 | No | 209216110 | All | USA | No
ML17XC1-030-230A** | LP25/36R9 | SL297UH040NV36B | R-410A | 29600 | 17 | 13 | 27200 | 15.2 | 13.5 | No | 209236859 | All | USA,Canada | No
ML17XC1-030-230A** | LP25/36R9 | SL297UH060NV36B | R-410A | 30000 | 16 | 13 | 27200 | 15.2 | 13.5 | No | 209236886 | All | USA,Canada | No
ML17XC1-030-230A** | LP25/36R9 | SL297UH080NV48C | R-410A | 29000 | 17 | 13 | 29000 | 16 | 13 | No | 209236909 | All | USA,Canada | No
ML17XC1-030-230A** | LP25/36R9 | SLP99UH070XV36B | R-410A | 30000 | 16 | 13 | 27200 | 15.2 | 13.5 | No | 209236946 | All | USA,Canada | No
ML17XC1-030-230A** | LP25/36R9 | SLP99UH090XV36C | R-410A | 29000 | 17 | 13 | 28800 | 16 | 13 | No | 209236968 | All | USA,Canada | No
ML17XC1-030-230A** | LP25/36R9 | SLP99UH090XV48C | R-410A | 29000 | 17 | 13 | 28600 | 16 | 13 | No | 209236980 | All | USA,Canada | No
ML17XC1-030-230A** | LP29/36X9 | EL180UH040NE36A | R-410A | - - - | - - - | - - - | 29600 | 15.2 | 13 | No | 209223475 | All | USA | No
ML17XC1-030-230A** | LP29/36X9 | EL180UH060NE36A | R-410A | - - - | - - - | - - - | 29600 | 15.2 | 13 | No | 209223503 | All | USA | No
ML17XC1-030-230A** | LP29/36X9 | EL180UH080NE48B | R-410A | 30000 | 17 | 13 | 29800 | 15.2 | 13 | No | 209223524 | All | USA | No
ML17XC1-030-230A** | LP29/36X9 | EL195UH040NE36B | R-410A | 30000 | 16 | 13 | 29200 | 15.2 | 13 | No | 209223556 | All | USA,Canada | No
ML17XC1-030-230A** | LP29/36X9 | EL195UH060NE36B | R-410A | 30000 | 16 | 13 | 29600 | 16 | 13 | No | 209223585 | All | USA,Canada | No
ML17XC1-030-230A** | LP29/36X9 | EL195UH080NE48C | R-410A | 29400 | 17 | 13 | 28600 | 16 | 13 | No | 209223610 | All | USA,Canada | No
ML17XC1-030-230A** | LP29/36X9 | EL196UH030XE36B | R-410A | - - - | - - - | - - - | 26800 | 15.2 | 13.5 | No | 211654646 | All | USA,Canada | No
ML17XC1-030-230A** | LP29/36X9 | EL196UH045XE36B | R-410A | 30000 | 16 | 13 | 29200 | 15.2 | 13 | No | 209223634 | All | USA,Canada | No
ML17XC1-030-230A** | LP29/36X9 | EL196UH070XE36B | R-410A | 30000 | 16 | 13 | 29200 | 15.2 | 13 | No | 209223670 | All | USA,Canada | No
ML17XC1-030-230A** | LP29/36X9 | EL196UH090XE48C | R-410A | 29600 | 17 | 13 | 28800 | 16 | 13 | No | 209223706 | All | USA,Canada | No
ML17XC1-030-230A** | LP29/36X9 | EL280UH045E36A | R-410A | - - - | - - - | - - - | 28000 | 16 | 14 | No | 209223741 | All | USA | No
ML17XC1-030-230A** | LP29/36X9 | EL280UH070E36A | R-410A | - - - | - - - | - - - | 29000 | 16 | 13 | No | 209223761 | All | USA | No
ML17XC1-030-230A** | LP29/36X9 | EL280UH070XE36A | R-410A | - - - | - - - | - - - | 29000 | 16 | 13 | No | 209223787 | All | USA | No
ML17XC1-030-230A** | LP29/36X9 | EL280UH090E36B | R-410A | 29600 | 17 | 13 | 29600 | 16 | 13.5 | No | 209223812 | All | USA | No
ML17XC1-030-230A** | LP29/36X9 | EL280UH090E48B | R-410A | 30000 | 17 | 13 | 29200 | 16 | 13.5 | No | 209223838 | All | USA | No
ML17XC1-030-230A** | LP29/36X9 | EL280UH090XE48B | R-410A | 30000 | 17 | 13 | 29200 | 16 | 13.5 | No | 209223858 | All | USA | No
ML17XC1-030-230A** | LP29/36X9 | EL280UH110E48C | R-410A | - - - | - - - | - - - | 29200 | 16 | 13.5 | No | 212497603 | All | USA | No
ML17XC1-030-230A** | LP29/36X9 | EL296UH045XE36B | R-410A | 30000 | 16 | 13 | 29000 | 16 | 13 | No | 209223919 | All | USA,Canada | No
ML17XC1-030-230A** | LP29/36X9 | EL296UH045XV36B | R-410A | 30000 | 16 | 13 | 27000 | 15.2 | 13.5 | No | 209223949 | All | USA,Canada | No
ML17XC1-030-230A** | LP29/36X9 | EL296UH070XE36B | R-410A | 30000 | 16 | 13 | 29000 | 15.2 | 13 | No | 209223979 | All | USA,Canada | No
ML17XC1-030-230A** | LP29/36X9 | EL296UH070XV36B | R-410A | 30000 | 17 | 13 | 29600 | 16 | 13.5 | No | 209224009 | All | USA,Canada | No
ML17XC1-030-230A** | LP29/36X9 | EL296UH090XE48C | R-410A | 29600 | 17 | 13 | 29000 | 16 | 13 | No | 209224032 | All | USA,Canada | No
ML17XC1-030-230A** | LP29/36X9 | EL296UH090XV36C | R-410A | 29600 | 17 | 13 | 29200 | 16 | 13 | No | 209224046 | All | USA,Canada | No
ML17XC1-030-230A** | LP29/36X9 | EL296UH090XV48C | R-410A | 29400 | 17 | 13 | 29000 | 16 | 13 | No | 209224060 | All | USA,Canada | No
ML17XC1-030-230A** | LP29/36X9 | EL297UH090XV36C | R-410A | - - - | - - - | - - - | 29200 | 16 | 13 | No | 213356932 | All | USA,Canada | No
ML17XC1-030-230A** | LP29/36X9 | EL297UH090XV48C | R-410A | - - - | - - - | - - - | 29000 | 16 | 13 | No | 213356946 | All | USA,Canada | No
ML17XC1-030-230A** | LP29/36X9 | ML180UH030V36A | R-410A | - - - | - - - | - - - | 28000 | 16 | 14 | No | 209230765 | All | USA | No
ML17XC1-030-230A** | LP29/36X9 | ML180UH045E36A | R-410A | - - - | - - - | - - - | 29200 | 16 | 13.5 | No | 209444007 | All | USA | No
ML17XC1-030-230A** | LP29/36X9 | ML180UH045V36A | R-410A | - - - | - - - | - - - | 28000 | 16 | 14 | No | 209230988 | All | USA | No
ML17XC1-030-230A** | LP29/36X9 | ML180UH045XE36A | R-410A | - - - | - - - | - - - | 29200 | 16 | 13.5 | No | 209231129 | All | USA | No
ML17XC1-030-230A** | LP29/36X9 | ML180UH070E36A | R-410A | - - - | - - - | - - - | 29000 | 16 | 13 | No | 212497623 | All | USA | No
ML17XC1-030-230A** | LP29/36X9 | ML180UH070E36B | R-410A | 30000 | 17 | 13 | 29200 | 16 | 13.5 | No | 209231255 | All | USA | No
ML17XC1-030-230A** | LP29/36X9 | ML180UH070V36A | R-410A | - - - | - - - | - - - | 29400 | 16 | 13 | No | 209233172 | All | USA | No
ML17XC1-030-230A** | LP29/36X9 | ML180UH070V36B | R-410A | 30000 | 17 | 13 | 27400 | 16 | 14 | No | 209233205 | All | USA | No
ML17XC1-030-230A** | LP29/36X9 | ML180UH070V48B | R-410A | 30000 | 17 | 13 | 27400 | 16 | 14 | No | 209233241 | All | USA | No
ML17XC1-030-230A** | LP29/36X9 | ML180UH070XE36A | R-410A | - - - | - - - | - - - | 29000 | 16 | 13 | No | 209233269 | All | USA | No
ML17XC1-030-230A** | LP29/36X9 | ML180UH070XE36B | R-410A | 30000 | 17 | 13 | 29200 | 16 | 13.5 | No | 209233285 | All | USA | No
ML17XC1-030-230A** | LP29/36X9 | ML180UH090E48B | R-410A | 30000 | 17 | 13 | 29000 | 16 | 13.5 | No | 209233313 | All | USA | No
ML17XC1-030-230A** | LP29/36X9 | ML180UH090V48B | R-410A | 30000 | 17 | 13 | 29600 | 16 | 13.5 | No | 209233343 | All | USA | No
ML17XC1-030-230A** | LP29/36X9 | ML180UH090XE48B | R-410A | 30000 | 17 | 13 | 29000 | 16 | 13.5 | No | 209233370 | All | USA | No
ML17XC1-030-230A** | LP29/36X9 | ML193UH030XE36B | R-410A | 30000 | 16 | 13 | 29200 | 16 | 13 | No | 209233412 | All | USA | No
ML17XC1-030-230A** | LP29/36X9 | ML193UH045XE36B | R-410A | 30000 | 16 | 13 | 29200 | 16 | 13 | No | 209233438 | All | USA | No
ML17XC1-030-230A** | LP29/36X9 | ML193UH070XE36B | R-410A | 30000 | 16 | 13 | 29000 | 16 | 13 | No | 209233467 | All | USA | No
ML17XC1-030-230A** | LP29/36X9 | ML193UH090XE36C | R-410A | 29600 | 17 | 13 | 29200 | 16 | 13 | No | 209233489 | All | USA | No
ML17XC1-030-230A** | LP29/36X9 | ML193UH090XE48C | R-410A | 29600 | 17 | 13 | 29400 | 16 | 13 | No | 209233501 | All | USA | No
ML17XC1-030-230A** | LP29/36X9 | ML193UH110XE48C | R-410A | 29800 | 17 | 13 | 29400 | 16 | 13 | No | 209233515 | All | USA | No
ML17XC1-030-230A** | LP29/36X9 | ML196UH030XE36B | R-410A | 30000 | 16 | 13 | 26800 | 15.2 | 13.5 | No | 209233550 | All | USA,Canada | No
ML17XC1-030-230A** | LP29/36X9 | ML196UH045XE36B | R-410A | 30000 | 16 | 13 | 29200 | 15.2 | 13 | No | 209214174 | All | USA,Canada | No
ML17XC1-030-230A** | LP29/36X9 | ML196UH070XE36B | R-410A | 30000 | 16 | 13 | 29200 | 15.2 | 13 | No | 209214351 | All | USA,Canada | No
ML17XC1-030-230A** | LP29/36X9 | ML196UH070XE48B | R-410A | 30000 | 16 | 13 | 26800 | 15.2 | 13.5 | No | 209214517 | All | USA,Canada | No
ML17XC1-030-230A** | LP29/36X9 | ML196UH090XE36C | R-410A | 30000 | 16 | 13 | 29200 | 16 | 13 | No | 209214614 | All | USA,Canada | No
ML17XC1-030-230A** | LP29/36X9 | ML196UH090XE48C | R-410A | 29600 | 17 | 13 | 28800 | 16 | 13 | No | 209214721 | All | USA,Canada | No
ML17XC1-030-230A** | LP29/36X9 | ML296UH045XV36B | R-410A | 30000 | 16 | 13 | 27000 | 15.2 | 13.5 | No | 209214928 | All | USA,Canada | No
ML17XC1-030-230A** | LP29/36X9 | ML296UH070XV36B | R-410A | 30000 | 16 | 13 | 27000 | 15.2 | 13.5 | No | 209215053 | All | USA,Canada | No
ML17XC1-030-230A** | LP29/36X9 | ML296UH090XV48C | R-410A | 29600 | 17 | 13 | 29000 | 16 | 13 | No | 209215159 | All | USA,Canada | No
ML17XC1-030-230A** | LP29/36X9 | SL280UH060NV36A | R-410A | - - - | - - - | - - - | 29800 | 16 | 13.5 | No | 209215355 | All | USA | No
ML17XC1-030-230A** | LP29/36X9 | SL280UH070V36A | R-410A | - - - | - - - | - - - | 29600 | 15.2 | 13.5 | No | 209215490 | All | USA | No
ML17XC1-030-230A** | LP29/36X9 | SL280UH070XV36A | R-410A | - - - | - - - | - - - | 29600 | 15.2 | 13.5 | No | 209215669 | All | USA | No
ML17XC1-030-230A** | LP29/36X9 | SL280UH080NV48B | R-410A | 30000 | 17 | 13 | 29800 | 16 | 13.5 | No | 209215820 | All | USA | No
ML17XC1-030-230A** | LP29/36X9 | SL280UH090V36B | R-410A | 30000 | 17 | 13 | 27400 | 16 | 14 | No | 209215952 | All | USA | No
ML17XC1-030-230A** | LP29/36X9 | SL280UH090V48B | R-410A | 30000 | 17 | 13 | 29800 | 16 | 13.5 | No | 209216116 | All | USA | No
ML17XC1-030-230A** | LP29/36X9 | SL297UH040NV36B | R-410A | 30000 | 17 | 13 | 29600 | 16 | 13.5 | No | 209236860 | All | USA,Canada | No
ML17XC1-030-230A** | LP29/36X9 | SL297UH060NV36B | R-410A | 30000 | 17 | 13 | 29600 | 16 | 13 | No | 209236887 | All | USA,Canada | No
ML17XC1-030-230A** | LP29/36X9 | SL297UH080NV48C | R-410A | 29600 | 17 | 13 | 29400 | 16 | 13 | No | 209236910 | All | USA,Canada | No
ML17XC1-030-230A** | LP29/36X9 | SLP99UH070XV36B | R-410A | 30000 | 17 | 13 | 29600 | 16 | 13.5 | No | 209236947 | All | USA,Canada | No
ML17XC1-030-230A** | LP29/36X9 | SLP99UH090XV36C | R-410A | 29600 | 17 | 13 | 29200 | 16 | 13 | No | 209236969 | All | USA,Canada | No
ML17XC1-030-230A** | LP29/36X9 | SLP99UH090XV48C | R-410A | 29400 | 17 | 13 | 29000 | 16 | 13 | No | 209236981 | All | USA,Canada | No
ML17XC1-030-230A** | LP29/36X9+TD | - - - | R-410A | - - - | - - - | - - - | 28600 | 14.3 | 11.7 | No | 208684009 | All | USA | No
ML17XC1-030-230A** | LP36/37R9 | EL180UH040NE36A | R-410A | - - - | - - - | - - - | 29000 | 16 | 13.5 | No | 209223461 | All | USA | No
ML17XC1-030-230A** | LP36/37R9 | EL180UH060NE36A | R-410A | - - - | - - - | - - - | 29000 | 16 | 13.5 | No | 209223493 | All | USA | No
ML17XC1-030-230A** | LP36/37R9 | EL180UH080NE48B | R-410A | 30000 | 17 | 13 | 28000 | 16 | 14 | No | 209223512 | All | USA | No
ML17XC1-030-230A** | LP36/37R9 | EL195UH040NE36B | R-410A | 30000 | 16 | 13 | 28400 | 16 | 14 | No | 209223544 | All | USA,Canada | No
ML17XC1-030-230A** | LP36/37R9 | EL195UH060NE36B | R-410A | 30000 | 16 | 13 | 29400 | 16 | 14 | No | 209223573 | All | USA,Canada | No
ML17XC1-030-230A** | LP36/37R9 | EL195UH080NE48C | R-410A | 30000 | 17 | 13 | 29200 | 16 | 14 | No | 209223606 | All | USA,Canada | No
ML17XC1-030-230A** | LP36/37R9 | EL196UH030XE36B | R-410A | 30000 | 16 | 13 | 28400 | 16 | 14 | No | 209484546 | All | USA,Canada | No
ML17XC1-030-230A** | LP36/37R9 | EL196UH045XE36B | R-410A | 30000 | 16 | 13 | 29200 | 16 | 13.5 | No | 209484547 | All | USA,Canada | No
ML17XC1-030-230A** | LP36/37R9 | EL196UH070XE36B | R-410A | 30000 | 16 | 13 | 28400 | 16 | 14 | No | 209484548 | All | USA,Canada | No
ML17XC1-030-230A** | LP36/37R9 | EL196UH090XE48C | R-410A | 30000 | 17 | 13 | 29200 | 16 | 14 | No | 209484549 | All | USA,Canada | No
ML17XC1-030-230A** | LP36/37R9 | EL280UH045E36A | R-410A | - - - | - - - | - - - | 29400 | 16 | 14 | No | 209223731 | All | USA | No
ML17XC1-030-230A** | LP36/37R9 | EL280UH070E36A | R-410A | - - - | - - - | - - - | 29200 | 16 | 14 | No | 209223749 | All | USA | No
ML17XC1-030-230A** | LP36/37R9 | EL280UH070XE36A | R-410A | - - - | - - - | - - - | 29200 | 16 | 14 | No | 209223775 | All | USA | No
ML17XC1-030-230A** | LP36/37R9 | EL280UH090E36B | R-410A | 30000 | 17 | 13 | 29600 | 16 | 14 | No | 209484550 | All | USA | No
ML17XC1-030-230A** | LP36/37R9 | EL280UH090E48B | R-410A | 30000 | 17 | 13 | 29200 | 16 | 14 | No | 209484551 | All | USA | No
ML17XC1-030-230A** | LP36/37R9 | EL280UH090XE48B | R-410A | 30000 | 17 | 13 | 29200 | 16 | 14 | No | 209484552 | All | USA | No
ML17XC1-030-230A** | LP36/37R9 | EL280UH110E48C | R-410A | - - - | - - - | - - - | 29600 | 16 | 14 | No | 212497601 | All | USA | No
ML17XC1-030-230A** | LP36/37R9 | EL296UH045XE36B | R-410A | 30000 | 16 | 13 | 28400 | 16 | 14 | No | 209484553 | All | USA,Canada | No
ML17XC1-030-230A** | LP36/37R9 | EL296UH045XV36B | R-410A | 30000 | 17 | 13 | 28800 | 16 | 14 | No | 209484554 | All | USA,Canada | No
ML17XC1-030-230A** | LP36/37R9 | EL296UH070XE36B | R-410A | 30000 | 16 | 13 | 28400 | 16 | 14 | No | 209484555 | All | USA,Canada | No
ML17XC1-030-230A** | LP36/37R9 | EL296UH070XV36B | R-410A | 30000 | 17 | 13 | 29600 | 16 | 14 | No | 209484556 | All | USA,Canada | No
ML17XC1-030-230A** | LP36/37R9 | EL296UH090XE48C | R-410A | 30000 | 17 | 13 | 28200 | 16 | 14 | No | 209484557 | All | USA,Canada | No
ML17XC1-030-230A** | LP36/37R9 | EL296UH090XV36C | R-410A | 30000 | 17 | 13 | 28600 | 16 | 14 | No | 209484558 | All | USA,Canada | No
ML17XC1-030-230A** | LP36/37R9 | EL296UH090XV48C | R-410A | 30000 | 17 | 13 | 29400 | 16 | 13.5 | No | 209484559 | All | USA,Canada | No
ML17XC1-030-230A** | LP36/37R9 | EL297UH090XV36C | R-410A | - - - | - - - | - - - | 28600 | 16 | 14 | No | 213356930 | All | USA,Canada | No
ML17XC1-030-230A** | LP36/37R9 | EL297UH090XV48C | R-410A | - - - | - - - | - - - | 29400 | 16 | 13.5 | No | 213356944 | All | USA,Canada | No
ML17XC1-030-230A** | LP36/37R9 | ML180UH030V36A | R-410A | - - - | - - - | - - - | 29800 | 16 | 14 | No | 209230722 | All | USA | No
ML17XC1-030-230A** | LP36/37R9 | ML180UH045E36A | R-410A | - - - | - - - | - - - | 29200 | 16 | 14 | No | 209444005 | All | USA | No
ML17XC1-030-230A** | LP36/37R9 | ML180UH045V36A | R-410A | - - - | - - - | - - - | 29800 | 16 | 14 | No | 209230931 | All | USA | No
ML17XC1-030-230A** | LP36/37R9 | ML180UH045XE36A | R-410A | - - - | - - - | - - - | 29200 | 16 | 14 | No | 209444013 | All | USA | No
ML17XC1-030-230A** | LP36/37R9 | ML180UH070E36A | R-410A | - - - | - - - | - - - | 29200 | 16 | 14 | No | 212497621 | All | USA | No
ML17XC1-030-230A** | LP36/37R9 | ML180UH070E36B | R-410A | 30000 | 17 | 13 | 29200 | 16 | 14 | No | 209231209 | All | USA | No
ML17XC1-030-230A** | LP36/37R9 | ML180UH070V36A | R-410A | - - - | - - - | - - - | 29600 | 16 | 14 | No | 209233162 | All | USA | No
ML17XC1-030-230A** | LP36/37R9 | ML180UH070V36B | R-410A | 30000 | 17 | 13 | 27400 | 16 | 14 | No | 209233191 | All | USA | No
ML17XC1-030-230A** | LP36/37R9 | ML180UH070V48B | R-410A | 30000 | 17 | 13 | 29800 | 16 | 14 | No | 209233225 | All | USA | No
ML17XC1-030-230A** | LP36/37R9 | ML180UH070XE36A | R-410A | - - - | - - - | - - - | 29200 | 16 | 14 | No | 209233259 | All | USA | No
ML17XC1-030-230A** | LP36/37R9 | ML180UH070XE36B | R-410A | 30000 | 17 | 13 | 29200 | 16 | 14 | No | 209233273 | All | USA | No
ML17XC1-030-230A** | LP36/37R9 | ML180UH090E48B | R-410A | 30000 | 17 | 13 | 29200 | 16 | 14 | No | 209233301 | All | USA | No
ML17XC1-030-230A** | LP36/37R9 | ML180UH090V48B | R-410A | 30000 | 17 | 13 | 29600 | 16 | 14 | No | 209233329 | All | USA | No
ML17XC1-030-230A** | LP36/37R9 | ML180UH090XE48B | R-410A | 30000 | 17 | 13 | 29200 | 16 | 14 | No | 209233358 | All | USA | No
ML17XC1-030-230A** | LP36/37R9 | ML193UH030XE36B | R-410A | 30000 | 16 | 13 | 29400 | 16 | 14 | No | 209484560 | All | USA | No
ML17XC1-030-230A** | LP36/37R9 | ML193UH045XE36B | R-410A | 30000 | 16 | 13 | 28400 | 16 | 14 | No | 209484561 | All | USA | No
ML17XC1-030-230A** | LP36/37R9 | ML193UH070XE36B | R-410A | 30000 | 16 | 13 | 29200 | 16 | 14 | No | 209484562 | All | USA | No
ML17XC1-030-230A** | LP36/37R9 | ML193UH090XE36C | R-410A | 30000 | 17 | 13 | 28800 | 16 | 14 | No | 209484563 | All | USA | No
ML17XC1-030-230A** | LP36/37R9 | ML193UH090XE48C | R-410A | 30000 | 17 | 13 | 29200 | 16 | 14 | No | 209484564 | All | USA | No
ML17XC1-030-230A** | LP36/37R9 | ML193UH110XE48C | R-410A | - - - | - - - | - - - | 28800 | 16 | 14 | No | 212497638 | All | USA | No
ML17XC1-030-230A** | LP36/37R9 | ML196UH030XE36B | R-410A | 30000 | 16 | 13 | 28400 | 16 | 14 | No | 209484565 | All | USA,Canada | No
ML17XC1-030-230A** | LP36/37R9 | ML196UH045XE36B | R-410A | 30000 | 16 | 13 | 29200 | 16 | 13.5 | No | 209484566 | All | USA,Canada | No
ML17XC1-030-230A** | LP36/37R9 | ML196UH070XE36B | R-410A | 30000 | 16 | 13 | 28400 | 16 | 14 | No | 209484567 | All | USA,Canada | No
ML17XC1-030-230A** | LP36/37R9 | ML196UH070XE48B | R-410A | 30000 | 17 | 13 | 28400 | 16 | 14 | No | 209484568 | All | USA,Canada | No
ML17XC1-030-230A** | LP36/37R9 | ML196UH090XE36C | R-410A | 30000 | 17 | 13 | 29600 | 16 | 14 | No | 209484569 | All | USA,Canada | No
ML17XC1-030-230A** | LP36/37R9 | ML196UH090XE48C | R-410A | 30000 | 17 | 13 | 29200 | 16 | 14 | No | 209214673 | All | USA,Canada | No
ML17XC1-030-230A** | LP36/37R9 | ML296UH045XV36B | R-410A | 27800 | 17 | 13 | 29400 | 16 | 13.5 | No | 209484571 | All | USA,Canada | No
ML17XC1-030-230A** | LP36/37R9 | ML296UH070XV36B | R-410A | 27800 | 17 | 13 | 29400 | 16 | 13.5 | No | 209484572 | All | USA,Canada | No
ML17XC1-030-230A** | LP36/37R9 | ML296UH090XV48C | R-410A | 30000 | 17 | 13 | 29400 | 16 | 13.5 | No | 209484573 | All | USA,Canada | No
ML17XC1-030-230A** | LP36/37R9 | SL280UH060NV36A | R-410A | - - - | - - - | - - - | 29800 | 16 | 14 | No | 209215297 | All | USA | No
ML17XC1-030-230A** | LP36/37R9 | SL280UH070V36A | R-410A | - - - | - - - | - - - | 29600 | 16 | 14 | No | 209215407 | All | USA | No
ML17XC1-030-230A** | LP36/37R9 | SL280UH070XV36A | R-410A | - - - | - - - | - - - | 29600 | 16 | 14 | No | 209215591 | All | USA | No
ML17XC1-030-230A** | LP36/37R9 | SL280UH080NV48B | R-410A | 30000 | 17 | 13 | 29800 | 16 | 14 | No | 209215755 | All | USA | No
ML17XC1-030-230A** | LP36/37R9 | SL280UH090V36B | R-410A | 30000 | 17 | 13 | 29800 | 16 | 14 | No | 209484574 | All | USA | No
ML17XC1-030-230A** | LP36/37R9 | SL280UH090V48B | R-410A | 30000 | 17 | 13 | 29800 | 16 | 14 | No | 209484575 | All | USA | No
ML17XC1-030-230A** | LP36/37R9 | SL297UH040NV36B | R-410A | 30000 | 17 | 13 | 29600 | 16 | 14 | No | 209236848 | All | USA,Canada | No
ML17XC1-030-230A** | LP36/37R9 | SL297UH060NV36B | R-410A | 30000 | 17 | 13 | 28800 | 16 | 14 | No | 209236875 | All | USA,Canada | No
ML17XC1-030-230A** | LP36/37R9 | SL297UH080NV48C | R-410A | 30000 | 17 | 13 | 29800 | 16 | 13.5 | No | 209236906 | All | USA,Canada | No
ML17XC1-030-230A** | LP36/37R9 | SLP99UH070XV36B | R-410A | 30000 | 17 | 13 | 29600 | 16 | 14 | No | 209484576 | All | USA,Canada | No
ML17XC1-030-230A** | LP36/37R9 | SLP99UH090XV36C | R-410A | 30000 | 17 | 13 | 28600 | 16 | 14 | No | 209484577 | All | USA,Canada | No
ML17XC1-030-230A** | LP36/37R9 | SLP99UH090XV48C | R-410A | 30000 | 17 | 13 | 29400 | 16 | 13.5 | No | 209484578 | All | USA,Canada | No
ML17XC1-030-230A** | LP36/37R9+TD | - - - | R-410A | - - - | - - - | - - - | 28600 | 14.5 | 12 | No | 211652402 | All | USA,Canada | No
ML17XC1-030-230A** | LS30943E+TD | - - - | R-410A | - - - | - - - | - - - | 28400 | 14.3 | 12 | No | 210589169 | All | USA,Canada | No
ML17XC1-030-230A** | LS3191CC+TD | - - - | R-410A | - - - | - - - | - - - | 28600 | 14.5 | 12 | No | 211643951 | All | USA,Canada | No
ML17XC1-030-230A** | LS3193CC+TD | - - - | R-410A | - - - | - - - | - - - | 28600 | 14.5 | 12 | No | 211643949 | All | USA,Canada | No
ML17XC1-030-230A** | LS3194CC+TD | - - - | R-410A | - - - | - - - | - - - | 28600 | 14.5 | 12.5 | No | 211643952 | All | USA,Canada | No
ML17XC1-030-230A** | LS3196CC+TD | - - - | R-410A | - - - | - - - | - - - | 28600 | 14.5 | 12 | No | 211643950 | All | USA,Canada | No
ML17XC1-030-230A** | LS3197CC+TD | - - - | R-410A | - - - | - - - | - - - | 28600 | 14.5 | 12.5 | No | 211643953 | All | USA,Canada | No
ML17XC1-030-230A** | LS3199BB+TD | - - - | R-410A | - - - | - - - | - - - | 28600 | 14.3 | 11.7 | No | 211643948 | All | USA,Canada | No
ML17XC1-030-230A** | LS36943E+TD | - - - | R-410A | - - - | - - - | - - - | 28600 | 14.3 | 11.7 | No | 211643799 | All | USA,Canada | No
ML17XC1-030-230A** | LS3799BB+TD | - - - | R-410A | - - - | - - - | - - - | 28600 | 14.3 | 11.7 | No | 213880848 | All | USA,Canada | No
ML17XC1-030-230A** | LS3799SS+TD | - - - | R-410A | - - - | - - - | - - - | 28600 | 14.3 | 11.7 | No | 213885231 | All | USA,Canada | No
ML17XC1-030-230A** | LU19/36S1M+TXV+TD | - - - | R-410A | - - - | - - - | - - - | 27200 | 14.3 | 11.7 | No | 210985742 | All | USA,Canada | No
ML17XC1-030-230A** | LU23/36Y1M+TXV+TD | - - - | R-410A | - - - | - - - | - - - | 27200 | 14.5 | 12 | No | 210985717 | All | USA,Canada | No
ML17XC1-030-230A** | LW319M7 | - - - | R-410A | 28200 | 16 | 12.5 | 27400 | 15.2 | 13 | No | 209764409 | All | USA,Canada | No
ML17XC1-030-230A** | LW369M6+TD | - - - | R-410A | 28400 | 15 | 12.5 | 27600 | 14.3 | 11.7 | No | 209764296 | All | USA,Canada | No
ML17XC1-030-230A** | LW379M6 | - - - | R-410A | 28400 | 16 | 13 | 28000 | 16 | 13 | No | 209779866 | All | USA,Canada | No
ML17XC1-030-230A** | LW399L9 | - - - | R-410A | - - - | - - - | - - - | 28400 | 16 | 12.5 | No | 213611443 | All | USA,Canada | No
ML17XC1-030-230A** | PL36H210P29(6,9) | EL195UH040NE36B | R-410A | 30000 | 16 | 13 | 28400 | 16 | 14 | No | 210168168 | All | USA,Canada | No
ML17XC1-030-230A** | PL36H210P29(6,9) | EL195UH060NE36B | R-410A | 30000 | 16 | 13 | 29400 | 16 | 14 | No | 210490264 | All | USA,Canada | No
ML17XC1-030-230A** | SM6(6,9)31 | - - - | R-410A | - - - | - - - | - - - | 28200 | 16 | 12.5 | No | 215608139 | All | USA,Canada | No
ML17XC1-030-230A** | SM7(6,9)31 | - - - | R-410A | - - - | - - - | - - - | 27400 | 15.2 | 13 | No | 209764208 | All | USA,Canada | No
ML17XC1-036-230A** | BCB6(6,9)36+TD | - - - | R-410A | - - - | - - - | - - - | 35200 | 14.3 | 12 | No | 212427947 | All | USA,Canada | No
ML17XC1-036-230A** | F,PCTT3(6,9)37+TD | - - - | R-410A | - - - | - - - | - - - | 34200 | 14.3 | 11.7 | No | 213732725 | All | USA,Canada | No
ML17XC1-036-230A** | F,PEE34(6,9)36 | - - - | R-410A | - - - | - - - | - - - | 34200 | 15.2 | 12.5 | No | 213735747 | All | USA,Canada | No
ML17XC1-036-230A** | F,PEG34(6,9)36 | - - - | R-410A | - - - | - - - | - - - | 34200 | 15.2 | 12.5 | No | 213732729 | All | USA,Canada | No
ML17XC1-036-230A** | HG22(6,9)36 | ML193UH070XE36B | R-410A | - - - | - - - | - - - | 31400 | 14.5 | 11.7 | No | 215415654 | All | USA | No
ML17XC1-036-230A** | HG32(6,9)36 | ML193UH070XE36B | R-410A | - - - | - - - | - - - | 34000 | 15.2 | 12.5 | No | 215415655 | All | USA | No
ML17XC1-036-230A** | HG32(6,9)36 | SL280UH070V36A | R-410A | - - - | - - - | - - - | 34600 | 15 | 12 | No | 215415644 | All | USA | No
ML17XC1-036-230A** | HG34(6,9)36 | EL180UH040NE36A | R-410A | - - - | - - - | - - - | 35200 | 15.2 | 13 | No | 214051560 | All | USA | No
ML17XC1-036-230A** | HG34(6,9)36 | EL180UH060NE36A | R-410A | - - - | - - - | - - - | 35200 | 15.2 | 13 | No | 214051562 | All | USA | No
ML17XC1-036-230A** | HG34(6,9)36 | EL180UH080NE48B | R-410A | - - - | - - - | - - - | 34800 | 15.2 | 13 | No | 214051564 | All | USA | No
ML17XC1-036-230A** | HG34(6,9)36 | EL195UH040NE36B | R-410A | - - - | - - - | - - - | 34800 | 15.2 | 12.5 | No | 214051566 | All | USA,Canada | No
ML17XC1-036-230A** | HG34(6,9)36 | EL195UH060NE36B | R-410A | - - - | - - - | - - - | 34800 | 15.2 | 13 | No | 214051568 | All | USA,Canada | No
ML17XC1-036-230A** | HG34(6,9)36 | EL196UH045XE36B | R-410A | - - - | - - - | - - - | 34600 | 15.2 | 12.5 | No | 214051570 | All | USA,Canada | No
ML17XC1-036-230A** | HG34(6,9)36 | EL196UH070XE36B | R-410A | - - - | - - - | - - - | 35000 | 15.2 | 12.5 | No | 214051572 | All | USA,Canada | No
ML17XC1-036-230A** | HG34(6,9)36 | EL280UH045E36A | R-410A | - - - | - - - | - - - | 35800 | 15.2 | 13 | No | 214051574 | All | USA | No
ML17XC1-036-230A** | HG34(6,9)36 | EL280UH070E36A | R-410A | - - - | - - - | - - - | 35000 | 15.2 | 13 | No | 214051576 | All | USA | No
ML17XC1-036-230A** | HG34(6,9)36 | EL280UH070XE36A | R-410A | - - - | - - - | - - - | 35000 | 15.2 | 13 | No | 214051578 | All | USA | No
ML17XC1-036-230A** | HG34(6,9)36 | EL280UH090E36B | R-410A | - - - | - - - | - - - | 35400 | 15.2 | 13 | No | 214051580 | All | USA | No
ML17XC1-036-230A** | HG34(6,9)36 | EL280UH090E48B | R-410A | - - - | - - - | - - - | 35400 | 15.2 | 13 | No | 214051582 | All | USA | No
ML17XC1-036-230A** | HG34(6,9)36 | EL280UH090XE48B | R-410A | - - - | - - - | - - - | 35400 | 15.2 | 13 | No | 214051584 | All | USA | No
ML17XC1-036-230A** | HG34(6,9)36 | EL296UH045XE36B | R-410A | - - - | - - - | - - - | 34800 | 15.2 | 13 | No | 214051586 | All | USA,Canada | No
ML17XC1-036-230A** | HG34(6,9)36 | EL296UH045XV36B | R-410A | - - - | - - - | - - - | 35600 | 15 | 12 | No | 214051588 | All | USA,Canada | No
ML17XC1-036-230A** | HG34(6,9)36 | EL296UH070XE36B | R-410A | - - - | - - - | - - - | 35200 | 15.2 | 12.5 | No | 214051590 | All | USA,Canada | No
ML17XC1-036-230A** | HG34(6,9)36 | EL296UH070XV36B | R-410A | - - - | - - - | - - - | 35800 | 15.2 | 12.5 | No | 214051592 | All | USA,Canada | No
ML17XC1-036-230A** | HG34(6,9)36 | EL297UH045XE36B | R-410A | - - - | - - - | - - - | 35800 | 15.2 | 13 | No | 214051594 | All | USA,Canada | No
ML17XC1-036-230A** | HG34(6,9)36 | EL297UH045XV36B | R-410A | - - - | - - - | - - - | 35600 | 15 | 12 | No | 214051596 | All | USA,Canada | No
ML17XC1-036-230A** | HG34(6,9)36 | EL297UH070XE36B | R-410A | - - - | - - - | - - - | 35200 | 15.2 | 12.5 | No | 214051598 | All | USA,Canada | No
ML17XC1-036-230A** | HG34(6,9)36 | EL297UH070XV36B | R-410A | - - - | - - - | - - - | 35800 | 15.2 | 12.5 | No | 214051600 | All | USA,Canada | No
ML17XC1-036-230A** | HG34(6,9)36 | ML180UH045E36A | R-410A | - - - | - - - | - - - | 35200 | 15.2 | 13 | No | 214051602 | All | USA | No
ML17XC1-036-230A** | HG34(6,9)36 | ML180UH045V36A | R-410A | - - - | - - - | - - - | 33000 | 15.2 | 13.5 | No | 214051604 | All | USA | No
ML17XC1-036-230A** | HG34(6,9)36 | ML180UH045XE36A | R-410A | - - - | - - - | - - - | 35200 | 15.2 | 13 | No | 214051606 | All | USA | No
ML17XC1-036-230A** | HG34(6,9)36 | ML180UH070E36A | R-410A | - - - | - - - | - - - | 32800 | 15.2 | 13.5 | No | 214051608 | All | USA | No
ML17XC1-036-230A** | HG34(6,9)36 | ML180UH070E36B | R-410A | - - - | - - - | - - - | 35600 | 15.2 | 13 | No | 214051610 | All | USA | No
ML17XC1-036-230A** | HG34(6,9)36 | ML180UH070V36A | R-410A | - - - | - - - | - - - | 33000 | 15.2 | 13.5 | No | 214051612 | All | USA | No
ML17XC1-036-230A** | HG34(6,9)36 | ML180UH070V36B | R-410A | - - - | - - - | - - - | 32800 | 15.2 | 13.5 | No | 214051614 | All | USA | No
ML17XC1-036-230A** | HG34(6,9)36 | ML180UH070V48B | R-410A | - - - | - - - | - - - | 35000 | 15.2 | 13.5 | No | 214051616 | All | USA | No
ML17XC1-036-230A** | HG34(6,9)36 | ML180UH070XE36A | R-410A | - - - | - - - | - - - | 32800 | 15.2 | 13.5 | No | 214051618 | All | USA | No
ML17XC1-036-230A** | HG34(6,9)36 | ML180UH070XE36B | R-410A | - - - | - - - | - - - | 35400 | 16 | 13.5 | No | 214051620 | All | USA | No
ML17XC1-036-230A** | HG34(6,9)36 | ML180UH090E48B | R-410A | - - - | - - - | - - - | 35400 | 16 | 13 | No | 214051622 | All | USA | No
ML17XC1-036-230A** | HG34(6,9)36 | ML180UH090V48B | R-410A | - - - | - - - | - - - | 33000 | 15.2 | 13.5 | No | 214051624 | All | USA | No
ML17XC1-036-230A** | HG34(6,9)36 | ML180UH090XE48B | R-410A | - - - | - - - | - - - | 35400 | 16 | 13 | No | 214051626 | All | USA | No
ML17XC1-036-230A** | HG34(6,9)36 | ML193UH045XE36B | R-410A | - - - | - - - | - - - | 34800 | 15.2 | 12.5 | No | 214051628 | All | USA | No
ML17XC1-036-230A** | HG34(6,9)36 | ML193UH070XE36B | R-410A | - - - | - - - | - - - | 34800 | 15.2 | 13 | No | 214051630 | All | USA | No
ML17XC1-036-230A** | HG34(6,9)36 | ML196UH045XE36B | R-410A | - - - | - - - | - - - | 34600 | 15.2 | 12.5 | No | 214051632 | All | USA,Canada | No
ML17XC1-036-230A** | HG34(6,9)36 | ML196UH070XE36B | R-410A | - - - | - - - | - - - | 35000 | 15.2 | 12.5 | No | 214051634 | All | USA,Canada | No
ML17XC1-036-230A** | HG34(6,9)36 | ML196UH070XE48B | R-410A | - - - | - - - | - - - | 32400 | 15.2 | 13 | No | 214051636 | All | USA,Canada | No
ML17XC1-036-230A** | HG34(6,9)36 | ML296UH045XV36B | R-410A | - - - | - - - | - - - | 35600 | 15.2 | 12.5 | No | 214051638 | All | USA,Canada | No
ML17XC1-036-230A** | HG34(6,9)36 | ML296UH070XV36B | R-410A | - - - | - - - | - - - | 35600 | 15 | 12 | No | 214051640 | All | USA,Canada | No
ML17XC1-036-230A** | HG34(6,9)36 | SL280UH060NV36A | R-410A | - - - | - - - | - - - | 36000 | 15.2 | 13 | No | 214051642 | All | USA | No
ML17XC1-036-230A** | HG34(6,9)36 | SL280UH070V36A | R-410A | - - - | - - - | - - - | 35600 | 15.2 | 12.5 | No | 214051644 | All | USA | No
ML17XC1-036-230A** | HG34(6,9)36 | SL280UH070XV36A | R-410A | - - - | - - - | - - - | 35600 | 15.2 | 12.5 | No | 214051646 | All | USA | No
ML17XC1-036-230A** | HG34(6,9)36 | SL280UH080NV48B | R-410A | - - - | - - - | - - - | 36000 | 15.2 | 13 | No | 214051648 | All | USA | No
ML17XC1-036-230A** | HG34(6,9)36 | SL280UH090V36B | R-410A | - - - | - - - | - - - | 35800 | 15.2 | 13 | No | 214051650 | All | USA | No
ML17XC1-036-230A** | HG34(6,9)36 | SL280UH090V48B | R-410A | - - - | - - - | - - - | 35800 | 15.2 | 13 | No | 214051652 | All | USA | No
ML17XC1-036-230A** | HG34(6,9)36 | SL280UH090XV48B | R-410A | - - - | - - - | - - - | 35800 | 15.2 | 13 | No | 214051654 | All | USA | No
ML17XC1-036-230A** | HG34(6,9)36 | SL297UH040NV36B | R-410A | - - - | - - - | - - - | 35800 | 15.2 | 13 | No | 214051656 | All | USA,Canada | No
ML17XC1-036-230A** | HG34(6,9)36 | SL297UH060NV36B | R-410A | - - - | - - - | - - - | 35800 | 15.2 | 12.5 | No | 214051658 | All | USA,Canada | No
ML17XC1-036-230A** | HG34(6,9)36 | SLP99UH070XV36B | R-410A | - - - | - - - | - - - | 35800 | 15.2 | 12.5 | No | 214051660 | All | USA,Canada | No
ML17XC1-036-230A** | HG80(6,9)36 | EL180UH040NE36A | R-410A | - - - | - - - | - - - | 35200 | 15.2 | 13.5 | No | 214051561 | All | USA | No
ML17XC1-036-230A** | HG80(6,9)36 | EL180UH060NE36A | R-410A | - - - | - - - | - - - | 35200 | 15.2 | 13.5 | No | 214051563 | All | USA | No
ML17XC1-036-230A** | HG80(6,9)36 | EL180UH080NE48B | R-410A | - - - | - - - | - - - | 34800 | 15.2 | 13.5 | No | 214051565 | All | USA | No
ML17XC1-036-230A** | HG80(6,9)36 | EL195UH040NE36B | R-410A | - - - | - - - | - - - | 35600 | 15.2 | 13 | No | 214051567 | All | USA,Canada | No
ML17XC1-036-230A** | HG80(6,9)36 | EL195UH060NE36B | R-410A | - - - | - - - | - - - | 35600 | 15.2 | 13 | No | 214051569 | All | USA,Canada | No
ML17XC1-036-230A** | HG80(6,9)36 | EL196UH045XE36B | R-410A | - - - | - - - | - - - | 35400 | 15.2 | 13 | No | 214051571 | All | USA,Canada | No
ML17XC1-036-230A** | HG80(6,9)36 | EL196UH070XE36B | R-410A | - - - | - - - | - - - | 35600 | 15.2 | 13 | No | 214051573 | All | USA,Canada | No
ML17XC1-036-230A** | HG80(6,9)36 | EL280UH045E36A | R-410A | - - - | - - - | - - - | 35800 | 15.2 | 13.5 | No | 214051575 | All | USA | No
ML17XC1-036-230A** | HG80(6,9)36 | EL280UH070E36A | R-410A | - - - | - - - | - - - | 35000 | 15.2 | 13.5 | No | 214051577 | All | USA | No
ML17XC1-036-230A** | HG80(6,9)36 | EL280UH070XE36A | R-410A | - - - | - - - | - - - | 35000 | 15.2 | 13.5 | No | 214051579 | All | USA | No
ML17XC1-036-230A** | HG80(6,9)36 | EL280UH090E36B | R-410A | - - - | - - - | - - - | 36000 | 16 | 13.5 | No | 214051581 | All | USA | No
ML17XC1-036-230A** | HG80(6,9)36 | EL280UH090E48B | R-410A | - - - | - - - | - - - | 36000 | 16 | 13.5 | No | 214051583 | All | USA | No
ML17XC1-036-230A** | HG80(6,9)36 | EL280UH090XE48B | R-410A | - - - | - - - | - - - | 36000 | 16 | 13.5 | No | 214051585 | All | USA | No
ML17XC1-036-230A** | HG80(6,9)36 | EL296UH045XE36B | R-410A | - - - | - - - | - - - | 34800 | 15.2 | 13.5 | No | 214051587 | All | USA,Canada | No
ML17XC1-036-230A** | HG80(6,9)36 | EL296UH045XV36B | R-410A | - - - | - - - | - - - | 36000 | 15.2 | 12.5 | No | 214051589 | All | USA,Canada | No
ML17XC1-036-230A** | HG80(6,9)36 | EL296UH070XE36B | R-410A | - - - | - - - | - - - | 35800 | 15.2 | 13 | No | 214051591 | All | USA,Canada | No
ML17XC1-036-230A** | HG80(6,9)36 | EL296UH070XV36B | R-410A | - - - | - - - | - - - | 36000 | 15.2 | 13 | No | 214051593 | All | USA,Canada | No
ML17XC1-036-230A** | HG80(6,9)36 | EL297UH045XE36B | R-410A | - - - | - - - | - - - | 36000 | 15.2 | 13.5 | No | 214051595 | All | USA,Canada | No
ML17XC1-036-230A** | HG80(6,9)36 | EL297UH045XV36B | R-410A | - - - | - - - | - - - | 36000 | 15.2 | 12.5 | No | 214051597 | All | USA,Canada | No
ML17XC1-036-230A** | HG80(6,9)36 | EL297UH070XE36B | R-410A | - - - | - - - | - - - | 35800 | 15.2 | 13 | No | 214051599 | All | USA,Canada | No
ML17XC1-036-230A** | HG80(6,9)36 | EL297UH070XV36B | R-410A | - - - | - - - | - - - | 36000 | 15.2 | 13 | No | 214051601 | All | USA,Canada | No
ML17XC1-036-230A** | HG80(6,9)36 | ML180UH045E36A | R-410A | - - - | - - - | - - - | 35200 | 15.2 | 13.5 | No | 214051603 | All | USA | No
ML17XC1-036-230A** | HG80(6,9)36 | ML180UH045V36A | R-410A | - - - | - - - | - - - | 35600 | 15.2 | 13.5 | No | 214051605 | All | USA | No
ML17XC1-036-230A** | HG80(6,9)36 | ML180UH045XE36A | R-410A | - - - | - - - | - - - | 35200 | 15.2 | 13.5 | No | 214051607 | All | USA | No
ML17XC1-036-230A** | HG80(6,9)36 | ML180UH070E36A | R-410A | - - - | - - - | - - - | 35200 | 15.2 | 13.5 | No | 214051609 | All | USA | No
ML17XC1-036-230A** | HG80(6,9)36 | ML180UH070E36B | R-410A | - - - | - - - | - - - | 36000 | 16 | 13.5 | No | 214051611 | All | USA | No
ML17XC1-036-230A** | HG80(6,9)36 | ML180UH070V36A | R-410A | - - - | - - - | - - - | 35000 | 15.2 | 13.5 | No | 214051613 | All | USA | No
ML17XC1-036-230A** | HG80(6,9)36 | ML180UH070V36B | R-410A | - - - | - - - | - - - | 36000 | 16 | 13.5 | No | 214051615 | All | USA | No
ML17XC1-036-230A** | HG80(6,9)36 | ML180UH070V48B | R-410A | - - - | - - - | - - - | 33200 | 16 | 14 | No | 214051617 | All | USA | No
ML17XC1-036-230A** | HG80(6,9)36 | ML180UH070XE36A | R-410A | - - - | - - - | - - - | 35200 | 15.2 | 13.5 | No | 214051619 | All | USA | No
ML17XC1-036-230A** | HG80(6,9)36 | ML180UH070XE36B | R-410A | - - - | - - - | - - - | 35400 | 16 | 14 | No | 214051621 | All | USA | No
ML17XC1-036-230A** | HG80(6,9)36 | ML180UH090E48B | R-410A | - - - | - - - | - - - | 34200 | 16 | 14 | No | 214051623 | All | USA | No
ML17XC1-036-230A** | HG80(6,9)36 | ML180UH090V48B | R-410A | - - - | - - - | - - - | 35200 | 16 | 13.5 | No | 214051625 | All | USA | No
ML17XC1-036-230A** | HG80(6,9)36 | ML180UH090XE48B | R-410A | - - - | - - - | - - - | 34200 | 16 | 14 | No | 214051627 | All | USA | No
ML17XC1-036-230A** | HG80(6,9)36 | ML193UH045XE36B | R-410A | - - - | - - - | - - - | 35600 | 15.2 | 13 | No | 214051629 | All | USA | No
ML17XC1-036-230A** | HG80(6,9)36 | ML193UH070XE36B | R-410A | - - - | - - - | - - - | 34800 | 15.2 | 13.5 | No | 214051631 | All | USA | No
ML17XC1-036-230A** | HG80(6,9)36 | ML196UH045XE36B | R-410A | - - - | - - - | - - - | 35400 | 15.2 | 13 | No | 214051633 | All | USA,Canada | No
ML17XC1-036-230A** | HG80(6,9)36 | ML196UH070XE36B | R-410A | - - - | - - - | - - - | 35600 | 15.2 | 13 | No | 214051635 | All | USA,Canada | No
ML17XC1-036-230A** | HG80(6,9)36 | ML196UH070XE48B | R-410A | - - - | - - - | - - - | 32400 | 15.2 | 13.5 | No | 214051637 | All | USA,Canada | No
ML17XC1-036-230A** | HG80(6,9)36 | ML296UH045XV36B | R-410A | - - - | - - - | - - - | 36000 | 15.2 | 13 | No | 214051639 | All | USA,Canada | No
ML17XC1-036-230A** | HG80(6,9)36 | ML296UH070XV36B | R-410A | - - - | - - - | - - - | 36000 | 15.2 | 12.5 | No | 214051641 | All | USA,Canada | No
ML17XC1-036-230A** | HG80(6,9)36 | SL280UH060NV36A | R-410A | - - - | - - - | - - - | 36000 | 16 | 13.5 | No | 214051643 | All | USA | No
ML17XC1-036-230A** | HG80(6,9)36 | SL280UH070V36A | R-410A | - - - | - - - | - - - | 36000 | 15.2 | 13 | No | 214051645 | All | USA | No
ML17XC1-036-230A** | HG80(6,9)36 | SL280UH070XV36A | R-410A | - - - | - - - | - - - | 36000 | 15.2 | 13 | No | 214051647 | All | USA | No
ML17XC1-036-230A** | HG80(6,9)36 | SL280UH080NV48B | R-410A | - - - | - - - | - - - | 36000 | 16 | 13 | No | 214051649 | All | USA | No
ML17XC1-036-230A** | HG80(6,9)36 | SL280UH090V36B | R-410A | - - - | - - - | - - - | 36000 | 16 | 13.5 | No | 214051651 | All | USA | No
ML17XC1-036-230A** | HG80(6,9)36 | SL280UH090V48B | R-410A | - - - | - - - | - - - | 36000 | 16 | 13 | No | 214051653 | All | USA | No
ML17XC1-036-230A** | HG80(6,9)36 | SL280UH090XV48B | R-410A | - - - | - - - | - - - | 36000 | 16 | 13 | No | 214051655 | All | USA | No
ML17XC1-036-230A** | HG80(6,9)36 | SL297UH040NV36B | R-410A | - - - | - - - | - - - | 35800 | 15.2 | 13.5 | No | 214051657 | All | USA,Canada | No
ML17XC1-036-230A** | HG80(6,9)36 | SL297UH060NV36B | R-410A | - - - | - - - | - - - | 36000 | 15.2 | 13 | No | 214051659 | All | USA,Canada | No
ML17XC1-036-230A** | HG80(6,9)36 | SLP99UH070XV36B | R-410A | - - - | - - - | - - - | 36000 | 15.2 | 13 | No | 214051661 | All | USA,Canada | No
ML17XC1-036-230A** | HG80(6,9)36+TD | - - - | R-410A | - - - | - - - | - - - | 34200 | 14.3 | 11.7 | No | 214053544 | All | USA | No
ML17XC1-036-230A** | HG9J(1,2)36+TXV | ML180UH070E36A | R-410A | - - - | - - - | - - - | 32800 | 15.2 | 13.5 | No | 213886520 | All | USA | No
ML17XC1-036-230A** | L18/36S9 | EL180UH040NE36A | R-410A | 35200 | 15 | 12.5 | 34400 | 15 | 12.5 | No | 209224087 | All | USA | No
ML17XC1-036-230A** | L18/36S9 | EL180UH060NE36A | R-410A | 35200 | 15 | 12.5 | 34400 | 15 | 12.5 | No | 209224199 | All | USA | No
ML17XC1-036-230A** | L18/36S9 | EL180UH080NE48B | R-410A | 35200 | 16 | 13 | 34000 | 15.2 | 12.5 | No | 209224257 | All | USA | No
ML17XC1-036-230A** | L18/36S9 | EL195UH040NE36B | R-410A | 34800 | 16 | 13 | 33800 | 15 | 12.5 | No | 209224368 | All | USA,Canada | No
ML17XC1-036-230A** | L18/36S9 | EL195UH060NE36B | R-410A | 35200 | 16 | 13 | 34000 | 15.2 | 12.5 | No | 209224468 | All | USA,Canada | No
ML17XC1-036-230A** | L18/36S9 | EL196UH045XE36B | R-410A | 35200 | 15 | 12.5 | 33600 | 15 | 12.5 | No | 209224635 | All | USA,Canada | No
ML17XC1-036-230A** | L18/36S9 | EL196UH070XE36B | R-410A | 35200 | 15 | 12.5 | 34000 | 15 | 12.5 | No | 209224784 | All | USA,Canada | No
ML17XC1-036-230A** | L18/36S9 | EL196UH090XE48C | R-410A | - - - | - - - | - - - | 34400 | 15.2 | 12.5 | No | 209224908 | All | USA,Canada | No
ML17XC1-036-230A** | L18/36S9 | EL280UH045E36A | R-410A | 35400 | 16 | 13 | 34600 | 15.2 | 12 | No | 209225141 | All | USA | No
ML17XC1-036-230A** | L18/36S9 | EL280UH070E36A | R-410A | 35200 | 16 | 13 | 34200 | 15.2 | 12.5 | No | 209225203 | All | USA | No
ML17XC1-036-230A** | L18/36S9 | EL280UH070XE36A | R-410A | 35200 | 16 | 13 | 34200 | 15.2 | 12.5 | No | 209231358 | All | USA | No
ML17XC1-036-230A** | L18/36S9 | EL280UH090E36B | R-410A | 35600 | 16 | 13 | 34600 | 15.2 | 13 | No | 209231409 | All | USA | No
ML17XC1-036-230A** | L18/36S9 | EL280UH090E48B | R-410A | 35400 | 16 | 13 | 34400 | 15.2 | 12.5 | No | 209231435 | All | USA | No
ML17XC1-036-230A** | L18/36S9 | EL280UH090XE48B | R-410A | 35400 | 16 | 13 | 34400 | 15.2 | 12.5 | No | 209231455 | All | USA | No
ML17XC1-036-230A** | L18/36S9 | EL296UH045XE36B | R-410A | 34800 | 16 | 13 | 34000 | 15.2 | 12.5 | No | 209231549 | All | USA,Canada | No
ML17XC1-036-230A** | L18/36S9 | EL296UH045XV36B | R-410A | 35800 | 15 | 12.5 | 34600 | 14.5 | 12 | No | 209231580 | All | USA,Canada | No
ML17XC1-036-230A** | L18/36S9 | EL296UH070XE36B | R-410A | 34800 | 16 | 12.5 | 34200 | 15 | 12.5 | No | 209231610 | All | USA,Canada | No
ML17XC1-036-230A** | L18/36S9 | EL296UH070XV36B | R-410A | 35800 | 15 | 12.5 | 34800 | 15 | 12.5 | No | 209231640 | All | USA,Canada | No
ML17XC1-036-230A** | L18/36S9 | ML180UH030V36A | R-410A | 35800 | 16 | 13 | 34800 | 15.2 | 12.5 | No | 209233610 | All | USA | No
ML17XC1-036-230A** | L18/36S9 | ML180UH045E36A | R-410A | 35200 | 16 | 13 | 34600 | 15.2 | 12.5 | No | 209233634 | All | USA | No
ML17XC1-036-230A** | L18/36S9 | ML180UH045V36A | R-410A | 35800 | 16 | 13 | 34800 | 15.2 | 12.5 | No | 209233659 | All | USA | No
ML17XC1-036-230A** | L18/36S9 | ML180UH045XE36A | R-410A | 35200 | 16 | 13 | 34600 | 15.2 | 12.5 | No | 209233691 | All | USA | No
ML17XC1-036-230A** | L18/36S9 | ML180UH070E36A | R-410A | 35200 | 16 | 13 | 34200 | 15.2 | 12 | No | 209233708 | All | USA | No
ML17XC1-036-230A** | L18/36S9 | ML180UH070E36B | R-410A | 35200 | 16 | 13 | 35000 | 15.2 | 12.5 | No | 209233721 | All | USA | No
ML17XC1-036-230A** | L18/36S9 | ML180UH070V36A | R-410A | 34600 | 16 | 12.5 | 34800 | 15.2 | 12.5 | No | 209233757 | All | USA | No
ML17XC1-036-230A** | L18/36S9 | ML180UH070V36B | R-410A | 35800 | 16 | 13 | 34800 | 15.2 | 12.5 | No | 209233785 | All | USA | No
ML17XC1-036-230A** | L18/36S9 | ML180UH070V48B | R-410A | 35400 | 16 | 13 | 34400 | 15.2 | 12.5 | No | 209233820 | All | USA | No
ML17XC1-036-230A** | L18/36S9 | ML180UH070XE36A | R-410A | 35200 | 16 | 13 | 34200 | 15.2 | 12 | No | 209233853 | All | USA | No
ML17XC1-036-230A** | L18/36S9 | ML180UH070XE36B | R-410A | 35200 | 16 | 13 | 34600 | 16 | 13 | No | 209233865 | All | USA | No
ML17XC1-036-230A** | L18/36S9 | ML180UH090E48B | R-410A | 35600 | 16 | 13 | 34600 | 15.2 | 13 | No | 209233893 | All | USA | No
ML17XC1-036-230A** | L18/36S9 | ML180UH090V48B | R-410A | 35800 | 16 | 13 | 35000 | 15.2 | 12.5 | No | 209233934 | All | USA | No
ML17XC1-036-230A** | L18/36S9 | ML180UH090XE48B | R-410A | 35600 | 16 | 13 | 34600 | 15.2 | 13 | No | 209233962 | All | USA | No
ML17XC1-036-230A** | L18/36S9 | ML193UH030XE36B | R-410A | 34800 | 16 | 13 | 34400 | 14.5 | 12 | No | 209234066 | All | USA | No
ML17XC1-036-230A** | L18/36S9 | ML193UH045XE36B | R-410A | 34600 | 16 | 12.5 | 33800 | 15 | 12.5 | No | 209234092 | All | USA | No
ML17XC1-036-230A** | L18/36S9 | ML193UH070XE36B | R-410A | 35400 | 16 | 13 | 34000 | 15.2 | 12.5 | No | 209234121 | All | USA | No
ML17XC1-036-230A** | L18/36S9 | ML196UH030XE36B | R-410A | 34800 | 15 | 12.5 | 34000 | 15 | 12.5 | No | 209216416 | All | USA,Canada | No
ML17XC1-036-230A** | L18/36S9 | ML196UH045XE36B | R-410A | 35200 | 15 | 12.5 | 33600 | 15 | 12.5 | No | 209216582 | All | USA,Canada | No
ML17XC1-036-230A** | L18/36S9 | ML196UH070XE36B | R-410A | 35200 | 15 | 12.5 | 34000 | 15 | 12.5 | No | 209216762 | All | USA,Canada | No
ML17XC1-036-230A** | L18/36S9 | ML196UH070XE48B | R-410A | 35400 | 16 | 13 | 32400 | 15 | 13 | No | 209216929 | All | USA,Canada | No
ML17XC1-036-230A** | L18/36S9 | ML196UH090XE48C | R-410A | - - - | - - - | - - - | 34400 | 15.2 | 12.5 | No | 209217137 | All | USA,Canada | No
ML17XC1-036-230A** | L18/36S9 | ML196UH110XE60C | R-410A | - - - | - - - | - - - | 34400 | 15.2 | 12.5 | No | 209217338 | All | USA,Canada | No
ML17XC1-036-230A** | L18/36S9 | ML296UH045XV36B | R-410A | 35800 | 15 | 12.5 | 34800 | 14.5 | 12 | No | 209217593 | All | USA,Canada | No
ML17XC1-036-230A** | L18/36S9 | ML296UH070XV36B | R-410A | 35800 | 15 | 12.5 | 34600 | 14.5 | 12 | No | 209217729 | All | USA,Canada | No
ML17XC1-036-230A** | L18/36S9 | SL280UH060NV36A | R-410A | 35200 | 16 | 13 | 35000 | 15.2 | 12.5 | No | 209218174 | All | USA | No
ML17XC1-036-230A** | L18/36S9 | SL280UH070V36A | R-410A | 35400 | 15 | 12.5 | 34600 | 15 | 12 | No | 209218288 | All | USA | No
ML17XC1-036-230A** | L18/36S9 | SL280UH070XV36A | R-410A | 35400 | 15 | 12.5 | 34600 | 15 | 12 | No | 209218489 | All | USA | No
ML17XC1-036-230A** | L18/36S9 | SL280UH080NV48B | R-410A | 35800 | 16 | 13 | 34800 | 15.2 | 13 | No | 209218667 | All | USA | No
ML17XC1-036-230A** | L18/36S9 | SL280UH090V36B | R-410A | 35600 | 16 | 13 | 35000 | 15.2 | 12.5 | No | 209218811 | All | USA | No
ML17XC1-036-230A** | L18/36S9 | SL280UH090V48B | R-410A | 35800 | 16 | 13 | 34800 | 15.2 | 12.5 | No | 209218988 | All | USA | No
ML17XC1-036-230A** | L18/36S9 | SL280UH090XV48B | R-410A | 35200 | 16 | 13 | 34600 | 15.2 | 12 | No | 209219224 | All | USA | No
ML17XC1-036-230A** | L18/36S9 | SL297UH040NV36B | R-410A | 35800 | 16 | 13 | 35000 | 15 | 12.5 | No | 209236992 | All | USA,Canada | No
ML17XC1-036-230A** | L18/36S9 | SL297UH060NV36B | R-410A | 35800 | 16 | 13 | 34800 | 15 | 12.5 | No | 209237019 | All | USA,Canada | No
ML17XC1-036-230A** | L18/36S9 | SLP99UH070XV36B | R-410A | 35800 | 15 | 12.5 | 34800 | 15 | 12.5 | No | 209237094 | All | USA,Canada | No
ML17XC1-036-230A** | L18/36T(1,2)+TXV | ML180UH070E36B | R-410A | - - - | - - - | - - - | 35200 | 15.2 | 13 | No | 210294759 | All | USA | No
ML17XC1-036-230A** | L18/36T9 | EL180UH040NE36A | R-410A | 35600 | 16 | 13 | 34800 | 15.2 | 12.5 | No | 209224094 | All | USA | No
ML17XC1-036-230A** | L18/36T9 | EL180UH060NE36A | R-410A | 35600 | 16 | 13 | 34800 | 15.2 | 12.5 | No | 209224205 | All | USA | No
ML17XC1-036-230A** | L18/36T9 | EL180UH080NE48B | R-410A | 35600 | 16 | 13 | 34400 | 15.2 | 12.5 | No | 209224264 | All | USA | No
ML17XC1-036-230A** | L18/36T9 | EL195UH040NE36B | R-410A | 35600 | 16 | 13 | 34400 | 15.2 | 12.5 | No | 209224376 | All | USA,Canada | No
ML17XC1-036-230A** | L18/36T9 | EL195UH060NE36B | R-410A | 35600 | 16 | 13 | 34400 | 15.2 | 12.5 | No | 209224475 | All | USA,Canada | No
ML17XC1-036-230A** | L18/36T9 | EL195UH080NE48C | R-410A | - - - | - - - | - - - | 34400 | 15.2 | 12.5 | No | 209224582 | All | USA,Canada | No
ML17XC1-036-230A** | L18/36T9 | EL196UH030XE36B | R-410A | - - - | - - - | - - - | 34400 | 15.2 | 12.5 | No | 212497691 | All | USA,Canada | No
ML17XC1-036-230A** | L18/36T9 | EL196UH045XE36B | R-410A | 35200 | 16 | 13 | 34200 | 15.2 | 12.5 | No | 209224645 | All | USA,Canada | No
ML17XC1-036-230A** | L18/36T9 | EL196UH070XE36B | R-410A | 35200 | 16 | 13 | 34400 | 15.2 | 12.5 | No | 209224791 | All | USA,Canada | No
ML17XC1-036-230A** | L18/36T9 | EL196UH090XE48C | R-410A | - - - | - - - | - - - | 35000 | 15.2 | 13 | No | 209224914 | All | USA,Canada | No
ML17XC1-036-230A** | L18/36T9 | EL280UH045E36A | R-410A | 35800 | 16 | 13 | 35400 | 15.2 | 13 | No | 209225148 | All | USA | No
ML17XC1-036-230A** | L18/36T9 | EL280UH070E36A | R-410A | 35600 | 16 | 13 | 34800 | 15.2 | 13 | No | 209225211 | All | USA | No
ML17XC1-036-230A** | L18/36T9 | EL280UH070XE36A | R-410A | 35600 | 16 | 13 | 34800 | 15.2 | 13 | No | 209231370 | All | USA | No
ML17XC1-036-230A** | L18/36T9 | EL280UH090E36B | R-410A | 36000 | 16 | 13 | 35000 | 15.2 | 13 | No | 209231411 | All | USA | No
ML17XC1-036-230A** | L18/36T9 | EL280UH090E48B | R-410A | 35600 | 16 | 13 | 34800 | 15.2 | 13 | No | 209231437 | All | USA | No
ML17XC1-036-230A** | L18/36T9 | EL280UH090XE48B | R-410A | 35600 | 16 | 13 | 34800 | 15.2 | 13 | No | 209231457 | All | USA | No
ML17XC1-036-230A** | L18/36T9 | EL280UH110XE60C | R-410A | - - - | - - - | - - - | 34600 | 16 | 12.5 | No | 209231481 | All | USA | No
ML17XC1-036-230A** | L18/36T9 | EL296UH045XE36B | R-410A | 35600 | 16 | 13 | 34400 | 15.2 | 12.5 | No | 209231551 | All | USA,Canada | No
ML17XC1-036-230A** | L18/36T9 | EL296UH045XV36B | R-410A | 36000 | 16 | 13 | 35000 | 15 | 12 | No | 209231582 | All | USA,Canada | No
ML17XC1-036-230A** | L18/36T9 | EL296UH070XE36B | R-410A | 35400 | 16 | 13 | 34600 | 15.2 | 12.5 | No | 209231612 | All | USA,Canada | No
ML17XC1-036-230A** | L18/36T9 | EL296UH070XV36B | R-410A | 36000 | 16 | 13 | 35200 | 15.2 | 12.5 | No | 209231642 | All | USA,Canada | No
ML17XC1-036-230A** | L18/36T9 | EL296UH090XE48C | R-410A | - - - | - - - | - - - | 34600 | 15.2 | 13 | No | 209231672 | All | USA,Canada | No
ML17XC1-036-230A** | L18/36T9 | EL296UH090XV36C | R-410A | - - - | - - - | - - - | 35200 | 15.2 | 13 | No | 209231687 | All | USA,Canada | No
ML17XC1-036-230A** | L18/36T9 | EL296UH090XV48C | R-410A | - - - | - - - | - - - | 35000 | 15.2 | 13 | No | 209231701 | All | USA,Canada | No
ML17XC1-036-230A** | L18/36T9 | EL297UH045XV36B | R-410A | - - - | - - - | - - - | 35000 | 15 | 12 | No | 213356977 | All | USA,Canada | No
ML17XC1-036-230A** | L18/36T9 | EL297UH070XV36B | R-410A | - - - | - - - | - - - | 35200 | 15.2 | 12.5 | No | 213356987 | All | USA,Canada | No
ML17XC1-036-230A** | L18/36T9 | ML180UH030V36A | R-410A | 36000 | 16 | 13 | 33000 | 15.2 | 13.5 | No | 209233612 | All | USA | No
ML17XC1-036-230A** | L18/36T9 | ML180UH045E36A | R-410A | 35600 | 16 | 13 | 35000 | 15.2 | 13 | No | 209233636 | All | USA | No
ML17XC1-036-230A** | L18/36T9 | ML180UH045V36A | R-410A | 36000 | 16 | 13 | 33000 | 15.2 | 13.5 | No | 209233661 | All | USA | No
ML17XC1-036-230A** | L18/36T9 | ML180UH045XE36A | R-410A | 35600 | 16 | 13 | 35000 | 15.2 | 13 | No | 209233693 | All | USA | No
ML17XC1-036-230A** | L18/36T9 | ML180UH070E36A | R-410A | 35600 | 16 | 13 | 34800 | 15.2 | 13 | No | 209233710 | All | USA | No
ML17XC1-036-230A** | L18/36T9 | ML180UH070E36B | R-410A | 35800 | 16 | 13 | 35200 | 15.2 | 13 | No | 209233723 | All | USA | No
ML17XC1-036-230A** | L18/36T9 | ML180UH070V36A | R-410A | 36000 | 16 | 13 | 33000 | 15.2 | 13.5 | No | 209233759 | All | USA | No
ML17XC1-036-230A** | L18/36T9 | ML180UH070V36B | R-410A | 36000 | 16 | 13 | 32800 | 15.2 | 13.5 | No | 209233787 | All | USA | No
ML17XC1-036-230A** | L18/36T9 | ML180UH070V48B | R-410A | 36000 | 16 | 13 | 33200 | 15.2 | 13.5 | No | 209233822 | All | USA | No
ML17XC1-036-230A** | L18/36T9 | ML180UH070XE36A | R-410A | 35600 | 16 | 13 | 34800 | 15.2 | 13 | No | 209233855 | All | USA | No
ML17XC1-036-230A** | L18/36T9 | ML180UH070XE36B | R-410A | 35800 | 16 | 13 | 35000 | 16 | 13 | No | 209233867 | All | USA | No
ML17XC1-036-230A** | L18/36T9 | ML180UH090E48B | R-410A | 35600 | 16 | 13 | 35000 | 16 | 13 | No | 209233895 | All | USA | No
ML17XC1-036-230A** | L18/36T9 | ML180UH090E60C | R-410A | - - - | - - - | - - - | 34600 | 16 | 12.5 | No | 209233918 | All | USA | No
ML17XC1-036-230A** | L18/36T9 | ML180UH090V48B | R-410A | 36000 | 16 | 13 | 33000 | 15.2 | 13.5 | No | 209233936 | All | USA | No
ML17XC1-036-230A** | L18/36T9 | ML180UH090XE48B | R-410A | 35600 | 16 | 13 | 35000 | 16 | 13 | No | 209233964 | All | USA | No
ML17XC1-036-230A** | L18/36T9 | ML180UH110E60C | R-410A | - - - | - - - | - - - | 35400 | 15.2 | 13 | No | 209233983 | All | USA | No
ML17XC1-036-230A** | L18/36T9 | ML180UH110V60C | R-410A | - - - | - - - | - - - | 34600 | 16 | 12.5 | No | 209233999 | All | USA | No
ML17XC1-036-230A** | L18/36T9 | ML180UH110XE60C | R-410A | - - - | - - - | - - - | 35400 | 15.2 | 13 | No | 209234020 | All | USA | No
ML17XC1-036-230A** | L18/36T9 | ML193UH030XE36B | R-410A | 35400 | 16 | 13 | 34600 | 15 | 12 | No | 209234068 | All | USA | No
ML17XC1-036-230A** | L18/36T9 | ML193UH045XE36B | R-410A | 35200 | 16 | 13 | 34400 | 15.2 | 12.5 | No | 209234094 | All | USA | No
ML17XC1-036-230A** | L18/36T9 | ML193UH070XE36B | R-410A | 36000 | 16 | 13 | 34600 | 15.2 | 13 | No | 209234123 | All | USA | No
ML17XC1-036-230A** | L18/36T9 | ML193UH090XE36C | R-410A | - - - | - - - | - - - | 34800 | 15.2 | 13 | No | 209234151 | All | USA | No
ML17XC1-036-230A** | L18/36T9 | ML193UH090XE48C | R-410A | - - - | - - - | - - - | 34600 | 15.2 | 13 | No | 209234163 | All | USA | No
ML17XC1-036-230A** | L18/36T9 | ML193UH110XE48C | R-410A | - - - | - - - | - - - | 34800 | 15.2 | 13 | No | 209234177 | All | USA | No
ML17XC1-036-230A** | L18/36T9 | ML196UH030XE36B | R-410A | 36000 | 15 | 12.5 | 34400 | 15.2 | 12.5 | No | 209216427 | All | USA,Canada | No
ML17XC1-036-230A** | L18/36T9 | ML196UH045XE36B | R-410A | 35200 | 16 | 13 | 34200 | 15.2 | 12.5 | No | 209216593 | All | USA,Canada | No
ML17XC1-036-230A** | L18/36T9 | ML196UH070XE36B | R-410A | 35200 | 16 | 13 | 34400 | 15.2 | 12.5 | No | 209216773 | All | USA,Canada | No
ML17XC1-036-230A** | L18/36T9 | ML196UH070XE48B | R-410A | 35600 | 16 | 13 | 34200 | 15.2 | 12.5 | No | 209216940 | All | USA,Canada | No
ML17XC1-036-230A** | L18/36T9 | ML196UH090XE36C | R-410A | - - - | - - - | - - - | 35000 | 15.2 | 13 | No | 209217066 | All | USA,Canada | No
ML17XC1-036-230A** | L18/36T9 | ML196UH090XE48C | R-410A | - - - | - - - | - - - | 35000 | 15.2 | 13 | No | 209217147 | All | USA,Canada | No
ML17XC1-036-230A** | L18/36T9 | ML196UH090XE60C | R-410A | - - - | - - - | - - - | 34800 | 15.2 | 13 | No | 209217268 | All | USA,Canada | No
ML17XC1-036-230A** | L18/36T9 | ML196UH110XE60C | R-410A | - - - | - - - | - - - | 35000 | 15.2 | 13 | No | 209217347 | All | USA,Canada | No
ML17XC1-036-230A** | L18/36T9 | ML296UH045XV36B | R-410A | 36000 | 16 | 13 | 35200 | 15 | 12 | No | 209217605 | All | USA,Canada | No
ML17XC1-036-230A** | L18/36T9 | ML296UH070XV36B | R-410A | 36000 | 15 | 12.5 | 35000 | 15 | 12 | No | 209217740 | All | USA,Canada | No
ML17XC1-036-230A** | L18/36T9 | ML296UH090XV48C | R-410A | - - - | - - - | - - - | 35400 | 15.2 | 13 | No | 209217879 | All | USA,Canada | No
ML17XC1-036-230A** | L18/36T9 | SL280UH060NV36A | R-410A | 35600 | 16 | 13 | 35400 | 15.2 | 12.5 | No | 209218183 | All | USA | No
ML17XC1-036-230A** | L18/36T9 | SL280UH070V36A | R-410A | 35600 | 15 | 12.5 | 35000 | 15 | 12.5 | No | 209218302 | All | USA | No
ML17XC1-036-230A** | L18/36T9 | SL280UH070XV36A | R-410A | 35600 | 15 | 12.5 | 35000 | 15 | 12.5 | No | 209218501 | All | USA | No
ML17XC1-036-230A** | L18/36T9 | SL280UH080NV48B | R-410A | 34600 | 17 | 13 | 35200 | 15.2 | 13 | No | 209218681 | All | USA | No
ML17XC1-036-230A** | L18/36T9 | SL280UH090V36B | R-410A | 36000 | 16 | 13 | 35200 | 15.2 | 13 | No | 209218824 | All | USA | No
ML17XC1-036-230A** | L18/36T9 | SL280UH090V48B | R-410A | 36000 | 16 | 13 | 35200 | 15.2 | 13 | No | 209219002 | All | USA | No
ML17XC1-036-230A** | L18/36T9 | SL280UH090XV48B | R-410A | 35600 | 16 | 13 | 35400 | 15.2 | 12.5 | No | 209219234 | All | USA | No
ML17XC1-036-230A** | L18/36T9 | SL297UH040NV36B | R-410A | 36000 | 16 | 13 | 35200 | 15.2 | 12.5 | No | 209236994 | All | USA,Canada | No
ML17XC1-036-230A** | L18/36T9 | SL297UH060NV36B | R-410A | 36000 | 16 | 13 | 35200 | 15.2 | 12.5 | No | 209237021 | All | USA,Canada | No
ML17XC1-036-230A** | L18/36T9 | SL297UH080NV48C | R-410A | - - - | - - - | - - - | 35200 | 15.2 | 13 | No | 209237050 | All | USA,Canada | No
ML17XC1-036-230A** | L18/36T9 | SLP99UH070XV36B | R-410A | 36000 | 16 | 13 | 35200 | 15.2 | 12.5 | No | 209237096 | All | USA,Canada | No
ML17XC1-036-230A** | L18/36T9 | SLP99UH090XV36C | R-410A | - - - | - - - | - - - | 35200 | 15.2 | 13 | No | 209237124 | All | USA,Canada | No
ML17XC1-036-230A** | L18/36T9 | SLP99UH090XV48C | R-410A | - - - | - - - | - - - | 35000 | 15.2 | 13 | No | 209237136 | All | USA,Canada | No
ML17XC1-036-230A** | L18/36T9 | SLP99UH110XV60C | R-410A | - - - | - - - | - - - | 35600 | 15.2 | 13 | No | 209237148 | All | USA,Canada | No
ML17XC1-036-230A** | L18/36U9 | EL180UH040NE36A | R-410A | 35200 | 15 | 12.5 | 34400 | 15 | 12.5 | No | 209224084 | All | USA | No
ML17XC1-036-230A** | L18/36U9 | EL180UH060NE36A | R-410A | 35200 | 15 | 12.5 | 34400 | 15 | 12.5 | No | 209224195 | All | USA | No
ML17XC1-036-230A** | L18/36U9 | EL180UH080NE48B | R-410A | 35200 | 16 | 13 | 34000 | 15.2 | 12.5 | No | 209224254 | All | USA | No
ML17XC1-036-230A** | L18/36U9 | EL195UH040NE36B | R-410A | 34800 | 16 | 13 | 33800 | 15 | 12.5 | No | 209224364 | All | USA,Canada | No
ML17XC1-036-230A** | L18/36U9 | EL195UH060NE36B | R-410A | 35200 | 16 | 13 | 34000 | 15.2 | 12.5 | No | 209224465 | All | USA,Canada | No
ML17XC1-036-230A** | L18/36U9 | EL196UH045XE36B | R-410A | 35200 | 15 | 12.5 | 33600 | 15 | 12.5 | No | 209224631 | All | USA,Canada | No
ML17XC1-036-230A** | L18/36U9 | EL196UH070XE36B | R-410A | 35200 | 15 | 12.5 | 34000 | 15 | 12.5 | No | 209224780 | All | USA,Canada | No
ML17XC1-036-230A** | L18/36U9 | EL196UH090XE48C | R-410A | - - - | - - - | - - - | 34400 | 15.2 | 12.5 | No | 209224904 | All | USA,Canada | No
ML17XC1-036-230A** | L18/36U9 | EL280UH045E36A | R-410A | 35400 | 16 | 13 | 34600 | 15.2 | 12 | No | 209225138 | All | USA | No
ML17XC1-036-230A** | L18/36U9 | EL280UH070E36A | R-410A | 35200 | 16 | 13 | 34200 | 15.2 | 12.5 | No | 209225199 | All | USA | No
ML17XC1-036-230A** | L18/36U9 | EL280UH070XE36A | R-410A | 35200 | 16 | 13 | 34200 | 15.2 | 12.5 | No | 209231354 | All | USA | No
ML17XC1-036-230A** | L18/36U9 | EL280UH090E36B | R-410A | 35600 | 16 | 13 | 34600 | 15.2 | 13 | No | 209231408 | All | USA | No
ML17XC1-036-230A** | L18/36U9 | EL280UH090E48B | R-410A | 35400 | 16 | 13 | 34400 | 15.2 | 12.5 | No | 209231434 | All | USA | No
ML17XC1-036-230A** | L18/36U9 | EL280UH090XE48B | R-410A | 35400 | 16 | 13 | 34400 | 15.2 | 12.5 | No | 209231454 | All | USA | No
ML17XC1-036-230A** | L18/36U9 | EL296UH045XE36B | R-410A | 34800 | 16 | 13 | 34000 | 15.2 | 12.5 | No | 209231548 | All | USA,Canada | No
ML17XC1-036-230A** | L18/36U9 | EL296UH045XV36B | R-410A | 35800 | 15 | 12.5 | 34600 | 14.5 | 12 | No | 209231579 | All | USA,Canada | No
ML17XC1-036-230A** | L18/36U9 | EL296UH070XE36B | R-410A | 34800 | 16 | 12.5 | 34200 | 15 | 12.5 | No | 209231609 | All | USA,Canada | No
ML17XC1-036-230A** | L18/36U9 | EL296UH070XV36B | R-410A | 35800 | 15 | 12.5 | 34800 | 15 | 12.5 | No | 209231639 | All | USA,Canada | No
ML17XC1-036-230A** | L18/36U9 | EL297UH070XV36B | R-410A | - - - | - - - | - - - | 34800 | 15 | 12.5 | No | 214774486 | All | USA,Canada | No
ML17XC1-036-230A** | L18/36U9 | ML180UH030V36A | R-410A | 35800 | 16 | 13 | 34800 | 15.2 | 12.5 | No | 209233609 | All | USA | No
ML17XC1-036-230A** | L18/36U9 | ML180UH045E36A | R-410A | 35200 | 16 | 13 | 34600 | 15.2 | 12.5 | No | 209233633 | All | USA | No
ML17XC1-036-230A** | L18/36U9 | ML180UH045V36A | R-410A | 35800 | 16 | 13 | 34800 | 15.2 | 12.5 | No | 209233658 | All | USA | No
ML17XC1-036-230A** | L18/36U9 | ML180UH045XE36A | R-410A | 35200 | 16 | 13 | 34600 | 15.2 | 12.5 | No | 209233690 | All | USA | No
ML17XC1-036-230A** | L18/36U9 | ML180UH070E36A | R-410A | 35200 | 16 | 13 | 34200 | 15.2 | 12 | No | 209233707 | All | USA | No
ML17XC1-036-230A** | L18/36U9 | ML180UH070E36B | R-410A | 35200 | 16 | 13 | 35000 | 15.2 | 12.5 | No | 209233720 | All | USA | No
ML17XC1-036-230A** | L18/36U9 | ML180UH070V36A | R-410A | 34600 | 16 | 12.5 | 34800 | 15.2 | 12.5 | No | 209233756 | All | USA | No
ML17XC1-036-230A** | L18/36U9 | ML180UH070V36B | R-410A | 35800 | 16 | 13 | 34800 | 15.2 | 12.5 | No | 209233784 | All | USA | No
ML17XC1-036-230A** | L18/36U9 | ML180UH070V48B | R-410A | 35400 | 16 | 13 | 34400 | 15.2 | 12.5 | No | 209233819 | All | USA | No
ML17XC1-036-230A** | L18/36U9 | ML180UH070XE36A | R-410A | 35200 | 16 | 13 | 34200 | 15.2 | 12 | No | 209233852 | All | USA | No
ML17XC1-036-230A** | L18/36U9 | ML180UH070XE36B | R-410A | 35200 | 16 | 13 | 34600 | 16 | 13 | No | 209233864 | All | USA | No
ML17XC1-036-230A** | L18/36U9 | ML180UH090E48B | R-410A | 35600 | 16 | 13 | 34600 | 15.2 | 13 | No | 209233892 | All | USA | No
ML17XC1-036-230A** | L18/36U9 | ML180UH090V48B | R-410A | 35800 | 16 | 13 | 35000 | 15.2 | 12.5 | No | 209233933 | All | USA | No
ML17XC1-036-230A** | L18/36U9 | ML180UH090XE48B | R-410A | 35600 | 16 | 13 | 34600 | 15.2 | 13 | No | 209233961 | All | USA | No
ML17XC1-036-230A** | L18/36U9 | ML193UH030XE36B | R-410A | 34800 | 16 | 13 | 34400 | 14.5 | 12 | No | 209234065 | All | USA | No
ML17XC1-036-230A** | L18/36U9 | ML193UH045XE36B | R-410A | 34600 | 16 | 12.5 | 33800 | 15 | 12.5 | No | 209234091 | All | USA | No
ML17XC1-036-230A** | L18/36U9 | ML193UH070XE36B | R-410A | 35400 | 16 | 13 | 34000 | 15.2 | 12.5 | No | 209234120 | All | USA | No
ML17XC1-036-230A** | L18/36U9 | ML196UH030XE36B | R-410A | 34800 | 15 | 12.5 | 34000 | 15 | 12.5 | No | 209216409 | All | USA,Canada | No
ML17XC1-036-230A** | L18/36U9 | ML196UH045XE36B | R-410A | 35200 | 15 | 12.5 | 33600 | 15 | 12.5 | No | 209216577 | All | USA,Canada | No
ML17XC1-036-230A** | L18/36U9 | ML196UH070XE36B | R-410A | 35200 | 15 | 12.5 | 34000 | 15 | 12.5 | No | 209216758 | All | USA,Canada | No
ML17XC1-036-230A** | L18/36U9 | ML196UH070XE48B | R-410A | 35400 | 16 | 13 | 32400 | 15 | 13 | No | 209216923 | All | USA,Canada | No
ML17XC1-036-230A** | L18/36U9 | ML296UH045XV36B | R-410A | 35800 | 15 | 12.5 | 34800 | 14.5 | 12 | No | 209217588 | All | USA,Canada | No
ML17XC1-036-230A** | L18/36U9 | ML296UH070XV36B | R-410A | 35800 | 15 | 12.5 | 34600 | 14.5 | 12 | No | 209217724 | All | USA,Canada | No
ML17XC1-036-230A** | L18/36U9 | SL280UH060NV36A | R-410A | 35200 | 16 | 13 | 35000 | 15.2 | 12.5 | No | 209218168 | All | USA | No
ML17XC1-036-230A** | L18/36U9 | SL280UH070V36A | R-410A | 35400 | 15 | 12.5 | 34600 | 15 | 12 | No | 209218281 | All | USA | No
ML17XC1-036-230A** | L18/36U9 | SL280UH070XV36A | R-410A | 35400 | 15 | 12.5 | 34600 | 15 | 12 | No | 209218482 | All | USA | No
ML17XC1-036-230A** | L18/36U9 | SL280UH080NV48B | R-410A | 35800 | 16 | 13 | 34800 | 15.2 | 13 | No | 209218660 | All | USA | No
ML17XC1-036-230A** | L18/36U9 | SL280UH090V36B | R-410A | 35600 | 16 | 13 | 35000 | 15.2 | 12.5 | No | 209218805 | All | USA | No
ML17XC1-036-230A** | L18/36U9 | SL280UH090V48B | R-410A | 35800 | 16 | 13 | 34800 | 15.2 | 12.5 | No | 209218980 | All | USA | No
ML17XC1-036-230A** | L18/36U9 | SL280UH090XV48B | R-410A | 35200 | 16 | 13 | 34600 | 15.2 | 12 | No | 209219221 | All | USA | No
ML17XC1-036-230A** | L18/36U9 | SL297UH040NV36B | R-410A | 35800 | 16 | 13 | 35000 | 15 | 12.5 | No | 209236991 | All | USA,Canada | No
ML17XC1-036-230A** | L18/36U9 | SL297UH060NV36B | R-410A | 35800 | 16 | 13 | 34800 | 15 | 12.5 | No | 209237018 | All | USA,Canada | No
ML17XC1-036-230A** | L18/36U9 | SLP99UH070XV36B | R-410A | 35800 | 15 | 12.5 | 34800 | 15 | 12.5 | No | 209237093 | All | USA,Canada | No
ML17XC1-036-230A** | L18/36V9 | EL180UH040NE36A | R-410A | 35600 | 16 | 13 | 34800 | 15.2 | 12.5 | No | 209224090 | All | USA | No
ML17XC1-036-230A** | L18/36V9 | EL180UH060NE36A | R-410A | 35600 | 16 | 13 | 34800 | 15.2 | 12.5 | No | 209224202 | All | USA | No
ML17XC1-036-230A** | L18/36V9 | EL180UH080NE48B | R-410A | 35600 | 16 | 13 | 34400 | 15.2 | 12.5 | No | 209224261 | All | USA | No
ML17XC1-036-230A** | L18/36V9 | EL195UH040NE36B | R-410A | 35600 | 16 | 13 | 34400 | 15.2 | 12.5 | No | 209224372 | All | USA,Canada | No
ML17XC1-036-230A** | L18/36V9 | EL195UH060NE36B | R-410A | 35600 | 16 | 13 | 34400 | 15.2 | 12.5 | No | 209224472 | All | USA,Canada | No
ML17XC1-036-230A** | L18/36V9 | EL195UH080NE48C | R-410A | - - - | - - - | - - - | 34400 | 15.2 | 12.5 | No | 209224578 | All | USA,Canada | No
ML17XC1-036-230A** | L18/36V9 | EL196UH030XE36B | R-410A | - - - | - - - | - - - | 34400 | 15.2 | 12.5 | No | 212497690 | All | USA,Canada | No
ML17XC1-036-230A** | L18/36V9 | EL196UH045XE36B | R-410A | 35200 | 16 | 13 | 34200 | 15.2 | 12.5 | No | 209224639 | All | USA,Canada | No
ML17XC1-036-230A** | L18/36V9 | EL196UH070XE36B | R-410A | 35200 | 16 | 13 | 34400 | 15.2 | 12.5 | No | 209224787 | All | USA,Canada | No
ML17XC1-036-230A** | L18/36V9 | EL196UH090XE48C | R-410A | - - - | - - - | - - - | 35000 | 15.2 | 13 | No | 209224910 | All | USA,Canada | No
ML17XC1-036-230A** | L18/36V9 | EL280UH045E36A | R-410A | 35800 | 16 | 13 | 35400 | 15.2 | 13 | No | 209225144 | All | USA | No
ML17XC1-036-230A** | L18/36V9 | EL280UH070E36A | R-410A | 35600 | 16 | 13 | 34800 | 15.2 | 13 | No | 209225207 | All | USA | No
ML17XC1-036-230A** | L18/36V9 | EL280UH070XE36A | R-410A | 35600 | 16 | 13 | 34800 | 15.2 | 13 | No | 209231364 | All | USA | No
ML17XC1-036-230A** | L18/36V9 | EL280UH090E36B | R-410A | 36000 | 16 | 13 | 35000 | 15.2 | 13 | No | 209231410 | All | USA | No
ML17XC1-036-230A** | L18/36V9 | EL280UH090E48B | R-410A | 35600 | 16 | 13 | 34800 | 15.2 | 13 | No | 209231436 | All | USA | No
ML17XC1-036-230A** | L18/36V9 | EL280UH090XE48B | R-410A | 35600 | 16 | 13 | 34800 | 15.2 | 13 | No | 209231456 | All | USA | No
ML17XC1-036-230A** | L18/36V9 | EL280UH110XE60C | R-410A | - - - | - - - | - - - | 34600 | 16 | 12.5 | No | 209231480 | All | USA | No
ML17XC1-036-230A** | L18/36V9 | EL296UH045XE36B | R-410A | 35600 | 16 | 13 | 34400 | 15.2 | 12.5 | No | 209231550 | All | USA,Canada | No
ML17XC1-036-230A** | L18/36V9 | EL296UH045XV36B | R-410A | 36000 | 16 | 13 | 35000 | 15 | 12 | No | 209231581 | All | USA,Canada | No
ML17XC1-036-230A** | L18/36V9 | EL296UH070XE36B | R-410A | 35400 | 16 | 13 | 34600 | 15.2 | 12.5 | No | 209231611 | All | USA,Canada | No
ML17XC1-036-230A** | L18/36V9 | EL296UH070XV36B | R-410A | 36000 | 16 | 13 | 35200 | 15.2 | 12.5 | No | 209231641 | All | USA,Canada | No
ML17XC1-036-230A** | L18/36V9 | EL296UH090XE48C | R-410A | - - - | - - - | - - - | 34600 | 15.2 | 13 | No | 209231671 | All | USA,Canada | No
ML17XC1-036-230A** | L18/36V9 | EL296UH090XV36C | R-410A | - - - | - - - | - - - | 35200 | 15.2 | 13 | No | 209231686 | All | USA,Canada | No
ML17XC1-036-230A** | L18/36V9 | EL296UH090XV48C | R-410A | - - - | - - - | - - - | 35000 | 15.2 | 13 | No | 209231700 | All | USA,Canada | No
ML17XC1-036-230A** | L18/36V9 | EL297UH045XV36B | R-410A | - - - | - - - | - - - | 35000 | 15 | 12 | No | 213356976 | All | USA,Canada | No
ML17XC1-036-230A** | L18/36V9 | EL297UH070XV36B | R-410A | - - - | - - - | - - - | 35200 | 15.2 | 12.5 | No | 213356986 | All | USA,Canada | No
ML17XC1-036-230A** | L18/36V9 | ML180UH030V36A | R-410A | 36000 | 16 | 13 | 33000 | 15.2 | 13.5 | No | 209233611 | All | USA | No
ML17XC1-036-230A** | L18/36V9 | ML180UH045E36A | R-410A | 35600 | 16 | 13 | 35000 | 15.2 | 13 | No | 209233635 | All | USA | No
ML17XC1-036-230A** | L18/36V9 | ML180UH045V36A | R-410A | 36000 | 16 | 13 | 33000 | 15.2 | 13.5 | No | 209233660 | All | USA | No
ML17XC1-036-230A** | L18/36V9 | ML180UH045XE36A | R-410A | 35600 | 16 | 13 | 35000 | 15.2 | 13 | No | 209233692 | All | USA | No
ML17XC1-036-230A** | L18/36V9 | ML180UH070E36A | R-410A | 35600 | 16 | 13 | 34800 | 15.2 | 13 | No | 209233709 | All | USA | No
ML17XC1-036-230A** | L18/36V9 | ML180UH070E36B | R-410A | 35800 | 16 | 13 | 35200 | 15.2 | 13 | No | 209233722 | All | USA | No
ML17XC1-036-230A** | L18/36V9 | ML180UH070V36A | R-410A | 36000 | 16 | 13 | 33000 | 15.2 | 13.5 | No | 209233758 | All | USA | No
ML17XC1-036-230A** | L18/36V9 | ML180UH070V36B | R-410A | 36000 | 16 | 13 | 32800 | 15.2 | 13.5 | No | 209233786 | All | USA | No
ML17XC1-036-230A** | L18/36V9 | ML180UH070V48B | R-410A | 36000 | 16 | 13 | 33200 | 15.2 | 13.5 | No | 209233821 | All | USA | No
ML17XC1-036-230A** | L18/36V9 | ML180UH070XE36A | R-410A | 35600 | 16 | 13 | 34800 | 15.2 | 13 | No | 209233854 | All | USA | No
ML17XC1-036-230A** | L18/36V9 | ML180UH070XE36B | R-410A | 35800 | 16 | 13 | 35000 | 16 | 13 | No | 209233866 | All | USA | No
ML17XC1-036-230A** | L18/36V9 | ML180UH090E48B | R-410A | 35600 | 16 | 13 | 35000 | 16 | 13 | No | 209233894 | All | USA | No
ML17XC1-036-230A** | L18/36V9 | ML180UH090E60C | R-410A | - - - | - - - | - - - | 34600 | 16 | 12.5 | No | 209233917 | All | USA | No
ML17XC1-036-230A** | L18/36V9 | ML180UH090V48B | R-410A | 36000 | 16 | 13 | 33000 | 15.2 | 13.5 | No | 209233935 | All | USA | No
ML17XC1-036-230A** | L18/36V9 | ML180UH090XE48B | R-410A | 35600 | 16 | 13 | 35000 | 16 | 13 | No | 209233963 | All | USA | No
ML17XC1-036-230A** | L18/36V9 | ML180UH110E60C | R-410A | - - - | - - - | - - - | 35400 | 15.2 | 13 | No | 209233982 | All | USA | No
ML17XC1-036-230A** | L18/36V9 | ML180UH110V60C | R-410A | - - - | - - - | - - - | 34600 | 16 | 12.5 | No | 209233998 | All | USA | No
ML17XC1-036-230A** | L18/36V9 | ML180UH110XE60C | R-410A | - - - | - - - | - - - | 35400 | 15.2 | 13 | No | 209234019 | All | USA | No
ML17XC1-036-230A** | L18/36V9 | ML193UH030XE36B | R-410A | 35400 | 16 | 13 | 34600 | 15 | 12 | No | 209234067 | All | USA | No
ML17XC1-036-230A** | L18/36V9 | ML193UH045XE36B | R-410A | 35200 | 16 | 13 | 34400 | 15.2 | 12.5 | No | 209234093 | All | USA | No
ML17XC1-036-230A** | L18/36V9 | ML193UH070XE36B | R-410A | 36000 | 16 | 13 | 34600 | 15.2 | 13 | No | 209234122 | All | USA | No
ML17XC1-036-230A** | L18/36V9 | ML193UH090XE36C | R-410A | - - - | - - - | - - - | 34800 | 15.2 | 13 | No | 209234150 | All | USA | No
ML17XC1-036-230A** | L18/36V9 | ML193UH090XE48C | R-410A | - - - | - - - | - - - | 34600 | 15.2 | 13 | No | 209234162 | All | USA | No
ML17XC1-036-230A** | L18/36V9 | ML193UH110XE48C | R-410A | - - - | - - - | - - - | 34800 | 15.2 | 13 | No | 209234176 | All | USA | No
ML17XC1-036-230A** | L18/36V9 | ML196UH030XE36B | R-410A | 36000 | 15 | 12.5 | 34400 | 15.2 | 12.5 | No | 209216421 | All | USA,Canada | No
ML17XC1-036-230A** | L18/36V9 | ML196UH045XE36B | R-410A | 35200 | 16 | 13 | 34200 | 15.2 | 12.5 | No | 209216588 | All | USA,Canada | No
ML17XC1-036-230A** | L18/36V9 | ML196UH070XE36B | R-410A | 35200 | 16 | 13 | 34400 | 15.2 | 12.5 | No | 209216768 | All | USA,Canada | No
ML17XC1-036-230A** | L18/36V9 | ML196UH070XE48B | R-410A | 35600 | 16 | 13 | 34200 | 15.2 | 12.5 | No | 209216934 | All | USA,Canada | No
ML17XC1-036-230A** | L18/36V9 | ML196UH090XE36C | R-410A | - - - | - - - | - - - | 35000 | 15.2 | 13 | No | 209217060 | All | USA,Canada | No
ML17XC1-036-230A** | L18/36V9 | ML196UH090XE48C | R-410A | - - - | - - - | - - - | 35000 | 15.2 | 13 | No | 209217141 | All | USA,Canada | No
ML17XC1-036-230A** | L18/36V9 | ML196UH090XE60C | R-410A | - - - | - - - | - - - | 34800 | 15.2 | 13 | No | 209217262 | All | USA,Canada | No
ML17XC1-036-230A** | L18/36V9 | ML196UH110XE60C | R-410A | - - - | - - - | - - - | 35000 | 15.2 | 13 | No | 209217342 | All | USA,Canada | No
ML17XC1-036-230A** | L18/36V9 | ML296UH045XV36B | R-410A | 36000 | 16 | 13 | 35200 | 15 | 12 | No | 209217599 | All | USA,Canada | No
ML17XC1-036-230A** | L18/36V9 | ML296UH070XV36B | R-410A | 36000 | 15 | 12.5 | 35000 | 15 | 12 | No | 209217736 | All | USA,Canada | No
ML17XC1-036-230A** | L18/36V9 | ML296UH090XV48C | R-410A | - - - | - - - | - - - | 35400 | 15.2 | 13 | No | 209217875 | All | USA,Canada | No
ML17XC1-036-230A** | L18/36V9 | SL280UH060NV36A | R-410A | 35600 | 16 | 13 | 35400 | 15.2 | 12.5 | No | 209218178 | All | USA | No
ML17XC1-036-230A** | L18/36V9 | SL280UH070V36A | R-410A | 35600 | 15 | 12.5 | 35000 | 15 | 12.5 | No | 209218294 | All | USA | No
ML17XC1-036-230A** | L18/36V9 | SL280UH070XV36A | R-410A | 35600 | 15 | 12.5 | 35000 | 15 | 12.5 | No | 209218495 | All | USA | No
ML17XC1-036-230A** | L18/36V9 | SL280UH080NV48B | R-410A | 34600 | 17 | 13 | 35200 | 15.2 | 13 | No | 209218674 | All | USA | No
ML17XC1-036-230A** | L18/36V9 | SL280UH090V36B | R-410A | 36000 | 16 | 13 | 35200 | 15.2 | 13 | No | 209218817 | All | USA | No
ML17XC1-036-230A** | L18/36V9 | SL280UH090V48B | R-410A | 36000 | 16 | 13 | 35200 | 15.2 | 13 | No | 209218996 | All | USA | No
ML17XC1-036-230A** | L18/36V9 | SL280UH090XV48B | R-410A | 35600 | 16 | 13 | 35400 | 15.2 | 12.5 | No | 209219231 | All | USA | No
ML17XC1-036-230A** | L18/36V9 | SL297UH040NV36B | R-410A | 36000 | 16 | 13 | 35200 | 15.2 | 12.5 | No | 209236993 | All | USA,Canada | No
ML17XC1-036-230A** | L18/36V9 | SL297UH060NV36B | R-410A | 36000 | 16 | 13 | 35200 | 15.2 | 12.5 | No | 209237020 | All | USA,Canada | No
ML17XC1-036-230A** | L18/36V9 | SL297UH080NV48C | R-410A | - - - | - - - | - - - | 35200 | 15.2 | 13 | No | 209237049 | All | USA,Canada | No
ML17XC1-036-230A** | L18/36V9 | SLP99UH070XV36B | R-410A | 36000 | 16 | 13 | 35200 | 15.2 | 12.5 | No | 209237095 | All | USA,Canada | No
ML17XC1-036-230A** | L18/36V9 | SLP99UH090XV36C | R-410A | - - - | - - - | - - - | 35200 | 15.2 | 13 | No | 209237123 | All | USA,Canada | No
ML17XC1-036-230A** | L18/36V9 | SLP99UH090XV48C | R-410A | - - - | - - - | - - - | 35000 | 15.2 | 13 | No | 209237135 | All | USA,Canada | No
ML17XC1-036-230A** | L18/36V9 | SLP99UH110XV60C | R-410A | - - - | - - - | - - - | 35600 | 15.2 | 13 | No | 209237147 | All | USA,Canada | No
ML17XC1-036-230A** | L19/36S9 | EL180UH040NE36A | R-410A | 36000 | 16 | 13 | 35200 | 15.2 | 13 | No | 209224115 | All | USA | No
ML17XC1-036-230A** | L19/36S9 | EL180UH060NE36A | R-410A | 36000 | 16 | 13 | 35200 | 15.2 | 13 | No | 209224212 | All | USA | No
ML17XC1-036-230A** | L19/36S9 | EL180UH080NE48B | R-410A | 36000 | 16 | 13 | 34800 | 15.2 | 13 | No | 209224283 | All | USA | No
ML17XC1-036-230A** | L19/36S9 | EL195UH040NE36B | R-410A | 36000 | 16 | 13 | 34800 | 15.2 | 12.5 | No | 209224395 | All | USA,Canada | No
ML17XC1-036-230A** | L19/36S9 | EL195UH060NE36B | R-410A | 36000 | 16 | 13 | 34800 | 15.2 | 13 | No | 209224495 | All | USA,Canada | No
ML17XC1-036-230A** | L19/36S9 | EL196UH030XE36B | R-410A | - - - | - - - | - - - | 35000 | 15.2 | 12.5 | No | 212497697 | All | USA,Canada | No
ML17XC1-036-230A** | L19/36S9 | EL196UH045XE36B | R-410A | 36000 | 16 | 13 | 34600 | 15.2 | 12.5 | No | 209224680 | All | USA,Canada | No
ML17XC1-036-230A** | L19/36S9 | EL196UH070XE36B | R-410A | 36000 | 16 | 13 | 35000 | 15.2 | 12.5 | No | 209224813 | All | USA,Canada | No
ML17XC1-036-230A** | L19/36S9 | EL196UH090XE48C | R-410A | - - - | - - - | - - - | 35000 | 15.2 | 13 | No | 209224935 | All | USA,Canada | No
ML17XC1-036-230A** | L19/36S9 | EL280DF070E36A | R-410A | 35800 | 15 | 12.5 | 34400 | 15.2 | 12.5 | No | 209225053 | All | USA | No
ML17XC1-036-230A** | L19/36S9 | EL280DF090E48B | R-410A | 35800 | 16 | 13 | 35800 | 15.2 | 13 | No | 209225101 | All | USA | No
ML17XC1-036-230A** | L19/36S9 | EL280UH045E36A | R-410A | 36000 | 16 | 13 | 35800 | 15.2 | 13 | No | 209225155 | All | USA | No
ML17XC1-036-230A** | L19/36S9 | EL280UH070E36A | R-410A | 36000 | 16 | 13 | 35000 | 15.2 | 13 | No | 209225220 | All | USA | No
ML17XC1-036-230A** | L19/36S9 | EL280UH070XE36A | R-410A | 36000 | 16 | 13 | 35000 | 15.2 | 13 | No | 209231392 | All | USA | No
ML17XC1-036-230A** | L19/36S9 | EL280UH090E36B | R-410A | 36000 | 16 | 13 | 35400 | 15.2 | 13 | No | 209231417 | All | USA | No
ML17XC1-036-230A** | L19/36S9 | EL280UH090E48B | R-410A | 36000 | 16 | 13 | 35400 | 15.2 | 13 | No | 209231443 | All | USA | No
ML17XC1-036-230A** | L19/36S9 | EL280UH090XE48B | R-410A | 36000 | 16 | 13 | 35400 | 15.2 | 13 | No | 209231463 | All | USA | No
ML17XC1-036-230A** | L19/36S9 | EL296DF045XE36B | R-410A | 35000 | 16 | 12.5 | 33800 | 15.2 | 12.5 | No | 209231499 | All | USA,Canada | No
ML17XC1-036-230A** | L19/36S9 | EL296DF045XV36B | R-410A | 35600 | 16 | 13 | 35000 | 15.2 | 12 | No | 209231511 | All | USA,Canada | No
ML17XC1-036-230A** | L19/36S9 | EL296DF070XE48B | R-410A | 35200 | 16 | 13 | 35000 | 15.2 | 12 | No | 209231525 | All | USA,Canada | No
ML17XC1-036-230A** | L19/36S9 | EL296DF070XV48B | R-410A | 35600 | 16 | 12.5 | 35000 | 14.5 | 12 | No | 209231537 | All | USA,Canada | No
ML17XC1-036-230A** | L19/36S9 | EL296UH045XE36B | R-410A | 36000 | 16 | 13 | 34800 | 15.2 | 13 | No | 209231557 | All | USA,Canada | No
ML17XC1-036-230A** | L19/36S9 | EL296UH045XV36B | R-410A | 36000 | 16 | 13 | 35600 | 15 | 12 | No | 209231588 | All | USA,Canada | No
ML17XC1-036-230A** | L19/36S9 | EL296UH070XE36B | R-410A | 36000 | 16 | 13 | 35200 | 15.2 | 12.5 | No | 209231618 | All | USA,Canada | No
ML17XC1-036-230A** | L19/36S9 | EL296UH070XV36B | R-410A | 36000 | 16 | 13 | 35800 | 15.2 | 12.5 | No | 209231648 | All | USA,Canada | No
ML17XC1-036-230A** | L19/36S9 | EL297DF045XV36B | R-410A | - - - | - - - | - - - | 34800 | 15 | 12.5 | No | 213356961 | All | USA,Canada | No
ML17XC1-036-230A** | L19/36S9 | EL297DF070XE48B | R-410A | - - - | - - - | - - - | 34800 | 14.5 | 12 | No | 214304920 | All | USA,Canada | No
ML17XC1-036-230A** | L19/36S9 | EL297DF070XV48B | R-410A | - - - | - - - | - - - | 35800 | 14.5 | 12 | No | 213356965 | All | USA,Canada | No
ML17XC1-036-230A** | L19/36S9 | EL297DF090XE48C | R-410A | - - - | - - - | - - - | 35800 | 15.2 | 13 | No | 214304932 | All | USA,Canada | No
ML17XC1-036-230A** | L19/36S9 | EL297UH045XV36B | R-410A | - - - | - - - | - - - | 35600 | 15 | 12 | No | 213356983 | All | USA,Canada | No
ML17XC1-036-230A** | L19/36S9 | EL297UH070XV36B | R-410A | - - - | - - - | - - - | 35800 | 15.2 | 12.5 | No | 213356993 | All | USA,Canada | No
ML17XC1-036-230A** | L19/36S9 | ML180DF045E36A | R-410A | 35800 | 15 | 12.5 | 34000 | 15.2 | 12.5 | No | 209233572 | All | USA | No
ML17XC1-036-230A** | L19/36S9 | ML180DF070E36A | R-410A | 35400 | 15 | 12.5 | 34600 | 14.5 | 12 | No | 210837635 | All | USA | No
ML17XC1-036-230A** | L19/36S9 | ML180DF070E36B | R-410A | 35600 | 16 | 13 | 35000 | 15.2 | 12.5 | No | 209233584 | All | USA | No
ML17XC1-036-230A** | L19/36S9 | ML180DF090E48B | R-410A | 35800 | 16 | 13 | 34600 | 15.2 | 13 | No | 209233596 | All | USA | No
ML17XC1-036-230A** | L19/36S9 | ML180UH030V36A | R-410A | 36000 | 16 | 13 | 33000 | 15.2 | 13.5 | No | 209233614 | All | USA | No
ML17XC1-036-230A** | L19/36S9 | ML180UH045E36A | R-410A | 36000 | 16 | 13 | 35200 | 15.2 | 13 | No | 209233638 | All | USA | No
ML17XC1-036-230A** | L19/36S9 | ML180UH045V36A | R-410A | 36000 | 16 | 13 | 33000 | 15.2 | 13.5 | No | 209233667 | All | USA | No
ML17XC1-036-230A** | L19/36S9 | ML180UH045XE36A | R-410A | 36000 | 16 | 13 | 35200 | 15.2 | 13 | No | 209233695 | All | USA | No
ML17XC1-036-230A** | L19/36S9 | ML180UH070E36A | R-410A | 36000 | 16 | 13 | 32800 | 15.2 | 13.5 | No | 209233712 | All | USA | No
ML17XC1-036-230A** | L19/36S9 | ML180UH070E36B | R-410A | 36000 | 16 | 13 | 35600 | 15.2 | 13 | No | 209233729 | All | USA | No
ML17XC1-036-230A** | L19/36S9 | ML180UH070V36A | R-410A | 36000 | 16 | 13 | 33000 | 15.2 | 13.5 | No | 209233761 | All | USA | No
ML17XC1-036-230A** | L19/36S9 | ML180UH070V36B | R-410A | 36000 | 16 | 13 | 32800 | 15.2 | 13.5 | No | 209233793 | All | USA | No
ML17XC1-036-230A** | L19/36S9 | ML180UH070V48B | R-410A | 36000 | 16 | 13 | 35000 | 15.2 | 13.5 | No | 209233828 | All | USA | No
ML17XC1-036-230A** | L19/36S9 | ML180UH070XE36A | R-410A | 36000 | 16 | 13 | 32800 | 15.2 | 13.5 | No | 209233857 | All | USA | No
ML17XC1-036-230A** | L19/36S9 | ML180UH070XE36B | R-410A | 36000 | 16 | 13 | 35400 | 16 | 13.5 | No | 209233873 | All | USA | No
ML17XC1-036-230A** | L19/36S9 | ML180UH090E48B | R-410A | 36000 | 16 | 13 | 35400 | 16 | 13 | No | 209233901 | All | USA | No
ML17XC1-036-230A** | L19/36S9 | ML180UH090V48B | R-410A | 36000 | 16 | 13 | 33000 | 15.2 | 13.5 | No | 209233942 | All | USA | No
ML17XC1-036-230A** | L19/36S9 | ML180UH090XE48B | R-410A | 36000 | 16 | 13 | 35400 | 16 | 13 | No | 209233970 | All | USA | No
ML17XC1-036-230A** | L19/36S9 | ML180UH110V60C | R-410A | - - - | - - - | - - - | 35600 | 16 | 13 | No | 209234000 | All | USA | No
ML17XC1-036-230A** | L19/36S9 | ML193DF045XE36B | R-410A | 35600 | 16 | 13 | 34200 | 15.2 | 12.5 | No | 209234038 | All | USA | No
ML17XC1-036-230A** | L19/36S9 | ML193DF070XE36B | R-410A | 35800 | 16 | 13 | 34600 | 15.2 | 12.5 | No | 209234052 | All | USA | No
ML17XC1-036-230A** | L19/36S9 | ML193UH030XE36B | R-410A | 35600 | 16 | 13 | 35000 | 15.2 | 12.5 | No | 209234074 | All | USA | No
ML17XC1-036-230A** | L19/36S9 | ML193UH045XE36B | R-410A | 36000 | 16 | 13 | 34800 | 15.2 | 12.5 | No | 209234100 | All | USA | No
ML17XC1-036-230A** | L19/36S9 | ML193UH070XE36B | R-410A | 36000 | 16 | 13 | 34800 | 15.2 | 13 | No | 209234129 | All | USA | No
ML17XC1-036-230A** | L19/36S9 | ML196DF045XE36B | R-410A | 35600 | 16 | 12.5 | 34400 | 15.2 | 12.5 | No | 209216256 | All | USA,Canada | No
ML17XC1-036-230A** | L19/36S9 | ML196DF070XE48B | R-410A | 35400 | 16 | 13 | 34200 | 15.2 | 12.5 | No | 209216324 | All | USA,Canada | No
ML17XC1-036-230A** | L19/36S9 | ML196DF090XE48C | R-410A | - - - | - - - | - - - | 34200 | 15.2 | 13 | No | 209216364 | All | USA,Canada | No
ML17XC1-036-230A** | L19/36S9 | ML196UH030XE36B | R-410A | 36000 | 15 | 12.5 | 35000 | 15.2 | 12.5 | No | 209216465 | All | USA,Canada | No
ML17XC1-036-230A** | L19/36S9 | ML196UH045XE36B | R-410A | 36000 | 16 | 13 | 34600 | 15.2 | 12.5 | No | 209216627 | All | USA,Canada | No
ML17XC1-036-230A** | L19/36S9 | ML196UH070XE36B | R-410A | 36000 | 16 | 13 | 35000 | 15.2 | 12.5 | No | 209216804 | All | USA,Canada | No
ML17XC1-036-230A** | L19/36S9 | ML196UH070XE48B | R-410A | 36000 | 16 | 13 | 32400 | 15.2 | 13 | No | 209216971 | All | USA,Canada | No
ML17XC1-036-230A** | L19/36S9 | ML196UH090XE48C | R-410A | - - - | - - - | - - - | 35000 | 15.2 | 13 | No | 209217162 | All | USA,Canada | No
ML17XC1-036-230A** | L19/36S9 | ML196UH110XE60C | R-410A | - - - | - - - | - - - | 35000 | 15.2 | 13 | No | 209217352 | All | USA,Canada | No
ML17XC1-036-230A** | L19/36S9 | ML296DF045XV36B | R-410A | 35800 | 15 | 12.5 | 34800 | 14.5 | 12 | No | 209217486 | All | USA,Canada | No
ML17XC1-036-230A** | L19/36S9 | ML296DF070XV48B | R-410A | 35600 | 16 | 13 | 35000 | 15.2 | 12 | No | 209217549 | All | USA,Canada | No
ML17XC1-036-230A** | L19/36S9 | ML296UH045XV36B | R-410A | 36000 | 16 | 13 | 35600 | 15.2 | 12.5 | No | 209217638 | All | USA,Canada | No
ML17XC1-036-230A** | L19/36S9 | ML296UH070XV36B | R-410A | 36000 | 16 | 13 | 35600 | 15 | 12 | No | 209217774 | All | USA,Canada | No
ML17XC1-036-230A** | L19/36S9 | SL280DF060NV36B | R-410A | 35600 | 16 | 13 | 33800 | 15.2 | 12.5 | No | 209218001 | All | USA | No
ML17XC1-036-230A** | L19/36S9 | SL280DF070V36A | R-410A | 35800 | 15 | 12.5 | 34800 | 14.5 | 12 | No | 209218035 | All | USA | No
ML17XC1-036-230A** | L19/36S9 | SL280DF090V48B | R-410A | 36000 | 16 | 13 | 35000 | 15.2 | 12.5 | No | 209218116 | All | USA | No
ML17XC1-036-230A** | L19/36S9 | SL280UH060NV36A | R-410A | 36000 | 16 | 13 | 35800 | 15.2 | 13 | No | 209218195 | All | USA | No
ML17XC1-036-230A** | L19/36S9 | SL280UH070V36A | R-410A | 36000 | 16 | 13 | 35600 | 15.2 | 12.5 | No | 209218339 | All | USA | No
ML17XC1-036-230A** | L19/36S9 | SL280UH070XV36A | R-410A | 36000 | 16 | 13 | 35600 | 15.2 | 12.5 | No | 209218541 | All | USA | No
ML17XC1-036-230A** | L19/36S9 | SL280UH080NV48B | R-410A | 35600 | 17 | 13 | 35200 | 16 | 13 | No | 209218718 | All | USA | No
ML17XC1-036-230A** | L19/36S9 | SL280UH090V36B | R-410A | 36000 | 16 | 13 | 35800 | 15.2 | 13 | No | 209218859 | All | USA | No
ML17XC1-036-230A** | L19/36S9 | SL280UH090V48B | R-410A | 36000 | 16 | 13 | 35800 | 15.2 | 13 | No | 209219041 | All | USA | No
ML17XC1-036-230A** | L19/36S9 | SL280UH090XV48B | R-410A | 36000 | 16 | 13 | 35800 | 15.2 | 13 | No | 209219264 | All | USA | No
ML17XC1-036-230A** | L19/36S9 | SL297UH040NV36B | R-410A | 36000 | 16 | 13 | 35800 | 15.2 | 13 | No | 209237000 | All | USA,Canada | No
ML17XC1-036-230A** | L19/36S9 | SL297UH060NV36B | R-410A | 36000 | 16 | 13 | 35800 | 15.2 | 12.5 | No | 209237027 | All | USA,Canada | No
ML17XC1-036-230A** | L19/36S9 | SLP99DF070XV36B | R-410A | 35600 | 16 | 13 | 35200 | 15.2 | 12 | No | 209237074 | All | USA,Canada | No
ML17XC1-036-230A** | L19/36S9 | SLP99UH070XV36B | R-410A | 36000 | 16 | 13 | 35800 | 15.2 | 12.5 | No | 209237102 | All | USA,Canada | No
ML17XC1-036-230A** | L19/36U9 | EL180UH040NE36A | R-410A | 36000 | 16 | 13 | 35200 | 15.2 | 13 | No | 209224112 | All | USA | No
ML17XC1-036-230A** | L19/36U9 | EL180UH060NE36A | R-410A | 36000 | 16 | 13 | 35200 | 15.2 | 13 | No | 209224209 | All | USA | No
ML17XC1-036-230A** | L19/36U9 | EL180UH080NE48B | R-410A | 36000 | 16 | 13 | 34800 | 15.2 | 13 | No | 209224280 | All | USA | No
ML17XC1-036-230A** | L19/36U9 | EL195UH040NE36B | R-410A | 36000 | 16 | 13 | 34800 | 15.2 | 12.5 | No | 209224392 | All | USA,Canada | No
ML17XC1-036-230A** | L19/36U9 | EL195UH060NE36B | R-410A | 36000 | 16 | 13 | 34800 | 15.2 | 13 | No | 209224492 | All | USA,Canada | No
ML17XC1-036-230A** | L19/36U9 | EL196UH030XE36B | R-410A | - - - | - - - | - - - | 35000 | 15.2 | 12.5 | No | 212497696 | All | USA,Canada | No
ML17XC1-036-230A** | L19/36U9 | EL196UH045XE36B | R-410A | 36000 | 16 | 13 | 34600 | 15.2 | 12.5 | No | 209224677 | All | USA,Canada | No
ML17XC1-036-230A** | L19/36U9 | EL196UH070XE36B | R-410A | 36000 | 16 | 13 | 35000 | 15.2 | 12.5 | No | 209224810 | All | USA,Canada | No
ML17XC1-036-230A** | L19/36U9 | EL196UH090XE48C | R-410A | - - - | - - - | - - - | 35000 | 15.2 | 13 | No | 209224931 | All | USA,Canada | No
ML17XC1-036-230A** | L19/36U9 | EL280DF070E36A | R-410A | 35800 | 15 | 12.5 | 34400 | 15.2 | 12.5 | No | 209225050 | All | USA | No
ML17XC1-036-230A** | L19/36U9 | EL280DF090E48B | R-410A | 35800 | 16 | 13 | 35800 | 15.2 | 13 | No | 209225097 | All | USA | No
ML17XC1-036-230A** | L19/36U9 | EL280UH045E36A | R-410A | 36000 | 16 | 13 | 35800 | 15.2 | 13 | No | 209225152 | All | USA | No
ML17XC1-036-230A** | L19/36U9 | EL280UH070E36A | R-410A | 36000 | 16 | 13 | 35000 | 15.2 | 13 | No | 209225217 | All | USA | No
ML17XC1-036-230A** | L19/36U9 | EL280UH070XE36A | R-410A | 36000 | 16 | 13 | 35000 | 15.2 | 13 | No | 209231389 | All | USA | No
ML17XC1-036-230A** | L19/36U9 | EL280UH090E36B | R-410A | 36000 | 16 | 13 | 35400 | 15.2 | 13 | No | 209231416 | All | USA | No
ML17XC1-036-230A** | L19/36U9 | EL280UH090E48B | R-410A | 36000 | 16 | 13 | 35400 | 15.2 | 13 | No | 209231442 | All | USA | No
ML17XC1-036-230A** | L19/36U9 | EL280UH090XE48B | R-410A | 36000 | 16 | 13 | 35400 | 15.2 | 13 | No | 209231462 | All | USA | No
ML17XC1-036-230A** | L19/36U9 | EL296DF045XE36B | R-410A | 35000 | 16 | 12.5 | 33800 | 15.2 | 12.5 | No | 209231498 | All | USA,Canada | No
ML17XC1-036-230A** | L19/36U9 | EL296DF045XV36B | R-410A | 35600 | 16 | 13 | 35000 | 15.2 | 12 | No | 209231510 | All | USA,Canada | No
ML17XC1-036-230A** | L19/36U9 | EL296DF070XE48B | R-410A | 35200 | 16 | 13 | 35000 | 15.2 | 12 | No | 209231524 | All | USA,Canada | No
ML17XC1-036-230A** | L19/36U9 | EL296DF070XV48B | R-410A | 35600 | 16 | 12.5 | 35000 | 14.5 | 12 | No | 209231536 | All | USA,Canada | No
ML17XC1-036-230A** | L19/36U9 | EL296UH045XE36B | R-410A | 36000 | 16 | 13 | 34800 | 15.2 | 13 | No | 209231556 | All | USA,Canada | No
ML17XC1-036-230A** | L19/36U9 | EL296UH045XV36B | R-410A | 36000 | 16 | 13 | 35600 | 15 | 12 | No | 209231587 | All | USA,Canada | No
ML17XC1-036-230A** | L19/36U9 | EL296UH070XE36B | R-410A | 36000 | 16 | 13 | 35200 | 15.2 | 12.5 | No | 209231617 | All | USA,Canada | No
ML17XC1-036-230A** | L19/36U9 | EL296UH070XV36B | R-410A | 36000 | 16 | 13 | 35800 | 15.2 | 12.5 | No | 209231647 | All | USA,Canada | No
ML17XC1-036-230A** | L19/36U9 | EL297DF045XV36B | R-410A | - - - | - - - | - - - | 34800 | 15 | 12.5 | No | 213356960 | All | USA,Canada | No
ML17XC1-036-230A** | L19/36U9 | EL297DF070XE48B | R-410A | - - - | - - - | - - - | 34800 | 14.5 | 12 | No | 214304921 | All | USA,Canada | No
ML17XC1-036-230A** | L19/36U9 | EL297DF070XV48B | R-410A | - - - | - - - | - - - | 35800 | 14.5 | 12 | No | 213356964 | All | USA,Canada | No
ML17XC1-036-230A** | L19/36U9 | EL297DF090XE48C | R-410A | - - - | - - - | - - - | 35800 | 15.2 | 13 | No | 214304933 | All | USA,Canada | No
ML17XC1-036-230A** | L19/36U9 | EL297UH045XV36B | R-410A | - - - | - - - | - - - | 35600 | 15 | 12 | No | 213356982 | All | USA,Canada | No
ML17XC1-036-230A** | L19/36U9 | EL297UH070XV36B | R-410A | - - - | - - - | - - - | 35800 | 15.2 | 12.5 | No | 213356992 | All | USA,Canada | No
ML17XC1-036-230A** | L19/36U9 | ML180DF045E36A | R-410A | 35800 | 15 | 12.5 | 34000 | 15.2 | 12.5 | No | 209233571 | All | USA | No
ML17XC1-036-230A** | L19/36U9 | ML180DF070E36A | R-410A | 35400 | 15 | 12.5 | 34600 | 14.5 | 12 | No | 210837634 | All | USA | No
ML17XC1-036-230A** | L19/36U9 | ML180DF070E36B | R-410A | 35600 | 16 | 13 | 35000 | 15.2 | 12.5 | No | 209233583 | All | USA | No
ML17XC1-036-230A** | L19/36U9 | ML180DF090E48B | R-410A | 35800 | 16 | 13 | 34600 | 15.2 | 13 | No | 209233595 | All | USA | No
ML17XC1-036-230A** | L19/36U9 | ML180UH030V36A | R-410A | 36000 | 16 | 13 | 33000 | 15.2 | 13.5 | No | 209233613 | All | USA | No
ML17XC1-036-230A** | L19/36U9 | ML180UH045E36A | R-410A | 36000 | 16 | 13 | 35200 | 15.2 | 13 | No | 209233637 | All | USA | No
ML17XC1-036-230A** | L19/36U9 | ML180UH045V36A | R-410A | 36000 | 16 | 13 | 33000 | 15.2 | 13.5 | No | 209233666 | All | USA | No
ML17XC1-036-230A** | L19/36U9 | ML180UH045XE36A | R-410A | 36000 | 16 | 13 | 35200 | 15.2 | 13 | No | 209233694 | All | USA | No
ML17XC1-036-230A** | L19/36U9 | ML180UH070E36A | R-410A | 36000 | 16 | 13 | 32800 | 15.2 | 13.5 | No | 209233711 | All | USA | No
ML17XC1-036-230A** | L19/36U9 | ML180UH070E36B | R-410A | 36000 | 16 | 13 | 35600 | 15.2 | 13 | No | 209233728 | All | USA | No
ML17XC1-036-230A** | L19/36U9 | ML180UH070V36A | R-410A | 36000 | 16 | 13 | 33000 | 15.2 | 13.5 | No | 209233760 | All | USA | No
ML17XC1-036-230A** | L19/36U9 | ML180UH070V36B | R-410A | 36000 | 16 | 13 | 32800 | 15.2 | 13.5 | No | 209233792 | All | USA | No
ML17XC1-036-230A** | L19/36U9 | ML180UH070V48B | R-410A | 36000 | 16 | 13 | 35000 | 15.2 | 13.5 | No | 209233827 | All | USA | No
ML17XC1-036-230A** | L19/36U9 | ML180UH070XE36A | R-410A | 36000 | 16 | 13 | 32800 | 15.2 | 13.5 | No | 209233856 | All | USA | No
ML17XC1-036-230A** | L19/36U9 | ML180UH070XE36B | R-410A | 36000 | 16 | 13 | 35400 | 16 | 13.5 | No | 209233872 | All | USA | No
ML17XC1-036-230A** | L19/36U9 | ML180UH090E48B | R-410A | 36000 | 16 | 13 | 35400 | 16 | 13 | No | 209233900 | All | USA | No
ML17XC1-036-230A** | L19/36U9 | ML180UH090V48B | R-410A | 36000 | 16 | 13 | 33000 | 15.2 | 13.5 | No | 209233941 | All | USA | No
ML17XC1-036-230A** | L19/36U9 | ML180UH090XE48B | R-410A | 36000 | 16 | 13 | 35400 | 16 | 13 | No | 209233969 | All | USA | No
ML17XC1-036-230A** | L19/36U9 | ML193DF045XE36B | R-410A | 35600 | 16 | 13 | 34200 | 15.2 | 12.5 | No | 209234037 | All | USA | No
ML17XC1-036-230A** | L19/36U9 | ML193DF070XE36B | R-410A | 35800 | 16 | 13 | 34600 | 15.2 | 12.5 | No | 209234051 | All | USA | No
ML17XC1-036-230A** | L19/36U9 | ML193UH030XE36B | R-410A | 35600 | 16 | 13 | 35000 | 15.2 | 12.5 | No | 209234073 | All | USA | No
ML17XC1-036-230A** | L19/36U9 | ML193UH045XE36B | R-410A | 36000 | 16 | 13 | 34800 | 15.2 | 12.5 | No | 209234099 | All | USA | No
ML17XC1-036-230A** | L19/36U9 | ML193UH070XE36B | R-410A | 36000 | 16 | 13 | 34800 | 15.2 | 13 | No | 209234128 | All | USA | No
ML17XC1-036-230A** | L19/36U9 | ML196DF045XE36B | R-410A | 35600 | 16 | 12.5 | 34400 | 15.2 | 12.5 | No | 210837651 | All | USA,Canada | No
ML17XC1-036-230A** | L19/36U9 | ML196DF070XE48B | R-410A | 35400 | 16 | 13 | 34400 | 15.2 | 12.5 | No | 210837653 | All | USA,Canada | No
ML17XC1-036-230A** | L19/36U9 | ML196UH030XE36B | R-410A | 36000 | 15 | 12.5 | 35000 | 15.2 | 12.5 | No | 209216459 | All | USA,Canada | No
ML17XC1-036-230A** | L19/36U9 | ML196UH045XE36B | R-410A | 36000 | 16 | 13 | 34600 | 15.2 | 12.5 | No | 209216622 | All | USA,Canada | No
ML17XC1-036-230A** | L19/36U9 | ML196UH070XE36B | R-410A | 36000 | 16 | 13 | 35000 | 15.2 | 12.5 | No | 209216798 | All | USA,Canada | No
ML17XC1-036-230A** | L19/36U9 | ML196UH070XE48B | R-410A | 36000 | 16 | 13 | 32400 | 15.2 | 13 | No | 209216966 | All | USA,Canada | No
ML17XC1-036-230A** | L19/36U9 | ML296DF045XV36B | R-410A | 35800 | 15 | 12.5 | 34800 | 14.5 | 12 | No | 209217480 | All | USA,Canada | No
ML17XC1-036-230A** | L19/36U9 | ML296UH045XV36B | R-410A | 36000 | 16 | 13 | 35600 | 15.2 | 12.5 | No | 209217633 | All | USA,Canada | No
ML17XC1-036-230A** | L19/36U9 | ML296UH070XV36B | R-410A | 36000 | 16 | 13 | 35600 | 15 | 12 | No | 209217768 | All | USA,Canada | No
ML17XC1-036-230A** | L19/36U9 | SL280DF060NV36B | R-410A | 35600 | 16 | 13 | 33800 | 15.2 | 12.5 | No | 209217995 | All | USA | No
ML17XC1-036-230A** | L19/36U9 | SL280DF070V36A | R-410A | 35800 | 15 | 12.5 | 34800 | 14.5 | 12 | No | 209218030 | All | USA | No
ML17XC1-036-230A** | L19/36U9 | SL280DF090V48B | R-410A | 36000 | 16 | 13 | 35000 | 15.2 | 12.5 | No | 209218111 | All | USA | No
ML17XC1-036-230A** | L19/36U9 | SL280UH060NV36A | R-410A | 36000 | 16 | 13 | 35800 | 15.2 | 13 | No | 209218189 | All | USA | No
ML17XC1-036-230A** | L19/36U9 | SL280UH070V36A | R-410A | 36000 | 16 | 13 | 35600 | 15.2 | 12.5 | No | 209218333 | All | USA | No
ML17XC1-036-230A** | L19/36U9 | SL280UH070XV36A | R-410A | 36000 | 16 | 13 | 35600 | 15.2 | 12.5 | No | 209218534 | All | USA | No
ML17XC1-036-230A** | L19/36U9 | SL280UH080NV48B | R-410A | 35600 | 17 | 13 | 35200 | 16 | 13 | No | 209218711 | All | USA | No
ML17XC1-036-230A** | L19/36U9 | SL280UH090V36B | R-410A | 36000 | 16 | 13 | 35800 | 15.2 | 13 | No | 209218853 | All | USA | No
ML17XC1-036-230A** | L19/36U9 | SL280UH090V48B | R-410A | 36000 | 16 | 13 | 35800 | 15.2 | 13 | No | 209219036 | All | USA | No
ML17XC1-036-230A** | L19/36U9 | SL280UH090XV48B | R-410A | 36000 | 16 | 13 | 35800 | 15.2 | 13 | No | 209219259 | All | USA | No
ML17XC1-036-230A** | L19/36U9 | SL297UH040NV36B | R-410A | 36000 | 16 | 13 | 35800 | 15.2 | 13 | No | 209236999 | All | USA,Canada | No
ML17XC1-036-230A** | L19/36U9 | SL297UH060NV36B | R-410A | 36000 | 16 | 13 | 35800 | 15.2 | 12.5 | No | 209237026 | All | USA,Canada | No
ML17XC1-036-230A** | L19/36U9 | SLP99DF070XV36B | R-410A | 35600 | 16 | 13 | 35200 | 15.2 | 12 | No | 209237073 | All | USA,Canada | No
ML17XC1-036-230A** | L19/36U9 | SLP99UH070XV36B | R-410A | 36000 | 16 | 13 | 35800 | 15.2 | 12.5 | No | 209237101 | All | USA,Canada | No
ML17XC1-036-230A** | L23/37Y9 | EL180UH040NE36A | R-410A | - - - | - - - | - - - | 35200 | 16 | 13.5 | No | 209224175 | All | USA | No
ML17XC1-036-230A** | L23/37Y9 | EL180UH080NE48B | R-410A | 36000 | 17 | 13 | 34800 | 16 | 14 | No | 209224343 | All | USA | No
ML17XC1-036-230A** | L23/37Y9 | EL180UH100NE60C | R-410A | - - - | - - - | - - - | 36000 | 16 | 14 | No | 212497674 | All | USA | No
ML17XC1-036-230A** | L23/37Y9 | EL195UH040NE36B | R-410A | 36000 | 16 | 13 | 35600 | 16 | 13.5 | No | 209224445 | All | USA,Canada | No
ML17XC1-036-230A** | L23/37Y9 | EL195UH060NE36B | R-410A | 36000 | 16 | 13 | 34800 | 16 | 14 | No | 209224552 | All | USA,Canada | No
ML17XC1-036-230A** | L23/37Y9 | EL195UH080NE48C | R-410A | 36000 | 17 | 13 | 36000 | 16 | 13.5 | No | 209224615 | All | USA,Canada | No
ML17XC1-036-230A** | L23/37Y9 | EL195UH100NE60C | R-410A | - - - | - - - | - - - | 36000 | 16 | 14 | No | 212497688 | All | USA,Canada | No
ML17XC1-036-230A** | L23/37Y9 | EL196UH030XE36B | R-410A | - - - | - - - | - - - | 35200 | 16 | 13.5 | No | 212497706 | All | USA,Canada | No
ML17XC1-036-230A** | L23/37Y9 | EL196UH045XE36B | R-410A | 36000 | 16 | 13 | 34200 | 16 | 13.5 | No | 209224747 | All | USA,Canada | No
ML17XC1-036-230A** | L23/37Y9 | EL196UH070XE36B | R-410A | 36000 | 16 | 13 | 35200 | 16 | 13.5 | No | 209224872 | All | USA,Canada | No
ML17XC1-036-230A** | L23/37Y9 | EL196UH090XE48C | R-410A | 36000 | 17 | 13 | 36000 | 16 | 14 | No | 209224985 | All | USA,Canada | No
ML17XC1-036-230A** | L23/37Y9 | EL196UH110XE60C | R-410A | 36000 | 17 | 13 | 36000 | 16 | 14 | No | 209225047 | All | USA,Canada | No
ML17XC1-036-230A** | L23/37Y9 | EL280DF070E36A | R-410A | - - - | - - - | - - - | 34400 | 16 | 13 | No | 209225073 | All | USA | No
ML17XC1-036-230A** | L23/37Y9 | EL280DF090E48B | R-410A | 36000 | 16 | 13 | 36000 | 16 | 13.5 | No | 209225123 | All | USA | No
ML17XC1-036-230A** | L23/37Y9 | EL280UH070E36A | R-410A | - - - | - - - | - - - | 35400 | 16 | 13.5 | No | 209225257 | All | USA | No
ML17XC1-036-230A** | L23/37Y9 | EL280UH070XE36A | R-410A | - - - | - - - | - - - | 35400 | 16 | 13.5 | No | 209231405 | All | USA | No
ML17XC1-036-230A** | L23/37Y9 | EL280UH090E36B | R-410A | 36000 | 17 | 13 | 36000 | 16 | 14 | No | 209231429 | All | USA | No
ML17XC1-036-230A** | L23/37Y9 | EL280UH090E48B | R-410A | 36000 | 17 | 13 | 36000 | 16 | 14 | No | 209231451 | All | USA | No
ML17XC1-036-230A** | L23/37Y9 | EL280UH090XE48B | R-410A | 36000 | 17 | 13 | 36000 | 16 | 14 | No | 209231475 | All | USA | No
ML17XC1-036-230A** | L23/37Y9 | EL280UH110E48C | R-410A | - - - | - - - | - - - | 36000 | 16 | 14 | No | 212497727 | All | USA | No
ML17XC1-036-230A** | L23/37Y9 | EL280UH110E60C | R-410A | - - - | - - - | - - - | 35400 | 16 | 14.5 | No | 212497739 | All | USA | No
ML17XC1-036-230A** | L23/37Y9 | EL280UH110XE60C | R-410A | 36000 | 17 | 13 | 35400 | 16 | 14.5 | No | 209231491 | All | USA | No
ML17XC1-036-230A** | L23/37Y9 | EL296DF045XE36B | R-410A | 35600 | 16 | 13 | 33800 | 16 | 13 | No | 209231505 | All | USA,Canada | No
ML17XC1-036-230A** | L23/37Y9 | EL296DF045XV36B | R-410A | 36000 | 16 | 13 | 35400 | 15.2 | 13 | No | 209231517 | All | USA,Canada | No
ML17XC1-036-230A** | L23/37Y9 | EL296DF070XE48B | R-410A | 35800 | 16 | 13 | 35400 | 15.2 | 13 | No | 209231531 | All | USA,Canada | No
ML17XC1-036-230A** | L23/37Y9 | EL296DF070XV48B | R-410A | 36000 | 16 | 13 | 35400 | 15.2 | 12.5 | No | 209231543 | All | USA,Canada | No
ML17XC1-036-230A** | L23/37Y9 | EL296DF090XE48C | R-410A | 36000 | 16 | 13 | 34800 | 16 | 13.5 | No | 209231547 | All | USA,Canada | No
ML17XC1-036-230A** | L23/37Y9 | EL296DF090XV60C | R-410A | 36000 | 16 | 13 | 35800 | 15.2 | 13 | No | 210837621 | All | USA,Canada | No
ML17XC1-036-230A** | L23/37Y9 | EL296DF110XE60C | R-410A | 36000 | 16 | 13 | 35000 | 16 | 13.5 | No | 210837626 | All | USA,Canada | No
ML17XC1-036-230A** | L23/37Y9 | EL296DF110XV60C | R-410A | 36000 | 16 | 13 | 35800 | 15.2 | 13 | No | 210837631 | All | USA,Canada | No
ML17XC1-036-230A** | L23/37Y9 | EL296UH045XE36B | R-410A | 36000 | 16 | 13 | 35400 | 16 | 13.5 | No | 209231574 | All | USA,Canada | No
ML17XC1-036-230A** | L23/37Y9 | EL296UH045XV36B | R-410A | 36000 | 16 | 13 | 34800 | 15.2 | 13.5 | No | 209231604 | All | USA,Canada | No
ML17XC1-036-230A** | L23/37Y9 | EL296UH070XE36B | R-410A | 36000 | 16 | 13 | 35400 | 16 | 13.5 | No | 209231634 | All | USA,Canada | No
ML17XC1-036-230A** | L23/37Y9 | EL296UH070XV36B | R-410A | 36000 | 16 | 13 | 36000 | 16 | 13.5 | No | 209231666 | All | USA,Canada | No
ML17XC1-036-230A** | L23/37Y9 | EL296UH090XE48C | R-410A | 36000 | 17 | 13 | 35800 | 16 | 14 | No | 209231685 | All | USA,Canada | No
ML17XC1-036-230A** | L23/37Y9 | EL296UH090XV36C | R-410A | 36000 | 17 | 13 | 36000 | 16 | 14 | No | 209231699 | All | USA,Canada | No
ML17XC1-036-230A** | L23/37Y9 | EL296UH090XV48C | R-410A | 36000 | 17 | 13 | 36000 | 16 | 14 | No | 209231711 | All | USA,Canada | No
ML17XC1-036-230A** | L23/37Y9 | EL296UH090XV60C | R-410A | - - - | - - - | - - - | 36000 | 16 | 14 | No | 211652440 | All | USA,Canada | No
ML17XC1-036-230A** | L23/37Y9 | EL296UH110XE60C | R-410A | - - - | - - - | - - - | 36000 | 16 | 14 | No | 212497763 | All | USA,Canada | No
ML17XC1-036-230A** | L23/37Y9 | EL296UH110XV48C | R-410A | - - - | - - - | - - - | 36000 | 16 | 14 | No | 212497775 | All | USA,Canada | No
ML17XC1-036-230A** | L23/37Y9 | EL296UH110XV60C | R-410A | - - - | - - - | - - - | 36000 | 16 | 14 | No | 212497787 | All | USA,Canada | No
ML17XC1-036-230A** | L23/37Y9 | EL297DF070XE48B | R-410A | - - - | - - - | - - - | 36000 | 15.2 | 13 | No | 214304922 | All | USA,Canada | No
ML17XC1-036-230A** | L23/37Y9 | EL297DF090XE48C | R-410A | - - - | - - - | - - - | 36000 | 16 | 14 | No | 214304934 | All | USA,Canada | No
ML17XC1-036-230A** | L23/37Y9 | EL297DF090XV60C | R-410A | - - - | - - - | - - - | 36000 | 16 | 13.5 | No | 213356969 | All | USA,Canada | No
ML17XC1-036-230A** | L23/37Y9 | EL297DF110XV60C | R-410A | - - - | - - - | - - - | 36000 | 15.2 | 13.5 | No | 213356973 | All | USA,Canada | No
ML17XC1-036-230A** | L23/37Y9 | EL297UH045XV36B | R-410A | - - - | - - - | - - - | 34800 | 15.2 | 13.5 | No | 213538441 | All | USA,Canada | No
ML17XC1-036-230A** | L23/37Y9 | EL297UH070XV36B | R-410A | - - - | - - - | - - - | 36000 | 16 | 13.5 | No | 213538468 | All | USA,Canada | No
ML17XC1-036-230A** | L23/37Y9 | EL297UH090XV36C | R-410A | - - - | - - - | - - - | 36000 | 16 | 14 | No | 213357007 | All | USA,Canada | No
ML17XC1-036-230A** | L23/37Y9 | EL297UH090XV48C | R-410A | - - - | - - - | - - - | 36000 | 16 | 14 | No | 213357021 | All | USA,Canada | No
ML17XC1-036-230A** | L23/37Y9 | EL297UH090XV60C | R-410A | - - - | - - - | - - - | 36000 | 16 | 14 | No | 213357035 | All | USA,Canada | No
ML17XC1-036-230A** | L23/37Y9 | EL297UH110XV48C | R-410A | - - - | - - - | - - - | 36000 | 16 | 14 | No | 213357049 | All | USA,Canada | No
ML17XC1-036-230A** | L23/37Y9 | EL297UH110XV60C | R-410A | - - - | - - - | - - - | 36000 | 16 | 14 | No | 213357063 | All | USA,Canada | No
ML17XC1-036-230A** | L23/37Y9 | ML180DF070E36B | R-410A | 36000 | 16 | 13 | 35400 | 16 | 13.5 | No | 209233590 | All | USA | No
ML17XC1-036-230A** | L23/37Y9 | ML180DF090E48B | R-410A | 36000 | 16 | 13 | 35200 | 16 | 13.5 | No | 209233602 | All | USA | No
ML17XC1-036-230A** | L23/37Y9 | ML180DF110E60C | R-410A | 36000 | 17 | 13 | 35000 | 16 | 14 | No | 209979548 | All | USA | No
ML17XC1-036-230A** | L23/37Y9 | ML180UH030V36A | R-410A | - - - | - - - | - - - | 36000 | 16 | 13.5 | No | 209233626 | All | USA | No
ML17XC1-036-230A** | L23/37Y9 | ML180UH045V36A | R-410A | - - - | - - - | - - - | 36000 | 16 | 13.5 | No | 209233683 | All | USA | No
ML17XC1-036-230A** | L23/37Y9 | ML180UH070E36B | R-410A | 36000 | 17 | 13 | 36000 | 16 | 14 | No | 209233745 | All | USA | No
ML17XC1-036-230A** | L23/37Y9 | ML180UH070V36A | R-410A | - - - | - - - | - - - | 35000 | 16 | 13.5 | No | 209233775 | All | USA | No
ML17XC1-036-230A** | L23/37Y9 | ML180UH070V36B | R-410A | 36000 | 17 | 13 | 36000 | 16 | 14 | No | 209233808 | All | USA | No
ML17XC1-036-230A** | L23/37Y9 | ML180UH070V48B | R-410A | 36000 | 17 | 13 | 36000 | 16 | 14 | No | 209233844 | All | USA | No
ML17XC1-036-230A** | L23/37Y9 | ML180UH070XE36B | R-410A | 36000 | 17 | 13 | 35400 | 17 | 14 | No | 209233885 | All | USA | Yes
ML17XC1-036-230A** | L23/37Y9 | ML180UH090E48B | R-410A | 36000 | 17 | 13 | 35800 | 16 | 14 | No | 209233913 | All | USA | No
ML17XC1-036-230A** | L23/37Y9 | ML180UH090E60C | R-410A | 36000 | 17 | 13 | 36000 | 16 | 14 | No | 209233928 | All | USA | No
ML17XC1-036-230A** | L23/37Y9 | ML180UH090V48B | R-410A | 36000 | 17 | 13 | 35800 | 16 | 14 | No | 209233955 | All | USA | No
ML17XC1-036-230A** | L23/37Y9 | ML180UH090XE48B | R-410A | 36000 | 17 | 13 | 35800 | 16 | 14 | No | 209233978 | All | USA | No
ML17XC1-036-230A** | L23/37Y9 | ML180UH110E60C | R-410A | 36000 | 17 | 13 | 36000 | 16 | 14 | No | 209233993 | All | USA | No
ML17XC1-036-230A** | L23/37Y9 | ML180UH110V60C | R-410A | 36000 | 18 | 14 | 36000 | 16 | 14 | No | 209234013 | All | USA | No
ML17XC1-036-230A** | L23/37Y9 | ML180UH110XE60C | R-410A | 36000 | 17 | 13 | 36000 | 16 | 14 | No | 209234030 | All | USA | No
ML17XC1-036-230A** | L23/37Y9 | ML193DF045XE36B | R-410A | 36000 | 16 | 13 | 34200 | 16 | 13.5 | No | 209234044 | All | USA | No
ML17XC1-036-230A** | L23/37Y9 | ML193DF070XE36B | R-410A | 36000 | 16 | 13 | 35000 | 16 | 13.5 | No | 209234058 | All | USA | No
ML17XC1-036-230A** | L23/37Y9 | ML193DF090XE48C | R-410A | 36000 | 17 | 13 | 35600 | 16 | 14 | No | 209234064 | All | USA | No
ML17XC1-036-230A** | L23/37Y9 | ML193UH030XE36B | R-410A | 36000 | 16 | 13 | 35800 | 15.2 | 13.5 | No | 209234086 | All | USA | No
ML17XC1-036-230A** | L23/37Y9 | ML193UH045XE36B | R-410A | 36000 | 16 | 13 | 35600 | 16 | 13.5 | No | 209234115 | All | USA | No
ML17XC1-036-230A** | L23/37Y9 | ML193UH070XE36B | R-410A | 36000 | 16 | 13 | 34800 | 16 | 14 | No | 209234145 | All | USA | No
ML17XC1-036-230A** | L23/37Y9 | ML193UH090XE36C | R-410A | 36000 | 17 | 13 | 36000 | 16 | 14 | No | 209234161 | All | USA | No
ML17XC1-036-230A** | L23/37Y9 | ML193UH090XE48C | R-410A | 36000 | 17 | 13 | 35800 | 16 | 14 | No | 209234175 | All | USA | No
ML17XC1-036-230A** | L23/37Y9 | ML193UH110XE48C | R-410A | 36000 | 17 | 13 | 35800 | 16 | 14 | No | 209234187 | All | USA | No
ML17XC1-036-230A** | L23/37Y9 | ML193UH110XE60C | R-410A | - - - | - - - | - - - | 35800 | 16 | 14 | No | 212497835 | All | USA | No
ML17XC1-036-230A** | L23/37Y9 | ML196DF045XE36B | R-410A | 36000 | 16 | 13 | 34400 | 16 | 13 | No | 209216290 | All | USA,Canada | No
ML17XC1-036-230A** | L23/37Y9 | ML196DF070XE48B | R-410A | 36000 | 16 | 13 | 34800 | 15.2 | 13.5 | No | 209216358 | All | USA,Canada | No
ML17XC1-036-230A** | L23/37Y9 | ML196DF090XE48C | R-410A | 36000 | 17 | 13 | 35600 | 16 | 14 | No | 209216403 | All | USA,Canada | No
ML17XC1-036-230A** | L23/37Y9 | ML196DF110XE60C | R-410A | 36000 | 17 | 13 | 36000 | 16 | 14 | No | 210837660 | All | USA,Canada | No
ML17XC1-036-230A** | L23/37Y9 | ML196UH030XE36B | R-410A | 36000 | 16 | 13 | 35200 | 16 | 13.5 | No | 209216533 | All | USA,Canada | No
ML17XC1-036-230A** | L23/37Y9 | ML196UH045XE36B | R-410A | 36000 | 16 | 13 | 34200 | 16 | 13.5 | No | 209216715 | All | USA,Canada | No
ML17XC1-036-230A** | L23/37Y9 | ML196UH070XE36B | R-410A | 36000 | 16 | 13 | 35200 | 16 | 13.5 | No | 209216896 | All | USA,Canada | No
ML17XC1-036-230A** | L23/37Y9 | ML196UH070XE48B | R-410A | 36000 | 17 | 13 | 35800 | 16 | 13.5 | No | 209217032 | All | USA,Canada | No
ML17XC1-036-230A** | L23/37Y9 | ML196UH090XE36C | R-410A | 36000 | 17 | 13 | 35000 | 16 | 14 | No | 209217119 | All | USA,Canada | No
ML17XC1-036-230A** | L23/37Y9 | ML196UH090XE48C | R-410A | 36000 | 17 | 13 | 36000 | 16 | 14 | No | 209217235 | All | USA,Canada | No
ML17XC1-036-230A** | L23/37Y9 | ML196UH090XE60C | R-410A | 36000 | 17 | 13 | 36000 | 16 | 14 | No | 209217322 | All | USA,Canada | No
ML17XC1-036-230A** | L23/37Y9 | ML196UH110XE60C | R-410A | 36000 | 17 | 13 | 36000 | 16 | 14 | No | 209217423 | All | USA,Canada | No
ML17XC1-036-230A** | L23/37Y9 | ML296DF045XV36B | R-410A | 36000 | 16 | 13 | 35200 | 15.2 | 12.5 | No | 209217521 | All | USA,Canada | No
ML17XC1-036-230A** | L23/37Y9 | ML296DF070XV48B | R-410A | 36000 | 16 | 13 | 35400 | 15.2 | 13 | No | 209217584 | All | USA,Canada | No
ML17XC1-036-230A** | L23/37Y9 | ML296UH045XV36B | R-410A | 36000 | 16 | 13 | 36000 | 15.2 | 13.5 | No | 209217698 | All | USA,Canada | No
ML17XC1-036-230A** | L23/37Y9 | ML296UH070XV36B | R-410A | 36000 | 16 | 13 | 34800 | 15.2 | 13.5 | No | 209217848 | All | USA,Canada | No
ML17XC1-036-230A** | L23/37Y9 | ML296UH090XV48C | R-410A | 36000 | 17 | 13 | 36000 | 16 | 14 | No | 209217930 | All | USA,Canada | No
ML17XC1-036-230A** | L23/37Y9 | ML296UH110XV60C | R-410A | 36000 | 17 | 13 | 36000 | 16 | 14 | No | 209217981 | All | USA,Canada | No
ML17XC1-036-230A** | L23/37Y9 | SL280DF060NV36B | R-410A | 36000 | 16 | 13 | 33800 | 16 | 13 | No | 209218024 | All | USA | No
ML17XC1-036-230A** | L23/37Y9 | SL280DF070V36A | R-410A | - - - | - - - | - - - | 34800 | 15.2 | 12.5 | No | 209218065 | All | USA | No
ML17XC1-036-230A** | L23/37Y9 | SL280DF080NV60C | R-410A | 36000 | 17 | 13 | 36000 | 16 | 14 | No | 210837669 | All | USA | No
ML17XC1-036-230A** | L23/37Y9 | SL280DF090V48B | R-410A | 36000 | 16 | 13 | 35400 | 16 | 13.5 | No | 209218145 | All | USA | No
ML17XC1-036-230A** | L23/37Y9 | SL280DF110V60C | R-410A | 36000 | 16 | 13 | 35800 | 16 | 13.5 | No | 209979594 | All | USA | No
ML17XC1-036-230A** | L23/37Y9 | SL280UH070V36A | R-410A | - - - | - - - | - - - | 36000 | 15.2 | 13.5 | No | 209218438 | All | USA | No
ML17XC1-036-230A** | L23/37Y9 | SL280UH070XV36A | R-410A | - - - | - - - | - - - | 36000 | 15.2 | 13.5 | No | 209218636 | All | USA | No
ML17XC1-036-230A** | L23/37Y9 | SL280UH080NV48B | R-410A | 36000 | 17 | 13 | 36000 | 16 | 14 | No | 209218768 | All | USA | No
ML17XC1-036-230A** | L23/37Y9 | SL280UH080NV60C | R-410A | - - - | - - - | - - - | 36000 | 16 | 14.5 | No | 211652459 | All | USA | No
ML17XC1-036-230A** | L23/37Y9 | SL280UH090V36B | R-410A | 36000 | 17 | 13 | 36000 | 16 | 14 | No | 209218937 | All | USA | No
ML17XC1-036-230A** | L23/37Y9 | SL280UH090V48B | R-410A | 36000 | 17 | 13 | 35800 | 16 | 14 | No | 209219134 | All | USA | No
ML17XC1-036-230A** | L23/37Y9 | SL280UH090V60C | R-410A | 36000 | 17 | 13 | 36000 | 16 | 14 | No | 209219199 | All | USA | No
ML17XC1-036-230A** | L23/37Y9 | SL280UH090XV48B | R-410A | 36000 | 17 | 13 | 36000 | 16 | 13.5 | No | 209219345 | All | USA | No
ML17XC1-036-230A** | L23/37Y9 | SL280UH090XV60C | R-410A | 36000 | 17 | 13 | 36000 | 16 | 14 | No | 209219410 | All | USA | No
ML17XC1-036-230A** | L23/37Y9 | SL280UH100NV60C | R-410A | - - - | - - - | - - - | 36000 | 16 | 14 | No | 212497872 | All | USA | No
ML17XC1-036-230A** | L23/37Y9 | SL280UH110V60C | R-410A | 36000 | 17 | 13 | 36000 | 16 | 14 | No | 209219456 | All | USA | No
ML17XC1-036-230A** | L23/37Y9 | SL280UH110XV60C | R-410A | 36000 | 17 | 13 | 36000 | 16 | 14 | No | 209219505 | All | USA | No
ML17XC1-036-230A** | L23/37Y9 | SL297UH040NV36B | R-410A | 36000 | 16 | 13 | 36000 | 16 | 13.5 | No | 209237012 | All | USA,Canada | No
ML17XC1-036-230A** | L23/37Y9 | SL297UH060NV36B | R-410A | 36000 | 16 | 13 | 36000 | 16 | 13.5 | No | 209237043 | All | USA,Canada | No
ML17XC1-036-230A** | L23/37Y9 | SL297UH080NV48C | R-410A | 36000 | 17 | 13 | 36000 | 16 | 14 | No | 209237060 | All | USA,Canada | No
ML17XC1-036-230A** | L23/37Y9 | SL297UH080NV60C | R-410A | 36000 | 17 | 13 | 36000 | 16 | 14 | No | 209237068 | All | USA,Canada | No
ML17XC1-036-230A** | L23/37Y9 | SLP99DF070XV36B | R-410A | 36000 | 16 | 13 | 35600 | 15.2 | 13 | No | 209237080 | All | USA,Canada | No
ML17XC1-036-230A** | L23/37Y9 | SLP99DF090XV36C | R-410A | 36000 | 16 | 13 | 35600 | 16 | 13.5 | No | 209237086 | All | USA,Canada | No
ML17XC1-036-230A** | L23/37Y9 | SLP99DF090XV48C | R-410A | 36000 | 16 | 13 | 35600 | 15.2 | 13 | No | 209237092 | All | USA,Canada | No
ML17XC1-036-230A** | L23/37Y9 | SLP99DF090XV60C | R-410A | 36000 | 16 | 13 | 35800 | 15.2 | 13.5 | No | 210837683 | All | USA,Canada | No
ML17XC1-036-230A** | L23/37Y9 | SLP99DF110XV60C | R-410A | 36000 | 16 | 13 | 35600 | 15.2 | 13 | No | 210837688 | All | USA,Canada | No
ML17XC1-036-230A** | L23/37Y9 | SLP99UH070XV36B | R-410A | 36000 | 16 | 13 | 36000 | 16 | 13.5 | No | 209237118 | All | USA,Canada | No
ML17XC1-036-230A** | L23/37Y9 | SLP99UH090XV36C | R-410A | 36000 | 17 | 13 | 36000 | 16 | 14 | No | 209237134 | All | USA,Canada | No
ML17XC1-036-230A** | L23/37Y9 | SLP99UH090XV48C | R-410A | 36000 | 17 | 13 | 36000 | 16 | 14 | No | 209237146 | All | USA,Canada | No
ML17XC1-036-230A** | L23/37Y9 | SLP99UH110XV60C | R-410A | 36000 | 17 | 13 | 36000 | 16 | 14 | No | 209237158 | All | USA,Canada | No
ML17XC1-036-230A** | L23/37Y9+TD | - - - | R-410A | - - - | - - - | - - - | 34200 | 14.5 | 12 | No | 208684051 | All | USA | No
ML17XC1-036-230A** | L23/37Z9 | EL180UH040NE36A | R-410A | - - - | - - - | - - - | 35200 | 16 | 13.5 | No | 209224172 | All | USA | No
ML17XC1-036-230A** | L23/37Z9 | EL180UH080NE48B | R-410A | 36000 | 17 | 13 | 34800 | 16 | 14 | No | 209224340 | All | USA | No
ML17XC1-036-230A** | L23/37Z9 | EL180UH100NE60C | R-410A | - - - | - - - | - - - | 36000 | 16 | 14 | No | 212497673 | All | USA | No
ML17XC1-036-230A** | L23/37Z9 | EL195UH040NE36B | R-410A | 36000 | 16 | 13 | 35600 | 16 | 13.5 | No | 209224441 | All | USA,Canada | No
ML17XC1-036-230A** | L23/37Z9 | EL195UH060NE36B | R-410A | 36000 | 16 | 13 | 34800 | 16 | 14 | No | 209224549 | All | USA,Canada | No
ML17XC1-036-230A** | L23/37Z9 | EL195UH080NE48C | R-410A | 36000 | 17 | 13 | 36000 | 16 | 13.5 | No | 209224612 | All | USA,Canada | No
ML17XC1-036-230A** | L23/37Z9 | EL195UH100NE60C | R-410A | - - - | - - - | - - - | 36000 | 16 | 14 | No | 212497687 | All | USA,Canada | No
ML17XC1-036-230A** | L23/37Z9 | EL196UH030XE36B | R-410A | - - - | - - - | - - - | 35200 | 16 | 13.5 | No | 212497705 | All | USA,Canada | No
ML17XC1-036-230A** | L23/37Z9 | EL196UH045XE36B | R-410A | 36000 | 16 | 13 | 34200 | 16 | 13.5 | No | 209224744 | All | USA,Canada | No
ML17XC1-036-230A** | L23/37Z9 | EL196UH070XE36B | R-410A | 36000 | 16 | 13 | 35200 | 16 | 13.5 | No | 209224868 | All | USA,Canada | No
ML17XC1-036-230A** | L23/37Z9 | EL196UH090XE48C | R-410A | 36000 | 17 | 13 | 36000 | 16 | 14 | No | 209224980 | All | USA,Canada | No
ML17XC1-036-230A** | L23/37Z9 | EL196UH110XE60C | R-410A | 36000 | 17 | 13 | 36000 | 16 | 14 | No | 209225044 | All | USA,Canada | No
ML17XC1-036-230A** | L23/37Z9 | EL280DF070E36A | R-410A | - - - | - - - | - - - | 34400 | 16 | 13 | No | 209225069 | All | USA | No
ML17XC1-036-230A** | L23/37Z9 | EL280DF090E48B | R-410A | 36000 | 16 | 13 | 36000 | 16 | 13.5 | No | 209225120 | All | USA | No
ML17XC1-036-230A** | L23/37Z9 | EL280UH070E36A | R-410A | - - - | - - - | - - - | 35400 | 16 | 13.5 | No | 209225253 | All | USA | No
ML17XC1-036-230A** | L23/37Z9 | EL280UH070XE36A | R-410A | - - - | - - - | - - - | 35400 | 16 | 13.5 | No | 209231404 | All | USA | No
ML17XC1-036-230A** | L23/37Z9 | EL280UH090E36B | R-410A | 36000 | 17 | 13 | 36000 | 16 | 14 | No | 209231428 | All | USA | No
ML17XC1-036-230A** | L23/37Z9 | EL280UH090E48B | R-410A | 36000 | 17 | 13 | 36000 | 16 | 14 | No | 209231450 | All | USA | No
ML17XC1-036-230A** | L23/37Z9 | EL280UH090XE48B | R-410A | 36000 | 17 | 13 | 36000 | 16 | 14 | No | 209231474 | All | USA | No
ML17XC1-036-230A** | L23/37Z9 | EL280UH110E48C | R-410A | - - - | - - - | - - - | 36000 | 16 | 14 | No | 212497726 | All | USA | No
ML17XC1-036-230A** | L23/37Z9 | EL280UH110E60C | R-410A | - - - | - - - | - - - | 35400 | 16 | 14.5 | No | 212497738 | All | USA | No
ML17XC1-036-230A** | L23/37Z9 | EL280UH110XE60C | R-410A | 36000 | 17 | 13 | 35400 | 16 | 14.5 | No | 209231490 | All | USA | No
ML17XC1-036-230A** | L23/37Z9 | EL296DF045XE36B | R-410A | 35600 | 16 | 13 | 33800 | 16 | 13 | No | 209231504 | All | USA,Canada | No
ML17XC1-036-230A** | L23/37Z9 | EL296DF045XV36B | R-410A | 36000 | 16 | 13 | 35400 | 15.2 | 13 | No | 209231516 | All | USA,Canada | No
ML17XC1-036-230A** | L23/37Z9 | EL296DF070XE48B | R-410A | 35800 | 16 | 13 | 35400 | 15.2 | 13 | No | 209231530 | All | USA,Canada | No
ML17XC1-036-230A** | L23/37Z9 | EL296DF070XV48B | R-410A | 36000 | 16 | 13 | 35400 | 15.2 | 12.5 | No | 209231542 | All | USA,Canada | No
ML17XC1-036-230A** | L23/37Z9 | EL296DF090XE48C | R-410A | 36000 | 16 | 13 | 34800 | 16 | 13.5 | No | 209231546 | All | USA,Canada | No
ML17XC1-036-230A** | L23/37Z9 | EL296DF090XV60C | R-410A | 36000 | 16 | 13 | 35800 | 15.2 | 13 | No | 210837620 | All | USA,Canada | No
ML17XC1-036-230A** | L23/37Z9 | EL296DF110XE60C | R-410A | 36000 | 16 | 13 | 35000 | 16 | 13.5 | No | 210837625 | All | USA,Canada | No
ML17XC1-036-230A** | L23/37Z9 | EL296DF110XV60C | R-410A | 36000 | 16 | 13 | 35800 | 15.2 | 13 | No | 210837630 | All | USA,Canada | No
ML17XC1-036-230A** | L23/37Z9 | EL296UH045XE36B | R-410A | 36000 | 16 | 13 | 35400 | 16 | 13.5 | No | 209231573 | All | USA,Canada | No
ML17XC1-036-230A** | L23/37Z9 | EL296UH045XV36B | R-410A | 36000 | 16 | 13 | 34800 | 15.2 | 13.5 | No | 209231603 | All | USA,Canada | No
ML17XC1-036-230A** | L23/37Z9 | EL296UH070XE36B | R-410A | 36000 | 16 | 13 | 35400 | 16 | 13.5 | No | 209231633 | All | USA,Canada | No
ML17XC1-036-230A** | L23/37Z9 | EL296UH070XV36B | R-410A | 36000 | 16 | 13 | 36000 | 16 | 13.5 | No | 209231665 | All | USA,Canada | No
ML17XC1-036-230A** | L23/37Z9 | EL296UH090XE48C | R-410A | 36000 | 17 | 13 | 35800 | 16 | 14 | No | 209231684 | All | USA,Canada | No
ML17XC1-036-230A** | L23/37Z9 | EL296UH090XV36C | R-410A | 36000 | 17 | 13 | 36000 | 16 | 14 | No | 209231698 | All | USA,Canada | No
ML17XC1-036-230A** | L23/37Z9 | EL296UH090XV48C | R-410A | 36000 | 17 | 13 | 36000 | 16 | 14 | No | 209231710 | All | USA,Canada | No
ML17XC1-036-230A** | L23/37Z9 | EL296UH090XV60C | R-410A | - - - | - - - | - - - | 36000 | 16 | 14 | No | 212497751 | All | USA,Canada | No
ML17XC1-036-230A** | L23/37Z9 | EL296UH110XE60C | R-410A | - - - | - - - | - - - | 36000 | 16 | 14 | No | 212497762 | All | USA,Canada | No
ML17XC1-036-230A** | L23/37Z9 | EL296UH110XV48C | R-410A | - - - | - - - | - - - | 36000 | 16 | 14 | No | 212497774 | All | USA,Canada | No
ML17XC1-036-230A** | L23/37Z9 | EL296UH110XV60C | R-410A | - - - | - - - | - - - | 36000 | 16 | 14 | No | 212497786 | All | USA,Canada | No
ML17XC1-036-230A** | L23/37Z9 | EL297DF070XE48B | R-410A | - - - | - - - | - - - | 36000 | 15.2 | 13 | No | 214304923 | All | USA,Canada | No
ML17XC1-036-230A** | L23/37Z9 | EL297DF090XE48C | R-410A | - - - | - - - | - - - | 36000 | 16 | 14 | No | 214304935 | All | USA,Canada | No
ML17XC1-036-230A** | L23/37Z9 | EL297DF090XV60C | R-410A | - - - | - - - | - - - | 36000 | 16 | 13.5 | No | 213356968 | All | USA,Canada | No
ML17XC1-036-230A** | L23/37Z9 | EL297DF110XV60C | R-410A | - - - | - - - | - - - | 36000 | 15.2 | 13.5 | No | 213356972 | All | USA,Canada | No
ML17XC1-036-230A** | L23/37Z9 | EL297UH045XV36B | R-410A | - - - | - - - | - - - | 34800 | 15.2 | 13.5 | No | 213538436 | All | USA,Canada | No
ML17XC1-036-230A** | L23/37Z9 | EL297UH070XV36B | R-410A | - - - | - - - | - - - | 36000 | 16 | 13.5 | No | 213538466 | All | USA,Canada | No
ML17XC1-036-230A** | L23/37Z9 | EL297UH090XV36C | R-410A | - - - | - - - | - - - | 36000 | 16 | 14 | No | 213357006 | All | USA,Canada | No
ML17XC1-036-230A** | L23/37Z9 | EL297UH090XV48C | R-410A | - - - | - - - | - - - | 36000 | 16 | 14 | No | 213357020 | All | USA,Canada | No
ML17XC1-036-230A** | L23/37Z9 | EL297UH090XV60C | R-410A | - - - | - - - | - - - | 36000 | 16 | 14 | No | 213357034 | All | USA,Canada | No
ML17XC1-036-230A** | L23/37Z9 | EL297UH110XV48C | R-410A | - - - | - - - | - - - | 36000 | 16 | 14 | No | 213357048 | All | USA,Canada | No
ML17XC1-036-230A** | L23/37Z9 | EL297UH110XV60C | R-410A | - - - | - - - | - - - | 36000 | 16 | 14 | No | 213357062 | All | USA,Canada | No
ML17XC1-036-230A** | L23/37Z9 | ML180DF070E36B | R-410A | 36000 | 16 | 13 | 35400 | 16 | 13.5 | No | 209233589 | All | USA | No
ML17XC1-036-230A** | L23/37Z9 | ML180DF090E48B | R-410A | 36000 | 16 | 13 | 35200 | 16 | 13.5 | No | 209233601 | All | USA | No
ML17XC1-036-230A** | L23/37Z9 | ML180DF110E60C | R-410A | 36000 | 17 | 13 | 35000 | 16 | 14 | No | 209979547 | All | USA | No
ML17XC1-036-230A** | L23/37Z9 | ML180UH030V36A | R-410A | - - - | - - - | - - - | 36000 | 16 | 13.5 | No | 209233625 | All | USA | No
ML17XC1-036-230A** | L23/37Z9 | ML180UH045V36A | R-410A | - - - | - - - | - - - | 36000 | 16 | 13.5 | No | 209233682 | All | USA | No
ML17XC1-036-230A** | L23/37Z9 | ML180UH070E36B | R-410A | 36000 | 17 | 13 | 36000 | 16 | 14 | No | 209233744 | All | USA | No
ML17XC1-036-230A** | L23/37Z9 | ML180UH070V36A | R-410A | - - - | - - - | - - - | 35000 | 16 | 13.5 | No | 209233774 | All | USA | No
ML17XC1-036-230A** | L23/37Z9 | ML180UH070V36B | R-410A | 36000 | 17 | 13 | 36000 | 16 | 14 | No | 209233807 | All | USA | No
ML17XC1-036-230A** | L23/37Z9 | ML180UH070V48B | R-410A | 36000 | 17 | 13 | 36000 | 16 | 14 | No | 209233843 | All | USA | No
ML17XC1-036-230A** | L23/37Z9 | ML180UH070XE36B | R-410A | 36000 | 17 | 13 | 35400 | 17 | 14 | No | 209233884 | All | USA | Yes
ML17XC1-036-230A** | L23/37Z9 | ML180UH090E48B | R-410A | 36000 | 17 | 13 | 35800 | 16 | 14 | No | 209233912 | All | USA | No
ML17XC1-036-230A** | L23/37Z9 | ML180UH090E60C | R-410A | 36000 | 17 | 13 | 36000 | 16 | 14 | No | 209233927 | All | USA | No
ML17XC1-036-230A** | L23/37Z9 | ML180UH090V48B | R-410A | 36000 | 17 | 13 | 35800 | 16 | 14 | No | 209233954 | All | USA | No
ML17XC1-036-230A** | L23/37Z9 | ML180UH090XE48B | R-410A | 36000 | 17 | 13 | 35800 | 16 | 14 | No | 209233977 | All | USA | No
ML17XC1-036-230A** | L23/37Z9 | ML180UH110E60C | R-410A | 36000 | 17 | 13 | 36000 | 16 | 14 | No | 209233992 | All | USA | No
ML17XC1-036-230A** | L23/37Z9 | ML180UH110V60C | R-410A | 36000 | 18 | 14 | 36000 | 16 | 14 | No | 209234012 | All | USA | No
ML17XC1-036-230A** | L23/37Z9 | ML180UH110XE60C | R-410A | 36000 | 17 | 13 | 36000 | 16 | 14 | No | 209234029 | All | USA | No
ML17XC1-036-230A** | L23/37Z9 | ML193DF045XE36B | R-410A | 36000 | 16 | 13 | 34200 | 16 | 13.5 | No | 209234043 | All | USA | No
ML17XC1-036-230A** | L23/37Z9 | ML193DF070XE36B | R-410A | 36000 | 16 | 13 | 35000 | 16 | 13.5 | No | 209234057 | All | USA | No
ML17XC1-036-230A** | L23/37Z9 | ML193DF090XE48C | R-410A | 36000 | 17 | 13 | 35600 | 16 | 14 | No | 209234063 | All | USA | No
ML17XC1-036-230A** | L23/37Z9 | ML193UH030XE36B | R-410A | 36000 | 16 | 13 | 35800 | 15.2 | 13.5 | No | 209234085 | All | USA | No
ML17XC1-036-230A** | L23/37Z9 | ML193UH045XE36B | R-410A | 36000 | 16 | 13 | 35600 | 16 | 13.5 | No | 209234114 | All | USA | No
ML17XC1-036-230A** | L23/37Z9 | ML193UH070XE36B | R-410A | 36000 | 16 | 13 | 34800 | 16 | 14 | No | 209234144 | All | USA | No
ML17XC1-036-230A** | L23/37Z9 | ML193UH090XE36C | R-410A | 36000 | 17 | 13 | 36000 | 16 | 14 | No | 209234160 | All | USA | No
ML17XC1-036-230A** | L23/37Z9 | ML193UH090XE48C | R-410A | 36000 | 17 | 13 | 35800 | 16 | 14 | No | 209234174 | All | USA | No
ML17XC1-036-230A** | L23/37Z9 | ML193UH110XE48C | R-410A | 36000 | 17 | 13 | 35800 | 16 | 14 | No | 209234186 | All | USA | No
ML17XC1-036-230A** | L23/37Z9 | ML193UH110XE60C | R-410A | - - - | - - - | - - - | 35800 | 16 | 14 | No | 212497834 | All | USA | No
ML17XC1-036-230A** | L23/37Z9 | ML196DF045XE36B | R-410A | 36000 | 16 | 13 | 34400 | 16 | 13 | No | 209216285 | All | USA,Canada | No
ML17XC1-036-230A** | L23/37Z9 | ML196DF070XE48B | R-410A | 36000 | 16 | 13 | 34800 | 15.2 | 13.5 | No | 209216352 | All | USA,Canada | No
ML17XC1-036-230A** | L23/37Z9 | ML196DF090XE48C | R-410A | 36000 | 17 | 13 | 35600 | 16 | 14 | No | 209216397 | All | USA,Canada | No
ML17XC1-036-230A** | L23/37Z9 | ML196DF110XE60C | R-410A | 36000 | 17 | 13 | 36000 | 16 | 14 | No | 210837659 | All | USA,Canada | No
ML17XC1-036-230A** | L23/37Z9 | ML196UH030XE36B | R-410A | 36000 | 16 | 13 | 35200 | 16 | 13.5 | No | 209216529 | All | USA,Canada | No
ML17XC1-036-230A** | L23/37Z9 | ML196UH045XE36B | R-410A | 36000 | 16 | 13 | 34200 | 16 | 13.5 | No | 209216710 | All | USA,Canada | No
ML17XC1-036-230A** | L23/37Z9 | ML196UH070XE36B | R-410A | 36000 | 16 | 13 | 35200 | 16 | 13.5 | No | 209216891 | All | USA,Canada | No
ML17XC1-036-230A** | L23/37Z9 | ML196UH070XE48B | R-410A | 36000 | 17 | 13 | 35800 | 16 | 13.5 | No | 209217027 | All | USA,Canada | No
ML17XC1-036-230A** | L23/37Z9 | ML196UH090XE36C | R-410A | 36000 | 17 | 13 | 35000 | 16 | 14 | No | 209217113 | All | USA,Canada | No
ML17XC1-036-230A** | L23/37Z9 | ML196UH090XE48C | R-410A | 36000 | 17 | 13 | 36000 | 16 | 14 | No | 209217229 | All | USA,Canada | No
ML17XC1-036-230A** | L23/37Z9 | ML196UH090XE60C | R-410A | 36000 | 17 | 13 | 36000 | 16 | 14 | No | 209217317 | All | USA,Canada | No
ML17XC1-036-230A** | L23/37Z9 | ML196UH110XE60C | R-410A | 36000 | 17 | 13 | 36000 | 16 | 14 | No | 209217417 | All | USA,Canada | No
ML17XC1-036-230A** | L23/37Z9 | ML296DF045XV36B | R-410A | 36000 | 16 | 13 | 35200 | 15.2 | 12.5 | No | 209217517 | All | USA,Canada | No
ML17XC1-036-230A** | L23/37Z9 | ML296DF070XV48B | R-410A | 36000 | 16 | 13 | 35400 | 15.2 | 13 | No | 209217577 | All | USA,Canada | No
ML17XC1-036-230A** | L23/37Z9 | ML296UH045XV36B | R-410A | 36000 | 16 | 13 | 36000 | 15.2 | 13.5 | No | 209217693 | All | USA,Canada | No
ML17XC1-036-230A** | L23/37Z9 | ML296UH070XV36B | R-410A | 36000 | 16 | 13 | 34800 | 15.2 | 13.5 | No | 209217843 | All | USA,Canada | No
ML17XC1-036-230A** | L23/37Z9 | ML296UH090XV48C | R-410A | 36000 | 17 | 13 | 36000 | 16 | 14 | No | 209217925 | All | USA,Canada | No
ML17XC1-036-230A** | L23/37Z9 | ML296UH110XV60C | R-410A | 36000 | 17 | 13 | 36000 | 16 | 14 | No | 209217975 | All | USA,Canada | No
ML17XC1-036-230A** | L23/37Z9 | SL280DF060NV36B | R-410A | 36000 | 16 | 13 | 33800 | 16 | 13 | No | 209218018 | All | USA | No
ML17XC1-036-230A** | L23/37Z9 | SL280DF070V36A | R-410A | - - - | - - - | - - - | 34800 | 15.2 | 12.5 | No | 209218060 | All | USA | No
ML17XC1-036-230A** | L23/37Z9 | SL280DF080NV60C | R-410A | 36000 | 17 | 13 | 36000 | 16 | 14 | No | 210837668 | All | USA | No
ML17XC1-036-230A** | L23/37Z9 | SL280DF090V48B | R-410A | 36000 | 16 | 13 | 35400 | 16 | 13.5 | No | 209218139 | All | USA | No
ML17XC1-036-230A** | L23/37Z9 | SL280DF110V60C | R-410A | 36000 | 16 | 13 | 35800 | 16 | 13.5 | No | 209979593 | All | USA | No
ML17XC1-036-230A** | L23/37Z9 | SL280UH070V36A | R-410A | - - - | - - - | - - - | 36000 | 15.2 | 13.5 | No | 209218432 | All | USA | No
ML17XC1-036-230A** | L23/37Z9 | SL280UH070XV36A | R-410A | - - - | - - - | - - - | 36000 | 15.2 | 13.5 | No | 209218631 | All | USA | No
ML17XC1-036-230A** | L23/37Z9 | SL280UH080NV48B | R-410A | 36000 | 17 | 13 | 36000 | 16 | 14 | No | 209218762 | All | USA | No
ML17XC1-036-230A** | L23/37Z9 | SL280UH080NV60C | R-410A | - - - | - - - | - - - | 36000 | 16 | 14.5 | No | 212497855 | All | USA | No
ML17XC1-036-230A** | L23/37Z9 | SL280UH090V36B | R-410A | 36000 | 17 | 13 | 36000 | 16 | 14 | No | 209218929 | All | USA | No
ML17XC1-036-230A** | L23/37Z9 | SL280UH090V48B | R-410A | 36000 | 17 | 13 | 35800 | 16 | 14 | No | 209219128 | All | USA | No
ML17XC1-036-230A** | L23/37Z9 | SL280UH090V60C | R-410A | 36000 | 17 | 13 | 36000 | 16 | 14 | No | 209219196 | All | USA | No
ML17XC1-036-230A** | L23/37Z9 | SL280UH090XV48B | R-410A | 36000 | 17 | 13 | 36000 | 16 | 13.5 | No | 209219338 | All | USA | No
ML17XC1-036-230A** | L23/37Z9 | SL280UH090XV60C | R-410A | 36000 | 17 | 13 | 36000 | 16 | 14 | No | 209219403 | All | USA | No
ML17XC1-036-230A** | L23/37Z9 | SL280UH100NV60C | R-410A | - - - | - - - | - - - | 36000 | 16 | 14 | No | 212497871 | All | USA | No
ML17XC1-036-230A** | L23/37Z9 | SL280UH110V60C | R-410A | 36000 | 17 | 13 | 36000 | 16 | 14 | No | 209219454 | All | USA | No
ML17XC1-036-230A** | L23/37Z9 | SL280UH110XV60C | R-410A | 36000 | 17 | 13 | 36000 | 16 | 14 | No | 209219499 | All | USA | No
ML17XC1-036-230A** | L23/37Z9 | SL297UH040NV36B | R-410A | 36000 | 16 | 13 | 36000 | 16 | 13.5 | No | 209237011 | All | USA,Canada | No
ML17XC1-036-230A** | L23/37Z9 | SL297UH060NV36B | R-410A | 36000 | 16 | 13 | 36000 | 16 | 13.5 | No | 209237042 | All | USA,Canada | No
ML17XC1-036-230A** | L23/37Z9 | SL297UH080NV48C | R-410A | 36000 | 17 | 13 | 36000 | 16 | 14 | No | 209237059 | All | USA,Canada | No
ML17XC1-036-230A** | L23/37Z9 | SL297UH080NV60C | R-410A | 36000 | 17 | 13 | 36000 | 16 | 14 | No | 209237067 | All | USA,Canada | No
ML17XC1-036-230A** | L23/37Z9 | SLP99DF070XV36B | R-410A | 36000 | 16 | 13 | 35600 | 15.2 | 13 | No | 209237079 | All | USA,Canada | No
ML17XC1-036-230A** | L23/37Z9 | SLP99DF090XV36C | R-410A | 36000 | 16 | 13 | 35600 | 16 | 13.5 | No | 209237085 | All | USA,Canada | No
ML17XC1-036-230A** | L23/37Z9 | SLP99DF090XV48C | R-410A | 36000 | 16 | 13 | 35600 | 15.2 | 13 | No | 209237091 | All | USA,Canada | No
ML17XC1-036-230A** | L23/37Z9 | SLP99DF090XV60C | R-410A | 36000 | 16 | 13 | 35800 | 15.2 | 13.5 | No | 210837682 | All | USA,Canada | No
ML17XC1-036-230A** | L23/37Z9 | SLP99DF110XV60C | R-410A | 36000 | 16 | 13 | 35600 | 15.2 | 13 | No | 210837687 | All | USA,Canada | No
ML17XC1-036-230A** | L23/37Z9 | SLP99UH070XV36B | R-410A | 36000 | 16 | 13 | 36000 | 16 | 13.5 | No | 209237117 | All | USA,Canada | No
ML17XC1-036-230A** | L23/37Z9 | SLP99UH090XV36C | R-410A | 36000 | 17 | 13 | 36000 | 16 | 14 | No | 209237133 | All | USA,Canada | No
ML17XC1-036-230A** | L23/37Z9 | SLP99UH090XV48C | R-410A | 36000 | 17 | 13 | 36000 | 16 | 14 | No | 209237145 | All | USA,Canada | No
ML17XC1-036-230A** | L23/37Z9 | SLP99UH110XV60C | R-410A | 36000 | 17 | 13 | 36000 | 16 | 14 | No | 209237157 | All | USA,Canada | No
ML17XC1-036-230A** | L23/37Z9+TD | - - - | R-410A | - - - | - - - | - - - | 34200 | 14.5 | 12 | No | 208684050 | All | USA | No
ML17XC1-036-230A** | L24/36Y9 | EL180UH040NE36A | R-410A | 36000 | 16 | 13 | 35400 | 15.2 | 13.5 | No | 209224181 | All | USA | No
ML17XC1-036-230A** | L24/36Y9 | EL180UH060NE36A | R-410A | 36000 | 16 | 13 | 35400 | 15.2 | 13.5 | No | 209224247 | All | USA | No
ML17XC1-036-230A** | L24/36Y9 | EL180UH080NE48B | R-410A | 36000 | 17 | 13 | 35600 | 16 | 13 | No | 209224357 | All | USA | No
ML17XC1-036-230A** | L24/36Y9 | EL195UH040NE36B | R-410A | 36000 | 16 | 13 | 35200 | 15.2 | 13.5 | No | 209224458 | All | USA,Canada | No
ML17XC1-036-230A** | L24/36Y9 | EL195UH060NE36B | R-410A | 36000 | 16 | 13 | 35600 | 16 | 13 | No | 209224566 | All | USA,Canada | No
ML17XC1-036-230A** | L24/36Y9 | EL196UH045XE36B | R-410A | 36000 | 16 | 13 | 34800 | 15.2 | 13.5 | No | 209224762 | All | USA,Canada | No
ML17XC1-036-230A** | L24/36Y9 | EL196UH070XE36B | R-410A | 36000 | 16 | 13 | 35400 | 15.2 | 13.5 | No | 209224886 | All | USA,Canada | No
ML17XC1-036-230A** | L24/36Y9 | EL280UH045E36A | R-410A | 36000 | 16 | 13 | 36000 | 15.2 | 13.5 | No | 209225188 | All | USA | No
ML17XC1-036-230A** | L24/36Y9 | EL280UH070E36A | R-410A | 36000 | 16 | 13 | 35400 | 15.2 | 13.5 | No | 209225263 | All | USA | No
ML17XC1-036-230A** | L24/36Y9 | EL280UH070XE36A | R-410A | 36000 | 16 | 13 | 35400 | 15.2 | 13.5 | No | 209231407 | All | USA | No
ML17XC1-036-230A** | L24/36Y9 | EL280UH090E36B | R-410A | 36000 | 17 | 13 | 35800 | 16 | 14 | No | 209231433 | All | USA | No
ML17XC1-036-230A** | L24/36Y9 | EL280UH090E48B | R-410A | 36000 | 17 | 13 | 35800 | 16 | 14 | No | 209231453 | All | USA | No
ML17XC1-036-230A** | L24/36Y9 | EL280UH090XE48B | R-410A | 36000 | 17 | 13 | 35800 | 16 | 14 | No | 209231479 | All | USA | No
ML17XC1-036-230A** | L24/36Y9 | EL296UH045XE36B | R-410A | 36000 | 16 | 13 | 35200 | 15.2 | 13.5 | No | 209231578 | All | USA,Canada | No
ML17XC1-036-230A** | L24/36Y9 | EL296UH045XV36B | R-410A | 36000 | 16 | 13 | 35800 | 15.2 | 13 | No | 209231608 | All | USA,Canada | No
ML17XC1-036-230A** | L24/36Y9 | EL296UH070XE36B | R-410A | 36000 | 16 | 13 | 35600 | 15.2 | 13.5 | No | 209231638 | All | USA,Canada | No
ML17XC1-036-230A** | L24/36Y9 | EL296UH070XV36B | R-410A | 36000 | 16 | 13 | 36000 | 15.2 | 13.5 | No | 209231670 | All | USA,Canada | No
ML17XC1-036-230A** | L24/36Y9 | ML180UH030V36A | R-410A | 34000 | 17 | 13 | 35000 | 16 | 13.5 | No | 209233630 | All | USA | No
ML17XC1-036-230A** | L24/36Y9 | ML180UH045E36A | R-410A | 36000 | 16 | 13 | 34800 | 16 | 13.5 | No | 209233651 | All | USA | No
ML17XC1-036-230A** | L24/36Y9 | ML180UH045V36A | R-410A | 34000 | 17 | 13 | 35000 | 16 | 13.5 | No | 209233687 | All | USA | No
ML17XC1-036-230A** | L24/36Y9 | ML180UH045XE36A | R-410A | 36000 | 16 | 13 | 34800 | 16 | 13.5 | No | 209233704 | All | USA | No
ML17XC1-036-230A** | L24/36Y9 | ML180UH070E36B | R-410A | 36000 | 17 | 13 | 35200 | 16 | 14 | No | 209233749 | All | USA | No
ML17XC1-036-230A** | L24/36Y9 | ML180UH070V36A | R-410A | 36000 | 16 | 13 | 35000 | 16 | 13.5 | No | 209233779 | All | USA | No
ML17XC1-036-230A** | L24/36Y9 | ML180UH070V36B | R-410A | 36000 | 17 | 13 | 35000 | 16 | 14 | No | 209233812 | All | USA | No
ML17XC1-036-230A** | L24/36Y9 | ML180UH070V48B | R-410A | 36000 | 17 | 13 | 36000 | 16 | 14 | No | 209233848 | All | USA | No
ML17XC1-036-230A** | L24/36Y9 | ML180UH070XE36B | R-410A | 36000 | 17 | 13 | 35400 | 16 | 14 | No | 209233889 | All | USA | No
ML17XC1-036-230A** | L24/36Y9 | ML180UH090E48B | R-410A | 36000 | 17 | 13 | 35800 | 16 | 14 | No | 209233915 | All | USA | No
ML17XC1-036-230A** | L24/36Y9 | ML180UH090V48B | R-410A | 36000 | 17 | 13 | 35200 | 16 | 14 | No | 209233959 | All | USA | No
ML17XC1-036-230A** | L24/36Y9 | ML180UH090XE48B | R-410A | 36000 | 17 | 13 | 35800 | 16 | 14 | No | 209233980 | All | USA | No
ML17XC1-036-230A** | L24/36Y9 | ML180UH110V60C | R-410A | - - - | - - - | - - - | 33400 | 16 | 14 | No | 209234017 | All | USA | No
ML17XC1-036-230A** | L24/36Y9 | ML193UH030XE36B | R-410A | 36000 | 16 | 13 | 35800 | 15.2 | 13 | No | 209234090 | All | USA | No
ML17XC1-036-230A** | L24/36Y9 | ML193UH045XE36B | R-410A | 36000 | 16 | 13 | 35200 | 15.2 | 13.5 | No | 209234119 | All | USA | No
ML17XC1-036-230A** | L24/36Y9 | ML193UH070XE36B | R-410A | 36000 | 16 | 13 | 35400 | 16 | 13 | No | 209234149 | All | USA | No
ML17XC1-036-230A** | L24/36Y9 | ML196UH030XE36B | R-410A | 36000 | 16 | 13 | 35400 | 15.2 | 13.5 | No | 209216556 | All | USA,Canada | No
ML17XC1-036-230A** | L24/36Y9 | ML196UH045XE36B | R-410A | 36000 | 16 | 13 | 34800 | 15.2 | 13.5 | No | 209216734 | All | USA,Canada | No
ML17XC1-036-230A** | L24/36Y9 | ML196UH070XE36B | R-410A | 36000 | 16 | 13 | 35400 | 15.2 | 13.5 | No | 209216918 | All | USA,Canada | No
ML17XC1-036-230A** | L24/36Y9 | ML196UH070XE48B | R-410A | 36000 | 16 | 13 | 32400 | 15.2 | 14 | No | 209217054 | All | USA,Canada | No
ML17XC1-036-230A** | L24/36Y9 | ML196UH090XE48C | R-410A | - - - | - - - | - - - | 36000 | 16 | 13.5 | No | 209217256 | All | USA,Canada | No
ML17XC1-036-230A** | L24/36Y9 | ML196UH110XE60C | R-410A | - - - | - - - | - - - | 36000 | 16 | 13.5 | No | 209217445 | All | USA,Canada | No
ML17XC1-036-230A** | L24/36Y9 | ML296UH045XV36B | R-410A | 36000 | 16 | 13 | 36000 | 15.2 | 13 | No | 209217720 | All | USA,Canada | No
ML17XC1-036-230A** | L24/36Y9 | ML296UH070XV36B | R-410A | 36000 | 16 | 13 | 35800 | 15.2 | 13 | No | 209217869 | All | USA,Canada | No
ML17XC1-036-230A** | L24/36Y9 | SL280UH060NV36A | R-410A | 36000 | 16 | 13 | 36000 | 16 | 13.5 | No | 209218251 | All | USA | No
ML17XC1-036-230A** | L24/36Y9 | SL280UH070V36A | R-410A | 36000 | 16 | 13 | 36000 | 15.2 | 13.5 | No | 209218450 | All | USA | No
ML17XC1-036-230A** | L24/36Y9 | SL280UH070XV36A | R-410A | 36000 | 16 | 13 | 36000 | 15.2 | 13.5 | No | 209218649 | All | USA | No
ML17XC1-036-230A** | L24/36Y9 | SL280UH080NV48B | R-410A | 36000 | 17 | 13 | 36000 | 16 | 14 | No | 209218781 | All | USA | No
ML17XC1-036-230A** | L24/36Y9 | SL280UH090V36B | R-410A | 36000 | 17 | 13 | 36000 | 16 | 14 | No | 209218952 | All | USA | No
ML17XC1-036-230A** | L24/36Y9 | SL280UH090V48B | R-410A | 36000 | 17 | 13 | 35000 | 16 | 14 | No | 209219144 | All | USA | No
ML17XC1-036-230A** | L24/36Y9 | SL280UH090XV48B | R-410A | 36000 | 17 | 13 | 36000 | 16 | 13.5 | No | 209219355 | All | USA | No
ML17XC1-036-230A** | L24/36Y9 | SL297UH040NV36B | R-410A | 36000 | 16 | 13 | 36000 | 15.2 | 13.5 | No | 209237016 | All | USA,Canada | No
ML17XC1-036-230A** | L24/36Y9 | SL297UH060NV36B | R-410A | 36000 | 16 | 13 | 36000 | 15.2 | 13.5 | No | 209237047 | All | USA,Canada | No
ML17XC1-036-230A** | L24/36Y9 | SLP99UH070XV36B | R-410A | 36000 | 16 | 13 | 36000 | 15.2 | 13.5 | No | 209237122 | All | USA,Canada | No
ML17XC1-036-230A** | L24/36Y9+TD | - - - | R-410A | - - - | - - - | - - - | 34200 | 14.5 | 12 | No | 208684055 | All | USA | No
ML17XC1-036-230A** | L24/36Z9 | EL180UH040NE36A | R-410A | 36000 | 16 | 13 | 35400 | 15.2 | 13.5 | No | 209224179 | All | USA | No
ML17XC1-036-230A** | L24/36Z9 | EL180UH060NE36A | R-410A | 36000 | 16 | 13 | 35400 | 15.2 | 13.5 | No | 209224244 | All | USA | No
ML17XC1-036-230A** | L24/36Z9 | EL180UH080NE48B | R-410A | 36000 | 17 | 13 | 35600 | 16 | 13 | No | 209224353 | All | USA | No
ML17XC1-036-230A** | L24/36Z9 | EL195UH040NE36B | R-410A | 36000 | 16 | 13 | 35200 | 15.2 | 13.5 | No | 209224455 | All | USA,Canada | No
ML17XC1-036-230A** | L24/36Z9 | EL195UH060NE36B | R-410A | 36000 | 16 | 13 | 35600 | 16 | 13 | No | 209224563 | All | USA,Canada | No
ML17XC1-036-230A** | L24/36Z9 | EL196UH045XE36B | R-410A | 36000 | 16 | 13 | 34800 | 15.2 | 13.5 | No | 209224758 | All | USA,Canada | No
ML17XC1-036-230A** | L24/36Z9 | EL196UH070XE36B | R-410A | 36000 | 16 | 13 | 35400 | 15.2 | 13.5 | No | 209224882 | All | USA,Canada | No
ML17XC1-036-230A** | L24/36Z9 | EL280UH045E36A | R-410A | 36000 | 16 | 13 | 36000 | 15.2 | 13.5 | No | 209225184 | All | USA | No
ML17XC1-036-230A** | L24/36Z9 | EL280UH070E36A | R-410A | 36000 | 16 | 13 | 35400 | 15.2 | 13.5 | No | 209225260 | All | USA | No
ML17XC1-036-230A** | L24/36Z9 | EL280UH070XE36A | R-410A | 36000 | 16 | 13 | 35400 | 15.2 | 13.5 | No | 209231406 | All | USA | No
ML17XC1-036-230A** | L24/36Z9 | EL280UH090E36B | R-410A | 36000 | 17 | 13 | 35800 | 16 | 14 | No | 209231432 | All | USA | No
ML17XC1-036-230A** | L24/36Z9 | EL280UH090E48B | R-410A | 36000 | 17 | 13 | 35800 | 16 | 14 | No | 209231452 | All | USA | No
ML17XC1-036-230A** | L24/36Z9 | EL280UH090XE48B | R-410A | 36000 | 17 | 13 | 35800 | 16 | 14 | No | 209231478 | All | USA | No
ML17XC1-036-230A** | L24/36Z9 | EL296UH045XE36B | R-410A | 36000 | 16 | 13 | 35200 | 15.2 | 13.5 | No | 209231577 | All | USA,Canada | No
ML17XC1-036-230A** | L24/36Z9 | EL296UH045XV36B | R-410A | 36000 | 16 | 13 | 35800 | 15.2 | 13 | No | 209231607 | All | USA,Canada | No
ML17XC1-036-230A** | L24/36Z9 | EL296UH070XE36B | R-410A | 36000 | 16 | 13 | 35600 | 15.2 | 13.5 | No | 209231637 | All | USA,Canada | No
ML17XC1-036-230A** | L24/36Z9 | EL296UH070XV36B | R-410A | 36000 | 16 | 13 | 36000 | 15.2 | 13.5 | No | 209231669 | All | USA,Canada | No
ML17XC1-036-230A** | L24/36Z9 | EL297UH070XV36B | R-410A | - - - | - - - | - - - | 36000 | 15.2 | 13.5 | No | 214774489 | All | USA,Canada | No
ML17XC1-036-230A** | L24/36Z9 | ML180UH030V36A | R-410A | 34000 | 17 | 13 | 35000 | 16 | 13.5 | No | 209233629 | All | USA | No
ML17XC1-036-230A** | L24/36Z9 | ML180UH045E36A | R-410A | 36000 | 16 | 13 | 34800 | 16 | 13.5 | No | 209233650 | All | USA | No
ML17XC1-036-230A** | L24/36Z9 | ML180UH045V36A | R-410A | 34000 | 17 | 13 | 35000 | 16 | 13.5 | No | 209233686 | All | USA | No
ML17XC1-036-230A** | L24/36Z9 | ML180UH045XE36A | R-410A | 36000 | 16 | 13 | 34800 | 16 | 13.5 | No | 209233703 | All | USA | No
ML17XC1-036-230A** | L24/36Z9 | ML180UH070E36B | R-410A | 36000 | 17 | 13 | 35200 | 16 | 14 | No | 209233748 | All | USA | No
ML17XC1-036-230A** | L24/36Z9 | ML180UH070V36A | R-410A | 36000 | 16 | 13 | 35000 | 16 | 13.5 | No | 209233778 | All | USA | No
ML17XC1-036-230A** | L24/36Z9 | ML180UH070V36B | R-410A | 36000 | 17 | 13 | 35000 | 16 | 14 | No | 209233811 | All | USA | No
ML17XC1-036-230A** | L24/36Z9 | ML180UH070V48B | R-410A | 36000 | 17 | 13 | 36000 | 16 | 14 | No | 209233847 | All | USA | No
ML17XC1-036-230A** | L24/36Z9 | ML180UH070XE36A | R-410A | - - - | - - - | - - - | 35600 | 15.2 | 13.5 | No | 214774492 | All | USA | No
ML17XC1-036-230A** | L24/36Z9 | ML180UH070XE36B | R-410A | 36000 | 17 | 13 | 35400 | 16 | 14 | No | 209233888 | All | USA | No
ML17XC1-036-230A** | L24/36Z9 | ML180UH090E48B | R-410A | 36000 | 17 | 13 | 35800 | 16 | 14 | No | 209233914 | All | USA | No
ML17XC1-036-230A** | L24/36Z9 | ML180UH090V48B | R-410A | 36000 | 17 | 13 | 35200 | 16 | 14 | No | 209233958 | All | USA | No
ML17XC1-036-230A** | L24/36Z9 | ML180UH090XE48B | R-410A | 36000 | 17 | 13 | 35800 | 16 | 14 | No | 209233979 | All | USA | No
ML17XC1-036-230A** | L24/36Z9 | ML180UH110V60C | R-410A | - - - | - - - | - - - | 33400 | 16 | 14 | No | 209234016 | All | USA | No
ML17XC1-036-230A** | L24/36Z9 | ML193UH030XE36B | R-410A | 36000 | 16 | 13 | 35800 | 15.2 | 13 | No | 209234089 | All | USA | No
ML17XC1-036-230A** | L24/36Z9 | ML193UH045XE36B | R-410A | 36000 | 16 | 13 | 35200 | 15.2 | 13.5 | No | 209234118 | All | USA | No
ML17XC1-036-230A** | L24/36Z9 | ML193UH070XE36B | R-410A | 36000 | 16 | 13 | 35400 | 16 | 13 | No | 209234148 | All | USA | No
ML17XC1-036-230A** | L24/36Z9 | ML196UH030XE36B | R-410A | 36000 | 16 | 13 | 35400 | 15.2 | 13.5 | No | 209216549 | All | USA,Canada | No
ML17XC1-036-230A** | L24/36Z9 | ML196UH045XE36B | R-410A | 36000 | 16 | 13 | 34800 | 15.2 | 13.5 | No | 209216731 | All | USA,Canada | No
ML17XC1-036-230A** | L24/36Z9 | ML196UH070XE36B | R-410A | 36000 | 16 | 13 | 35400 | 15.2 | 13.5 | No | 209216911 | All | USA,Canada | No
ML17XC1-036-230A** | L24/36Z9 | ML196UH070XE48B | R-410A | 36000 | 16 | 13 | 32400 | 15.2 | 14 | No | 209217048 | All | USA,Canada | No
ML17XC1-036-230A** | L24/36Z9 | ML196UH090XE48C | R-410A | - - - | - - - | - - - | 36000 | 16 | 13.5 | No | 209217251 | All | USA,Canada | No
ML17XC1-036-230A** | L24/36Z9 | ML196UH110XE60C | R-410A | - - - | - - - | - - - | 36000 | 16 | 13.5 | No | 209217440 | All | USA,Canada | No
ML17XC1-036-230A** | L24/36Z9 | ML296UH045XV36B | R-410A | 36000 | 16 | 13 | 36000 | 15.2 | 13 | No | 209217715 | All | USA,Canada | No
ML17XC1-036-230A** | L24/36Z9 | ML296UH070XV36B | R-410A | 36000 | 16 | 13 | 35800 | 15.2 | 13 | No | 209217864 | All | USA,Canada | No
ML17XC1-036-230A** | L24/36Z9 | SL280UH060NV36A | R-410A | 36000 | 16 | 13 | 36000 | 16 | 13.5 | No | 209218244 | All | USA | No
ML17XC1-036-230A** | L24/36Z9 | SL280UH070V36A | R-410A | 36000 | 16 | 13 | 36000 | 15.2 | 13.5 | No | 209218444 | All | USA | No
ML17XC1-036-230A** | L24/36Z9 | SL280UH070XV36A | R-410A | 36000 | 16 | 13 | 36000 | 15.2 | 13.5 | No | 209218643 | All | USA | No
ML17XC1-036-230A** | L24/36Z9 | SL280UH080NV48B | R-410A | 36000 | 17 | 13 | 36000 | 16 | 14 | No | 209218774 | All | USA | No
ML17XC1-036-230A** | L24/36Z9 | SL280UH090V36B | R-410A | 36000 | 17 | 13 | 36000 | 16 | 14 | No | 209218945 | All | USA | No
ML17XC1-036-230A** | L24/36Z9 | SL280UH090V48B | R-410A | 36000 | 17 | 13 | 35000 | 16 | 14 | No | 209219139 | All | USA | No
ML17XC1-036-230A** | L24/36Z9 | SL280UH090XV48B | R-410A | 36000 | 17 | 13 | 36000 | 16 | 13.5 | No | 209219349 | All | USA | No
ML17XC1-036-230A** | L24/36Z9 | SL297UH040NV36B | R-410A | 36000 | 16 | 13 | 36000 | 15.2 | 13.5 | No | 209237015 | All | USA,Canada | No
ML17XC1-036-230A** | L24/36Z9 | SL297UH060NV36B | R-410A | 36000 | 16 | 13 | 36000 | 15.2 | 13.5 | No | 209237046 | All | USA,Canada | No
ML17XC1-036-230A** | L24/36Z9 | SLP99UH070XV36B | R-410A | 36000 | 16 | 13 | 36000 | 15.2 | 13.5 | No | 209237121 | All | USA,Canada | No
ML17XC1-036-230A** | L24/36Z9+TD | - - - | R-410A | - - - | - - - | - - - | 34200 | 14.5 | 12 | No | 208684054 | All | USA | No
ML17XC1-036-230A** | L24/42S9 | EL280DF090E48B | R-410A | 35800 | 16 | 13 | 35000 | 15.2 | 13 | No | 210837606 | All | USA | No
ML17XC1-036-230A** | L24/42S9 | EL280UH090E36B | R-410A | 36000 | 16 | 13 | 35400 | 15.2 | 13 | No | 209555803 | All | USA | No
ML17XC1-036-230A** | L24/42S9 | EL296DF045XE36B | R-410A | 35000 | 16 | 12.5 | 33800 | 15.2 | 12.5 | No | 210837608 | All | USA,Canada | No
ML17XC1-036-230A** | L24/42S9 | EL296DF045XV36B | R-410A | 35600 | 16 | 13 | 35000 | 15.2 | 12 | No | 210837610 | All | USA,Canada | No
ML17XC1-036-230A** | L24/42S9 | EL296DF070XE48B | R-410A | 35200 | 16 | 13 | 34800 | 15.2 | 12 | No | 210837612 | All | USA,Canada | No
ML17XC1-036-230A** | L24/42S9 | EL296DF070XV48B | R-410A | 35600 | 16 | 12.5 | 35000 | 14.5 | 12 | No | 210837614 | All | USA,Canada | No
ML17XC1-036-230A** | L24/42S9 | EL296DF090XE48C | R-410A | 35800 | 16 | 13 | 34600 | 15.2 | 12.5 | No | 210837616 | All | USA,Canada | No
ML17XC1-036-230A** | L24/42S9 | EL296DF090XV60C | R-410A | 35800 | 16 | 13 | 35600 | 15.2 | 12.5 | No | 210837617 | All | USA,Canada | No
ML17XC1-036-230A** | L24/42S9 | EL296DF110XE60C | R-410A | 36000 | 16 | 13 | 34600 | 15.2 | 12.5 | No | 210837622 | All | USA,Canada | No
ML17XC1-036-230A** | L24/42S9 | EL296DF110XV60C | R-410A | 35800 | 16 | 13 | 35600 | 15.2 | 12.5 | No | 210837627 | All | USA,Canada | No
ML17XC1-036-230A** | L24/42S9 | EL296UH090XV36C | R-410A | - - - | - - - | - - - | 35200 | 15.2 | 13 | No | 209555806 | All | USA,Canada | No
ML17XC1-036-230A** | L24/42S9 | ML180DF070E36B | R-410A | 35600 | 16 | 13 | 35000 | 15.2 | 12.5 | No | 210837640 | All | USA | No
ML17XC1-036-230A** | L24/42S9 | ML180DF090E48B | R-410A | 35800 | 16 | 13 | 34600 | 15.2 | 13 | No | 209979545 | All | USA | No
ML17XC1-036-230A** | L24/42S9 | ML180DF110E60C | R-410A | 35600 | 17 | 13 | 34600 | 16 | 13 | No | 210837643 | All | USA | No
ML17XC1-036-230A** | L24/42S9 | ML180UH030V36A | R-410A | - - - | - - - | - - - | 33000 | 15.2 | 13.5 | No | 209233615 | All | USA | No
ML17XC1-036-230A** | L24/42S9 | ML180UH045V36A | R-410A | - - - | - - - | - - - | 33000 | 15.2 | 13.5 | No | 209233668 | All | USA | No
ML17XC1-036-230A** | L24/42S9 | ML180UH070V36A | R-410A | - - - | - - - | - - - | 33000 | 15.2 | 13.5 | No | 209233762 | All | USA | No
ML17XC1-036-230A** | L24/42S9 | ML180UH070V36B | R-410A | 36000 | 16 | 13 | 32800 | 15.2 | 13.5 | No | 209233794 | All | USA | No
ML17XC1-036-230A** | L24/42S9 | ML180UH070V48B | R-410A | 36000 | 16 | 13 | 35000 | 15.2 | 13.5 | No | 209233829 | All | USA | No
ML17XC1-036-230A** | L24/42S9 | ML180UH070XE36B | R-410A | 36000 | 16 | 13 | 35400 | 16 | 13.5 | No | 209540358 | All | USA | No
ML17XC1-036-230A** | L24/42S9 | ML180UH090V48B | R-410A | 36000 | 16 | 13 | 33000 | 15.2 | 13.5 | No | 209233943 | All | USA | No
ML17XC1-036-230A** | L24/42S9 | ML180UH110V60C | R-410A | - - - | - - - | - - - | 35600 | 16 | 13 | No | 209234001 | All | USA | No
ML17XC1-036-230A** | L24/42S9 | ML193DF045XE36B | R-410A | 35600 | 16 | 13 | 34400 | 15.2 | 12.5 | No | 210837646 | All | USA | No
ML17XC1-036-230A** | L24/42S9 | ML193DF070XE36B | R-410A | 35800 | 16 | 13 | 34600 | 15.2 | 12.5 | No | 210837648 | All | USA | No
ML17XC1-036-230A** | L24/42S9 | ML193DF090XE48C | R-410A | 35600 | 16 | 13 | 34200 | 15.2 | 13 | No | 210837650 | All | USA | No
ML17XC1-036-230A** | L24/42S9 | ML193UH090XE36C | R-410A | - - - | - - - | - - - | 35000 | 15.2 | 13 | No | 209555813 | All | USA | No
ML17XC1-036-230A** | L24/42S9 | ML196DF045XE36B | R-410A | 35600 | 16 | 12.5 | 34400 | 15.2 | 12.5 | No | 209216262 | All | USA,Canada | No
ML17XC1-036-230A** | L24/42S9 | ML196DF070XE48B | R-410A | 35400 | 16 | 13 | 34200 | 15.2 | 12.5 | No | 209216330 | All | USA,Canada | No
ML17XC1-036-230A** | L24/42S9 | ML196DF090XE48C | R-410A | - - - | - - - | - - - | 34200 | 15.2 | 13 | No | 209216370 | All | USA,Canada | No
ML17XC1-036-230A** | L24/42S9 | ML196DF110XE60C | R-410A | 34800 | 17 | 13 | 35000 | 15.2 | 13 | No | 210837656 | All | USA,Canada | No
ML17XC1-036-230A** | L24/42S9 | ML196UH045XE36B | R-410A | 36000 | 16 | 13 | 34600 | 15.2 | 12.5 | No | 209216633 | All | USA,Canada | No
ML17XC1-036-230A** | L24/42S9 | ML196UH070XE36B | R-410A | 36000 | 16 | 13 | 35000 | 15.2 | 12.5 | No | 209216810 | All | USA,Canada | No
ML17XC1-036-230A** | L24/42S9 | ML196UH090XE36C | R-410A | - - - | - - - | - - - | 32800 | 15.2 | 13.5 | No | 209555820 | All | USA,Canada | No
ML17XC1-036-230A** | L24/42S9 | ML196UH090XE48C | R-410A | - - - | - - - | - - - | 35000 | 15.2 | 13 | No | 209217168 | All | USA,Canada | No
ML17XC1-036-230A** | L24/42S9 | ML196UH110XE60C | R-410A | - - - | - - - | - - - | 35000 | 15.2 | 13 | No | 209217358 | All | USA,Canada | No
ML17XC1-036-230A** | L24/42S9 | SL280DF060NV36B | R-410A | 35600 | 16 | 13 | 33800 | 15.2 | 12.5 | No | 210837661 | All | USA | No
ML17XC1-036-230A** | L24/42S9 | SL280DF080NV60C | R-410A | 35800 | 16 | 13 | 35600 | 15.2 | 13 | No | 210837665 | All | USA | No
ML17XC1-036-230A** | L24/42S9 | SL280DF090V48B | R-410A | 36000 | 16 | 13 | 35000 | 15.2 | 12.5 | No | 210837670 | All | USA | No
ML17XC1-036-230A** | L24/42S9 | SL280DF110V60C | R-410A | 36000 | 16 | 13 | 35200 | 15.2 | 13 | No | 210837672 | All | USA | No
ML17XC1-036-230A** | L24/42S9 | SL280UH080NV48B | R-410A | 35600 | 17 | 13 | 35200 | 16 | 13 | No | 209553573 | All | USA | No
ML17XC1-036-230A** | L24/42S9 | SL280UH090V36B | R-410A | 36000 | 16 | 13 | 35800 | 15.2 | 13 | No | 209555838 | All | USA | No
ML17XC1-036-230A** | L24/42S9 | SL297UH060NV36B | R-410A | 36000 | 16 | 13 | 35800 | 15.2 | 12.5 | No | 209555839 | All | USA,Canada | No
ML17XC1-036-230A** | L24/42S9 | SLP99DF070XV36B | R-410A | 35600 | 16 | 13 | 35200 | 15.2 | 12 | No | 210837675 | All | USA,Canada | No
ML17XC1-036-230A** | L24/42S9 | SLP99DF090XV36C | R-410A | 35600 | 16 | 13 | 35200 | 15.2 | 12.5 | No | 210837677 | All | USA,Canada | No
ML17XC1-036-230A** | L24/42S9 | SLP99DF090XV48C | R-410A | 36000 | 16 | 13 | 35200 | 15.2 | 12 | No | 210837678 | All | USA,Canada | No
ML17XC1-036-230A** | L24/42S9 | SLP99DF090XV60C | R-410A | 35800 | 16 | 13 | 35600 | 15.2 | 13 | No | 210837679 | All | USA,Canada | No
ML17XC1-036-230A** | L24/42S9 | SLP99DF110XV60C | R-410A | 35800 | 16 | 13 | 35400 | 15.2 | 12.5 | No | 210837684 | All | USA,Canada | No
ML17XC1-036-230A** | L24/42S9 | SLP99UH070XV36B | R-410A | 36000 | 16 | 13 | 35800 | 15.2 | 12.5 | No | 209555842 | All | USA,Canada | No
ML17XC1-036-230A** | L24/42S9 | SLP99UH090XV36C | R-410A | - - - | - - - | - - - | 35200 | 15.2 | 13 | No | 209555847 | All | USA,Canada | No
ML17XC1-036-230A** | L25/37Y9 | EL180UH080NE48B | R-410A | 36000 | 17 | 13 | 35200 | 16 | 13.5 | No | 209224350 | All | USA | No
ML17XC1-036-230A** | L25/37Y9 | EL195UH040NE36B | R-410A | 36000 | 16 | 13 | 35200 | 15.2 | 13.5 | No | 209224452 | All | USA,Canada | No
ML17XC1-036-230A** | L25/37Y9 | EL195UH060NE36B | R-410A | 36000 | 16 | 13 | 35200 | 16 | 13.5 | No | 209224559 | All | USA,Canada | No
ML17XC1-036-230A** | L25/37Y9 | EL196UH045XE36B | R-410A | 36000 | 16 | 13 | 34800 | 15.2 | 13.5 | No | 209224755 | All | USA,Canada | No
ML17XC1-036-230A** | L25/37Y9 | EL196UH070XE36B | R-410A | 36000 | 16 | 13 | 35400 | 15.2 | 13.5 | No | 209224879 | All | USA,Canada | No
ML17XC1-036-230A** | L25/37Y9 | EL280UH090E36B | R-410A | 36000 | 17 | 13 | 36000 | 16 | 14 | No | 209231431 | All | USA | No
ML17XC1-036-230A** | L25/37Y9 | EL280UH090XE48B | R-410A | 36000 | 17 | 13 | 36000 | 16 | 14 | No | 209231477 | All | USA | No
ML17XC1-036-230A** | L25/37Y9 | EL296UH045XE36B | R-410A | 36000 | 16 | 13 | 35200 | 16 | 13.5 | No | 209231576 | All | USA,Canada | No
ML17XC1-036-230A** | L25/37Y9 | EL296UH045XV36B | R-410A | 36000 | 16 | 13 | 34400 | 15.2 | 13.5 | No | 209231606 | All | USA,Canada | No
ML17XC1-036-230A** | L25/37Y9 | EL296UH070XE36B | R-410A | 36000 | 16 | 13 | 35600 | 15.2 | 13.5 | No | 209231636 | All | USA,Canada | No
ML17XC1-036-230A** | L25/37Y9 | EL296UH070XV36B | R-410A | 36000 | 16 | 13 | 36000 | 15.2 | 13.5 | No | 209231668 | All | USA,Canada | No
ML17XC1-036-230A** | L25/37Y9 | ML180UH030V36A | R-410A | 34000 | 17 | 13 | 36000 | 16 | 13.5 | No | 209233628 | All | USA | No
ML17XC1-036-230A** | L25/37Y9 | ML180UH045V36A | R-410A | 34000 | 17 | 13 | 36000 | 16 | 13.5 | No | 209233685 | All | USA | No
ML17XC1-036-230A** | L25/37Y9 | ML180UH070E36B | R-410A | 36000 | 17 | 13 | 36000 | 16 | 14 | No | 209233747 | All | USA | No
ML17XC1-036-230A** | L25/37Y9 | ML180UH070V36A | R-410A | 36000 | 16 | 13 | 35000 | 16 | 13.5 | No | 209233777 | All | USA | No
ML17XC1-036-230A** | L25/37Y9 | ML180UH070V36B | R-410A | 36000 | 17 | 13 | 36000 | 16 | 14 | No | 209233810 | All | USA | No
ML17XC1-036-230A** | L25/37Y9 | ML180UH070V48B | R-410A | 36000 | 17 | 13 | 36000 | 16 | 14 | No | 209233846 | All | USA | No
ML17XC1-036-230A** | L25/37Y9 | ML180UH070XE36B | R-410A | 36000 | 17 | 13 | 35400 | 17 | 14 | No | 209233887 | All | USA | Yes
ML17XC1-036-230A** | L25/37Y9 | ML180UH090V48B | R-410A | 36000 | 17 | 13 | 35200 | 16 | 14 | No | 209233957 | All | USA | No
ML17XC1-036-230A** | L25/37Y9 | ML180UH110V60C | R-410A | - - - | - - - | - - - | 33400 | 16 | 14 | No | 209234015 | All | USA | No
ML17XC1-036-230A** | L25/37Y9 | ML193UH030XE36B | R-410A | 36000 | 16 | 13 | 35800 | 15.2 | 13 | No | 209234088 | All | USA | No
ML17XC1-036-230A** | L25/37Y9 | ML193UH045XE36B | R-410A | 36000 | 16 | 13 | 35200 | 15.2 | 13.5 | No | 209234117 | All | USA | No
ML17XC1-036-230A** | L25/37Y9 | ML193UH070XE36B | R-410A | 36000 | 16 | 13 | 35200 | 16 | 13.5 | No | 209234147 | All | USA | No
ML17XC1-036-230A** | L25/37Y9 | ML196UH030XE36B | R-410A | 36000 | 16 | 13 | 35400 | 15.2 | 13.5 | No | 209216544 | All | USA,Canada | No
ML17XC1-036-230A** | L25/37Y9 | ML196UH045XE36B | R-410A | 36000 | 16 | 13 | 34800 | 15.2 | 13.5 | No | 209216726 | All | USA,Canada | No
ML17XC1-036-230A** | L25/37Y9 | ML196UH070XE36B | R-410A | 36000 | 16 | 13 | 35400 | 15.2 | 13.5 | No | 209216906 | All | USA,Canada | No
ML17XC1-036-230A** | L25/37Y9 | ML196UH070XE48B | R-410A | 35600 | 17 | 13 | 32400 | 15.2 | 14 | No | 209217043 | All | USA,Canada | No
ML17XC1-036-230A** | L25/37Y9 | ML196UH090XE48C | R-410A | - - - | - - - | - - - | 36000 | 16 | 14 | No | 209217246 | All | USA,Canada | No
ML17XC1-036-230A** | L25/37Y9 | ML196UH110XE60C | R-410A | - - - | - - - | - - - | 36000 | 16 | 14 | No | 209217434 | All | USA,Canada | No
ML17XC1-036-230A** | L25/37Y9 | ML296UH045XV36B | R-410A | 36000 | 16 | 13 | 36000 | 15.2 | 13.5 | No | 209217710 | All | USA,Canada | No
ML17XC1-036-230A** | L25/37Y9 | ML296UH070XV36B | R-410A | 36000 | 16 | 13 | 34400 | 15.2 | 13.5 | No | 209217859 | All | USA,Canada | No
ML17XC1-036-230A** | L25/37Y9 | SL297UH040NV36B | R-410A | 36000 | 16 | 13 | 36000 | 15.2 | 13.5 | No | 209237014 | All | USA,Canada | No
ML17XC1-036-230A** | L25/37Y9 | SL297UH060NV36B | R-410A | 36000 | 16 | 13 | 36000 | 15.2 | 13.5 | No | 209237045 | All | USA,Canada | No
ML17XC1-036-230A** | L25/37Y9 | SLP99UH070XV36B | R-410A | 36000 | 16 | 13 | 36000 | 15.2 | 13.5 | No | 209237120 | All | USA,Canada | No
ML17XC1-036-230A** | L25/37Y9+TD | - - - | R-410A | - - - | - - - | - - - | 34200 | 14.5 | 12 | No | 208684053 | All | USA | No
ML17XC1-036-230A** | L25/37Z9 | EL180UH080NE48B | R-410A | 36000 | 17 | 13 | 35200 | 16 | 13.5 | No | 209224346 | All | USA | No
ML17XC1-036-230A** | L25/37Z9 | EL195UH040NE36B | R-410A | 36000 | 16 | 13 | 35200 | 15.2 | 13.5 | No | 209224448 | All | USA,Canada | No
ML17XC1-036-230A** | L25/37Z9 | EL195UH060NE36B | R-410A | 36000 | 16 | 13 | 35200 | 16 | 13.5 | No | 209224555 | All | USA,Canada | No
ML17XC1-036-230A** | L25/37Z9 | EL196UH045XE36B | R-410A | 36000 | 16 | 13 | 34800 | 15.2 | 13.5 | No | 209224751 | All | USA,Canada | No
ML17XC1-036-230A** | L25/37Z9 | EL196UH070XE36B | R-410A | 36000 | 16 | 13 | 35400 | 15.2 | 13.5 | No | 209224875 | All | USA,Canada | No
ML17XC1-036-230A** | L25/37Z9 | EL280UH090E36B | R-410A | 36000 | 17 | 13 | 36000 | 16 | 14 | No | 209231430 | All | USA | No
ML17XC1-036-230A** | L25/37Z9 | EL280UH090XE48B | R-410A | 36000 | 17 | 13 | 36000 | 16 | 14 | No | 209231476 | All | USA | No
ML17XC1-036-230A** | L25/37Z9 | EL296UH045XE36B | R-410A | 36000 | 16 | 13 | 35200 | 16 | 13.5 | No | 209231575 | All | USA,Canada | No
ML17XC1-036-230A** | L25/37Z9 | EL296UH045XV36B | R-410A | 36000 | 16 | 13 | 34400 | 15.2 | 13.5 | No | 209231605 | All | USA,Canada | No
ML17XC1-036-230A** | L25/37Z9 | EL296UH070XE36B | R-410A | 36000 | 16 | 13 | 35600 | 15.2 | 13.5 | No | 209231635 | All | USA,Canada | No
ML17XC1-036-230A** | L25/37Z9 | EL296UH070XV36B | R-410A | 36000 | 16 | 13 | 36000 | 15.2 | 13.5 | No | 209231667 | All | USA,Canada | No
ML17XC1-036-230A** | L25/37Z9 | EL297UH070XV36B | R-410A | - - - | - - - | - - - | 36000 | 15.2 | 13.5 | No | 214774488 | All | USA,Canada | No
ML17XC1-036-230A** | L25/37Z9 | ML180UH030V36A | R-410A | 34000 | 17 | 13 | 36000 | 16 | 13.5 | No | 209233627 | All | USA | No
ML17XC1-036-230A** | L25/37Z9 | ML180UH045V36A | R-410A | 34000 | 17 | 13 | 36000 | 16 | 13.5 | No | 209233684 | All | USA | No
ML17XC1-036-230A** | L25/37Z9 | ML180UH070E36B | R-410A | 36000 | 17 | 13 | 36000 | 16 | 14 | No | 209233746 | All | USA | No
ML17XC1-036-230A** | L25/37Z9 | ML180UH070V36A | R-410A | 36000 | 16 | 13 | 35000 | 16 | 13.5 | No | 209233776 | All | USA | No
ML17XC1-036-230A** | L25/37Z9 | ML180UH070V36B | R-410A | 36000 | 17 | 13 | 36000 | 16 | 14 | No | 209233809 | All | USA | No
ML17XC1-036-230A** | L25/37Z9 | ML180UH070V48B | R-410A | 36000 | 17 | 13 | 36000 | 16 | 14 | No | 209233845 | All | USA | No
ML17XC1-036-230A** | L25/37Z9 | ML180UH070XE36B | R-410A | 36000 | 17 | 13 | 35400 | 17 | 14 | No | 209233886 | All | USA | Yes
ML17XC1-036-230A** | L25/37Z9 | ML180UH090V48B | R-410A | 36000 | 17 | 13 | 35200 | 16 | 14 | No | 209233956 | All | USA | No
ML17XC1-036-230A** | L25/37Z9 | ML180UH110V60C | R-410A | - - - | - - - | - - - | 33400 | 16 | 14 | No | 209234014 | All | USA | No
ML17XC1-036-230A** | L25/37Z9 | ML193UH030XE36B | R-410A | 36000 | 16 | 13 | 35800 | 15.2 | 13 | No | 209234087 | All | USA | No
ML17XC1-036-230A** | L25/37Z9 | ML193UH045XE36B | R-410A | 36000 | 16 | 13 | 35200 | 15.2 | 13.5 | No | 209234116 | All | USA | No
ML17XC1-036-230A** | L25/37Z9 | ML193UH070XE36B | R-410A | 36000 | 16 | 13 | 35200 | 16 | 13.5 | No | 209234146 | All | USA | No
ML17XC1-036-230A** | L25/37Z9 | ML196UH030XE36B | R-410A | 36000 | 16 | 13 | 35400 | 15.2 | 13.5 | No | 209216538 | All | USA,Canada | No
ML17XC1-036-230A** | L25/37Z9 | ML196UH045XE36B | R-410A | 36000 | 16 | 13 | 34800 | 15.2 | 13.5 | No | 209216720 | All | USA,Canada | No
ML17XC1-036-230A** | L25/37Z9 | ML196UH070XE36B | R-410A | 36000 | 16 | 13 | 35400 | 15.2 | 13.5 | No | 209216901 | All | USA,Canada | No
ML17XC1-036-230A** | L25/37Z9 | ML196UH070XE48B | R-410A | 35600 | 17 | 13 | 32400 | 15.2 | 14 | No | 209217038 | All | USA,Canada | No
ML17XC1-036-230A** | L25/37Z9 | ML196UH090XE48C | R-410A | - - - | - - - | - - - | 36000 | 16 | 14 | No | 209217241 | All | USA,Canada | No
ML17XC1-036-230A** | L25/37Z9 | ML196UH110XE60C | R-410A | - - - | - - - | - - - | 36000 | 16 | 14 | No | 209217428 | All | USA,Canada | No
ML17XC1-036-230A** | L25/37Z9 | ML296UH045XV36B | R-410A | 36000 | 16 | 13 | 36000 | 15.2 | 13.5 | No | 209217704 | All | USA,Canada | No
ML17XC1-036-230A** | L25/37Z9 | ML296UH070XV36B | R-410A | 36000 | 16 | 13 | 34400 | 15.2 | 13.5 | No | 209217854 | All | USA,Canada | No
ML17XC1-036-230A** | L25/37Z9 | SL280UH090XV48B | R-410A | - - - | - - - | - - - | 36000 | 16 | 13.5 | No | 214774494 | All | USA | No
ML17XC1-036-230A** | L25/37Z9 | SL297UH040NV36B | R-410A | 36000 | 16 | 13 | 36000 | 15.2 | 13.5 | No | 209237013 | All | USA,Canada | No
ML17XC1-036-230A** | L25/37Z9 | SL297UH060NV36B | R-410A | 36000 | 16 | 13 | 36000 | 15.2 | 13.5 | No | 209237044 | All | USA,Canada | No
ML17XC1-036-230A** | L25/37Z9 | SLP99UH070XV36B | R-410A | 36000 | 16 | 13 | 36000 | 15.2 | 13.5 | No | 209237119 | All | USA,Canada | No
ML17XC1-036-230A** | L25/37Z9+TD | - - - | R-410A | - - - | - - - | - - - | 34200 | 14.5 | 12 | No | 208684052 | All | USA | No
ML17XC1-036-230A** | L29/36S9 | EL180UH040NE36A | R-410A | 36000 | 16 | 13 | 35400 | 15.2 | 13 | No | 209224141 | All | USA | No
ML17XC1-036-230A** | L29/36S9 | EL180UH060NE36A | R-410A | 36000 | 16 | 13 | 35400 | 15.2 | 13 | No | 209224234 | All | USA | No
ML17XC1-036-230A** | L29/36S9 | EL180UH080NE48B | R-410A | 36000 | 17 | 13 | 35600 | 15.2 | 13 | No | 209224307 | All | USA | No
ML17XC1-036-230A** | L29/36S9 | EL195UH040NE36B | R-410A | 36000 | 16 | 13 | 35600 | 15.2 | 13 | No | 209224413 | All | USA,Canada | No
ML17XC1-036-230A** | L29/36S9 | EL195UH060NE36B | R-410A | 36000 | 16 | 13 | 35600 | 15.2 | 13 | No | 209224521 | All | USA,Canada | No
ML17XC1-036-230A** | L29/36S9 | EL196UH045XE36B | R-410A | 36000 | 16 | 13 | 35400 | 15.2 | 13 | No | 209224717 | All | USA,Canada | No
ML17XC1-036-230A** | L29/36S9 | EL196UH070XE36B | R-410A | 36000 | 16 | 13 | 35600 | 15.2 | 13 | No | 209224841 | All | USA,Canada | No
ML17XC1-036-230A** | L29/36S9 | EL280DF070E36A | R-410A | 35800 | 15 | 12.5 | 34400 | 15.2 | 13 | No | 209225064 | All | USA | No
ML17XC1-036-230A** | L29/36S9 | EL280DF090E48B | R-410A | 36000 | 16 | 13 | 36000 | 16 | 13 | No | 209225112 | All | USA | No
ML17XC1-036-230A** | L29/36S9 | EL280UH045E36A | R-410A | 36000 | 16 | 13 | 35400 | 15.2 | 13.5 | No | 209225173 | All | USA | No
ML17XC1-036-230A** | L29/36S9 | EL280UH070E36A | R-410A | 36000 | 16 | 13 | 34800 | 15.2 | 13.5 | No | 209225231 | All | USA | No
ML17XC1-036-230A** | L29/36S9 | EL280UH070XE36A | R-410A | 36000 | 16 | 13 | 34800 | 15.2 | 13.5 | No | 209231397 | All | USA | No
ML17XC1-036-230A** | L29/36S9 | EL280UH090E36B | R-410A | 36000 | 17 | 13 | 36000 | 16 | 13.5 | No | 209231422 | All | USA | No
ML17XC1-036-230A** | L29/36S9 | EL280UH090E48B | R-410A | 36000 | 17 | 13 | 36000 | 16 | 13.5 | No | 209231448 | All | USA | No
ML17XC1-036-230A** | L29/36S9 | EL280UH090XE48B | R-410A | 36000 | 17 | 13 | 36000 | 16 | 13.5 | No | 209231468 | All | USA | No
ML17XC1-036-230A** | L29/36S9 | EL296DF045XE36B | R-410A | 35600 | 16 | 13 | 33800 | 15.2 | 13 | No | 209231502 | All | USA,Canada | No
ML17XC1-036-230A** | L29/36S9 | EL296DF045XV36B | R-410A | 36000 | 16 | 13 | 35400 | 15.2 | 12.5 | No | 209231514 | All | USA,Canada | No
ML17XC1-036-230A** | L29/36S9 | EL296DF070XE48B | R-410A | 35800 | 16 | 13 | 35400 | 15.2 | 12.5 | No | 209231528 | All | USA,Canada | No
ML17XC1-036-230A** | L29/36S9 | EL296DF070XV48B | R-410A | 36000 | 16 | 13 | 35400 | 15 | 12.5 | No | 209231540 | All | USA,Canada | No
ML17XC1-036-230A** | L29/36S9 | EL296UH045XE36B | R-410A | 36000 | 16 | 13 | 35400 | 15.2 | 13 | No | 209231564 | All | USA,Canada | No
ML17XC1-036-230A** | L29/36S9 | EL296UH045XV36B | R-410A | 36000 | 16 | 13 | 36000 | 15.2 | 12.5 | No | 209231595 | All | USA,Canada | No
ML17XC1-036-230A** | L29/36S9 | EL296UH070XE36B | R-410A | 36000 | 16 | 13 | 35800 | 15.2 | 13 | No | 209231625 | All | USA,Canada | No
ML17XC1-036-230A** | L29/36S9 | EL296UH070XV36B | R-410A | 36000 | 16 | 13 | 36000 | 15.2 | 13 | No | 209231655 | All | USA,Canada | No
ML17XC1-036-230A** | L29/36S9 | ML180DF045E36A | R-410A | 35800 | 15 | 12.5 | 34000 | 15.2 | 13 | No | 209233575 | All | USA | No
ML17XC1-036-230A** | L29/36S9 | ML180DF070E36B | R-410A | 36000 | 16 | 13 | 35400 | 15.2 | 13 | No | 209233587 | All | USA | No
ML17XC1-036-230A** | L29/36S9 | ML180DF090E48B | R-410A | 36000 | 16 | 13 | 35200 | 16 | 13 | No | 209233599 | All | USA | No
ML17XC1-036-230A** | L29/36S9 | ML180UH030V36A | R-410A | 36000 | 16 | 13 | 35000 | 15.2 | 13.5 | No | 209233620 | All | USA | No
ML17XC1-036-230A** | L29/36S9 | ML180UH045E36A | R-410A | 36000 | 16 | 13 | 35000 | 15.2 | 13.5 | No | 209233643 | All | USA | No
ML17XC1-036-230A** | L29/36S9 | ML180UH045V36A | R-410A | 36000 | 16 | 13 | 35000 | 15.2 | 13.5 | No | 209233675 | All | USA | No
ML17XC1-036-230A** | L29/36S9 | ML180UH045XE36A | R-410A | 36000 | 16 | 13 | 35000 | 15.2 | 13.5 | No | 209233700 | All | USA | No
ML17XC1-036-230A** | L29/36S9 | ML180UH070E36B | R-410A | 36000 | 17 | 13 | 36000 | 16 | 13.5 | No | 209233735 | All | USA | No
ML17XC1-036-230A** | L29/36S9 | ML180UH070V36A | R-410A | 36000 | 16 | 13 | 35000 | 15.2 | 13.5 | No | 209233767 | All | USA | No
ML17XC1-036-230A** | L29/36S9 | ML180UH070V36B | R-410A | 36000 | 17 | 13 | 36000 | 16 | 13.5 | No | 209233801 | All | USA | No
ML17XC1-036-230A** | L29/36S9 | ML180UH070V48B | R-410A | 36000 | 17 | 13 | 33200 | 16 | 14 | No | 209233836 | All | USA | No
ML17XC1-036-230A** | L29/36S9 | ML180UH070XE36B | R-410A | 36000 | 17 | 13 | 36000 | 16 | 13.5 | No | 209233878 | All | USA | No
ML17XC1-036-230A** | L29/36S9 | ML180UH090E48B | R-410A | 36000 | 17 | 13 | 35800 | 16 | 13.5 | No | 209233907 | All | USA | No
ML17XC1-036-230A** | L29/36S9 | ML180UH090V48B | R-410A | 36000 | 17 | 13 | 35200 | 16 | 13.5 | No | 209233948 | All | USA | No
ML17XC1-036-230A** | L29/36S9 | ML180UH090XE48B | R-410A | 36000 | 17 | 13 | 35800 | 16 | 13.5 | No | 209233975 | All | USA | No
ML17XC1-036-230A** | L29/36S9 | ML180UH110V60C | R-410A | - - - | - - - | - - - | 33400 | 16 | 14 | No | 209234008 | All | USA | No
ML17XC1-036-230A** | L29/36S9 | ML193DF045XE36B | R-410A | 36000 | 16 | 13 | 34800 | 15.2 | 13 | No | 209234041 | All | USA | No
ML17XC1-036-230A** | L29/36S9 | ML193DF070XE36B | R-410A | 36000 | 16 | 13 | 35000 | 15.2 | 13 | No | 209234055 | All | USA | No
ML17XC1-036-230A** | L29/36S9 | ML193UH030XE36B | R-410A | 36000 | 16 | 13 | 35800 | 15.2 | 13 | No | 209234079 | All | USA | No
ML17XC1-036-230A** | L29/36S9 | ML193UH045XE36B | R-410A | 36000 | 16 | 13 | 35600 | 15.2 | 13 | No | 209234106 | All | USA | No
ML17XC1-036-230A** | L29/36S9 | ML193UH070XE36B | R-410A | 36000 | 16 | 13 | 34600 | 15.2 | 13.5 | No | 209234136 | All | USA | No
ML17XC1-036-230A** | L29/36S9 | ML196DF045XE36B | R-410A | 36000 | 16 | 13 | 34400 | 15.2 | 13 | No | 209216274 | All | USA,Canada | No
ML17XC1-036-230A** | L29/36S9 | ML196DF070XE48B | R-410A | 36000 | 16 | 13 | 34800 | 15.2 | 13 | No | 209216341 | All | USA,Canada | No
ML17XC1-036-230A** | L29/36S9 | ML196DF090XE48C | R-410A | - - - | - - - | - - - | 35200 | 16 | 13 | No | 209216383 | All | USA,Canada | No
ML17XC1-036-230A** | L29/36S9 | ML196UH030XE36B | R-410A | 36000 | 16 | 13 | 35600 | 15.2 | 13 | No | 209216496 | All | USA,Canada | No
ML17XC1-036-230A** | L29/36S9 | ML196UH045XE36B | R-410A | 36000 | 16 | 13 | 35400 | 15.2 | 13 | No | 209216669 | All | USA,Canada | No
ML17XC1-036-230A** | L29/36S9 | ML196UH070XE36B | R-410A | 36000 | 16 | 13 | 35600 | 15.2 | 13 | No | 209216851 | All | USA,Canada | No
ML17XC1-036-230A** | L29/36S9 | ML196UH070XE48B | R-410A | 36000 | 16 | 13 | 32400 | 15.2 | 13.5 | No | 209216997 | All | USA,Canada | No
ML17XC1-036-230A** | L29/36S9 | ML196UH090XE48C | R-410A | - - - | - - - | - - - | 36000 | 16 | 13.5 | No | 209217207 | All | USA,Canada | No
ML17XC1-036-230A** | L29/36S9 | ML196UH110XE60C | R-410A | - - - | - - - | - - - | 36000 | 16 | 13.5 | No | 209217395 | All | USA,Canada | No
ML17XC1-036-230A** | L29/36S9 | ML296DF045XV36B | R-410A | 36000 | 15 | 12.5 | 35200 | 15 | 12.5 | No | 209217503 | All | USA,Canada | No
ML17XC1-036-230A** | L29/36S9 | ML296DF070XV48B | R-410A | 36000 | 16 | 13 | 35400 | 15.2 | 12.5 | No | 209217566 | All | USA,Canada | No
ML17XC1-036-230A** | L29/36S9 | SL280DF070V36A | R-410A | 35800 | 15 | 12.5 | 34800 | 15 | 12.5 | No | 209218051 | All | USA | No
ML17XC1-036-230A** | L29/36S9 | SL280DF090V48B | R-410A | 36000 | 16 | 13 | 35400 | 15.2 | 13 | No | 209218132 | All | USA | No
ML17XC1-036-230A** | L29/36S9 | SL280UH060NV36A | R-410A | 36000 | 16 | 13 | 36000 | 15.2 | 13 | No | 209218225 | All | USA | No
ML17XC1-036-230A** | L29/36S9 | SL280UH070V36A | R-410A | 36000 | 16 | 13 | 36000 | 15.2 | 13 | No | 209218387 | All | USA | No
ML17XC1-036-230A** | L29/36S9 | SL280UH070XV36A | R-410A | 36000 | 16 | 13 | 36000 | 15.2 | 13 | No | 209218589 | All | USA | No
ML17XC1-036-230A** | L29/36S9 | SL280UH090V48B | R-410A | 36000 | 17 | 13 | 35200 | 15.2 | 13.5 | No | 209219093 | All | USA | No
ML17XC1-036-230A** | L29/36S9 | SL280UH090XV48B | R-410A | 36000 | 17 | 13 | 36000 | 15.2 | 13 | No | 209219308 | All | USA | No
ML17XC1-036-230A** | L29/36S9 | SL297UH040NV36B | R-410A | 36000 | 16 | 13 | 36000 | 15.2 | 13 | No | 209237005 | All | USA,Canada | No
ML17XC1-036-230A** | L29/36S9 | SL297UH060NV36B | R-410A | 36000 | 16 | 13 | 36000 | 15.2 | 13 | No | 209237034 | All | USA,Canada | No
ML17XC1-036-230A** | L29/36S9 | SLP99DF070XV36B | R-410A | 36000 | 16 | 13 | 35600 | 15.2 | 12.5 | No | 209237077 | All | USA,Canada | No
ML17XC1-036-230A** | L29/36S9 | SLP99UH070XV36B | R-410A | 36000 | 16 | 13 | 36000 | 15.2 | 13 | No | 209237109 | All | USA,Canada | No
ML17XC1-036-230A** | L29/36S9+TD | - - - | R-410A | - - - | - - - | - - - | 34200 | 14.3 | 11.7 | No | 208684041 | All | USA | No
ML17XC1-036-230A** | L29/36U9 | EL180UH040NE36A | R-410A | 36000 | 16 | 13 | 35400 | 15.2 | 13 | No | 209224135 | All | USA | No
ML17XC1-036-230A** | L29/36U9 | EL180UH060NE36A | R-410A | 36000 | 16 | 13 | 35400 | 15.2 | 13 | No | 209224227 | All | USA | No
ML17XC1-036-230A** | L29/36U9 | EL180UH080NE48B | R-410A | 36000 | 17 | 13 | 35600 | 15.2 | 13 | No | 209224300 | All | USA | No
ML17XC1-036-230A** | L29/36U9 | EL195UH040NE36B | R-410A | 36000 | 16 | 13 | 35600 | 15.2 | 13 | No | 209224406 | All | USA,Canada | No
ML17XC1-036-230A** | L29/36U9 | EL195UH060NE36B | R-410A | 36000 | 16 | 13 | 35600 | 15.2 | 13 | No | 209224513 | All | USA,Canada | No
ML17XC1-036-230A** | L29/36U9 | EL196UH045XE36B | R-410A | 36000 | 16 | 13 | 35400 | 15.2 | 13 | No | 209224709 | All | USA,Canada | No
ML17XC1-036-230A** | L29/36U9 | EL196UH070XE36B | R-410A | 36000 | 16 | 13 | 35600 | 15.2 | 13 | No | 209224835 | All | USA,Canada | No
ML17XC1-036-230A** | L29/36U9 | EL280DF070E36A | R-410A | 35800 | 15 | 12.5 | 34400 | 15.2 | 13 | No | 209225057 | All | USA | No
ML17XC1-036-230A** | L29/36U9 | EL280DF090E48B | R-410A | 36000 | 16 | 13 | 36000 | 16 | 13 | No | 209225104 | All | USA | No
ML17XC1-036-230A** | L29/36U9 | EL280UH045E36A | R-410A | 36000 | 16 | 13 | 35400 | 15.2 | 13.5 | No | 209225166 | All | USA | No
ML17XC1-036-230A** | L29/36U9 | EL280UH070E36A | R-410A | 36000 | 16 | 13 | 34800 | 15.2 | 13.5 | No | 209225224 | All | USA | No
ML17XC1-036-230A** | L29/36U9 | EL280UH070XE36A | R-410A | 36000 | 16 | 13 | 34800 | 15.2 | 13.5 | No | 209231395 | All | USA | No
ML17XC1-036-230A** | L29/36U9 | EL280UH090E36B | R-410A | 36000 | 17 | 13 | 36000 | 16 | 13.5 | No | 209231420 | All | USA | No
ML17XC1-036-230A** | L29/36U9 | EL280UH090E48B | R-410A | 36000 | 17 | 13 | 36000 | 16 | 13.5 | No | 209231446 | All | USA | No
ML17XC1-036-230A** | L29/36U9 | EL280UH090XE48B | R-410A | 36000 | 17 | 13 | 36000 | 16 | 13.5 | No | 209231466 | All | USA | No
ML17XC1-036-230A** | L29/36U9 | EL296DF045XE36B | R-410A | 35600 | 16 | 13 | 33800 | 15.2 | 13 | No | 209231500 | All | USA,Canada | No
ML17XC1-036-230A** | L29/36U9 | EL296DF045XV36B | R-410A | 36000 | 16 | 13 | 35400 | 15.2 | 12.5 | No | 209231512 | All | USA,Canada | No
ML17XC1-036-230A** | L29/36U9 | EL296DF070XE48B | R-410A | 35800 | 16 | 13 | 35400 | 15.2 | 12.5 | No | 209231526 | All | USA,Canada | No
ML17XC1-036-230A** | L29/36U9 | EL296DF070XV48B | R-410A | 36000 | 16 | 13 | 35400 | 15 | 12.5 | No | 209231538 | All | USA,Canada | No
ML17XC1-036-230A** | L29/36U9 | EL296UH045XE36B | R-410A | 36000 | 16 | 13 | 35400 | 15.2 | 13 | No | 209231562 | All | USA,Canada | No
ML17XC1-036-230A** | L29/36U9 | EL296UH045XV36B | R-410A | 36000 | 16 | 13 | 36000 | 15.2 | 12.5 | No | 209231593 | All | USA,Canada | No
ML17XC1-036-230A** | L29/36U9 | EL296UH070XE36B | R-410A | 36000 | 16 | 13 | 35800 | 15.2 | 13 | No | 209231623 | All | USA,Canada | No
ML17XC1-036-230A** | L29/36U9 | EL296UH070XV36B | R-410A | 36000 | 16 | 13 | 36000 | 15.2 | 13 | No | 209231653 | All | USA,Canada | No
ML17XC1-036-230A** | L29/36U9 | EL297UH070XV36B | R-410A | - - - | - - - | - - - | 36000 | 15.2 | 13 | No | 214774487 | All | USA,Canada | No
ML17XC1-036-230A** | L29/36U9 | ML180DF045E36A | R-410A | 35800 | 15 | 12.5 | 34000 | 15.2 | 13 | No | 209233573 | All | USA | No
ML17XC1-036-230A** | L29/36U9 | ML180DF070E36B | R-410A | 36000 | 16 | 13 | 35400 | 15.2 | 13 | No | 209233585 | All | USA | No
ML17XC1-036-230A** | L29/36U9 | ML180DF090E48B | R-410A | 36000 | 16 | 13 | 35200 | 16 | 13 | No | 209233597 | All | USA | No
ML17XC1-036-230A** | L29/36U9 | ML180UH045E36A | R-410A | 36000 | 16 | 13 | 35000 | 15.2 | 13.5 | No | 209233641 | All | USA | No
ML17XC1-036-230A** | L29/36U9 | ML180UH045XE36A | R-410A | 36000 | 16 | 13 | 35000 | 15.2 | 13.5 | No | 209233698 | All | USA | No
ML17XC1-036-230A** | L29/36U9 | ML180UH070E36B | R-410A | 36000 | 17 | 13 | 36000 | 16 | 13.5 | No | 209233733 | All | USA | No
ML17XC1-036-230A** | L29/36U9 | ML180UH070XE36A | R-410A | - - - | - - - | - - - | 34800 | 15.2 | 13.5 | No | 214774491 | All | USA | No
ML17XC1-036-230A** | L29/36U9 | ML180UH070XE36B | R-410A | 36000 | 17 | 13 | 36000 | 16 | 13.5 | No | 209233876 | All | USA | No
ML17XC1-036-230A** | L29/36U9 | ML180UH090E48B | R-410A | 36000 | 17 | 13 | 35800 | 16 | 13.5 | No | 209233905 | All | USA | No
ML17XC1-036-230A** | L29/36U9 | ML180UH090XE48B | R-410A | 36000 | 17 | 13 | 35800 | 16 | 13.5 | No | 209233973 | All | USA | No
ML17XC1-036-230A** | L29/36U9 | ML193DF045XE36B | R-410A | 36000 | 16 | 13 | 34800 | 15.2 | 13 | No | 209234039 | All | USA | No
ML17XC1-036-230A** | L29/36U9 | ML193DF070XE36B | R-410A | 36000 | 16 | 13 | 35000 | 15.2 | 13 | No | 209234053 | All | USA | No
ML17XC1-036-230A** | L29/36U9 | ML193UH030XE36B | R-410A | 36000 | 16 | 13 | 35800 | 15.2 | 13 | No | 209234077 | All | USA | No
ML17XC1-036-230A** | L29/36U9 | ML193UH045XE36B | R-410A | 36000 | 16 | 13 | 35600 | 15.2 | 13 | No | 209234104 | All | USA | No
ML17XC1-036-230A** | L29/36U9 | ML193UH070XE36B | R-410A | 36000 | 16 | 13 | 34600 | 15.2 | 13.5 | No | 209234134 | All | USA | No
ML17XC1-036-230A** | L29/36U9 | ML196UH030XE36B | R-410A | 36000 | 16 | 13 | 35600 | 15.2 | 13 | No | 209216484 | All | USA,Canada | No
ML17XC1-036-230A** | L29/36U9 | ML196UH045XE36B | R-410A | 36000 | 16 | 13 | 35400 | 15.2 | 13 | No | 209216656 | All | USA,Canada | No
ML17XC1-036-230A** | L29/36U9 | ML196UH070XE36B | R-410A | 36000 | 16 | 13 | 35600 | 15.2 | 13 | No | 209216841 | All | USA,Canada | No
ML17XC1-036-230A** | L29/36U9 | ML196UH070XE48B | R-410A | 36000 | 16 | 13 | 32400 | 15.2 | 13.5 | No | 209216986 | All | USA,Canada | No
ML17XC1-036-230A** | L29/36U9 | ML296DF045XV36B | R-410A | 36000 | 15 | 12.5 | 35200 | 15 | 12.5 | No | 209217492 | All | USA,Canada | No
ML17XC1-036-230A** | L29/36U9 | ML296DF070XV48B | R-410A | 36000 | 16 | 13 | 35400 | 15.2 | 12.5 | No | 209217554 | All | USA,Canada | No
ML17XC1-036-230A** | L29/36U9 | SL280DF070V36A | R-410A | 35800 | 15 | 12.5 | 34800 | 15 | 12.5 | No | 209218041 | All | USA | No
ML17XC1-036-230A** | L29/36U9 | SL280DF090V48B | R-410A | 36000 | 16 | 13 | 35400 | 15.2 | 13 | No | 209218121 | All | USA | No
ML17XC1-036-230A** | L29/36U9 | SL280UH060NV36A | R-410A | 36000 | 16 | 13 | 36000 | 15.2 | 13 | No | 209218213 | All | USA | No
ML17XC1-036-230A** | L29/36U9 | SL280UH070V36A | R-410A | 36000 | 16 | 13 | 36000 | 15.2 | 13 | No | 209218375 | All | USA | No
ML17XC1-036-230A** | L29/36U9 | SL280UH070XV36A | R-410A | 36000 | 16 | 13 | 36000 | 15.2 | 13 | No | 209218576 | All | USA | No
ML17XC1-036-230A** | L29/36U9 | SL280UH090V48B | R-410A | 36000 | 17 | 13 | 35200 | 15.2 | 13.5 | No | 209219079 | All | USA | No
ML17XC1-036-230A** | L29/36U9 | SL280UH090XV48B | R-410A | 36000 | 17 | 13 | 36000 | 15.2 | 13 | No | 209219296 | All | USA | No
ML17XC1-036-230A** | L29/36U9 | SL297UH040NV36B | R-410A | 36000 | 16 | 13 | 36000 | 15.2 | 13 | No | 209237003 | All | USA,Canada | No
ML17XC1-036-230A** | L29/36U9 | SL297UH060NV36B | R-410A | 36000 | 16 | 13 | 36000 | 15.2 | 13 | No | 209237032 | All | USA,Canada | No
ML17XC1-036-230A** | L29/36U9 | SLP99DF070XV36B | R-410A | 36000 | 16 | 13 | 35600 | 15.2 | 12.5 | No | 209237075 | All | USA,Canada | No
ML17XC1-036-230A** | L29/36U9 | SLP99UH070XV36B | R-410A | 36000 | 16 | 13 | 36000 | 15.2 | 13 | No | 209237107 | All | USA,Canada | No
ML17XC1-036-230A** | L29/36U9+TD | - - - | R-410A | - - - | - - - | - - - | 34200 | 14.3 | 11.7 | No | 208684039 | All | USA | No
ML17XC1-036-230A** | L30/36S9 | EL196UH045XE36B | R-410A | 36000 | 16 | 13 | 34800 | 15.2 | 13 | No | 209224705 | All | USA,Canada | No
ML17XC1-036-230A** | L30/36S9 | EL196UH070XE36B | R-410A | 36000 | 16 | 13 | 35400 | 15.2 | 13 | No | 209224832 | All | USA,Canada | No
ML17XC1-036-230A** | L30/36S9 | EL196UH090XE48C | R-410A | - - - | - - - | - - - | 35800 | 16 | 13 | No | 209224956 | All | USA,Canada | No
ML17XC1-036-230A** | L30/36S9 | EL196UH110XE60C | R-410A | - - - | - - - | - - - | 35800 | 16 | 13 | No | 209225020 | All | USA,Canada | No
ML17XC1-036-230A** | L30/36S9 | EL280DF070E36A | R-410A | 35800 | 15 | 12.5 | 34400 | 15.2 | 13 | No | 210837605 | All | USA | No
ML17XC1-036-230A** | L30/36S9 | EL280DF090E48B | R-410A | 36000 | 16 | 13 | 36000 | 16 | 13 | No | 210837607 | All | USA | No
ML17XC1-036-230A** | L30/36S9 | EL280UH090E36B | R-410A | 36000 | 17 | 13 | 35800 | 16 | 13.5 | No | 209540357 | All | USA | No
ML17XC1-036-230A** | L30/36S9 | EL296DF045XE36B | R-410A | 35600 | 16 | 13 | 33800 | 15.2 | 13 | No | 210837609 | All | USA,Canada | No
ML17XC1-036-230A** | L30/36S9 | EL296DF045XV36B | R-410A | 36000 | 16 | 13 | 35400 | 15.2 | 12.5 | No | 210837611 | All | USA,Canada | No
ML17XC1-036-230A** | L30/36S9 | EL296DF070XE48B | R-410A | 35800 | 16 | 13 | 35400 | 15.2 | 12.5 | No | 210837613 | All | USA,Canada | No
ML17XC1-036-230A** | L30/36S9 | EL296DF070XV48B | R-410A | 36000 | 16 | 13 | 34800 | 14.5 | 12.5 | No | 210837615 | All | USA,Canada | No
ML17XC1-036-230A** | L30/36S9 | ML180DF045E36A | R-410A | 35800 | 15 | 12.5 | 34000 | 15.2 | 13 | No | 210837633 | All | USA | No
ML17XC1-036-230A** | L30/36S9 | ML180DF070E36A | R-410A | 35400 | 15 | 12.5 | 34600 | 15 | 12.5 | No | 210837637 | All | USA | No
ML17XC1-036-230A** | L30/36S9 | ML180DF070E36B | R-410A | 36000 | 16 | 13 | 35400 | 15.2 | 13 | No | 210837641 | All | USA | No
ML17XC1-036-230A** | L30/36S9 | ML180DF090E48B | R-410A | 36000 | 16 | 13 | 35200 | 16 | 13 | No | 210837642 | All | USA | No
ML17XC1-036-230A** | L30/36S9 | ML180UH030V36A | R-410A | 36000 | 16 | 13 | 35000 | 15.2 | 13.5 | No | 209233618 | All | USA | No
ML17XC1-036-230A** | L30/36S9 | ML180UH045V36A | R-410A | 36000 | 16 | 13 | 35000 | 15.2 | 13.5 | No | 209233673 | All | USA | No
ML17XC1-036-230A** | L30/36S9 | ML180UH070V36A | R-410A | 36000 | 16 | 13 | 35000 | 15.2 | 13.5 | No | 209233765 | All | USA | No
ML17XC1-036-230A** | L30/36S9 | ML180UH070V36B | R-410A | 36000 | 16 | 13 | 35000 | 15.2 | 13.5 | No | 209233799 | All | USA | No
ML17XC1-036-230A** | L30/36S9 | ML180UH070V48B | R-410A | 36000 | 17 | 13 | 36000 | 16 | 13.5 | No | 209233834 | All | USA | No
ML17XC1-036-230A** | L30/36S9 | ML180UH070XE36B | R-410A | 36000 | 16 | 13 | 35400 | 16 | 13.5 | No | 209540360 | All | USA | No
ML17XC1-036-230A** | L30/36S9 | ML180UH090V48B | R-410A | 36000 | 17 | 13 | 33000 | 15.2 | 14 | No | 209233946 | All | USA | No
ML17XC1-036-230A** | L30/36S9 | ML180UH110V60C | R-410A | - - - | - - - | - - - | 36000 | 16 | 13.5 | No | 209234006 | All | USA | No
ML17XC1-036-230A** | L30/36S9 | ML193DF045XE36B | R-410A | 36000 | 16 | 13 | 34800 | 15.2 | 13 | No | 210837647 | All | USA | No
ML17XC1-036-230A** | L30/36S9 | ML193DF070XE36B | R-410A | 36000 | 16 | 13 | 35000 | 15.2 | 13 | No | 210837649 | All | USA | No
ML17XC1-036-230A** | L30/36S9 | ML196DF045XE36B | R-410A | 36000 | 16 | 13 | 34400 | 15.2 | 13 | No | 209216269 | All | USA,Canada | No
ML17XC1-036-230A** | L30/36S9 | ML196DF070XE48B | R-410A | 36000 | 16 | 13 | 34800 | 15.2 | 13 | No | 209216335 | All | USA,Canada | No
ML17XC1-036-230A** | L30/36S9 | ML196DF090XE48C | R-410A | - - - | - - - | - - - | 34800 | 15.2 | 13 | No | 209216377 | All | USA,Canada | No
ML17XC1-036-230A** | L30/36S9 | ML196UH045XE36B | R-410A | 36000 | 16 | 13 | 34800 | 15.2 | 13 | No | 209216650 | All | USA,Canada | No
ML17XC1-036-230A** | L30/36S9 | ML196UH070XE36B | R-410A | 36000 | 16 | 13 | 35400 | 15.2 | 13 | No | 209216837 | All | USA,Canada | No
ML17XC1-036-230A** | L30/36S9 | ML196UH090XE48C | R-410A | - - - | - - - | - - - | 35800 | 16 | 13 | No | 209217198 | All | USA,Canada | No
ML17XC1-036-230A** | L30/36S9 | ML196UH110XE60C | R-410A | - - - | - - - | - - - | 35800 | 16 | 13 | No | 209217385 | All | USA,Canada | No
ML17XC1-036-230A** | L30/36S9 | ML296UH070XV36B | R-410A | 36000 | 16 | 13 | 35800 | 15.2 | 12.5 | No | 209555825 | All | USA,Canada | No
ML17XC1-036-230A** | L30/36S9 | SL280DF060NV36B | R-410A | 36000 | 16 | 13 | 33800 | 15.2 | 13 | No | 210837662 | All | USA | No
ML17XC1-036-230A** | L30/36S9 | SL280DF070V36A | R-410A | 35800 | 15 | 12.5 | 34800 | 15 | 12.5 | No | 210837664 | All | USA | No
ML17XC1-036-230A** | L30/36S9 | SL280DF090V48B | R-410A | 36000 | 16 | 13 | 35400 | 15.2 | 13 | No | 210837671 | All | USA | No
ML17XC1-036-230A** | L30/36S9 | SL280UH060NV36A | R-410A | 36000 | 16 | 13 | 36000 | 15.2 | 13 | No | 209555828 | All | USA | No
ML17XC1-036-230A** | L30/36S9 | SL280UH070V36A | R-410A | 36000 | 16 | 13 | 36000 | 15.2 | 13 | No | 209218369 | All | USA | No
ML17XC1-036-230A** | L30/36S9 | SL280UH070XV36A | R-410A | 36000 | 16 | 13 | 36000 | 15.2 | 13 | No | 209218570 | All | USA | No
ML17XC1-036-230A** | L30/36S9 | SL280UH080NV48B | R-410A | 36000 | 17 | 13 | 36000 | 16 | 13.5 | No | 209553575 | All | USA | No
ML17XC1-036-230A** | L30/36S9 | SL280UH090V36B | R-410A | 36000 | 17 | 13 | 36000 | 16 | 13.5 | No | 209218888 | All | USA | No
ML17XC1-036-230A** | L30/36S9 | SL280UH090V48B | R-410A | 36000 | 16 | 13 | 35000 | 15.2 | 13.5 | No | 209219072 | All | USA | No
ML17XC1-036-230A** | L30/36S9 | SL280UH090V60C | R-410A | - - - | - - - | - - - | 35800 | 16 | 13 | No | 209219173 | All | USA | No
ML17XC1-036-230A** | L30/36S9 | SL280UH090XV48B | R-410A | 36000 | 16 | 13 | 36000 | 15.2 | 13 | No | 209219290 | All | USA | No
ML17XC1-036-230A** | L30/36S9 | SL280UH090XV60C | R-410A | - - - | - - - | - - - | 35800 | 16 | 13 | No | 209219381 | All | USA | No
ML17XC1-036-230A** | L30/36S9 | SL280UH110V60C | R-410A | - - - | - - - | - - - | 36000 | 15.2 | 13 | No | 209219434 | All | USA | No
ML17XC1-036-230A** | L30/36S9 | SL280UH110XV60C | R-410A | - - - | - - - | - - - | 36000 | 15.2 | 13 | No | 209219480 | All | USA | No
ML17XC1-036-230A** | L30/36S9 | SL297UH060NV36B | R-410A | 36000 | 16 | 13 | 36000 | 15.2 | 13 | No | 209555841 | All | USA,Canada | No
ML17XC1-036-230A** | L30/36S9 | SLP99DF070XV36B | R-410A | 36000 | 16 | 13 | 35600 | 15.2 | 12.5 | No | 210837676 | All | USA,Canada | No
ML17XC1-036-230A** | L30/36S9 | SLP99UH070XV36B | R-410A | 36000 | 16 | 13 | 36000 | 15.2 | 13 | No | 209555844 | All | USA,Canada | No
ML17XC1-036-230A** | L30/36S9+TD | - - - | R-410A | - - - | - - - | - - - | 34200 | 14.3 | 11.7 | No | 208684038 | All | USA | No
ML17XC1-036-230A** | L30/36T9 | EL180UH080NE48B | R-410A | 36000 | 17 | 13 | 34800 | 15.2 | 13.5 | No | 209224329 | All | USA | No
ML17XC1-036-230A** | L30/36T9 | EL195UH040NE36B | R-410A | 36000 | 16 | 13 | 35600 | 15.2 | 13 | No | 209224434 | All | USA,Canada | No
ML17XC1-036-230A** | L30/36T9 | EL195UH060NE36B | R-410A | 36000 | 16 | 13 | 34800 | 15.2 | 13.5 | No | 209224538 | All | USA,Canada | No
ML17XC1-036-230A** | L30/36T9 | EL196UH045XE36B | R-410A | 36000 | 16 | 13 | 35400 | 15.2 | 13 | No | 209224733 | All | USA,Canada | No
ML17XC1-036-230A** | L30/36T9 | EL196UH070XE36B | R-410A | 36000 | 16 | 13 | 35600 | 15.2 | 13 | No | 209224858 | All | USA,Canada | No
ML17XC1-036-230A** | L30/36T9 | EL280UH090E36B | R-410A | 36000 | 17 | 13 | 36000 | 16 | 13.5 | No | 209231427 | All | USA | No
ML17XC1-036-230A** | L30/36T9 | EL280UH090XE48B | R-410A | 36000 | 17 | 13 | 36000 | 16 | 13.5 | No | 209231473 | All | USA | No
ML17XC1-036-230A** | L30/36T9 | EL296UH045XE36B | R-410A | 36000 | 16 | 13 | 34800 | 15.2 | 13.5 | No | 209231570 | All | USA,Canada | No
ML17XC1-036-230A** | L30/36T9 | EL296UH045XV36B | R-410A | 36000 | 16 | 13 | 34800 | 15.2 | 13 | No | 209231600 | All | USA,Canada | No
ML17XC1-036-230A** | L30/36T9 | EL296UH070XE36B | R-410A | 36000 | 16 | 13 | 35800 | 15.2 | 13 | No | 209231630 | All | USA,Canada | No
ML17XC1-036-230A** | L30/36T9 | EL296UH070XV36B | R-410A | 36000 | 16 | 13 | 36000 | 15.2 | 13.5 | No | 209231660 | All | USA,Canada | No
ML17XC1-036-230A** | L30/36T9 | ML180UH070E36B | R-410A | 36000 | 17 | 13 | 36000 | 16 | 13.5 | No | 209233741 | All | USA | No
ML17XC1-036-230A** | L30/36T9 | ML180UH070XE36B | R-410A | 36000 | 17 | 13 | 35400 | 16 | 14 | No | 209233883 | All | USA | No
ML17XC1-036-230A** | L30/36T9 | ML193UH030XE36B | R-410A | 36000 | 16 | 13 | 35800 | 15.2 | 13 | No | 209234084 | All | USA | No
ML17XC1-036-230A** | L30/36T9 | ML193UH045XE36B | R-410A | 36000 | 16 | 13 | 35600 | 15.2 | 13 | No | 209234111 | All | USA | No
ML17XC1-036-230A** | L30/36T9 | ML193UH070XE36B | R-410A | 36000 | 16 | 13 | 34800 | 15.2 | 13.5 | No | 209234141 | All | USA | No
ML17XC1-036-230A** | L30/36T9 | ML196UH030XE36B | R-410A | 36000 | 16 | 13 | 35600 | 15.2 | 13 | No | 209216524 | All | USA,Canada | No
ML17XC1-036-230A** | L30/36T9 | ML196UH045XE36B | R-410A | 36000 | 16 | 13 | 35400 | 15.2 | 13 | No | 209216696 | All | USA,Canada | No
ML17XC1-036-230A** | L30/36T9 | ML196UH070XE36B | R-410A | 36000 | 16 | 13 | 35600 | 15.2 | 13 | No | 209216878 | All | USA,Canada | No
ML17XC1-036-230A** | L30/36T9 | ML196UH070XE48B | R-410A | 36000 | 16 | 13 | 32400 | 15.2 | 14 | No | 209217021 | All | USA,Canada | No
ML17XC1-036-230A** | L30/36T9 | ML296UH070XV36B | R-410A | 36000 | 16 | 13 | 34800 | 15.2 | 13 | No | 209217827 | All | USA,Canada | No
ML17XC1-036-230A** | L30/36T9 | SL297UH040NV36B | R-410A | 36000 | 16 | 13 | 36000 | 15.2 | 13.5 | No | 209237010 | All | USA,Canada | No
ML17XC1-036-230A** | L30/36T9 | SL297UH060NV36B | R-410A | 36000 | 16 | 13 | 36000 | 15.2 | 13 | No | 209237039 | All | USA,Canada | No
ML17XC1-036-230A** | L30/36T9 | SLP99UH070XV36B | R-410A | 36000 | 16 | 13 | 36000 | 15.2 | 13.5 | No | 209237114 | All | USA,Canada | No
ML17XC1-036-230A** | L30/36T9+TD | - - - | R-410A | - - - | - - - | - - - | 34200 | 14.5 | 12 | No | 208684047 | All | USA | No
ML17XC1-036-230A** | L30/36U9 | EL196UH045XE36B | R-410A | 36000 | 16 | 13 | 34800 | 15.2 | 13 | No | 209224702 | All | USA,Canada | No
ML17XC1-036-230A** | L30/36U9 | EL196UH070XE36B | R-410A | 36000 | 16 | 13 | 35400 | 15.2 | 13 | No | 209224828 | All | USA,Canada | No
ML17XC1-036-230A** | L30/36U9 | EL196UH090XE48C | R-410A | - - - | - - - | - - - | 35800 | 16 | 13 | No | 209224953 | All | USA,Canada | No
ML17XC1-036-230A** | L30/36U9 | EL196UH110XE60C | R-410A | - - - | - - - | - - - | 35800 | 16 | 13 | No | 209225017 | All | USA,Canada | No
ML17XC1-036-230A** | L30/36U9 | EL280DF070E36A | R-410A | 35800 | 15 | 12.5 | 34400 | 15.2 | 13 | No | 210837604 | All | USA | No
ML17XC1-036-230A** | L30/36U9 | EL280UH090E36B | R-410A | 36000 | 17 | 13 | 35800 | 16 | 13.5 | No | 209540356 | All | USA | No
ML17XC1-036-230A** | L30/36U9 | EL297DF070XE48B | R-410A | - - - | - - - | - - - | 35600 | 15 | 12.5 | No | 214304924 | All | USA,Canada | No
ML17XC1-036-230A** | L30/36U9 | EL297DF090XE48C | R-410A | - - - | - - - | - - - | 36000 | 15.2 | 13 | No | 214304936 | All | USA,Canada | No
ML17XC1-036-230A** | L30/36U9 | ML180DF045E36A | R-410A | 35800 | 15 | 12.5 | 34000 | 15.2 | 13 | No | 210837632 | All | USA | No
ML17XC1-036-230A** | L30/36U9 | ML180DF070E36A | R-410A | 35400 | 15 | 12.5 | 34600 | 15 | 12.5 | No | 210837636 | All | USA | No
ML17XC1-036-230A** | L30/36U9 | ML180UH070E36A | R-410A | 36000 | 16 | 13 | 34800 | 15.2 | 13.5 | No | 209233713 | All | USA | No
ML17XC1-036-230A** | L30/36U9 | ML180UH070V36A | R-410A | 36000 | 16 | 13 | 35000 | 15.2 | 13.5 | No | 209555808 | All | USA | No
ML17XC1-036-230A** | L30/36U9 | ML180UH070XE36B | R-410A | 36000 | 16 | 13 | 35400 | 16 | 13.5 | No | 209540359 | All | USA | No
ML17XC1-036-230A** | L30/36U9 | ML196UH070XE36B | R-410A | 36000 | 16 | 13 | 35400 | 15.2 | 13 | No | 209555817 | All | USA,Canada | No
ML17XC1-036-230A** | L30/36U9 | ML296UH070XV36B | R-410A | 36000 | 16 | 13 | 35800 | 15.2 | 12.5 | No | 209555824 | All | USA,Canada | No
ML17XC1-036-230A** | L30/36U9 | SL280DF070V36A | R-410A | 35800 | 15 | 12.5 | 34800 | 15 | 12.5 | No | 210837663 | All | USA | No
ML17XC1-036-230A** | L30/36U9 | SL280UH060NV36A | R-410A | 36000 | 16 | 13 | 36000 | 15.2 | 13 | No | 209555827 | All | USA | No
ML17XC1-036-230A** | L30/36U9 | SL280UH070V36A | R-410A | 36000 | 16 | 13 | 36000 | 15.2 | 13 | No | 209555831 | All | USA | No
ML17XC1-036-230A** | L30/36U9 | SL280UH070XV36A | R-410A | 36000 | 16 | 13 | 36000 | 15.2 | 13 | No | 209555834 | All | USA | No
ML17XC1-036-230A** | L30/36U9 | SL280UH080NV48B | R-410A | 36000 | 17 | 13 | 36000 | 16 | 13.5 | No | 209553574 | All | USA | No
ML17XC1-036-230A** | L30/36U9 | SL297UH060NV36B | R-410A | 36000 | 16 | 13 | 36000 | 15.2 | 13 | No | 209555840 | All | USA,Canada | No
ML17XC1-036-230A** | L30/36U9 | SLP99UH070XV36B | R-410A | 36000 | 16 | 13 | 36000 | 15.2 | 13 | No | 209555843 | All | USA,Canada | No
ML17XC1-036-230A** | L30/36U9+TD | - - - | R-410A | - - - | - - - | - - - | 34200 | 14.3 | 11.7 | No | 208684037 | All | USA | No
ML17XC1-036-230A** | L30/36V9 | EL180UH080NE48B | R-410A | 36000 | 17 | 13 | 34800 | 15.2 | 13.5 | No | 209224326 | All | USA | No
ML17XC1-036-230A** | L30/36V9 | EL195UH040NE36B | R-410A | 36000 | 16 | 13 | 35600 | 15.2 | 13 | No | 209224430 | All | USA,Canada | No
ML17XC1-036-230A** | L30/36V9 | EL195UH060NE36B | R-410A | 36000 | 16 | 13 | 34800 | 15.2 | 13.5 | No | 209224535 | All | USA,Canada | No
ML17XC1-036-230A** | L30/36V9 | EL196UH045XE36B | R-410A | 36000 | 16 | 13 | 35400 | 15.2 | 13 | No | 209224731 | All | USA,Canada | No
ML17XC1-036-230A** | L30/36V9 | EL196UH070XE36B | R-410A | 36000 | 16 | 13 | 35600 | 15.2 | 13 | No | 209224855 | All | USA,Canada | No
ML17XC1-036-230A** | L30/36V9 | EL280UH090E36B | R-410A | 36000 | 17 | 13 | 36000 | 16 | 13.5 | No | 209231426 | All | USA | No
ML17XC1-036-230A** | L30/36V9 | EL280UH090XE48B | R-410A | 36000 | 17 | 13 | 36000 | 16 | 13.5 | No | 209231472 | All | USA | No
ML17XC1-036-230A** | L30/36V9 | EL296UH045XE36B | R-410A | 36000 | 16 | 13 | 34800 | 15.2 | 13.5 | No | 209231568 | All | USA,Canada | No
ML17XC1-036-230A** | L30/36V9 | EL296UH045XV36B | R-410A | 36000 | 16 | 13 | 34800 | 15.2 | 13 | No | 209231599 | All | USA,Canada | No
ML17XC1-036-230A** | L30/36V9 | EL296UH070XE36B | R-410A | 36000 | 16 | 13 | 35800 | 15.2 | 13 | No | 209231629 | All | USA,Canada | No
ML17XC1-036-230A** | L30/36V9 | EL296UH070XV36B | R-410A | 36000 | 16 | 13 | 36000 | 15.2 | 13.5 | No | 209231659 | All | USA,Canada | No
ML17XC1-036-230A** | L30/36V9 | EL297DF070XE48B | R-410A | - - - | - - - | - - - | 36000 | 15.2 | 12.5 | No | 214304925 | All | USA,Canada | No
ML17XC1-036-230A** | L30/36V9 | EL297DF090XE48C | R-410A | - - - | - - - | - - - | 36000 | 15.2 | 13.5 | No | 214304937 | All | USA,Canada | No
ML17XC1-036-230A** | L30/36V9 | ML180UH070E36B | R-410A | 36000 | 17 | 13 | 36000 | 16 | 13.5 | No | 209233740 | All | USA | No
ML17XC1-036-230A** | L30/36V9 | ML180UH070XE36B | R-410A | 36000 | 17 | 13 | 35400 | 16 | 14 | No | 209233882 | All | USA | No
ML17XC1-036-230A** | L30/36V9 | ML193UH030XE36B | R-410A | 36000 | 16 | 13 | 35800 | 15.2 | 13 | No | 209234083 | All | USA | No
ML17XC1-036-230A** | L30/36V9 | ML193UH045XE36B | R-410A | 36000 | 16 | 13 | 35600 | 15.2 | 13 | No | 209234110 | All | USA | No
ML17XC1-036-230A** | L30/36V9 | ML193UH070XE36B | R-410A | 36000 | 16 | 13 | 34800 | 15.2 | 13.5 | No | 209234140 | All | USA | No
ML17XC1-036-230A** | L30/36V9 | ML196UH030XE36B | R-410A | 36000 | 16 | 13 | 35600 | 15.2 | 13 | No | 209216519 | All | USA,Canada | No
ML17XC1-036-230A** | L30/36V9 | ML196UH045XE36B | R-410A | 36000 | 16 | 13 | 35400 | 15.2 | 13 | No | 209216691 | All | USA,Canada | No
ML17XC1-036-230A** | L30/36V9 | ML196UH070XE36B | R-410A | 36000 | 16 | 13 | 35600 | 15.2 | 13 | No | 209216872 | All | USA,Canada | No
ML17XC1-036-230A** | L30/36V9 | ML196UH070XE48B | R-410A | 36000 | 16 | 13 | 32400 | 15.2 | 14 | No | 209217016 | All | USA,Canada | No
ML17XC1-036-230A** | L30/36V9 | ML296UH070XV36B | R-410A | 36000 | 16 | 13 | 34800 | 15.2 | 13 | No | 209217823 | All | USA,Canada | No
ML17XC1-036-230A** | L30/36V9 | SL297UH040NV36B | R-410A | 36000 | 16 | 13 | 36000 | 15.2 | 13.5 | No | 209237009 | All | USA,Canada | No
ML17XC1-036-230A** | L30/36V9 | SL297UH060NV36B | R-410A | 36000 | 16 | 13 | 36000 | 15.2 | 13 | No | 209237038 | All | USA,Canada | No
ML17XC1-036-230A** | L30/36V9 | SLP99UH070XV36B | R-410A | 36000 | 16 | 13 | 36000 | 15.2 | 13.5 | No | 209237113 | All | USA,Canada | No
ML17XC1-036-230A** | L30/36V9+TD | - - - | R-410A | - - - | - - - | - - - | 34200 | 14.5 | 12 | No | 208684046 | All | USA | No
ML17XC1-036-230A** | L35/36S9 | EL180UH040NE36A | R-410A | 36000 | 16 | 13 | 35400 | 15.2 | 13 | No | 209224145 | All | USA | No
ML17XC1-036-230A** | L35/36S9 | EL180UH060NE36A | R-410A | 36000 | 16 | 13 | 35400 | 15.2 | 13 | No | 209224237 | All | USA | No
ML17XC1-036-230A** | L35/36S9 | EL180UH080NE48B | R-410A | 36000 | 17 | 13 | 35600 | 15.2 | 13 | No | 209224310 | All | USA | No
ML17XC1-036-230A** | L35/36S9 | EL180UH100NE60C | R-410A | - - - | - - - | - - - | 36000 | 16 | 13.5 | No | 212497668 | All | USA | No
ML17XC1-036-230A** | L35/36S9 | EL195UH040NE36B | R-410A | 36000 | 16 | 13 | 35600 | 15.2 | 13 | No | 209224416 | All | USA,Canada | No
ML17XC1-036-230A** | L35/36S9 | EL195UH060NE36B | R-410A | 36000 | 16 | 13 | 35600 | 15.2 | 13 | No | 209224524 | All | USA,Canada | No
ML17XC1-036-230A** | L35/36S9 | EL195UH080NE48C | R-410A | 36000 | 17 | 13 | 35800 | 15.2 | 13 | No | 209224602 | All | USA,Canada | No
ML17XC1-036-230A** | L35/36S9 | EL195UH100NE60C | R-410A | - - - | - - - | - - - | 36000 | 16 | 13.5 | No | 212497682 | All | USA,Canada | No
ML17XC1-036-230A** | L35/36S9 | EL196UH030XE36B | R-410A | - - - | - - - | - - - | 35600 | 15.2 | 13 | No | 212497701 | All | USA,Canada | No
ML17XC1-036-230A** | L35/36S9 | EL196UH045XE36B | R-410A | 36000 | 16 | 13 | 35400 | 15.2 | 13 | No | 209224720 | All | USA,Canada | No
ML17XC1-036-230A** | L35/36S9 | EL196UH070XE36B | R-410A | 36000 | 16 | 13 | 35600 | 15.2 | 13 | No | 209224845 | All | USA,Canada | No
ML17XC1-036-230A** | L35/36S9 | EL196UH090XE48C | R-410A | 36000 | 17 | 13 | 36000 | 16 | 13.5 | No | 209224962 | All | USA,Canada | No
ML17XC1-036-230A** | L35/36S9 | EL196UH110XE60C | R-410A | 36000 | 17 | 13 | 36000 | 16 | 13.5 | No | 209225026 | All | USA,Canada | No
ML17XC1-036-230A** | L35/36S9 | EL280DF070E36A | R-410A | 35800 | 15 | 12.5 | 34400 | 15.2 | 13 | No | 209225067 | All | USA | No
ML17XC1-036-230A** | L35/36S9 | EL280DF090E48B | R-410A | 36000 | 16 | 13 | 36000 | 16 | 13 | No | 209225116 | All | USA | No
ML17XC1-036-230A** | L35/36S9 | EL280UH045E36A | R-410A | 36000 | 16 | 13 | 35400 | 15.2 | 13.5 | No | 209225178 | All | USA | No
ML17XC1-036-230A** | L35/36S9 | EL280UH070E36A | R-410A | 36000 | 16 | 13 | 34800 | 15.2 | 13.5 | No | 209225235 | All | USA | No
ML17XC1-036-230A** | L35/36S9 | EL280UH070XE36A | R-410A | 36000 | 16 | 13 | 34800 | 15.2 | 13.5 | No | 209231398 | All | USA | No
ML17XC1-036-230A** | L35/36S9 | EL280UH090E36B | R-410A | 36000 | 17 | 13 | 36000 | 16 | 13.5 | No | 209231423 | All | USA | No
ML17XC1-036-230A** | L35/36S9 | EL280UH090E48B | R-410A | 36000 | 17 | 13 | 36000 | 16 | 13.5 | No | 209231449 | All | USA | No
ML17XC1-036-230A** | L35/36S9 | EL280UH090XE48B | R-410A | 36000 | 17 | 13 | 36000 | 16 | 13.5 | No | 209231469 | All | USA | No
ML17XC1-036-230A** | L35/36S9 | EL280UH110E48C | R-410A | - - - | - - - | - - - | 36000 | 16 | 13.5 | No | 212497721 | All | USA | No
ML17XC1-036-230A** | L35/36S9 | EL280UH110E60C | R-410A | - - - | - - - | - - - | 35400 | 16 | 14 | No | 212497733 | All | USA | No
ML17XC1-036-230A** | L35/36S9 | EL280UH110XE60C | R-410A | 36000 | 17 | 13 | 35400 | 16 | 14 | No | 209231487 | All | USA | No
ML17XC1-036-230A** | L35/36S9 | EL296DF045XE36B | R-410A | 35600 | 16 | 13 | 33800 | 15.2 | 13 | No | 209231503 | All | USA,Canada | No
ML17XC1-036-230A** | L35/36S9 | EL296DF045XV36B | R-410A | 36000 | 16 | 13 | 35400 | 15.2 | 12.5 | No | 209231515 | All | USA,Canada | No
ML17XC1-036-230A** | L35/36S9 | EL296DF070XE48B | R-410A | 35800 | 16 | 13 | 35400 | 15.2 | 12.5 | No | 209231529 | All | USA,Canada | No
ML17XC1-036-230A** | L35/36S9 | EL296DF070XV48B | R-410A | 36000 | 16 | 13 | 35400 | 15 | 12.5 | No | 209231541 | All | USA,Canada | No
ML17XC1-036-230A** | L35/36S9 | EL296DF090XE48C | R-410A | 36000 | 16 | 13 | 34800 | 15.2 | 13 | No | 209231545 | All | USA,Canada | No
ML17XC1-036-230A** | L35/36S9 | EL296DF090XV60C | R-410A | 36000 | 16 | 13 | 35800 | 15.2 | 12.5 | No | 210837619 | All | USA,Canada | No
ML17XC1-036-230A** | L35/36S9 | EL296DF110XE60C | R-410A | 36000 | 16 | 13 | 35000 | 15.2 | 13 | No | 210837624 | All | USA,Canada | No
ML17XC1-036-230A** | L35/36S9 | EL296DF110XV60C | R-410A | 36000 | 16 | 13 | 35800 | 15.2 | 12.5 | No | 210837629 | All | USA,Canada | No
ML17XC1-036-230A** | L35/36S9 | EL296UH045XE36B | R-410A | 36000 | 16 | 13 | 35400 | 15.2 | 13 | No | 209231565 | All | USA,Canada | No
ML17XC1-036-230A** | L35/36S9 | EL296UH045XV36B | R-410A | 36000 | 16 | 13 | 36000 | 15.2 | 12.5 | No | 209231596 | All | USA,Canada | No
ML17XC1-036-230A** | L35/36S9 | EL296UH070XE36B | R-410A | 36000 | 16 | 13 | 35800 | 15.2 | 13 | No | 209231626 | All | USA,Canada | No
ML17XC1-036-230A** | L35/36S9 | EL296UH070XV36B | R-410A | 36000 | 16 | 13 | 36000 | 15.2 | 13 | No | 209231656 | All | USA,Canada | No
ML17XC1-036-230A** | L35/36S9 | EL296UH090XE48C | R-410A | 36000 | 17 | 13 | 35800 | 16 | 13.5 | No | 209231679 | All | USA,Canada | No
ML17XC1-036-230A** | L35/36S9 | EL296UH090XV36C | R-410A | 36000 | 17 | 13 | 36000 | 16 | 13.5 | No | 209231693 | All | USA,Canada | No
ML17XC1-036-230A** | L35/36S9 | EL296UH090XV48C | R-410A | 36000 | 17 | 13 | 36000 | 16 | 13.5 | No | 209231707 | All | USA,Canada | No
ML17XC1-036-230A** | L35/36S9 | EL296UH090XV60C | R-410A | - - - | - - - | - - - | 36000 | 16 | 13.5 | No | 211652437 | All | USA,Canada | No
ML17XC1-036-230A** | L35/36S9 | EL296UH110XE60C | R-410A | - - - | - - - | - - - | 36000 | 16 | 13.5 | No | 212497757 | All | USA,Canada | No
ML17XC1-036-230A** | L35/36S9 | EL296UH110XV48C | R-410A | - - - | - - - | - - - | 36000 | 16 | 13.5 | No | 212497769 | All | USA,Canada | No
ML17XC1-036-230A** | L35/36S9 | EL296UH110XV60C | R-410A | - - - | - - - | - - - | 36000 | 16 | 13.5 | No | 212497781 | All | USA,Canada | No
ML17XC1-036-230A** | L35/36S9 | EL297DF070XE48B | R-410A | - - - | - - - | - - - | 36000 | 15 | 12.5 | No | 214304926 | All | USA,Canada | No
ML17XC1-036-230A** | L35/36S9 | EL297DF090XE48C | R-410A | - - - | - - - | - - - | 36000 | 15.2 | 13 | No | 214304938 | All | USA,Canada | No
ML17XC1-036-230A** | L35/36S9 | EL297DF090XV60C | R-410A | - - - | - - - | - - - | 36000 | 15.2 | 13 | No | 213356967 | All | USA,Canada | No
ML17XC1-036-230A** | L35/36S9 | EL297DF110XV60C | R-410A | - - - | - - - | - - - | 36000 | 15.2 | 13 | No | 213356971 | All | USA,Canada | No
ML17XC1-036-230A** | L35/36S9 | EL297UH045XV36B | R-410A | - - - | - - - | - - - | 36000 | 15.2 | 12.5 | No | 213538422 | All | USA,Canada | No
ML17XC1-036-230A** | L35/36S9 | EL297UH070XV36B | R-410A | - - - | - - - | - - - | 36000 | 15.2 | 13 | No | 213538450 | All | USA,Canada | No
ML17XC1-036-230A** | L35/36S9 | EL297UH090XV36C | R-410A | - - - | - - - | - - - | 36000 | 16 | 13.5 | No | 213356998 | All | USA,Canada | No
ML17XC1-036-230A** | L35/36S9 | EL297UH090XV48C | R-410A | - - - | - - - | - - - | 36000 | 16 | 13.5 | No | 213357012 | All | USA,Canada | No
ML17XC1-036-230A** | L35/36S9 | EL297UH090XV60C | R-410A | - - - | - - - | - - - | 36000 | 16 | 13.5 | No | 213357026 | All | USA,Canada | No
ML17XC1-036-230A** | L35/36S9 | EL297UH110XV48C | R-410A | - - - | - - - | - - - | 36000 | 16 | 13.5 | No | 213357040 | All | USA,Canada | No
ML17XC1-036-230A** | L35/36S9 | EL297UH110XV60C | R-410A | - - - | - - - | - - - | 36000 | 16 | 13.5 | No | 213357054 | All | USA,Canada | No
ML17XC1-036-230A** | L35/36S9 | ML180DF045E36A | R-410A | 35800 | 15 | 12.5 | 34000 | 15.2 | 13 | No | 209233576 | All | USA | No
ML17XC1-036-230A** | L35/36S9 | ML180DF070E36A | R-410A | 35400 | 15 | 12.5 | 34600 | 15 | 12.5 | No | 210837639 | All | USA | No
ML17XC1-036-230A** | L35/36S9 | ML180DF070E36B | R-410A | 36000 | 16 | 13 | 35400 | 15.2 | 13 | No | 209233588 | All | USA | No
ML17XC1-036-230A** | L35/36S9 | ML180DF090E48B | R-410A | 36000 | 16 | 13 | 35200 | 16 | 13 | No | 209233600 | All | USA | No
ML17XC1-036-230A** | L35/36S9 | ML180DF110E60C | R-410A | 36000 | 17 | 13 | 35000 | 16 | 13.5 | No | 210837645 | All | USA | No
ML17XC1-036-230A** | L35/36S9 | ML180UH030V36A | R-410A | 36000 | 16 | 13 | 35000 | 15.2 | 13.5 | No | 209233621 | All | USA | No
ML17XC1-036-230A** | L35/36S9 | ML180UH045E36A | R-410A | 36000 | 16 | 13 | 35000 | 15.2 | 13.5 | No | 209233644 | All | USA | No
ML17XC1-036-230A** | L35/36S9 | ML180UH045V36A | R-410A | 36000 | 16 | 13 | 35000 | 15.2 | 13.5 | No | 209233676 | All | USA | No
ML17XC1-036-230A** | L35/36S9 | ML180UH045XE36A | R-410A | 36000 | 16 | 13 | 35000 | 15.2 | 13.5 | No | 209233701 | All | USA | No
ML17XC1-036-230A** | L35/36S9 | ML180UH070E36A | R-410A | 36000 | 16 | 13 | 34800 | 15.2 | 13.5 | No | 209233715 | All | USA | No
ML17XC1-036-230A** | L35/36S9 | ML180UH070E36B | R-410A | 36000 | 17 | 13 | 36000 | 16 | 13.5 | No | 209233736 | All | USA | No
ML17XC1-036-230A** | L35/36S9 | ML180UH070V36A | R-410A | 36000 | 16 | 13 | 35000 | 15.2 | 13.5 | No | 209233768 | All | USA | No
ML17XC1-036-230A** | L35/36S9 | ML180UH070V36B | R-410A | 36000 | 17 | 13 | 36000 | 16 | 13.5 | No | 209233802 | All | USA | No
ML17XC1-036-230A** | L35/36S9 | ML180UH070V48B | R-410A | 36000 | 17 | 13 | 33200 | 16 | 14 | No | 209233837 | All | USA | No
ML17XC1-036-230A** | L35/36S9 | ML180UH070XE36A | R-410A | 36000 | 16 | 13 | 34800 | 15.2 | 13.5 | No | 209233861 | All | USA | No
ML17XC1-036-230A** | L35/36S9 | ML180UH070XE36B | R-410A | 36000 | 17 | 13 | 36000 | 16 | 13.5 | No | 209233879 | All | USA | No
ML17XC1-036-230A** | L35/36S9 | ML180UH090E48B | R-410A | 36000 | 17 | 13 | 35800 | 16 | 13.5 | No | 209233908 | All | USA | No
ML17XC1-036-230A** | L35/36S9 | ML180UH090E60C | R-410A | 36000 | 17 | 13 | 36000 | 16 | 13.5 | No | 209233924 | All | USA | No
ML17XC1-036-230A** | L35/36S9 | ML180UH090V48B | R-410A | 36000 | 17 | 13 | 35200 | 16 | 13.5 | No | 209233949 | All | USA | No
ML17XC1-036-230A** | L35/36S9 | ML180UH090XE48B | R-410A | 36000 | 17 | 13 | 35800 | 16 | 13.5 | No | 209233976 | All | USA | No
ML17XC1-036-230A** | L35/36S9 | ML180UH110E60C | R-410A | 36000 | 17 | 13 | 36000 | 16 | 13.5 | No | 209233989 | All | USA | No
ML17XC1-036-230A** | L35/36S9 | ML180UH110V60C | R-410A | 36000 | 17 | 13 | 33400 | 16 | 14 | No | 209234009 | All | USA | No
ML17XC1-036-230A** | L35/36S9 | ML180UH110XE60C | R-410A | 36000 | 17 | 13 | 36000 | 16 | 13.5 | No | 209234026 | All | USA | No
ML17XC1-036-230A** | L35/36S9 | ML193DF045XE36B | R-410A | 36000 | 16 | 13 | 34800 | 15.2 | 13 | No | 209234042 | All | USA | No
ML17XC1-036-230A** | L35/36S9 | ML193DF070XE36B | R-410A | 36000 | 16 | 13 | 35000 | 15.2 | 13 | No | 209234056 | All | USA | No
ML17XC1-036-230A** | L35/36S9 | ML193DF090XE48C | R-410A | 35600 | 17 | 13 | 35200 | 16 | 13 | No | 209234062 | All | USA | No
ML17XC1-036-230A** | L35/36S9 | ML193UH030XE36B | R-410A | 36000 | 16 | 13 | 35800 | 15.2 | 13 | No | 209234080 | All | USA | No
ML17XC1-036-230A** | L35/36S9 | ML193UH045XE36B | R-410A | 36000 | 16 | 13 | 35600 | 15.2 | 13 | No | 209234107 | All | USA | No
ML17XC1-036-230A** | L35/36S9 | ML193UH070XE36B | R-410A | 36000 | 16 | 13 | 34600 | 15.2 | 13.5 | No | 209234137 | All | USA | No
ML17XC1-036-230A** | L35/36S9 | ML193UH090XE36C | R-410A | 36000 | 17 | 13 | 36000 | 16 | 13.5 | No | 209234157 | All | USA | No
ML17XC1-036-230A** | L35/36S9 | ML193UH090XE48C | R-410A | 36000 | 17 | 13 | 35800 | 16 | 13.5 | No | 209234169 | All | USA | No
ML17XC1-036-230A** | L35/36S9 | ML193UH110XE48C | R-410A | 36000 | 17 | 13 | 35800 | 16 | 13.5 | No | 209234183 | All | USA | No
ML17XC1-036-230A** | L35/36S9 | ML193UH110XE60C | R-410A | - - - | - - - | - - - | 35800 | 16 | 13.5 | No | 212497829 | All | USA | No
ML17XC1-036-230A** | L35/36S9 | ML196DF045XE36B | R-410A | 36000 | 16 | 13 | 34400 | 15.2 | 13 | No | 209216281 | All | USA,Canada | No
ML17XC1-036-230A** | L35/36S9 | ML196DF070XE48B | R-410A | 36000 | 16 | 13 | 34800 | 15.2 | 13 | No | 209216347 | All | USA,Canada | No
ML17XC1-036-230A** | L35/36S9 | ML196DF090XE48C | R-410A | 35600 | 17 | 13 | 35200 | 16 | 13 | No | 209216390 | All | USA,Canada | No
ML17XC1-036-230A** | L35/36S9 | ML196DF110XE60C | R-410A | 35800 | 17 | 13 | 35800 | 16 | 13.5 | No | 210837658 | All | USA,Canada | No
ML17XC1-036-230A** | L35/36S9 | ML196UH030XE36B | R-410A | 36000 | 16 | 13 | 35600 | 15.2 | 13 | No | 209216503 | All | USA,Canada | No
ML17XC1-036-230A** | L35/36S9 | ML196UH045XE36B | R-410A | 36000 | 16 | 13 | 35400 | 15.2 | 13 | No | 209216673 | All | USA,Canada | No
ML17XC1-036-230A** | L35/36S9 | ML196UH070XE36B | R-410A | 36000 | 16 | 13 | 35600 | 15.2 | 13 | No | 209216857 | All | USA,Canada | No
ML17XC1-036-230A** | L35/36S9 | ML196UH070XE48B | R-410A | 36000 | 16 | 13 | 32400 | 15.2 | 13.5 | No | 209217000 | All | USA,Canada | No
ML17XC1-036-230A** | L35/36S9 | ML196UH090XE36C | R-410A | 36000 | 17 | 13 | 32800 | 15.2 | 14 | No | 209217099 | All | USA,Canada | No
ML17XC1-036-230A** | L35/36S9 | ML196UH090XE48C | R-410A | 36000 | 17 | 13 | 36000 | 16 | 13.5 | No | 209217211 | All | USA,Canada | No
ML17XC1-036-230A** | L35/36S9 | ML196UH090XE60C | R-410A | 36000 | 17 | 13 | 36000 | 16 | 13.5 | No | 209217300 | All | USA,Canada | No
ML17XC1-036-230A** | L35/36S9 | ML196UH110XE60C | R-410A | 36000 | 17 | 13 | 36000 | 16 | 13.5 | No | 209217401 | All | USA,Canada | No
ML17XC1-036-230A** | L35/36S9 | ML296DF045XV36B | R-410A | 36000 | 15 | 12.5 | 35200 | 15 | 12.5 | No | 209217512 | All | USA,Canada | No
ML17XC1-036-230A** | L35/36S9 | ML296DF070XV48B | R-410A | 36000 | 16 | 13 | 35400 | 15.2 | 12.5 | No | 209217572 | All | USA,Canada | No
ML17XC1-036-230A** | L35/36S9 | ML296UH045XV36B | R-410A | 36000 | 16 | 13 | 36000 | 15.2 | 13 | No | 209217669 | All | USA,Canada | No
ML17XC1-036-230A** | L35/36S9 | ML296UH070XV36B | R-410A | 36000 | 16 | 13 | 36000 | 15.2 | 12.5 | No | 209217806 | All | USA,Canada | No
ML17XC1-036-230A** | L35/36S9 | ML296UH090XV48C | R-410A | 36000 | 17 | 13 | 36000 | 16 | 13.5 | No | 209217910 | All | USA,Canada | No
ML17XC1-036-230A** | L35/36S9 | ML296UH110XV60C | R-410A | 36000 | 17 | 13 | 36000 | 16 | 13.5 | No | 209217959 | All | USA,Canada | No
ML17XC1-036-230A** | L35/36S9 | SL280DF060NV36B | R-410A | 36000 | 16 | 13 | 33800 | 15.2 | 13 | No | 209218013 | All | USA | No
ML17XC1-036-230A** | L35/36S9 | SL280DF070V36A | R-410A | 35800 | 15 | 12.5 | 34800 | 15 | 12.5 | No | 209218055 | All | USA | No
ML17XC1-036-230A** | L35/36S9 | SL280DF080NV60C | R-410A | 35800 | 17 | 13 | 35800 | 16 | 13.5 | No | 210837667 | All | USA | No
ML17XC1-036-230A** | L35/36S9 | SL280DF090V48B | R-410A | 36000 | 16 | 13 | 35400 | 15.2 | 13 | No | 209218136 | All | USA | No
ML17XC1-036-230A** | L35/36S9 | SL280DF110V60C | R-410A | 36000 | 16 | 13 | 35800 | 16 | 13 | No | 210837674 | All | USA | No
ML17XC1-036-230A** | L35/36S9 | SL280UH060NV36A | R-410A | 36000 | 16 | 13 | 36000 | 15.2 | 13 | No | 209218232 | All | USA | No
ML17XC1-036-230A** | L35/36S9 | SL280UH070V36A | R-410A | 36000 | 16 | 13 | 36000 | 15.2 | 13 | No | 209218394 | All | USA | No
ML17XC1-036-230A** | L35/36S9 | SL280UH070XV36A | R-410A | 36000 | 16 | 13 | 36000 | 15.2 | 13 | No | 209218596 | All | USA | No
ML17XC1-036-230A** | L35/36S9 | SL280UH080NV48B | R-410A | 36000 | 17 | 13 | 36000 | 16 | 13.5 | No | 209218742 | All | USA | No
ML17XC1-036-230A** | L35/36S9 | SL280UH080NV60C | R-410A | - - - | - - - | - - - | 36000 | 16 | 14 | No | 211652456 | All | USA | No
ML17XC1-036-230A** | L35/36S9 | SL280UH090V36B | R-410A | 36000 | 17 | 13 | 36000 | 16 | 13.5 | No | 209218895 | All | USA | No
ML17XC1-036-230A** | L35/36S9 | SL280UH090V48B | R-410A | 36000 | 17 | 13 | 35200 | 15.2 | 13.5 | No | 209219099 | All | USA | No
ML17XC1-036-230A** | L35/36S9 | SL280UH090V60C | R-410A | 36000 | 17 | 13 | 36000 | 16 | 13.5 | No | 209219179 | All | USA | No
ML17XC1-036-230A** | L35/36S9 | SL280UH090XV48B | R-410A | 36000 | 17 | 13 | 36000 | 15.2 | 13 | No | 209219313 | All | USA | No
ML17XC1-036-230A** | L35/36S9 | SL280UH090XV60C | R-410A | 36000 | 17 | 13 | 36000 | 16 | 13.5 | No | 209219386 | All | USA | No
ML17XC1-036-230A** | L35/36S9 | SL280UH100NV60C | R-410A | - - - | - - - | - - - | 36000 | 16 | 13.5 | No | 212497866 | All | USA | No
ML17XC1-036-230A** | L35/36S9 | SL280UH110V60C | R-410A | 36000 | 17 | 13 | 36000 | 15.2 | 13.5 | No | 209219441 | All | USA | No
ML17XC1-036-230A** | L35/36S9 | SL280UH110XV60C | R-410A | 36000 | 17 | 13 | 36000 | 15.2 | 13.5 | No | 209219483 | All | USA | No
ML17XC1-036-230A** | L35/36S9 | SL297UH040NV36B | R-410A | 36000 | 16 | 13 | 36000 | 15.2 | 13 | No | 209237006 | All | USA,Canada | No
ML17XC1-036-230A** | L35/36S9 | SL297UH060NV36B | R-410A | 36000 | 16 | 13 | 36000 | 15.2 | 13 | No | 209237035 | All | USA,Canada | No
ML17XC1-036-230A** | L35/36S9 | SL297UH080NV48C | R-410A | 36000 | 17 | 13 | 36000 | 16 | 13.5 | No | 209237056 | All | USA,Canada | No
ML17XC1-036-230A** | L35/36S9 | SL297UH080NV60C | R-410A | 36000 | 17 | 13 | 36000 | 15.2 | 13.5 | No | 209237064 | All | USA,Canada | No
ML17XC1-036-230A** | L35/36S9 | SLP99DF070XV36B | R-410A | 36000 | 16 | 13 | 35600 | 15.2 | 12.5 | No | 209237078 | All | USA,Canada | No
ML17XC1-036-230A** | L35/36S9 | SLP99DF090XV36C | R-410A | 36000 | 16 | 13 | 35600 | 15.2 | 13 | No | 209237084 | All | USA,Canada | No
ML17XC1-036-230A** | L35/36S9 | SLP99DF090XV48C | R-410A | 36000 | 16 | 13 | 35600 | 15.2 | 12.5 | No | 209237090 | All | USA,Canada | No
ML17XC1-036-230A** | L35/36S9 | SLP99DF090XV60C | R-410A | 36000 | 16 | 13 | 35800 | 15.2 | 13 | No | 210837681 | All | USA,Canada | No
ML17XC1-036-230A** | L35/36S9 | SLP99DF110XV60C | R-410A | 36000 | 16 | 13 | 35600 | 15.2 | 12.5 | No | 210837686 | All | USA,Canada | No
ML17XC1-036-230A** | L35/36S9 | SLP99UH070XV36B | R-410A | 36000 | 16 | 13 | 36000 | 15.2 | 13 | No | 209237110 | All | USA,Canada | No
ML17XC1-036-230A** | L35/36S9 | SLP99UH090XV36C | R-410A | 36000 | 17 | 13 | 36000 | 16 | 13.5 | No | 209237130 | All | USA,Canada | No
ML17XC1-036-230A** | L35/36S9 | SLP99UH090XV48C | R-410A | 36000 | 17 | 13 | 36000 | 16 | 13.5 | No | 209237142 | All | USA,Canada | No
ML17XC1-036-230A** | L35/36S9 | SLP99UH110XV60C | R-410A | 36000 | 17 | 13 | 36000 | 16 | 13.5 | No | 209237154 | All | USA,Canada | No
ML17XC1-036-230A** | L35/36S9+TD | - - - | R-410A | - - - | - - - | - - - | 34200 | 14.3 | 11.7 | No | 208684042 | All | USA | No
ML17XC1-036-230A** | L35/36U9 | EL180UH040NE36A | R-410A | 36000 | 16 | 13 | 35400 | 15.2 | 13 | No | 209224138 | All | USA | No
ML17XC1-036-230A** | L35/36U9 | EL180UH060NE36A | R-410A | 36000 | 16 | 13 | 35400 | 15.2 | 13 | No | 209224230 | All | USA | No
ML17XC1-036-230A** | L35/36U9 | EL180UH080NE48B | R-410A | 36000 | 17 | 13 | 35600 | 15.2 | 13 | No | 209224304 | All | USA | No
ML17XC1-036-230A** | L35/36U9 | EL180UH100NE60C | R-410A | - - - | - - - | - - - | 36000 | 16 | 13.5 | No | 213538327 | All | USA | No
ML17XC1-036-230A** | L35/36U9 | EL195UH040NE36B | R-410A | 36000 | 16 | 13 | 35600 | 15.2 | 13 | No | 209224410 | All | USA,Canada | No
ML17XC1-036-230A** | L35/36U9 | EL195UH060NE36B | R-410A | 36000 | 16 | 13 | 35600 | 15.2 | 13 | No | 209224517 | All | USA,Canada | No
ML17XC1-036-230A** | L35/36U9 | EL195UH080NE48C | R-410A | 36000 | 17 | 13 | 35800 | 15.2 | 13 | No | 209224599 | All | USA,Canada | No
ML17XC1-036-230A** | L35/36U9 | EL195UH100NE60C | R-410A | - - - | - - - | - - - | 36000 | 16 | 13.5 | No | 213538341 | All | USA,Canada | No
ML17XC1-036-230A** | L35/36U9 | EL196UH030XE36B | R-410A | - - - | - - - | - - - | 35600 | 15.2 | 13 | No | 212497700 | All | USA,Canada | No
ML17XC1-036-230A** | L35/36U9 | EL196UH045XE36B | R-410A | 36000 | 16 | 13 | 35400 | 15.2 | 13 | No | 209224713 | All | USA,Canada | No
ML17XC1-036-230A** | L35/36U9 | EL196UH070XE36B | R-410A | 36000 | 16 | 13 | 35600 | 15.2 | 13 | No | 209224838 | All | USA,Canada | No
ML17XC1-036-230A** | L35/36U9 | EL196UH090XE48C | R-410A | 36000 | 17 | 13 | 36000 | 16 | 13.5 | No | 209224959 | All | USA,Canada | No
ML17XC1-036-230A** | L35/36U9 | EL196UH110XE60C | R-410A | 36000 | 17 | 13 | 36000 | 16 | 13.5 | No | 209225023 | All | USA,Canada | No
ML17XC1-036-230A** | L35/36U9 | EL280DF070E36A | R-410A | 35800 | 15 | 12.5 | 34400 | 15.2 | 13 | No | 209225061 | All | USA | No
ML17XC1-036-230A** | L35/36U9 | EL280DF090E48B | R-410A | 36000 | 16 | 13 | 36000 | 16 | 13 | No | 209225108 | All | USA | No
ML17XC1-036-230A** | L35/36U9 | EL280UH045E36A | R-410A | 36000 | 16 | 13 | 35400 | 15.2 | 13.5 | No | 209225170 | All | USA | No
ML17XC1-036-230A** | L35/36U9 | EL280UH070E36A | R-410A | 36000 | 16 | 13 | 34800 | 15.2 | 13.5 | No | 209225228 | All | USA | No
ML17XC1-036-230A** | L35/36U9 | EL280UH070XE36A | R-410A | 36000 | 16 | 13 | 34800 | 15.2 | 13.5 | No | 209231396 | All | USA | No
ML17XC1-036-230A** | L35/36U9 | EL280UH090E36B | R-410A | 36000 | 17 | 13 | 36000 | 16 | 13.5 | No | 209231421 | All | USA | No
ML17XC1-036-230A** | L35/36U9 | EL280UH090E48B | R-410A | 36000 | 17 | 13 | 36000 | 16 | 13.5 | No | 209231447 | All | USA | No
ML17XC1-036-230A** | L35/36U9 | EL280UH090XE48B | R-410A | 36000 | 17 | 13 | 36000 | 16 | 13.5 | No | 209231467 | All | USA | No
ML17XC1-036-230A** | L35/36U9 | EL280UH110E48C | R-410A | - - - | - - - | - - - | 36000 | 16 | 13.5 | No | 213538350 | All | USA | No
ML17XC1-036-230A** | L35/36U9 | EL280UH110E60C | R-410A | - - - | - - - | - - - | 35400 | 16 | 14 | No | 213538359 | All | USA | No
ML17XC1-036-230A** | L35/36U9 | EL280UH110XE60C | R-410A | 36000 | 17 | 13 | 35400 | 16 | 14 | No | 209231486 | All | USA | No
ML17XC1-036-230A** | L35/36U9 | EL296DF045XE36B | R-410A | 35600 | 16 | 13 | 33800 | 15.2 | 13 | No | 209231501 | All | USA,Canada | No
ML17XC1-036-230A** | L35/36U9 | EL296DF045XV36B | R-410A | 36000 | 16 | 13 | 35400 | 15.2 | 12.5 | No | 209231513 | All | USA,Canada | No
ML17XC1-036-230A** | L35/36U9 | EL296DF070XE48B | R-410A | 35800 | 16 | 13 | 35400 | 15.2 | 12.5 | No | 209231527 | All | USA,Canada | No
ML17XC1-036-230A** | L35/36U9 | EL296DF070XV48B | R-410A | 36000 | 16 | 13 | 35400 | 15 | 12.5 | No | 209231539 | All | USA,Canada | No
ML17XC1-036-230A** | L35/36U9 | EL296DF090XE48C | R-410A | 36000 | 16 | 13 | 34800 | 15.2 | 13 | No | 209231544 | All | USA,Canada | No
ML17XC1-036-230A** | L35/36U9 | EL296DF090XV60C | R-410A | 36000 | 16 | 13 | 35800 | 15.2 | 12.5 | No | 210837618 | All | USA,Canada | No
ML17XC1-036-230A** | L35/36U9 | EL296DF110XE60C | R-410A | 36000 | 16 | 13 | 35000 | 15.2 | 13 | No | 210837623 | All | USA,Canada | No
ML17XC1-036-230A** | L35/36U9 | EL296DF110XV60C | R-410A | 36000 | 16 | 13 | 35800 | 15.2 | 12.5 | No | 210837628 | All | USA,Canada | No
ML17XC1-036-230A** | L35/36U9 | EL296UH045XE36B | R-410A | 36000 | 16 | 13 | 35400 | 15.2 | 13 | No | 209231563 | All | USA,Canada | No
ML17XC1-036-230A** | L35/36U9 | EL296UH045XV36B | R-410A | 36000 | 16 | 13 | 36000 | 15.2 | 12.5 | No | 209231594 | All | USA,Canada | No
ML17XC1-036-230A** | L35/36U9 | EL296UH070XE36B | R-410A | 36000 | 16 | 13 | 35800 | 15.2 | 13 | No | 209231624 | All | USA,Canada | No
ML17XC1-036-230A** | L35/36U9 | EL296UH070XV36B | R-410A | 36000 | 16 | 13 | 36000 | 15.2 | 13 | No | 209231654 | All | USA,Canada | No
ML17XC1-036-230A** | L35/36U9 | EL296UH090XE48C | R-410A | 36000 | 17 | 13 | 35800 | 16 | 13.5 | No | 209231678 | All | USA,Canada | No
ML17XC1-036-230A** | L35/36U9 | EL296UH090XV36C | R-410A | 36000 | 17 | 13 | 36000 | 16 | 13.5 | No | 209231692 | All | USA,Canada | No
ML17XC1-036-230A** | L35/36U9 | EL296UH090XV48C | R-410A | 36000 | 17 | 13 | 36000 | 16 | 13.5 | No | 209231706 | All | USA,Canada | No
ML17XC1-036-230A** | L35/36U9 | EL296UH090XV60C | R-410A | - - - | - - - | - - - | 36000 | 16 | 13.5 | No | 213538378 | All | USA,Canada | No
ML17XC1-036-230A** | L35/36U9 | EL296UH110XE60C | R-410A | - - - | - - - | - - - | 36000 | 16 | 13.5 | No | 213538388 | All | USA,Canada | No
ML17XC1-036-230A** | L35/36U9 | EL296UH110XV48C | R-410A | - - - | - - - | - - - | 36000 | 16 | 13.5 | No | 213538399 | All | USA,Canada | No
ML17XC1-036-230A** | L35/36U9 | EL296UH110XV60C | R-410A | - - - | - - - | - - - | 36000 | 16 | 13.5 | No | 213538407 | All | USA,Canada | No
ML17XC1-036-230A** | L35/36U9 | EL297DF070XE48B | R-410A | - - - | - - - | - - - | 36000 | 15 | 12.5 | No | 214304927 | All | USA,Canada | No
ML17XC1-036-230A** | L35/36U9 | EL297DF090XE48C | R-410A | - - - | - - - | - - - | 36000 | 15.2 | 13 | No | 214304939 | All | USA,Canada | No
ML17XC1-036-230A** | L35/36U9 | EL297DF090XV60C | R-410A | - - - | - - - | - - - | 36000 | 15.2 | 13 | No | 213356966 | All | USA,Canada | No
ML17XC1-036-230A** | L35/36U9 | EL297DF110XV60C | R-410A | - - - | - - - | - - - | 36000 | 15.2 | 13 | No | 213356970 | All | USA,Canada | No
ML17XC1-036-230A** | L35/36U9 | EL297UH045XV36B | R-410A | - - - | - - - | - - - | 36000 | 15.2 | 12.5 | No | 213538416 | All | USA,Canada | No
ML17XC1-036-230A** | L35/36U9 | EL297UH070XV36B | R-410A | - - - | - - - | - - - | 36000 | 15.2 | 13 | No | 213538446 | All | USA,Canada | No
ML17XC1-036-230A** | L35/36U9 | EL297UH090XV36C | R-410A | - - - | - - - | - - - | 36000 | 16 | 13.5 | No | 213356997 | All | USA,Canada | No
ML17XC1-036-230A** | L35/36U9 | EL297UH090XV48C | R-410A | - - - | - - - | - - - | 36000 | 16 | 13.5 | No | 213357011 | All | USA,Canada | No
ML17XC1-036-230A** | L35/36U9 | EL297UH090XV60C | R-410A | - - - | - - - | - - - | 36000 | 16 | 13.5 | No | 213357025 | All | USA,Canada | No
ML17XC1-036-230A** | L35/36U9 | EL297UH110XV48C | R-410A | - - - | - - - | - - - | 36000 | 16 | 13.5 | No | 213357039 | All | USA,Canada | No
ML17XC1-036-230A** | L35/36U9 | EL297UH110XV60C | R-410A | - - - | - - - | - - - | 36000 | 16 | 13.5 | No | 213357053 | All | USA,Canada | No
ML17XC1-036-230A** | L35/36U9 | ML180DF045E36A | R-410A | 35800 | 15 | 12.5 | 34000 | 15.2 | 13 | No | 209233574 | All | USA | No
ML17XC1-036-230A** | L35/36U9 | ML180DF070E36A | R-410A | 35400 | 15 | 12.5 | 34600 | 15 | 12.5 | No | 210837638 | All | USA | No
ML17XC1-036-230A** | L35/36U9 | ML180DF070E36B | R-410A | 36000 | 16 | 13 | 35400 | 15.2 | 13 | No | 209233586 | All | USA | No
ML17XC1-036-230A** | L35/36U9 | ML180DF090E48B | R-410A | 36000 | 16 | 13 | 35200 | 16 | 13 | No | 209233598 | All | USA | No
ML17XC1-036-230A** | L35/36U9 | ML180DF110E60C | R-410A | 36000 | 17 | 13 | 35000 | 16 | 13.5 | No | 210837644 | All | USA | No
ML17XC1-036-230A** | L35/36U9 | ML180UH030V36A | R-410A | 36000 | 16 | 13 | 35000 | 15.2 | 13.5 | No | 209233619 | All | USA | No
ML17XC1-036-230A** | L35/36U9 | ML180UH045E36A | R-410A | 36000 | 16 | 13 | 35000 | 15.2 | 13.5 | No | 209233642 | All | USA | No
ML17XC1-036-230A** | L35/36U9 | ML180UH045V36A | R-410A | 36000 | 16 | 13 | 35000 | 15.2 | 13.5 | No | 209233674 | All | USA | No
ML17XC1-036-230A** | L35/36U9 | ML180UH045XE36A | R-410A | 36000 | 16 | 13 | 35000 | 15.2 | 13.5 | No | 209233699 | All | USA | No
ML17XC1-036-230A** | L35/36U9 | ML180UH070E36A | R-410A | 36000 | 16 | 13 | 34800 | 15.2 | 13.5 | No | 209233714 | All | USA | No
ML17XC1-036-230A** | L35/36U9 | ML180UH070E36B | R-410A | 36000 | 17 | 13 | 36000 | 16 | 13.5 | No | 209233734 | All | USA | No
ML17XC1-036-230A** | L35/36U9 | ML180UH070V36A | R-410A | 36000 | 16 | 13 | 35000 | 15.2 | 13.5 | No | 209233766 | All | USA | No
ML17XC1-036-230A** | L35/36U9 | ML180UH070V36B | R-410A | 36000 | 17 | 13 | 36000 | 16 | 13.5 | No | 209233800 | All | USA | No
ML17XC1-036-230A** | L35/36U9 | ML180UH070V48B | R-410A | 36000 | 17 | 13 | 33200 | 16 | 14 | No | 209233835 | All | USA | No
ML17XC1-036-230A** | L35/36U9 | ML180UH070XE36A | R-410A | 36000 | 16 | 13 | 34800 | 15.2 | 13.5 | No | 209233860 | All | USA | No
ML17XC1-036-230A** | L35/36U9 | ML180UH070XE36B | R-410A | 36000 | 17 | 13 | 36000 | 16 | 13.5 | No | 209233877 | All | USA | No
ML17XC1-036-230A** | L35/36U9 | ML180UH090E48B | R-410A | 36000 | 17 | 13 | 35800 | 16 | 13.5 | No | 209233906 | All | USA | No
ML17XC1-036-230A** | L35/36U9 | ML180UH090E60C | R-410A | 36000 | 17 | 13 | 36000 | 16 | 13.5 | No | 209233923 | All | USA | No
ML17XC1-036-230A** | L35/36U9 | ML180UH090V48B | R-410A | 36000 | 17 | 13 | 35200 | 16 | 13.5 | No | 209233947 | All | USA | No
ML17XC1-036-230A** | L35/36U9 | ML180UH090XE48B | R-410A | 36000 | 17 | 13 | 35800 | 16 | 13.5 | No | 209233974 | All | USA | No
ML17XC1-036-230A** | L35/36U9 | ML180UH110E60C | R-410A | 36000 | 17 | 13 | 36000 | 16 | 13.5 | No | 209233988 | All | USA | No
ML17XC1-036-230A** | L35/36U9 | ML180UH110V60C | R-410A | 36000 | 17 | 13 | 33400 | 16 | 14 | No | 209234007 | All | USA | No
ML17XC1-036-230A** | L35/36U9 | ML180UH110XE60C | R-410A | 36000 | 17 | 13 | 36000 | 16 | 13.5 | No | 209234025 | All | USA | No
ML17XC1-036-230A** | L35/36U9 | ML193DF045XE36B | R-410A | 36000 | 16 | 13 | 34800 | 15.2 | 13 | No | 209234040 | All | USA | No
ML17XC1-036-230A** | L35/36U9 | ML193DF070XE36B | R-410A | 36000 | 16 | 13 | 35000 | 15.2 | 13 | No | 209234054 | All | USA | No
ML17XC1-036-230A** | L35/36U9 | ML193DF090XE48C | R-410A | 35600 | 17 | 13 | 35200 | 16 | 13 | No | 209234061 | All | USA | No
ML17XC1-036-230A** | L35/36U9 | ML193UH030XE36B | R-410A | 36000 | 16 | 13 | 35800 | 15.2 | 13 | No | 209234078 | All | USA | No
ML17XC1-036-230A** | L35/36U9 | ML193UH045XE36B | R-410A | 36000 | 16 | 13 | 35600 | 15.2 | 13 | No | 209234105 | All | USA | No
ML17XC1-036-230A** | L35/36U9 | ML193UH070XE36B | R-410A | 36000 | 16 | 13 | 34600 | 15.2 | 13.5 | No | 209234135 | All | USA | No
ML17XC1-036-230A** | L35/36U9 | ML193UH090XE36C | R-410A | 36000 | 17 | 13 | 36000 | 16 | 13.5 | No | 209234156 | All | USA | No
ML17XC1-036-230A** | L35/36U9 | ML193UH090XE48C | R-410A | 36000 | 17 | 13 | 35800 | 16 | 13.5 | No | 209234168 | All | USA | No
ML17XC1-036-230A** | L35/36U9 | ML193UH110XE48C | R-410A | 36000 | 17 | 13 | 35800 | 16 | 13.5 | No | 209234182 | All | USA | No
ML17XC1-036-230A** | L35/36U9 | ML193UH110XE60C | R-410A | - - - | - - - | - - - | 35800 | 16 | 13.5 | No | 213538483 | All | USA | No
ML17XC1-036-230A** | L35/36U9 | ML196DF045XE36B | R-410A | 36000 | 16 | 13 | 34400 | 15.2 | 13 | No | 210837652 | All | USA,Canada | No
ML17XC1-036-230A** | L35/36U9 | ML196DF070XE48B | R-410A | 36000 | 16 | 13 | 34800 | 15.2 | 13 | No | 210837654 | All | USA,Canada | No
ML17XC1-036-230A** | L35/36U9 | ML196DF090XE48C | R-410A | 35600 | 17 | 13 | 35200 | 16 | 13 | No | 210837655 | All | USA,Canada | No
ML17XC1-036-230A** | L35/36U9 | ML196DF110XE60C | R-410A | 35800 | 17 | 13 | 35800 | 16 | 13.5 | No | 210837657 | All | USA,Canada | No
ML17XC1-036-230A** | L35/36U9 | ML196UH030XE36B | R-410A | 36000 | 16 | 13 | 35600 | 15.2 | 13 | No | 209216490 | All | USA,Canada | No
ML17XC1-036-230A** | L35/36U9 | ML196UH045XE36B | R-410A | 36000 | 16 | 13 | 35400 | 15.2 | 13 | No | 209216662 | All | USA,Canada | No
ML17XC1-036-230A** | L35/36U9 | ML196UH070XE36B | R-410A | 36000 | 16 | 13 | 35600 | 15.2 | 13 | No | 209216846 | All | USA,Canada | No
ML17XC1-036-230A** | L35/36U9 | ML196UH070XE48B | R-410A | 36000 | 16 | 13 | 32400 | 15.2 | 13.5 | No | 209216991 | All | USA,Canada | No
ML17XC1-036-230A** | L35/36U9 | ML196UH090XE36C | R-410A | 36000 | 17 | 13 | 32800 | 15.2 | 14 | No | 209217094 | All | USA,Canada | No
ML17XC1-036-230A** | L35/36U9 | ML196UH090XE48C | R-410A | 36000 | 17 | 13 | 36000 | 16 | 13.5 | No | 209217202 | All | USA,Canada | No
ML17XC1-036-230A** | L35/36U9 | ML196UH090XE60C | R-410A | 36000 | 17 | 13 | 36000 | 16 | 13.5 | No | 209217294 | All | USA,Canada | No
ML17XC1-036-230A** | L35/36U9 | ML196UH110XE60C | R-410A | 36000 | 17 | 13 | 36000 | 16 | 13.5 | No | 209217390 | All | USA,Canada | No
ML17XC1-036-230A** | L35/36U9 | ML296DF045XV36B | R-410A | 36000 | 15 | 12.5 | 35200 | 15 | 12.5 | No | 209217498 | All | USA,Canada | No
ML17XC1-036-230A** | L35/36U9 | ML296DF070XV48B | R-410A | 36000 | 16 | 13 | 35400 | 15.2 | 12.5 | No | 209217560 | All | USA,Canada | No
ML17XC1-036-230A** | L35/36U9 | ML296UH045XV36B | R-410A | 36000 | 16 | 13 | 36000 | 15.2 | 13 | No | 209217664 | All | USA,Canada | No
ML17XC1-036-230A** | L35/36U9 | ML296UH070XV36B | R-410A | 36000 | 16 | 13 | 36000 | 15.2 | 12.5 | No | 209217801 | All | USA,Canada | No
ML17XC1-036-230A** | L35/36U9 | ML296UH090XV48C | R-410A | 36000 | 17 | 13 | 36000 | 16 | 13.5 | No | 209217904 | All | USA,Canada | No
ML17XC1-036-230A** | L35/36U9 | ML296UH110XV60C | R-410A | 36000 | 17 | 13 | 36000 | 16 | 13.5 | No | 209217953 | All | USA,Canada | No
ML17XC1-036-230A** | L35/36U9 | SL280DF060NV36B | R-410A | 36000 | 16 | 13 | 33800 | 15.2 | 13 | No | 209218007 | All | USA | No
ML17XC1-036-230A** | L35/36U9 | SL280DF070V36A | R-410A | 35800 | 15 | 12.5 | 34800 | 15 | 12.5 | No | 209218046 | All | USA | No
ML17XC1-036-230A** | L35/36U9 | SL280DF080NV60C | R-410A | 35800 | 17 | 13 | 35800 | 16 | 13.5 | No | 210837666 | All | USA | No
ML17XC1-036-230A** | L35/36U9 | SL280DF090V48B | R-410A | 36000 | 16 | 13 | 35400 | 15.2 | 13 | No | 209218125 | All | USA | No
ML17XC1-036-230A** | L35/36U9 | SL280DF110V60C | R-410A | 36000 | 16 | 13 | 35800 | 16 | 13 | No | 210837673 | All | USA | No
ML17XC1-036-230A** | L35/36U9 | SL280UH060NV36A | R-410A | 36000 | 16 | 13 | 36000 | 15.2 | 13 | No | 209218219 | All | USA | No
ML17XC1-036-230A** | L35/36U9 | SL280UH070V36A | R-410A | 36000 | 16 | 13 | 36000 | 15.2 | 13 | No | 209218380 | All | USA | No
ML17XC1-036-230A** | L35/36U9 | SL280UH070XV36A | R-410A | 36000 | 16 | 13 | 36000 | 15.2 | 13 | No | 209218582 | All | USA | No
ML17XC1-036-230A** | L35/36U9 | SL280UH080NV48B | R-410A | 36000 | 17 | 13 | 36000 | 16 | 13.5 | No | 209218736 | All | USA | No
ML17XC1-036-230A** | L35/36U9 | SL280UH080NV60C | R-410A | - - - | - - - | - - - | 36000 | 16 | 13.5 | No | 213538515 | All | USA | No
ML17XC1-036-230A** | L35/36U9 | SL280UH090V36B | R-410A | - - - | - - - | - - - | 36000 | 16 | 13.5 | No | 211652460 | All | USA | No
ML17XC1-036-230A** | L35/36U9 | SL280UH090V48B | R-410A | 36000 | 17 | 13 | 35200 | 15.2 | 13.5 | No | 209219087 | All | USA | No
ML17XC1-036-230A** | L35/36U9 | SL280UH090V60C | R-410A | - - - | - - - | - - - | 36000 | 16 | 13.5 | No | 213538525 | All | USA | No
ML17XC1-036-230A** | L35/36U9 | SL280UH090XV48B | R-410A | 36000 | 17 | 13 | 36000 | 15.2 | 13 | No | 209219301 | All | USA | No
ML17XC1-036-230A** | L35/36U9 | SL280UH090XV60C | R-410A | - - - | - - - | - - - | 36000 | 16 | 13.5 | No | 213538535 | All | USA | No
ML17XC1-036-230A** | L35/36U9 | SL280UH100NV60C | R-410A | - - - | - - - | - - - | 36000 | 16 | 13.5 | No | 213538539 | All | USA | No
ML17XC1-036-230A** | L35/36U9 | SL280UH110V60C | R-410A | - - - | - - - | - - - | 36000 | 15.2 | 13.5 | No | 213538541 | All | USA | No
ML17XC1-036-230A** | L35/36U9 | SL280UH110XV60C | R-410A | - - - | - - - | - - - | 36000 | 15.2 | 13.5 | No | 213538548 | All | USA | No
ML17XC1-036-230A** | L35/36U9 | SL297UH040NV36B | R-410A | 36000 | 16 | 13 | 36000 | 15.2 | 13 | No | 209237004 | All | USA,Canada | No
ML17XC1-036-230A** | L35/36U9 | SL297UH060NV36B | R-410A | 36000 | 16 | 13 | 36000 | 15.2 | 13 | No | 209237033 | All | USA,Canada | No
ML17XC1-036-230A** | L35/36U9 | SL297UH080NV48C | R-410A | 36000 | 17 | 13 | 36000 | 16 | 13.5 | No | 209237055 | All | USA,Canada | No
ML17XC1-036-230A** | L35/36U9 | SL297UH080NV60C | R-410A | 36000 | 17 | 13 | 36000 | 15.2 | 13.5 | No | 209237063 | All | USA,Canada | No
ML17XC1-036-230A** | L35/36U9 | SLP99DF070XV36B | R-410A | 36000 | 16 | 13 | 35600 | 15.2 | 12.5 | No | 209237076 | All | USA,Canada | No
ML17XC1-036-230A** | L35/36U9 | SLP99DF090XV36C | R-410A | 36000 | 16 | 13 | 35600 | 15.2 | 13 | No | 209237083 | All | USA,Canada | No
ML17XC1-036-230A** | L35/36U9 | SLP99DF090XV48C | R-410A | 36000 | 16 | 13 | 35600 | 15.2 | 12.5 | No | 209237089 | All | USA,Canada | No
ML17XC1-036-230A** | L35/36U9 | SLP99DF090XV60C | R-410A | 36000 | 16 | 13 | 35800 | 15.2 | 13 | No | 210837680 | All | USA,Canada | No
ML17XC1-036-230A** | L35/36U9 | SLP99DF110XV60C | R-410A | 36000 | 16 | 13 | 35600 | 15.2 | 12.5 | No | 210837685 | All | USA,Canada | No
ML17XC1-036-230A** | L35/36U9 | SLP99UH070XV36B | R-410A | - - - | - - - | - - - | 36000 | 15.2 | 13 | No | 209237108 | All | USA,Canada | No
ML17XC1-036-230A** | L35/36U9 | SLP99UH090XV36C | R-410A | 36000 | 17 | 13 | 36000 | 16 | 13.5 | No | 209237129 | All | USA,Canada | No
ML17XC1-036-230A** | L35/36U9 | SLP99UH090XV48C | R-410A | 36000 | 17 | 13 | 36000 | 16 | 13.5 | No | 209237141 | All | USA,Canada | No
ML17XC1-036-230A** | L35/36U9 | SLP99UH110XV60C | R-410A | 36000 | 17 | 13 | 36000 | 16 | 13.5 | No | 209237153 | All | USA,Canada | No
ML17XC1-036-230A** | L35/36U9+TD | - - - | R-410A | - - - | - - - | - - - | 34200 | 14.3 | 11.7 | No | 208684040 | All | USA | No
ML17XC1-036-230A** | L41/42S(1,2)+TXV+TD | - - - | R-410A | - - - | - - - | - - - | 35200 | 14.3 | 12 | No | 213265629 | All | USA | No
ML17XC1-036-230A** | LCM369B6+TD | - - - | R-410A | - - - | - - - | - - - | 35200 | 14.3 | 12 | No | 212614422 | All | USA,Canada | No
ML17XC1-036-230A** | LD19/36Y9 | EL280DF070E36A | R-410A | - - - | - - - | - - - | 34400 | 15.2 | 12.5 | No | 212620606 | All | USA | No
ML17XC1-036-230A** | LD19/36Y9 | EL280DF090E48B | R-410A | - - - | - - - | - - - | 35000 | 15.2 | 13 | No | 209225079 | All | USA | No
ML17XC1-036-230A** | LD19/36Y9 | EL296DF045XE36B | R-410A | - - - | - - - | - - - | 33800 | 15.2 | 12.5 | No | 209231493 | All | USA,Canada | No
ML17XC1-036-230A** | LD19/36Y9 | EL296DF070XE48B | R-410A | - - - | - - - | - - - | 34800 | 14.5 | 12 | No | 209231519 | All | USA,Canada | No
ML17XC1-036-230A** | LD19/36Y9 | EL296DF090XE48C | R-410A | - - - | - - - | - - - | 34600 | 15.2 | 12.5 | No | 212620610 | All | USA,Canada | No
ML17XC1-036-230A** | LD19/36Y9 | EL296DF110XE60C | R-410A | - - - | - - - | - - - | 34400 | 15.2 | 12.5 | No | 212620616 | All | USA,Canada | No
ML17XC1-036-230A** | LD19/36Y9 | EL297DF070XE48B | R-410A | - - - | - - - | - - - | 34600 | 14.5 | 12 | No | 214304928 | All | USA,Canada | No
ML17XC1-036-230A** | LD19/36Y9 | ML180DF045E36A | R-410A | - - - | - - - | - - - | 34000 | 15.2 | 12.5 | No | 212620622 | All | USA | No
ML17XC1-036-230A** | LD19/36Y9 | ML180DF070E36A | R-410A | - - - | - - - | - - - | 34600 | 14.5 | 12 | No | 212620626 | All | USA | No
ML17XC1-036-230A** | LD19/36Y9 | ML180DF070E36B | R-410A | - - - | - - - | - - - | 34800 | 15.2 | 12.5 | No | 209233578 | All | USA | No
ML17XC1-036-230A** | LD19/36Y9 | ML180DF090E48B | R-410A | 35800 | 16 | 13 | 34600 | 15.2 | 13 | No | 210937643 | All | USA | No
ML17XC1-036-230A** | LD19/36Y9 | ML180DF110E60C | R-410A | - - - | - - - | - - - | 35000 | 15.2 | 13 | No | 212620630 | All | USA | No
ML17XC1-036-230A** | LD19/36Y9 | ML193DF045XE36B | R-410A | - - - | - - - | - - - | 34200 | 15.2 | 12.5 | No | 209234032 | All | USA | No
ML17XC1-036-230A** | LD19/36Y9 | ML193DF070XE36B | R-410A | - - - | - - - | - - - | 34400 | 15.2 | 12.5 | No | 209234046 | All | USA | No
ML17XC1-036-230A** | LD19/36Y9 | ML196DF045XE36B | R-410A | - - - | - - - | - - - | 34400 | 15.2 | 12.5 | No | 209216227 | All | USA,Canada | No
ML17XC1-036-230A** | LD19/36Y9 | ML196DF070XE48B | R-410A | - - - | - - - | - - - | 34200 | 15 | 12.5 | No | 209216297 | All | USA,Canada | No
ML17XC1-036-230A** | LD19/36Y9 | ML196DF090XE48C | R-410A | - - - | - - - | - - - | 34000 | 15.2 | 13 | No | 212621345 | All | USA,Canada | No
ML17XC1-036-230A** | LD19/36Y9 | ML196DF110XE60C | R-410A | - - - | - - - | - - - | 34400 | 15.2 | 13 | No | 212621349 | All | USA,Canada | No
ML17XC1-036-230A** | LD19/36Y9 | ML296DF045XV36B | R-410A | - - - | - - - | - - - | 34800 | 14.5 | 12 | No | 209217454 | All | USA,Canada | No
ML17XC1-036-230A** | LD19/36Y9 | SL280DF060NV36B | R-410A | 35000 | 16 | 13 | 33800 | 15.2 | 12.5 | No | 210937653 | All | USA | No
ML17XC1-036-230A** | LD19/36Y9 | SL280DF070V36A | R-410A | - - - | - - - | - - - | 34800 | 14.5 | 12 | No | 212621355 | All | USA | No
ML17XC1-036-230A** | LD19/36Y9 | SL280DF090V48B | R-410A | - - - | - - - | - - - | 35000 | 15.2 | 12.5 | No | 209218083 | All | USA | No
ML17XC1-036-230A** | LD19/36Z9 | EL280DF070E36A | R-410A | - - - | - - - | - - - | 34400 | 15.2 | 12.5 | No | 212620605 | All | USA | No
ML17XC1-036-230A** | LD19/36Z9 | EL280DF090E48B | R-410A | - - - | - - - | - - - | 35000 | 15.2 | 13 | No | 209225076 | All | USA | No
ML17XC1-036-230A** | LD19/36Z9 | EL296DF045XE36B | R-410A | - - - | - - - | - - - | 33800 | 15.2 | 12.5 | No | 209231492 | All | USA,Canada | No
ML17XC1-036-230A** | LD19/36Z9 | EL296DF070XE48B | R-410A | - - - | - - - | - - - | 34800 | 14.5 | 12 | No | 209231518 | All | USA,Canada | No
ML17XC1-036-230A** | LD19/36Z9 | EL296DF090XE48C | R-410A | - - - | - - - | - - - | 34600 | 15.2 | 12.5 | No | 212620609 | All | USA,Canada | No
ML17XC1-036-230A** | LD19/36Z9 | EL296DF110XE60C | R-410A | - - - | - - - | - - - | 34400 | 15.2 | 12.5 | No | 212620615 | All | USA,Canada | No
ML17XC1-036-230A** | LD19/36Z9 | EL297DF070XE48B | R-410A | - - - | - - - | - - - | 34600 | 14.5 | 12 | No | 214304929 | All | USA,Canada | No
ML17XC1-036-230A** | LD19/36Z9 | ML180DF045E36A | R-410A | - - - | - - - | - - - | 34000 | 15.2 | 12.5 | No | 212620621 | All | USA | No
ML17XC1-036-230A** | LD19/36Z9 | ML180DF070E36A | R-410A | - - - | - - - | - - - | 34600 | 14.5 | 12 | No | 212620625 | All | USA | No
ML17XC1-036-230A** | LD19/36Z9 | ML180DF070E36B | R-410A | - - - | - - - | - - - | 34800 | 15.2 | 12.5 | No | 209233577 | All | USA | No
ML17XC1-036-230A** | LD19/36Z9 | ML180DF090E48B | R-410A | 35800 | 16 | 13 | 34600 | 15.2 | 13 | No | 210937639 | All | USA | No
ML17XC1-036-230A** | LD19/36Z9 | ML180DF110E60C | R-410A | - - - | - - - | - - - | 35000 | 15.2 | 13 | No | 212620629 | All | USA | No
ML17XC1-036-230A** | LD19/36Z9 | ML193DF045XE36B | R-410A | - - - | - - - | - - - | 34200 | 15.2 | 12.5 | No | 209234031 | All | USA | No
ML17XC1-036-230A** | LD19/36Z9 | ML193DF070XE36B | R-410A | - - - | - - - | - - - | 34400 | 15.2 | 12.5 | No | 209234045 | All | USA | No
ML17XC1-036-230A** | LD19/36Z9 | ML193DF090XE48C | R-410A | - - - | - - - | - - - | 35600 | 15.2 | 13 | No | 215223055 | All | USA | No
ML17XC1-036-230A** | LD19/36Z9 | ML196DF045XE36B | R-410A | - - - | - - - | - - - | 34400 | 15.2 | 12.5 | No | 209216221 | All | USA,Canada | No
ML17XC1-036-230A** | LD19/36Z9 | ML196DF070XE48B | R-410A | - - - | - - - | - - - | 34200 | 15 | 12.5 | No | 209216294 | All | USA,Canada | No
ML17XC1-036-230A** | LD19/36Z9 | ML196DF090XE48C | R-410A | - - - | - - - | - - - | 34000 | 15.2 | 13 | No | 212621344 | All | USA,Canada | No
ML17XC1-036-230A** | LD19/36Z9 | ML196DF110XE60C | R-410A | - - - | - - - | - - - | 34400 | 15.2 | 13 | No | 212621348 | All | USA,Canada | No
ML17XC1-036-230A** | LD19/36Z9 | ML296DF045XV36B | R-410A | - - - | - - - | - - - | 34800 | 14.5 | 12 | No | 209217449 | All | USA,Canada | No
ML17XC1-036-230A** | LD19/36Z9 | SL280DF060NV36B | R-410A | - - - | - - - | - - - | 33800 | 15.2 | 12.5 | No | 209555826 | All | USA | No
ML17XC1-036-230A** | LD19/36Z9 | SL280DF070V36A | R-410A | - - - | - - - | - - - | 34800 | 14.5 | 12 | No | 212621354 | All | USA | No
ML17XC1-036-230A** | LD19/36Z9 | SL280DF090V48B | R-410A | - - - | - - - | - - - | 35000 | 15.2 | 12.5 | No | 209218078 | All | USA | No
ML17XC1-036-230A** | LD24/35Y9 | EL280DF090E48B | R-410A | - - - | - - - | - - - | 36000 | 15.2 | 13 | No | 209225087 | All | USA | No
ML17XC1-036-230A** | LD24/35Y9 | EL296DF045XE36B | R-410A | - - - | - - - | - - - | 34000 | 15.2 | 12.5 | No | 209231495 | All | USA,Canada | No
ML17XC1-036-230A** | LD24/35Y9 | EL296DF045XV36B | R-410A | - - - | - - - | - - - | 35400 | 15.2 | 12.5 | No | 209231507 | All | USA,Canada | No
ML17XC1-036-230A** | LD24/35Y9 | EL296DF070XE48B | R-410A | - - - | - - - | - - - | 35400 | 15.2 | 12.5 | No | 209231521 | All | USA,Canada | No
ML17XC1-036-230A** | LD24/35Y9 | EL296DF070XV48B | R-410A | - - - | - - - | - - - | 34800 | 14.5 | 12.5 | No | 209231533 | All | USA,Canada | No
ML17XC1-036-230A** | LD24/35Y9 | EL297DF045XV36B | R-410A | - - - | - - - | - - - | 35200 | 15.2 | 12.5 | No | 213356959 | All | USA,Canada | No
ML17XC1-036-230A** | LD24/35Y9 | EL297DF070XE48B | R-410A | - - - | - - - | - - - | 35200 | 15 | 12.5 | No | 214304930 | All | USA,Canada | No
ML17XC1-036-230A** | LD24/35Y9 | EL297DF070XV48B | R-410A | - - - | - - - | - - - | 36000 | 14.5 | 12.5 | No | 213356963 | All | USA,Canada | No
ML17XC1-036-230A** | LD24/35Y9 | EL297DF090XE48C | R-410A | - - - | - - - | - - - | 36000 | 15.2 | 13 | No | 214304940 | All | USA,Canada | No
ML17XC1-036-230A** | LD24/35Y9 | ML180DF070E36B | R-410A | - - - | - - - | - - - | 35400 | 15.2 | 13 | No | 209233580 | All | USA | No
ML17XC1-036-230A** | LD24/35Y9 | ML180DF090E48B | R-410A | - - - | - - - | - - - | 35200 | 15.2 | 13 | No | 209233592 | All | USA | No
ML17XC1-036-230A** | LD24/35Y9 | ML193DF045XE36B | R-410A | - - - | - - - | - - - | 34600 | 15.2 | 13 | No | 209234034 | All | USA | No
ML17XC1-036-230A** | LD24/35Y9 | ML193DF070XE36B | R-410A | - - - | - - - | - - - | 35000 | 15.2 | 13 | No | 209234048 | All | USA | No
ML17XC1-036-230A** | LD24/35Y9 | ML196DF045XE36B | R-410A | - - - | - - - | - - - | 35000 | 15.2 | 12.5 | No | 209216241 | All | USA,Canada | No
ML17XC1-036-230A** | LD24/35Y9 | ML196DF070XE48B | R-410A | - - - | - - - | - - - | 34600 | 15.2 | 13 | No | 209216307 | All | USA,Canada | No
ML17XC1-036-230A** | LD24/35Y9 | ML196DF090XE48C | R-410A | - - - | - - - | - - - | 34800 | 15.2 | 13 | No | 212621347 | All | USA,Canada | No
ML17XC1-036-230A** | LD24/35Y9 | ML196DF110XE60C | R-410A | - - - | - - - | - - - | 35200 | 15.2 | 13 | No | 212621351 | All | USA,Canada | No
ML17XC1-036-230A** | LD24/35Y9 | ML296DF045XV36B | R-410A | - - - | - - - | - - - | 34600 | 14.5 | 12.5 | No | 209217464 | All | USA,Canada | No
ML17XC1-036-230A** | LD24/35Y9 | ML296DF070XV48B | R-410A | - - - | - - - | - - - | 35400 | 15.2 | 12.5 | No | 209217532 | All | USA,Canada | No
ML17XC1-036-230A** | LD24/35Y9 | ML296DF090XV60C | R-410A | - - - | - - - | - - - | 35600 | 15.2 | 13 | No | 212621353 | All | USA,Canada | No
ML17XC1-036-230A** | LD24/35Y9 | SL280DF060NV36B | R-410A | - - - | - - - | - - - | 35400 | 15.2 | 12.5 | No | 209217991 | All | USA | No
ML17XC1-036-230A** | LD24/35Y9 | SL280DF070V36A | R-410A | - - - | - - - | - - - | 34800 | 14.5 | 12.5 | No | 212621357 | All | USA | No
ML17XC1-036-230A** | LD24/35Y9 | SL280DF080NV60C | R-410A | - - - | - - - | - - - | 35800 | 15.2 | 13 | No | 209218074 | All | USA | No
ML17XC1-036-230A** | LD24/35Y9 | SL280DF090V48B | R-410A | - - - | - - - | - - - | 35400 | 15.2 | 13 | No | 209218094 | All | USA | No
ML17XC1-036-230A** | LD24/35Y9 | SL280DF110V60C | R-410A | - - - | - - - | - - - | 35800 | 15.2 | 13 | No | 212621359 | All | USA | No
ML17XC1-036-230A** | LD24/35Y9 | SLP99DF070XV36B | R-410A | - - - | - - - | - - - | 35600 | 15.2 | 12.5 | No | 209237070 | All | USA,Canada | No
ML17XC1-036-230A** | LD24/35Z9 | EL280DF070E36A | R-410A | - - - | - - - | - - - | 34400 | 15.2 | 12.5 | No | 215223051 | All | USA | No
ML17XC1-036-230A** | LD24/35Z9 | EL280DF090E48B | R-410A | - - - | - - - | - - - | 36000 | 15.2 | 13 | No | 209225083 | All | USA | No
ML17XC1-036-230A** | LD24/35Z9 | EL296DF045XE36B | R-410A | - - - | - - - | - - - | 34000 | 15.2 | 12.5 | No | 209231494 | All | USA,Canada | No
ML17XC1-036-230A** | LD24/35Z9 | EL296DF045XV36B | R-410A | - - - | - - - | - - - | 35400 | 15.2 | 12.5 | No | 209231506 | All | USA,Canada | No
ML17XC1-036-230A** | LD24/35Z9 | EL296DF070XE48B | R-410A | - - - | - - - | - - - | 35400 | 15.2 | 12.5 | No | 209231520 | All | USA,Canada | No
ML17XC1-036-230A** | LD24/35Z9 | EL296DF070XV48B | R-410A | - - - | - - - | - - - | 34800 | 14.5 | 12.5 | No | 209231532 | All | USA,Canada | No
ML17XC1-036-230A** | LD24/35Z9 | EL296DF090XE48C | R-410A | - - - | - - - | - - - | 36000 | 15.2 | 13 | No | 215223052 | All | USA,Canada | No
ML17XC1-036-230A** | LD24/35Z9 | EL297DF045XV36B | R-410A | - - - | - - - | - - - | 35200 | 15.2 | 12.5 | No | 213356958 | All | USA,Canada | No
ML17XC1-036-230A** | LD24/35Z9 | EL297DF070XE48B | R-410A | - - - | - - - | - - - | 35200 | 15 | 12.5 | No | 214304931 | All | USA,Canada | No
ML17XC1-036-230A** | LD24/35Z9 | EL297DF070XV48B | R-410A | - - - | - - - | - - - | 36000 | 14.5 | 12.5 | No | 213356962 | All | USA,Canada | No
ML17XC1-036-230A** | LD24/35Z9 | EL297DF090XE48C | R-410A | - - - | - - - | - - - | 36000 | 15.2 | 13 | No | 214304941 | All | USA,Canada | No
ML17XC1-036-230A** | LD24/35Z9 | EL297DF110XV60C | R-410A | - - - | - - - | - - - | 36000 | 15.2 | 13 | No | 214774485 | All | USA,Canada | No
ML17XC1-036-230A** | LD24/35Z9 | ML180DF045E36A | R-410A | - - - | - - - | - - - | 34000 | 15.2 | 12.5 | No | 215223053 | All | USA | No
ML17XC1-036-230A** | LD24/35Z9 | ML180DF070E36A | R-410A | - - - | - - - | - - - | 34600 | 14.5 | 12.5 | No | 215223054 | All | USA | No
ML17XC1-036-230A** | LD24/35Z9 | ML180DF070E36B | R-410A | - - - | - - - | - - - | 35400 | 15.2 | 13 | No | 209233579 | All | USA | No
ML17XC1-036-230A** | LD24/35Z9 | ML180DF090E48B | R-410A | - - - | - - - | - - - | 35200 | 15.2 | 13 | No | 209233591 | All | USA | No
ML17XC1-036-230A** | LD24/35Z9 | ML180DF110E60C | R-410A | - - - | - - - | - - - | 36000 | 16 | 13.5 | No | 214774490 | All | USA | No
ML17XC1-036-230A** | LD24/35Z9 | ML193DF045XE36B | R-410A | - - - | - - - | - - - | 34600 | 15.2 | 13 | No | 209234033 | All | USA | No
ML17XC1-036-230A** | LD24/35Z9 | ML193DF070XE36B | R-410A | - - - | - - - | - - - | 35000 | 15.2 | 13 | No | 209234047 | All | USA | No
ML17XC1-036-230A** | LD24/35Z9 | ML193DF090XE48C | R-410A | - - - | - - - | - - - | 36000 | 15.2 | 13 | No | 214774493 | All | USA | No
ML17XC1-036-230A** | LD24/35Z9 | ML196DF045XE36B | R-410A | - - - | - - - | - - - | 35000 | 15.2 | 12.5 | No | 209216235 | All | USA,Canada | No
ML17XC1-036-230A** | LD24/35Z9 | ML196DF070XE48B | R-410A | - - - | - - - | - - - | 34600 | 15.2 | 13 | No | 209216302 | All | USA,Canada | No
ML17XC1-036-230A** | LD24/35Z9 | ML196DF090XE48C | R-410A | - - - | - - - | - - - | 34800 | 15.2 | 13 | No | 212621346 | All | USA,Canada | No
ML17XC1-036-230A** | LD24/35Z9 | ML196DF110XE60C | R-410A | - - - | - - - | - - - | 35200 | 15.2 | 13 | No | 212621350 | All | USA,Canada | No
ML17XC1-036-230A** | LD24/35Z9 | ML296DF045XV36B | R-410A | - - - | - - - | - - - | 34600 | 14.5 | 12.5 | No | 209217458 | All | USA,Canada | No
ML17XC1-036-230A** | LD24/35Z9 | ML296DF070XV48B | R-410A | - - - | - - - | - - - | 35400 | 15.2 | 12.5 | No | 209217527 | All | USA,Canada | No
ML17XC1-036-230A** | LD24/35Z9 | ML296DF090XV60C | R-410A | - - - | - - - | - - - | 35600 | 15.2 | 13 | No | 212621352 | All | USA,Canada | No
ML17XC1-036-230A** | LD24/35Z9 | SL280DF060NV36B | R-410A | - - - | - - - | - - - | 35400 | 15.2 | 12.5 | No | 209217986 | All | USA | No
ML17XC1-036-230A** | LD24/35Z9 | SL280DF070V36A | R-410A | - - - | - - - | - - - | 34800 | 14.5 | 12.5 | No | 212621356 | All | USA | No
ML17XC1-036-230A** | LD24/35Z9 | SL280DF080NV60C | R-410A | - - - | - - - | - - - | 35800 | 15.2 | 13 | No | 209218070 | All | USA | No
ML17XC1-036-230A** | LD24/35Z9 | SL280DF090V48B | R-410A | - - - | - - - | - - - | 35400 | 15.2 | 13 | No | 209218089 | All | USA | No
ML17XC1-036-230A** | LD24/35Z9 | SL280DF110V60C | R-410A | - - - | - - - | - - - | 35800 | 15.2 | 13 | No | 212621358 | All | USA | No
ML17XC1-036-230A** | LD24/35Z9 | SLP99DF070XV36B | R-410A | - - - | - - - | - - - | 35600 | 15.2 | 12.5 | No | 209237069 | All | USA,Canada | No
ML17XC1-036-230A** | LD24/35Z9 | SLP99DF090XV36C | R-410A | - - - | - - - | - - - | 36000 | 15.2 | 13 | No | 215223056 | All | USA,Canada | No
ML17XC1-036-230A** | LD24/35Z9 | SLP99DF090XV48C | R-410A | - - - | - - - | - - - | 36000 | 15.2 | 13 | No | 215223057 | All | USA,Canada | No
ML17XC1-036-230A** | LD30/36Y9 | EL280DF070E36A | R-410A | - - - | - - - | - - - | 34400 | 15.2 | 13 | No | 212620608 | All | USA | No
ML17XC1-036-230A** | LD30/36Y9 | EL280DF090E48B | R-410A | - - - | - - - | - - - | 36000 | 16 | 13 | No | 209225093 | All | USA | No
ML17XC1-036-230A** | LD30/36Y9 | EL296DF045XE36B | R-410A | - - - | - - - | - - - | 33800 | 15.2 | 13 | No | 209231497 | All | USA,Canada | No
ML17XC1-036-230A** | LD30/36Y9 | EL296DF045XV36B | R-410A | - - - | - - - | - - - | 35400 | 15.2 | 12.5 | No | 209231509 | All | USA,Canada | No
ML17XC1-036-230A** | LD30/36Y9 | EL296DF070XE48B | R-410A | - - - | - - - | - - - | 35400 | 15.2 | 12.5 | No | 209231523 | All | USA,Canada | No
ML17XC1-036-230A** | LD30/36Y9 | EL296DF070XV48B | R-410A | - - - | - - - | - - - | 35400 | 14.5 | 12.5 | No | 209231535 | All | USA,Canada | No
ML17XC1-036-230A** | LD30/36Y9 | EL296DF090XE48C | R-410A | - - - | - - - | - - - | 34800 | 15.2 | 13 | No | 212620612 | All | USA,Canada | No
ML17XC1-036-230A** | LD30/36Y9 | EL296DF090XV60C | R-410A | - - - | - - - | - - - | 35800 | 15.2 | 12.5 | No | 212620614 | All | USA,Canada | No
ML17XC1-036-230A** | LD30/36Y9 | EL296DF110XE60C | R-410A | - - - | - - - | - - - | 35000 | 15.2 | 13 | No | 212620618 | All | USA,Canada | No
ML17XC1-036-230A** | LD30/36Y9 | EL296DF110XV60C | R-410A | - - - | - - - | - - - | 35800 | 15.2 | 12.5 | No | 212620620 | All | USA,Canada | No
ML17XC1-036-230A** | LD30/36Y9 | ML180DF045E36A | R-410A | - - - | - - - | - - - | 34000 | 15.2 | 13 | No | 212620624 | All | USA | No
ML17XC1-036-230A** | LD30/36Y9 | ML180DF070E36A | R-410A | - - - | - - - | - - - | 34600 | 15 | 12.5 | No | 212620628 | All | USA | No
ML17XC1-036-230A** | LD30/36Y9 | ML180DF070E36B | R-410A | - - - | - - - | - - - | 35400 | 15.2 | 13 | No | 209233582 | All | USA | No
ML17XC1-036-230A** | LD30/36Y9 | ML180DF090E48B | R-410A | - - - | - - - | - - - | 35200 | 16 | 13 | No | 209233594 | All | USA | No
ML17XC1-036-230A** | LD30/36Y9 | ML180DF110E60C | R-410A | - - - | - - - | - - - | 35000 | 16 | 13.5 | No | 212620632 | All | USA | No
ML17XC1-036-230A** | LD30/36Y9 | ML193DF045XE36B | R-410A | - - - | - - - | - - - | 34800 | 15.2 | 13 | No | 209234036 | All | USA | No
ML17XC1-036-230A** | LD30/36Y9 | ML193DF070XE36B | R-410A | - - - | - - - | - - - | 35000 | 15.2 | 13 | No | 209234050 | All | USA | No
ML17XC1-036-230A** | LD30/36Y9 | ML193DF090XE48C | R-410A | - - - | - - - | - - - | 35000 | 15.2 | 13 | No | 209234060 | All | USA | No
ML17XC1-036-230A** | LD30/36Y9 | ML196DF045XE36B | R-410A | - - - | - - - | - - - | 34400 | 15.2 | 13 | No | 209216251 | All | USA,Canada | No
ML17XC1-036-230A** | LD30/36Y9 | ML196DF070XE48B | R-410A | - - - | - - - | - - - | 34800 | 15.2 | 13 | No | 209216319 | All | USA,Canada | No
ML17XC1-036-230A** | LD30/36Y9 | ML296DF045XV36B | R-410A | - - - | - - - | - - - | 35200 | 14.5 | 12.5 | No | 209217474 | All | USA,Canada | No
ML17XC1-036-230A** | LD30/36Y9 | ML296DF070XV48B | R-410A | - - - | - - - | - - - | 35400 | 15.2 | 12.5 | No | 209217544 | All | USA,Canada | No
ML17XC1-036-230A** | LD30/36Y9 | SL280DF090V48B | R-410A | - - - | - - - | - - - | 35400 | 15.2 | 13 | No | 209218105 | All | USA | No
ML17XC1-036-230A** | LD30/36Y9 | SLP99DF070XV36B | R-410A | - - - | - - - | - - - | 35600 | 15.2 | 12.5 | No | 209237072 | All | USA,Canada | No
ML17XC1-036-230A** | LD30/36Y9 | SLP99DF090XV36C | R-410A | - - - | - - - | - - - | 35600 | 15.2 | 13 | No | 209237082 | All | USA,Canada | No
ML17XC1-036-230A** | LD30/36Y9 | SLP99DF090XV48C | R-410A | - - - | - - - | - - - | 35600 | 15.2 | 12.5 | No | 209237088 | All | USA,Canada | No
ML17XC1-036-230A** | LD30/36Y9+TD | - - - | R-410A | - - - | - - - | - - - | 34200 | 14.3 | 11.7 | No | 212620913 | All | USA,Canada | No
ML17XC1-036-230A** | LD30/36Z9 | EL280DF070E36A | R-410A | - - - | - - - | - - - | 34400 | 15.2 | 13 | No | 212620607 | All | USA | No
ML17XC1-036-230A** | LD30/36Z9 | EL280DF090E48B | R-410A | - - - | - - - | - - - | 36000 | 16 | 13 | No | 209225090 | All | USA | No
ML17XC1-036-230A** | LD30/36Z9 | EL296DF045XE36B | R-410A | - - - | - - - | - - - | 33800 | 15.2 | 13 | No | 209231496 | All | USA,Canada | No
ML17XC1-036-230A** | LD30/36Z9 | EL296DF045XV36B | R-410A | - - - | - - - | - - - | 35400 | 15.2 | 12.5 | No | 209231508 | All | USA,Canada | No
ML17XC1-036-230A** | LD30/36Z9 | EL296DF070XE48B | R-410A | - - - | - - - | - - - | 35400 | 15.2 | 12.5 | No | 209231522 | All | USA,Canada | No
ML17XC1-036-230A** | LD30/36Z9 | EL296DF070XV48B | R-410A | - - - | - - - | - - - | 35400 | 14.5 | 12.5 | No | 209231534 | All | USA,Canada | No
ML17XC1-036-230A** | LD30/36Z9 | EL296DF090XE48C | R-410A | - - - | - - - | - - - | 34800 | 15.2 | 13 | No | 212620611 | All | USA,Canada | No
ML17XC1-036-230A** | LD30/36Z9 | EL296DF090XV60C | R-410A | - - - | - - - | - - - | 35800 | 15.2 | 12.5 | No | 212620613 | All | USA,Canada | No
ML17XC1-036-230A** | LD30/36Z9 | EL296DF110XE60C | R-410A | - - - | - - - | - - - | 35000 | 15.2 | 13 | No | 212620617 | All | USA,Canada | No
ML17XC1-036-230A** | LD30/36Z9 | EL296DF110XV60C | R-410A | - - - | - - - | - - - | 35800 | 15.2 | 12.5 | No | 212620619 | All | USA,Canada | No
ML17XC1-036-230A** | LD30/36Z9 | ML180DF045E36A | R-410A | - - - | - - - | - - - | 34000 | 15.2 | 13 | No | 212620623 | All | USA | No
ML17XC1-036-230A** | LD30/36Z9 | ML180DF070E36A | R-410A | - - - | - - - | - - - | 34600 | 15 | 12.5 | No | 212620627 | All | USA | No
ML17XC1-036-230A** | LD30/36Z9 | ML180DF070E36B | R-410A | - - - | - - - | - - - | 35400 | 15.2 | 13 | No | 209233581 | All | USA | No
ML17XC1-036-230A** | LD30/36Z9 | ML180DF090E48B | R-410A | - - - | - - - | - - - | 35200 | 16 | 13 | No | 209233593 | All | USA | No
ML17XC1-036-230A** | LD30/36Z9 | ML180DF110E60C | R-410A | - - - | - - - | - - - | 35000 | 16 | 13.5 | No | 212620631 | All | USA | No
ML17XC1-036-230A** | LD30/36Z9 | ML193DF045XE36B | R-410A | - - - | - - - | - - - | 34800 | 15.2 | 13 | No | 209234035 | All | USA | No
ML17XC1-036-230A** | LD30/36Z9 | ML193DF070XE36B | R-410A | - - - | - - - | - - - | 35000 | 15.2 | 13 | No | 209234049 | All | USA | No
ML17XC1-036-230A** | LD30/36Z9 | ML193DF090XE48C | R-410A | - - - | - - - | - - - | 35000 | 15.2 | 13 | No | 209234059 | All | USA | No
ML17XC1-036-230A** | LD30/36Z9 | ML196DF045XE36B | R-410A | - - - | - - - | - - - | 34400 | 15.2 | 13 | No | 209216246 | All | USA,Canada | No
ML17XC1-036-230A** | LD30/36Z9 | ML196DF070XE48B | R-410A | - - - | - - - | - - - | 34800 | 15.2 | 13 | No | 209216313 | All | USA,Canada | No
ML17XC1-036-230A** | LD30/36Z9 | ML296DF045XV36B | R-410A | - - - | - - - | - - - | 35200 | 14.5 | 12.5 | No | 209217469 | All | USA,Canada | No
ML17XC1-036-230A** | LD30/36Z9 | ML296DF070XV48B | R-410A | - - - | - - - | - - - | 35400 | 15.2 | 12.5 | No | 209217538 | All | USA,Canada | No
ML17XC1-036-230A** | LD30/36Z9 | SL280DF090V48B | R-410A | - - - | - - - | - - - | 35400 | 15.2 | 13 | No | 209218099 | All | USA | No
ML17XC1-036-230A** | LD30/36Z9 | SLP99DF070XV36B | R-410A | - - - | - - - | - - - | 35600 | 15.2 | 12.5 | No | 209237071 | All | USA,Canada | No
ML17XC1-036-230A** | LD30/36Z9 | SLP99DF090XV36C | R-410A | - - - | - - - | - - - | 35600 | 15.2 | 13 | No | 209237081 | All | USA,Canada | No
ML17XC1-036-230A** | LD30/36Z9 | SLP99DF090XV48C | R-410A | - - - | - - - | - - - | 35600 | 15.2 | 12.5 | No | 209237087 | All | USA,Canada | No
ML17XC1-036-230A** | LD30/36Z9+TD | - - - | R-410A | - - - | - - - | - - - | 34200 | 14.3 | 11.7 | No | 212620912 | All | USA,Canada | No
ML17XC1-036-230A** | LEM36943E | - - - | R-410A | - - - | - - - | - - - | 34200 | 15.2 | 12.5 | No | 213611518 | All | USA,Canada | No
ML17XC1-036-230A** | LEM36943G | - - - | R-410A | - - - | - - - | - - - | 34200 | 15.2 | 12.5 | No | 213885240 | All | USA,Canada | No
ML17XC1-036-230A** | LEM3793TT | - - - | R-410A | - - - | - - - | - - - | 35000 | 16 | 12.5 | No | 212489599 | All | USA,Canada | No
ML17XC1-036-230A** | LEM3797TT | - - - | R-410A | - - - | - - - | - - - | 36000 | 16 | 13.5 | No | 212489600 | All | USA,Canada | No
ML17XC1-036-230A** | LH18/36D9 | EL180UH040NE36A | R-410A | 35200 | 16 | 13 | 34400 | 15.2 | 12.5 | No | 209224080 | All | USA | No
ML17XC1-036-230A** | LH18/36D9 | EL180UH060NE36A | R-410A | 35200 | 16 | 13 | 34400 | 15.2 | 12.5 | No | 209224191 | All | USA | No
ML17XC1-036-230A** | LH18/36D9 | EL196UH045XE36B | R-410A | - - - | - - - | - - - | 33600 | 15 | 12.5 | No | 209224628 | All | USA,Canada | No
ML17XC1-036-230A** | LH18/36D9 | EL196UH070XE36B | R-410A | - - - | - - - | - - - | 34000 | 15 | 12.5 | No | 209224776 | All | USA,Canada | No
ML17XC1-036-230A** | LH18/36D9 | EL196UH090XE48C | R-410A | - - - | - - - | - - - | 34600 | 15.2 | 12.5 | No | 209224901 | All | USA,Canada | No
ML17XC1-036-230A** | LH18/36D9 | EL280UH045E36A | R-410A | 35400 | 16 | 13 | 35000 | 15.2 | 12.5 | No | 209225134 | All | USA | No
ML17XC1-036-230A** | LH18/36D9 | EL280UH070E36A | R-410A | 35200 | 16 | 13 | 34400 | 15.2 | 12.5 | No | 209225196 | All | USA | No
ML17XC1-036-230A** | LH18/36D9 | EL280UH070XE36A | R-410A | 35200 | 16 | 13 | 34400 | 15.2 | 12.5 | No | 209231351 | All | USA | No
ML17XC1-036-230A** | LH18/36D9 | ML180UH030V36A | R-410A | 35800 | 16 | 13 | 34800 | 15.2 | 12.5 | No | 209233608 | All | USA | No
ML17XC1-036-230A** | LH18/36D9 | ML180UH045E36A | R-410A | 35200 | 16 | 13 | 34600 | 15.2 | 12.5 | No | 209233632 | All | USA | No
ML17XC1-036-230A** | LH18/36D9 | ML180UH045V36A | R-410A | 35800 | 16 | 13 | 34800 | 15.2 | 12.5 | No | 209233657 | All | USA | No
ML17XC1-036-230A** | LH18/36D9 | ML180UH045XE36A | R-410A | 35200 | 16 | 13 | 34600 | 15.2 | 12.5 | No | 209233689 | All | USA | No
ML17XC1-036-230A** | LH18/36D9 | ML180UH070E36A | R-410A | 35200 | 16 | 13 | 34400 | 15.2 | 12.5 | No | 209233706 | All | USA | No
ML17XC1-036-230A** | LH18/36D9 | ML180UH070V36A | R-410A | 35200 | 16 | 13 | 33000 | 15.2 | 13 | No | 209233755 | All | USA | No
ML17XC1-036-230A** | LH18/36D9 | ML180UH070V48B | R-410A | - - - | - - - | - - - | 35400 | 15.2 | 13 | No | 209233818 | All | USA | No
ML17XC1-036-230A** | LH18/36D9 | ML180UH070XE36A | R-410A | 35200 | 16 | 13 | 34400 | 15.2 | 12.5 | No | 209233851 | All | USA | No
ML17XC1-036-230A** | LH18/36D9 | SL280UH060NV36A | R-410A | 35200 | 16 | 13 | 35000 | 15.2 | 12.5 | No | 209218161 | All | USA | No
ML17XC1-036-230A** | LH18/36D9 | SL280UH070V36A | R-410A | 35400 | 15 | 12.5 | 34800 | 15 | 12 | No | 209218276 | All | USA | No
ML17XC1-036-230A** | LH18/36D9 | SL280UH070XV36A | R-410A | 35400 | 15 | 12.5 | 34800 | 15 | 12 | No | 209218476 | All | USA | No
ML17XC1-036-230A** | LH18/36D9 | SL280UH090V36B | R-410A | - - - | - - - | - - - | 35000 | 15.2 | 12.5 | No | 209218799 | All | USA | No
ML17XC1-036-230A** | LH18/36D9 | SL280UH090V48B | R-410A | - - - | - - - | - - - | 35000 | 15.2 | 12.5 | No | 209218974 | All | USA | No
ML17XC1-036-230A** | LH18/36D9 | SL280UH090XV48B | R-410A | - - - | - - - | - - - | 35000 | 15.2 | 12.5 | No | 209219217 | All | USA | No
ML17XC1-036-230A** | LH18/36R9 | EL180UH040NE36A | R-410A | 35200 | 16 | 13 | 34400 | 15.2 | 12.5 | No | 209224076 | All | USA | No
ML17XC1-036-230A** | LH18/36R9 | EL180UH060NE36A | R-410A | 35200 | 16 | 13 | 34400 | 15.2 | 12.5 | No | 209224188 | All | USA | No
ML17XC1-036-230A** | LH18/36R9 | EL196UH045XE36B | R-410A | - - - | - - - | - - - | 33600 | 15 | 12.5 | No | 209224625 | All | USA,Canada | No
ML17XC1-036-230A** | LH18/36R9 | EL196UH070XE36B | R-410A | - - - | - - - | - - - | 34000 | 15 | 12.5 | No | 209224773 | All | USA,Canada | No
ML17XC1-036-230A** | LH18/36R9 | EL196UH090XE48C | R-410A | - - - | - - - | - - - | 34600 | 15.2 | 12.5 | No | 209224897 | All | USA,Canada | No
ML17XC1-036-230A** | LH18/36R9 | EL280UH045E36A | R-410A | 35400 | 16 | 13 | 35000 | 15.2 | 12.5 | No | 209225130 | All | USA | No
ML17XC1-036-230A** | LH18/36R9 | EL280UH070E36A | R-410A | 35200 | 16 | 13 | 34400 | 15.2 | 12.5 | No | 209225191 | All | USA | No
ML17XC1-036-230A** | LH18/36R9 | EL280UH070XE36A | R-410A | 35200 | 16 | 13 | 34400 | 15.2 | 12.5 | No | 209231348 | All | USA | No
ML17XC1-036-230A** | LH18/36R9 | ML180UH030V36A | R-410A | 35800 | 16 | 13 | 34800 | 15.2 | 12.5 | No | 209233607 | All | USA | No
ML17XC1-036-230A** | LH18/36R9 | ML180UH045E36A | R-410A | 35200 | 16 | 13 | 34600 | 15.2 | 12.5 | No | 209233631 | All | USA | No
ML17XC1-036-230A** | LH18/36R9 | ML180UH045V36A | R-410A | 35800 | 16 | 13 | 34800 | 15.2 | 12.5 | No | 209233656 | All | USA | No
ML17XC1-036-230A** | LH18/36R9 | ML180UH045XE36A | R-410A | 35200 | 16 | 13 | 34600 | 15.2 | 12.5 | No | 209233688 | All | USA | No
ML17XC1-036-230A** | LH18/36R9 | ML180UH070E36A | R-410A | 35200 | 16 | 13 | 34400 | 15.2 | 12.5 | No | 209233705 | All | USA | No
ML17XC1-036-230A** | LH18/36R9 | ML180UH070E36B | R-410A | - - - | - - - | - - - | 35200 | 15.2 | 13 | No | 209233719 | All | USA | No
ML17XC1-036-230A** | LH18/36R9 | ML180UH070V36A | R-410A | 35200 | 16 | 13 | 33000 | 15.2 | 13 | No | 209233754 | All | USA | No
ML17XC1-036-230A** | LH18/36R9 | ML180UH070V48B | R-410A | - - - | - - - | - - - | 35400 | 15.2 | 13 | No | 209233817 | All | USA | No
ML17XC1-036-230A** | LH18/36R9 | ML180UH070XE36A | R-410A | 35200 | 16 | 13 | 34400 | 15.2 | 12.5 | No | 209233850 | All | USA | No
ML17XC1-036-230A** | LH18/36R9 | SL280UH060NV36A | R-410A | 35200 | 16 | 13 | 35000 | 15.2 | 12.5 | No | 209218156 | All | USA | No
ML17XC1-036-230A** | LH18/36R9 | SL280UH070V36A | R-410A | 35400 | 15 | 12.5 | 34800 | 15 | 12 | No | 209218270 | All | USA | No
ML17XC1-036-230A** | LH18/36R9 | SL280UH070XV36A | R-410A | 35400 | 15 | 12.5 | 34800 | 15 | 12 | No | 209218470 | All | USA | No
ML17XC1-036-230A** | LH18/36R9 | SL280UH090V36B | R-410A | - - - | - - - | - - - | 35000 | 15.2 | 12.5 | No | 209218793 | All | USA | No
ML17XC1-036-230A** | LH18/36R9 | SL280UH090V48B | R-410A | - - - | - - - | - - - | 35000 | 15.2 | 12.5 | No | 209218966 | All | USA | No
ML17XC1-036-230A** | LH18/36R9 | SL280UH090XV48B | R-410A | - - - | - - - | - - - | 35000 | 15.2 | 12.5 | No | 209219211 | All | USA | No
ML17XC1-036-230A** | LH18/37D9 | EL180UH040NE36A | R-410A | 36000 | 16 | 13 | 35400 | 15.2 | 13 | No | 209224154 | All | USA | No
ML17XC1-036-230A** | LH18/37D9 | EL180UH060NE36A | R-410A | 36000 | 16 | 13 | 35400 | 15.2 | 13 | No | 209555796 | All | USA | No
ML17XC1-036-230A** | LH18/37D9 | EL280UH045E36A | R-410A | - - - | - - - | - - - | 36000 | 15.2 | 13 | No | 212497712 | All | USA | No
ML17XC1-036-230A** | LH18/37D9 | EL280UH070E36A | R-410A | 36000 | 16 | 13 | 35400 | 15.2 | 13 | No | 209555798 | All | USA | No