ML17XC1-042-230A** | LH42/62W9 | ML196UH090XE48C | R-410A | 42000 | 16 | 13 | 41500 | 16 | 13.5 | 209221404 | All | USA,Canada
ML17XC1-042-230A** | LH42/62W9 | ML196UH090XE60C | R-410A | 42000 | 16 | 13 | 41500 | 16 | 13.5 | 209221560 | All | USA,Canada
ML17XC1-042-230A** | LH42/62W9 | ML196UH110XE60C | R-410A | 42000 | 16 | 13 | 42000 | 16 | 13.5 | 209221799 | All | USA,Canada
ML17XC1-042-230A** | LH42/62W9 | ML196UH135XE60D | R-410A | - - - | - - - | - - - | 40500 | 16 | 13.5 | 209221863 | All | USA,Canada
ML17XC1-042-230A** | LH42/62W9 | ML296UH090XV48C | R-410A | 42000 | 16 | 13 | 42000 | 15.2 | 13.5 | 209221956 | All | USA,Canada
ML17XC1-042-230A** | LH42/62W9 | ML296UH110XV60C | R-410A | 42000 | 17 | 13 | 42000 | 16 | 13.5 | 209221978 | All | USA,Canada
ML17XC1-042-230A** | LH42/62W9 | SL280UH080NV60C | R-410A | 42000 | 17 | 13 | 42000 | 16 | 13.5 | 209237321 | All | USA
ML17XC1-042-230A** | LH42/62W9 | SL280UH090V36B | R-410A | - - - | - - - | - - - | 42000 | 15.2 | 13 | 209237340 | All | USA
ML17XC1-042-230A** | LH42/62W9 | SL280UH090V48B | R-410A | - - - | - - - | - - - | 42000 | 15.2 | 13 | 209237361 | All | USA
ML17XC1-042-230A** | LH42/62W9 | SL280UH090V60C | R-410A | 42000 | 17 | 13 | 41000 | 16 | 13.5 | 209237380 | All | USA
ML17XC1-042-230A** | LH42/62W9 | SL280UH090XV48B | R-410A | - - - | - - - | - - - | 42000 | 15.2 | 13 | 209237404 | All | USA
ML17XC1-042-230A** | LH42/62W9 | SL280UH090XV60C | R-410A | 42000 | 17 | 13 | 42000 | 15.2 | 13.5 | 209237426 | All | USA
ML17XC1-042-230A** | LH42/62W9 | SL280UH100NV60C | R-410A | 42000 | 17 | 13 | 41500 | 16 | 14 | 209237442 | All | USA
ML17XC1-042-230A** | LH42/62W9 | SL280UH110V60C | R-410A | 42000 | 16 | 13 | 41000 | 15.2 | 13.5 | 209237464 | All | USA
ML17XC1-042-230A** | LH42/62W9 | SL280UH110XV60C | R-410A | 42000 | 16 | 13 | 41000 | 15.2 | 13.5 | 209237486 | All | USA
ML17XC1-042-230A** | LH42/62W9 | SL280UH135V60D | R-410A | - - - | - - - | - - - | 42000 | 15.2 | 13 | 209237502 | All | USA
ML17XC1-042-230A** | LH42/62W9 | SL297UH080NV48C | R-410A | 42000 | 16 | 13 | 42000 | 15.2 | 13.5 | 209237536 | All | USA,Canada
ML17XC1-042-230A** | LH42/62W9 | SL297UH080NV60C | R-410A | 42000 | 16 | 13 | 42000 | 15.2 | 13.5 | 209237573 | All | USA,Canada
ML17XC1-042-230A** | LH42/62W9 | SLP99UH090XV48C | R-410A | 42000 | 16 | 13 | 42000 | 15.2 | 13.5 | 209237623 | All | USA,Canada
ML17XC1-042-230A** | LH42/62W9 | SLP99UH090XV60C | R-410A | 42000 | 16 | 13 | 41500 | 15.2 | 13.5 | 209237642 | All | USA,Canada
ML17XC1-042-230A** | LH42/62W9 | SLP99UH110XV60C | R-410A | 42000 | 16 | 13 | 41500 | 15.2 | 13.5 | 209237661 | All | USA,Canada
ML17XC1-042-230A** | LH42/62W9+TD | - - - | R-410A | - - - | - - - | - - - | 41500 | 14.3 | 11.7 | 208684107 | All | USA
ML17XC1-042-230A** | LH48/60E9 | ML180UH070V36B | R-410A | - - - | - - - | - - - | 37400 | 16 | 13.5 | 209441148 | All | USA
ML17XC1-042-230A** | LH48/60E9 | ML180UH070V48B | R-410A | - - - | - - - | - - - | 42000 | 16 | 13.5 | 209441153 | All | USA
ML17XC1-042-230A** | LH48/60E9 | ML180UH090V48B | R-410A | - - - | - - - | - - - | 41000 | 16 | 13.5 | 209441186 | All | USA
ML17XC1-042-230A** | LH48/60E9 | ML180UH110V60C | R-410A | 42000 | 17 | 13 | 41500 | 16 | 14 | 209441230 | All | USA
ML17XC1-042-230A** | LH48/60E9 | ML196UH090XE48C | R-410A | 42000 | 16 | 13 | 41500 | 16 | 13.5 | 209442733 | All | USA,Canada
ML17XC1-042-230A** | LH48/60E9 | ML196UH110XE60C | R-410A | 42000 | 16 | 13 | 42000 | 16 | 13.5 | 209442738 | All | USA,Canada
ML17XC1-042-230A** | LH48/60E9 | ML196UH135XE60D | R-410A | 42000 | 16 | 13 | 40500 | 16 | 13.5 | 209442742 | All | USA,Canada
ML17XC1-042-230A** | LH48/60E9+TD | - - - | R-410A | - - - | - - - | - - - | 41500 | 14.5 | 12 | 209556571 | All | USA,Canada
ML17XC1-042-230A** | LH48/60F9 | SL297UH080NV48C | R-410A | 42000 | 16 | 13 | 42000 | 15.2 | 13 | 209237521 | All | USA,Canada
ML17XC1-042-230A** | LH48/60F9 | SL297UH080NV60C | R-410A | 42000 | 16 | 13 | 42000 | 15.2 | 13 | 209237558 | All | USA,Canada
ML17XC1-042-230A** | LH48/60X9 | SL297UH080NV48C | R-410A | 42000 | 16 | 13 | 42000 | 15.2 | 13 | 209237520 | All | USA,Canada
ML17XC1-042-230A** | LH48/60X9 | SL297UH080NV60C | R-410A | 42000 | 16 | 13 | 42000 | 15.2 | 13 | 209237557 | All | USA,Canada
ML17XC1-042-230A** | LH49/61E9 | EL180UH080NE48B | R-410A | - - - | - - - | - - - | 41500 | 15.2 | 13 | 209225772 | All | USA
ML17XC1-042-230A** | LH49/61E9 | EL180UH100NE60C | R-410A | 42000 | 16 | 13 | 42000 | 15.2 | 13.5 | 209225824 | All | USA
ML17XC1-042-230A** | LH49/61E9 | EL195UH080NE48C | R-410A | 42000 | 16 | 13 | 41500 | 16 | 13.5 | 209553577 | All | USA,Canada
ML17XC1-042-230A** | LH49/61E9 | EL195UH100NE60C | R-410A | 42000 | 16 | 13 | 41500 | 16 | 13.5 | 209553581 | All | USA,Canada
ML17XC1-042-230A** | LH49/61E9 | EL196UH090XE48C | R-410A | 42000 | 16 | 13 | 42000 | 16 | 13.5 | 209226051 | All | USA,Canada
ML17XC1-042-230A** | LH49/61E9 | EL196UH110XE60C | R-410A | 42000 | 16 | 13 | 42000 | 16 | 14 | 209226151 | All | USA,Canada
ML17XC1-042-230A** | LH49/61E9 | EL280UH090E48B | R-410A | - - - | - - - | - - - | 41500 | 16 | 13.5 | 209231962 | All | USA
ML17XC1-042-230A** | LH49/61E9 | EL280UH090XE48B | R-410A | - - - | - - - | - - - | 40500 | 16 | 13.5 | 209231979 | All | USA
ML17XC1-042-230A** | LH49/61E9 | EL280UH110E48C | R-410A | 42000 | 17 | 13 | 41500 | 16 | 14 | 209231995 | All | USA
ML17XC1-042-230A** | LH49/61E9 | EL280UH110E60C | R-410A | 42000 | 17 | 13 | 42000 | 16 | 14 | 209232012 | All | USA
ML17XC1-042-230A** | LH49/61E9 | EL280UH110XE60C | R-410A | 42000 | 17 | 13 | 42000 | 16 | 14 | 209232029 | All | USA
ML17XC1-042-230A** | LH49/61E9 | EL296UH090XE48C | R-410A | 42000 | 16 | 13 | 41500 | 16 | 13.5 | 209232084 | All | USA,Canada
ML17XC1-042-230A** | LH49/61E9 | EL296UH090XV48C | R-410A | 42000 | 16 | 13 | 42000 | 16 | 13.5 | 209232100 | All | USA,Canada
ML17XC1-042-230A** | LH49/61E9 | EL296UH090XV60C | R-410A | 42000 | 16 | 13 | 41500 | 16 | 13.5 | 209232115 | All | USA,Canada
ML17XC1-042-230A** | LH49/61E9 | EL296UH110XE60C | R-410A | 42000 | 17 | 13 | 41500 | 16 | 14 | 209232131 | All | USA,Canada
ML17XC1-042-230A** | LH49/61E9 | EL296UH110XV48C | R-410A | 42000 | 16 | 13 | 42000 | 16 | 13 | 209232145 | All | USA,Canada
ML17XC1-042-230A** | LH49/61E9 | EL296UH110XV60C | R-410A | 42000 | 16 | 13 | 42000 | 16 | 13 | 209232166 | All | USA,Canada
ML17XC1-042-230A** | LH49/61E9 | EL297UH090XV48C | R-410A | - - - | - - - | - - - | 42000 | 16 | 13.5 | 213357223 | All | USA,Canada
ML17XC1-042-230A** | LH49/61E9 | EL297UH090XV60C | R-410A | - - - | - - - | - - - | 41500 | 16 | 13.5 | 213357245 | All | USA,Canada
ML17XC1-042-230A** | LH49/61E9 | EL297UH110XV48C | R-410A | - - - | - - - | - - - | 42000 | 16 | 13 | 213357267 | All | USA,Canada
ML17XC1-042-230A** | LH49/61E9 | EL297UH110XV60C | R-410A | - - - | - - - | - - - | 42000 | 16 | 13.5 | 213357289 | All | USA,Canada
ML17XC1-042-230A** | LH49/61E9 | ML180UH070V36B | R-410A | - - - | - - - | - - - | 37400 | 16 | 13.5 | 209234421 | All | USA
ML17XC1-042-230A** | LH49/61E9 | ML180UH070V48B | R-410A | - - - | - - - | - - - | 42000 | 16 | 13.5 | 209234450 | All | USA
ML17XC1-042-230A** | LH49/61E9 | ML180UH090E48B | R-410A | - - - | - - - | - - - | 41500 | 16 | 13.5 | 209441166 | All | USA
ML17XC1-042-230A** | LH49/61E9 | ML180UH090E60C | R-410A | 42000 | 17 | 13 | 42000 | 16 | 14 | 209234471 | All | USA
ML17XC1-042-230A** | LH49/61E9 | ML180UH090V48B | R-410A | - - - | - - - | - - - | 41000 | 16 | 13.5 | 209234499 | All | USA
ML17XC1-042-230A** | LH49/61E9 | ML180UH090XE48B | R-410A | - - - | - - - | - - - | 41500 | 16 | 13.5 | 209441201 | All | USA
ML17XC1-042-230A** | LH49/61E9 | ML180UH110E60C | R-410A | 42000 | 17 | 13 | 42000 | 16 | 13.5 | 209441220 | All | USA
ML17XC1-042-230A** | LH49/61E9 | ML180UH110V60C | R-410A | 42000 | 17 | 13 | 42000 | 16 | 14 | 209234539 | All | USA
ML17XC1-042-230A** | LH49/61E9 | ML180UH110XE60C | R-410A | 42000 | 17 | 13 | 42000 | 16 | 13.5 | 209441273 | All | USA
ML17XC1-042-230A** | LH49/61E9 | ML180UH135E60D | R-410A | - - - | - - - | - - - | 42000 | 15.2 | 13 | 209441293 | All | USA
ML17XC1-042-230A** | LH49/61E9 | ML193UH090XE48C | R-410A | 42000 | 16 | 13 | 42000 | 16 | 13.5 | 209234576 | All | USA
ML17XC1-042-230A** | LH49/61E9 | ML193UH110XE48C | R-410A | 42000 | 17 | 13 | 42000 | 16 | 13.5 | 209234595 | All | USA
ML17XC1-042-230A** | LH49/61E9 | ML193UH110XE60C | R-410A | 42000 | 16 | 13 | 42000 | 16 | 13.5 | 209234615 | All | USA
ML17XC1-042-230A** | LH49/61E9 | ML196UH090XE48C | R-410A | 42000 | 16 | 13 | 42000 | 16 | 13.5 | 209221399 | All | USA,Canada
ML17XC1-042-230A** | LH49/61E9 | ML196UH090XE60C | R-410A | 42000 | 16 | 13 | 42000 | 16 | 13.5 | 209221550 | All | USA,Canada
ML17XC1-042-230A** | LH49/61E9 | ML196UH110XE60C | R-410A | 42000 | 16 | 13 | 42000 | 16 | 14 | 209221789 | All | USA,Canada
ML17XC1-042-230A** | LH49/61E9 | ML296UH090XV48C | R-410A | 42000 | 16 | 13 | 42000 | 16 | 13.5 | 209221955 | All | USA,Canada
ML17XC1-042-230A** | LH49/61E9 | ML296UH110XV60C | R-410A | 42000 | 17 | 13 | 42000 | 16 | 14 | 209221977 | All | USA,Canada
ML17XC1-042-230A** | LH49/61E9 | SL280UH080NV60C | R-410A | 42000 | 17 | 13 | 42000 | 16 | 14 | 209237320 | All | USA
ML17XC1-042-230A** | LH49/61E9 | SL280UH090V36B | R-410A | - - - | - - - | - - - | 42000 | 15.2 | 13.5 | 209237339 | All | USA
ML17XC1-042-230A** | LH49/61E9 | SL280UH090V48B | R-410A | - - - | - - - | - - - | 42000 | 15.2 | 13 | 209237360 | All | USA
ML17XC1-042-230A** | LH49/61E9 | SL280UH090V60C | R-410A | 42000 | 17 | 13 | 42000 | 16 | 13.5 | 209237379 | All | USA
ML17XC1-042-230A** | LH49/61E9 | SL280UH090XV48B | R-410A | - - - | - - - | - - - | 42000 | 15.2 | 13 | 209237403 | All | USA
ML17XC1-042-230A** | LH49/61E9 | SL280UH090XV60C | R-410A | 42000 | 17 | 13 | 42000 | 16 | 13.5 | 209237425 | All | USA
ML17XC1-042-230A** | LH49/61E9 | SL280UH100NV60C | R-410A | 42000 | 17 | 13 | 42000 | 16 | 14 | 209237441 | All | USA
ML17XC1-042-230A** | LH49/61E9 | SL280UH110V60C | R-410A | 42000 | 16 | 13 | 42000 | 16 | 13 | 209237463 | All | USA
ML17XC1-042-230A** | LH49/61E9 | SL280UH110XV60C | R-410A | 42000 | 16 | 13 | 42000 | 16 | 13 | 209237485 | All | USA
ML17XC1-042-230A** | LH49/61E9 | SL280UH135V60D | R-410A | - - - | - - - | - - - | 42000 | 16 | 13 | 209237501 | All | USA
ML17XC1-042-230A** | LH49/61E9 | SL297UH080NV48C | R-410A | 42000 | 16 | 13 | 42000 | 16 | 13.5 | 209237535 | All | USA,Canada
ML17XC1-042-230A** | LH49/61E9 | SL297UH080NV60C | R-410A | 42000 | 16 | 13 | 42000 | 16 | 13.5 | 209237572 | All | USA,Canada
ML17XC1-042-230A** | LH49/61E9 | SLP99UH090XV48C | R-410A | 42000 | 16 | 13 | 42000 | 16 | 13.5 | 209237622 | All | USA,Canada
ML17XC1-042-230A** | LH49/61E9 | SLP99UH090XV60C | R-410A | 42000 | 16 | 13 | 41500 | 16 | 13.5 | 209237641 | All | USA,Canada
ML17XC1-042-230A** | LH49/61E9 | SLP99UH110XV60C | R-410A | 42000 | 16 | 13 | 42000 | 16 | 13 | 209237660 | All | USA,Canada
ML17XC1-042-230A** | LH49/61E9+TD | - - - | R-410A | - - - | - - - | - - - | 41500 | 14.5 | 12 | 208684106 | All | USA
ML17XC1-042-230A** | LH49/61W9 | EL180UH080NE48B | R-410A | - - - | - - - | - - - | 41500 | 15.2 | 13 | 209225769 | All | USA
ML17XC1-042-230A** | LH49/61W9 | EL180UH100NE60C | R-410A | 42000 | 16 | 13 | 42000 | 15.2 | 13.5 | 209225820 | All | USA
ML17XC1-042-230A** | LH49/61W9 | EL195UH080NE48C | R-410A | 42000 | 16 | 13 | 41500 | 16 | 13.5 | 209553576 | All | USA,Canada
ML17XC1-042-230A** | LH49/61W9 | EL195UH100NE60C | R-410A | 42000 | 16 | 13 | 41500 | 16 | 13.5 | 209553580 | All | USA,Canada
ML17XC1-042-230A** | LH49/61W9 | EL196UH090XE48C | R-410A | 42000 | 16 | 13 | 42000 | 16 | 13.5 | 209226048 | All | USA,Canada
ML17XC1-042-230A** | LH49/61W9 | EL196UH110XE60C | R-410A | 42000 | 16 | 13 | 42000 | 16 | 14 | 209226148 | All | USA,Canada
ML17XC1-042-230A** | LH49/61W9 | EL280UH070XE36A | R-410A | - - - | - - - | - - - | 40500 | 15.2 | 12.5 | 214774529 | All | USA
ML17XC1-042-230A** | LH49/61W9 | EL280UH090E48B | R-410A | - - - | - - - | - - - | 41500 | 16 | 13.5 | 209231961 | All | USA
ML17XC1-042-230A** | LH49/61W9 | EL280UH090XE48B | R-410A | - - - | - - - | - - - | 40500 | 16 | 13.5 | 209231978 | All | USA
ML17XC1-042-230A** | LH49/61W9 | EL280UH110E48C | R-410A | 42000 | 17 | 13 | 41500 | 16 | 14 | 209231994 | All | USA
ML17XC1-042-230A** | LH49/61W9 | EL280UH110E60C | R-410A | 42000 | 17 | 13 | 42000 | 16 | 14 | 209232011 | All | USA
ML17XC1-042-230A** | LH49/61W9 | EL280UH110XE60C | R-410A | 42000 | 17 | 13 | 42000 | 16 | 14 | 209232028 | All | USA
ML17XC1-042-230A** | LH49/61W9 | EL296UH090XE48C | R-410A | 42000 | 16 | 13 | 41500 | 16 | 13.5 | 209232083 | All | USA,Canada
ML17XC1-042-230A** | LH49/61W9 | EL296UH090XV48C | R-410A | 42000 | 16 | 13 | 42000 | 16 | 13.5 | 209232099 | All | USA,Canada
ML17XC1-042-230A** | LH49/61W9 | EL296UH090XV60C | R-410A | 42000 | 16 | 13 | 41500 | 16 | 13.5 | 209232114 | All | USA,Canada
ML17XC1-042-230A** | LH49/61W9 | EL296UH110XE60C | R-410A | 42000 | 17 | 13 | 41500 | 16 | 14 | 209232130 | All | USA,Canada
ML17XC1-042-230A** | LH49/61W9 | EL296UH110XV48C | R-410A | 42000 | 16 | 13 | 42000 | 16 | 13 | 209232144 | All | USA,Canada
ML17XC1-042-230A** | LH49/61W9 | EL296UH110XV60C | R-410A | 42000 | 16 | 13 | 42000 | 16 | 13 | 209232165 | All | USA,Canada
ML17XC1-042-230A** | LH49/61W9 | EL297UH070XV36B | R-410A | - - - | - - - | - - - | 41500 | 15.2 | 13 | 214774538 | All | USA,Canada
ML17XC1-042-230A** | LH49/61W9 | EL297UH090XV48C | R-410A | - - - | - - - | - - - | 42000 | 16 | 13.5 | 213357222 | All | USA,Canada
ML17XC1-042-230A** | LH49/61W9 | EL297UH090XV60C | R-410A | - - - | - - - | - - - | 41500 | 16 | 13.5 | 213357244 | All | USA,Canada
ML17XC1-042-230A** | LH49/61W9 | EL297UH110XV48C | R-410A | - - - | - - - | - - - | 42000 | 16 | 13 | 213357266 | All | USA,Canada
ML17XC1-042-230A** | LH49/61W9 | EL297UH110XV60C | R-410A | - - - | - - - | - - - | 42000 | 16 | 13.5 | 213357288 | All | USA,Canada
ML17XC1-042-230A** | LH49/61W9 | ML180UH070V36B | R-410A | - - - | - - - | - - - | 37400 | 16 | 13.5 | 209234420 | All | USA
ML17XC1-042-230A** | LH49/61W9 | ML180UH070V48B | R-410A | - - - | - - - | - - - | 42000 | 16 | 13.5 | 209234449 | All | USA
ML17XC1-042-230A** | LH49/61W9 | ML180UH090E48B | R-410A | - - - | - - - | - - - | 41500 | 16 | 13.5 | 209441165 | All | USA
ML17XC1-042-230A** | LH49/61W9 | ML180UH090E60C | R-410A | 42000 | 17 | 13 | 42000 | 16 | 14 | 209234470 | All | USA
ML17XC1-042-230A** | LH49/61W9 | ML180UH090V48B | R-410A | - - - | - - - | - - - | 41000 | 16 | 13.5 | 209234498 | All | USA
ML17XC1-042-230A** | LH49/61W9 | ML180UH090XE48B | R-410A | - - - | - - - | - - - | 41500 | 16 | 13.5 | 209441200 | All | USA
ML17XC1-042-230A** | LH49/61W9 | ML180UH110E60C | R-410A | 42000 | 17 | 13 | 42000 | 16 | 13.5 | 209441219 | All | USA
ML17XC1-042-230A** | LH49/61W9 | ML180UH110V60C | R-410A | 42000 | 17 | 13 | 42000 | 16 | 14 | 209234538 | All | USA
ML17XC1-042-230A** | LH49/61W9 | ML180UH110XE60C | R-410A | 42000 | 17 | 13 | 42000 | 16 | 13.5 | 209441271 | All | USA
ML17XC1-042-230A** | LH49/61W9 | ML180UH135E60D | R-410A | - - - | - - - | - - - | 42000 | 15.2 | 13 | 209441292 | All | USA
ML17XC1-042-230A** | LH49/61W9 | ML193UH045XE36B | R-410A | - - - | - - - | - - - | 40000 | 15.2 | 12.5 | 214774548 | All | USA
ML17XC1-042-230A** | LH49/61W9 | ML193UH070XE36B | R-410A | - - - | - - - | - - - | 40000 | 15.2 | 12.5 | 214774554 | All | USA
ML17XC1-042-230A** | LH49/61W9 | ML193UH090XE48C | R-410A | 42000 | 16 | 13 | 42000 | 16 | 13.5 | 209234575 | All | USA
ML17XC1-042-230A** | LH49/61W9 | ML193UH110XE48C | R-410A | 42000 | 17 | 13 | 42000 | 16 | 13.5 | 209234594 | All | USA
ML17XC1-042-230A** | LH49/61W9 | ML193UH110XE60C | R-410A | 42000 | 16 | 13 | 42000 | 16 | 13.5 | 209234614 | All | USA
ML17XC1-042-230A** | LH49/61W9 | ML196UH090XE48C | R-410A | 42000 | 16 | 13 | 42000 | 16 | 13.5 | 209221393 | All | USA,Canada
ML17XC1-042-230A** | LH49/61W9 | ML196UH090XE60C | R-410A | 42000 | 16 | 13 | 42000 | 16 | 13.5 | 209221540 | All | USA,Canada
ML17XC1-042-230A** | LH49/61W9 | ML196UH110XE60C | R-410A | 42000 | 16 | 13 | 42000 | 16 | 14 | 209221781 | All | USA,Canada
ML17XC1-042-230A** | LH49/61W9 | ML296UH090XV48C | R-410A | 42000 | 16 | 13 | 42000 | 16 | 13.5 | 209221954 | All | USA,Canada
ML17XC1-042-230A** | LH49/61W9 | ML296UH110XV60C | R-410A | 42000 | 17 | 13 | 42000 | 16 | 14 | 209221976 | All | USA,Canada
ML17XC1-042-230A** | LH49/61W9 | SL280UH080NV60C | R-410A | 42000 | 17 | 13 | 42000 | 16 | 14 | 209237319 | All | USA
ML17XC1-042-230A** | LH49/61W9 | SL280UH090V36B | R-410A | - - - | - - - | - - - | 42000 | 15.2 | 13.5 | 209237338 | All | USA
ML17XC1-042-230A** | LH49/61W9 | SL280UH090V48B | R-410A | - - - | - - - | - - - | 42000 | 15.2 | 13 | 209237359 | All | USA
ML17XC1-042-230A** | LH49/61W9 | SL280UH090V60C | R-410A | 42000 | 17 | 13 | 42000 | 16 | 13.5 | 209237378 | All | USA
ML17XC1-042-230A** | LH49/61W9 | SL280UH090XV48B | R-410A | - - - | - - - | - - - | 42000 | 15.2 | 13 | 209237402 | All | USA
ML17XC1-042-230A** | LH49/61W9 | SL280UH090XV60C | R-410A | 42000 | 17 | 13 | 42000 | 16 | 13.5 | 209237424 | All | USA
ML17XC1-042-230A** | LH49/61W9 | SL280UH100NV60C | R-410A | 42000 | 17 | 13 | 42000 | 16 | 14 | 209237440 | All | USA
ML17XC1-042-230A** | LH49/61W9 | SL280UH110V60C | R-410A | 42000 | 16 | 13 | 42000 | 16 | 13 | 209237462 | All | USA
ML17XC1-042-230A** | LH49/61W9 | SL280UH110XV60C | R-410A | 42000 | 16 | 13 | 42000 | 16 | 13 | 209237484 | All | USA
ML17XC1-042-230A** | LH49/61W9 | SL280UH135V60D | R-410A | - - - | - - - | - - - | 42000 | 16 | 13 | 209237500 | All | USA
ML17XC1-042-230A** | LH49/61W9 | SL297UH080NV48C | R-410A | 42000 | 16 | 13 | 42000 | 16 | 13.5 | 209237534 | All | USA,Canada
ML17XC1-042-230A** | LH49/61W9 | SL297UH080NV60C | R-410A | 42000 | 16 | 13 | 42000 | 16 | 13.5 | 209237571 | All | USA,Canada
ML17XC1-042-230A** | LH49/61W9 | SLP99UH090XV48C | R-410A | 42000 | 16 | 13 | 42000 | 16 | 13.5 | 209237621 | All | USA,Canada
ML17XC1-042-230A** | LH49/61W9 | SLP99UH090XV60C | R-410A | 42000 | 16 | 13 | 41500 | 16 | 13.5 | 209237640 | All | USA,Canada
ML17XC1-042-230A** | LH49/61W9 | SLP99UH110XV60C | R-410A | 42000 | 16 | 13 | 42000 | 16 | 13 | 209237659 | All | USA,Canada
ML17XC1-042-230A** | LH49/61W9+TD | - - - | R-410A | - - - | - - - | - - - | 41500 | 14.5 | 12 | 208684105 | All | USA
ML17XC1-042-230A** | LH49/62E9 | EL296UH135XE60D | R-410A | 42000 | 16 | 13 | 42000 | 16 | 13.5 | 209974353 | All | USA,Canada
ML17XC1-042-230A** | LH49/62E9 | ML180UH135E60D | R-410A | 42000 | 16 | 13 | 42000 | 16 | 13.5 | 209974368 | All | USA
ML17XC1-042-230A** | LH49/62E9 | ML196UH135XE60D | R-410A | 41500 | 17 | 13 | 42000 | 16 | 13.5 | 209974386 | All | USA,Canada
ML17XC1-042-230A** | LH49/62E9 | SL280UH135V60D | R-410A | 42000 | 17 | 13 | 42000 | 16 | 13.5 | 209974404 | All | USA
ML17XC1-042-230A** | LH49/62E9+TD | - - - | R-410A | - - - | - - - | - - - | 41500 | 14.5 | 12 | 208684116 | All | USA
ML17XC1-042-230A** | LH49/62W9+TD | - - - | R-410A | - - - | - - - | - - - | 41500 | 14.5 | 12 | 208684115 | All | USA
ML17XC1-042-230A** | LH60/61E9 | EL195UH080NE48C | R-410A | 42000 | 16 | 13 | 42000 | 16 | 13.5 | 209553579 | All | USA,Canada
ML17XC1-042-230A** | LH60/61E9 | EL195UH100NE60C | R-410A | 42000 | 16 | 13 | 42000 | 16 | 13.5 | 209553582 | All | USA,Canada
ML17XC1-042-230A** | LH60/61E9 | EL196UH090XE48C | R-410A | 42000 | 16 | 13 | 42000 | 16 | 13.5 | 209553584 | All | USA,Canada
ML17XC1-042-230A** | LH60/61E9 | EL280UH110E60C | R-410A | 42000 | 17 | 13 | 42000 | 16 | 14 | 209553588 | All | USA
ML17XC1-042-230A** | LH60/61E9 | EL280UH110XE60C | R-410A | 42000 | 17 | 13 | 42000 | 16 | 14 | 209553592 | All | USA
ML17XC1-042-230A** | LH60/61E9 | EL296UH090XE48C | R-410A | 42000 | 16 | 13 | 42000 | 16 | 13.5 | 209553594 | All | USA,Canada
ML17XC1-042-230A** | LH60/61E9 | EL296UH090XV48C | R-410A | 42000 | 16 | 13 | 42000 | 16 | 13.5 | 209553596 | All | USA,Canada
ML17XC1-042-230A** | LH60/61E9 | ML180UH070V36B | R-410A | - - - | - - - | - - - | 41500 | 16 | 13.5 | 209234425 | All | USA
ML17XC1-042-230A** | LH60/61E9 | ML180UH070V48B | R-410A | - - - | - - - | - - - | 42000 | 16 | 13.5 | 209234455 | All | USA
ML17XC1-042-230A** | LH60/61E9 | ML180UH090E60C | R-410A | 42000 | 17 | 13 | 42000 | 16 | 14 | 209234477 | All | USA
ML17XC1-042-230A** | LH60/61E9 | ML180UH090V48B | R-410A | - - - | - - - | - - - | 41500 | 16 | 13.5 | 209234504 | All | USA
ML17XC1-042-230A** | LH60/61E9 | ML180UH110E60C | R-410A | 42000 | 17 | 13 | 42000 | 16 | 13.5 | 209441226 | All | USA
ML17XC1-042-230A** | LH60/61E9 | ML180UH110V60C | R-410A | 42000 | 17 | 13 | 42000 | 16 | 14 | 209234545 | All | USA
ML17XC1-042-230A** | LH60/61E9 | ML180UH110XE60C | R-410A | 42000 | 17 | 13 | 42000 | 16 | 13.5 | 209441281 | All | USA
ML17XC1-042-230A** | LH60/61E9 | ML193UH090XE48C | R-410A | 42000 | 16 | 13 | 42000 | 16 | 13.5 | 209234581 | All | USA
ML17XC1-042-230A** | LH60/61E9 | ML193UH110XE48C | R-410A | 42000 | 17 | 13 | 42000 | 16 | 13.5 | 209234600 | All | USA
ML17XC1-042-230A** | LH60/61E9 | ML193UH110XE60C | R-410A | 42000 | 16 | 13 | 42000 | 16 | 13.5 | 209234621 | All | USA
ML17XC1-042-230A** | LH60/61E9 | ML196UH090XE48C | R-410A | 42000 | 16 | 13 | 42000 | 16 | 13.5 | 209221424 | All | USA,Canada
ML17XC1-042-230A** | LH60/61E9 | ML196UH090XE60C | R-410A | 37600 | 17 | 13 | 42000 | 16 | 13.5 | 209221599 | All | USA,Canada
ML17XC1-042-230A** | LH60/61E9 | ML196UH110XE60C | R-410A | 42000 | 16 | 13 | 42000 | 16 | 14 | 209221830 | All | USA,Canada
ML17XC1-042-230A** | LH60/61E9 | ML296UH090XV48C | R-410A | 41000 | 17 | 13 | 42000 | 16 | 13.5 | 209221960 | All | USA,Canada
ML17XC1-042-230A** | LH60/61E9 | ML296UH110XV60C | R-410A | 42000 | 17 | 13 | 42000 | 16 | 14 | 209221981 | All | USA,Canada
ML17XC1-042-230A** | LH60/61E9 | SL280UH080NV60C | R-410A | 42000 | 17 | 13 | 42000 | 16 | 14 | 209553604 | All | USA
ML17XC1-042-230A** | LH60/61E9 | SL280UH090V60C | R-410A | 42000 | 17 | 13 | 42000 | 16 | 13.5 | 209553608 | All | USA
ML17XC1-042-230A** | LH60/61E9 | SL280UH090XV60C | R-410A | 42000 | 17 | 13 | 42000 | 16 | 13.5 | 209553610 | All | USA
ML17XC1-042-230A** | LH60/61E9 | SL280UH100NV60C | R-410A | 42000 | 17 | 13 | 42000 | 16 | 14 | 209237447 | All | USA
ML17XC1-042-230A** | LH60/61E9 | SL280UH110V60C | R-410A | 42000 | 16 | 13 | 42000 | 16 | 13.5 | 209553624 | All | USA
ML17XC1-042-230A** | LH60/61E9 | SL280UH110XV60C | R-410A | 42000 | 16 | 13 | 42000 | 16 | 13.5 | 209553626 | All | USA
ML17XC1-042-230A** | LH60/61E9 | SL297UH080NV48C | R-410A | 42000 | 16 | 13 | 42000 | 16 | 13.5 | 209237540 | All | USA,Canada
ML17XC1-042-230A** | LH60/61E9 | SL297UH080NV60C | R-410A | 42000 | 16 | 13 | 42000 | 16 | 13.5 | 209237578 | All | USA,Canada
ML17XC1-042-230A** | LH60/61E9 | SLP99UH090XV48C | R-410A | 42000 | 16 | 13 | 42000 | 16 | 13.5 | 209237627 | All | USA,Canada
ML17XC1-042-230A** | LH60/61E9 | SLP99UH090XV60C | R-410A | 41000 | 17 | 13 | 42000 | 16 | 13.5 | 209237646 | All | USA,Canada
ML17XC1-042-230A** | LH60/61E9 | SLP99UH110XV60C | R-410A | 42000 | 16 | 13 | 42000 | 16 | 13.5 | 209237665 | All | USA,Canada
ML17XC1-042-230A** | LH60/61E9+TD | - - - | R-410A | - - - | - - - | - - - | 41500 | 14.5 | 12 | 208684114 | All | USA
ML17XC1-042-230A** | LH60/61W9 | EL195UH080NE48C | R-410A | 42000 | 16 | 13 | 42000 | 16 | 13.5 | 209553578 | All | USA,Canada
ML17XC1-042-230A** | LH60/61W9 | EL195UH100NE60C | R-410A | 42000 | 16 | 13 | 42000 | 16 | 13.5 | 209225936 | All | USA,Canada
ML17XC1-042-230A** | LH60/61W9 | EL196UH090XE48C | R-410A | 42000 | 16 | 13 | 42000 | 16 | 13.5 | 209553583 | All | USA,Canada
ML17XC1-042-230A** | LH60/61W9 | EL196UH110XE60C | R-410A | - - - | - - - | - - - | 42000 | 16 | 14 | 214774526 | All | USA,Canada
ML17XC1-042-230A** | LH60/61W9 | EL280UH070XE36A | R-410A | - - - | - - - | - - - | 40500 | 15.2 | 12.5 | 214774531 | All | USA
ML17XC1-042-230A** | LH60/61W9 | EL280UH090XE48B | R-410A | - - - | - - - | - - - | 41000 | 16 | 13.5 | 214774532 | All | USA
ML17XC1-042-230A** | LH60/61W9 | EL280UH110E60C | R-410A | 42000 | 17 | 13 | 42000 | 16 | 14 | 209553587 | All | USA
ML17XC1-042-230A** | LH60/61W9 | EL280UH110XE60C | R-410A | 42000 | 17 | 13 | 42000 | 16 | 14 | 209553591 | All | USA
ML17XC1-042-230A** | LH60/61W9 | EL296UH090XE48C | R-410A | 42000 | 16 | 13 | 42000 | 16 | 13.5 | 209553593 | All | USA,Canada
ML17XC1-042-230A** | LH60/61W9 | EL296UH090XV48C | R-410A | 42000 | 16 | 13 | 42000 | 16 | 13.5 | 209553595 | All | USA,Canada
ML17XC1-042-230A** | LH60/61W9 | EL297UH070XV36B | R-410A | - - - | - - - | - - - | 42000 | 15.2 | 13 | 214774540 | All | USA,Canada
ML17XC1-042-230A** | LH60/61W9 | EL297UH090XV48C | R-410A | - - - | - - - | - - - | 42000 | 16 | 13.5 | 214774541 | All | USA,Canada
ML17XC1-042-230A** | LH60/61W9 | EL297UH090XV60C | R-410A | - - - | - - - | - - - | 42000 | 16 | 13.5 | 214774542 | All | USA,Canada
ML17XC1-042-230A** | LH60/61W9 | EL297UH110XV60C | R-410A | - - - | - - - | - - - | 42000 | 16 | 13.5 | 214774543 | All | USA,Canada
ML17XC1-042-230A** | LH60/61W9 | ML180UH070V36B | R-410A | - - - | - - - | - - - | 41500 | 16 | 13.5 | 209234424 | All | USA
ML17XC1-042-230A** | LH60/61W9 | ML180UH070V48B | R-410A | - - - | - - - | - - - | 42000 | 16 | 13.5 | 209234454 | All | USA
ML17XC1-042-230A** | LH60/61W9 | ML180UH090E60C | R-410A | 42000 | 17 | 13 | 42000 | 16 | 14 | 209234475 | All | USA
ML17XC1-042-230A** | LH60/61W9 | ML180UH090V48B | R-410A | - - - | - - - | - - - | 41500 | 16 | 13.5 | 209234503 | All | USA
ML17XC1-042-230A** | LH60/61W9 | ML180UH090XE48B | R-410A | - - - | - - - | - - - | 41500 | 16 | 13.5 | 214774544 | All | USA
ML17XC1-042-230A** | LH60/61W9 | ML180UH110E60C | R-410A | 42000 | 17 | 13 | 42000 | 16 | 13.5 | 209441225 | All | USA
ML17XC1-042-230A** | LH60/61W9 | ML180UH110V60C | R-410A | 42000 | 17 | 13 | 42000 | 16 | 14 | 209234543 | All | USA
ML17XC1-042-230A** | LH60/61W9 | ML180UH110XE60C | R-410A | 42000 | 17 | 13 | 42000 | 16 | 13.5 | 209441280 | All | USA
ML17XC1-042-230A** | LH60/61W9 | ML193UH045XE36B | R-410A | - - - | - - - | - - - | 40000 | 15.2 | 12.5 | 214774550 | All | USA
ML17XC1-042-230A** | LH60/61W9 | ML193UH070XE36B | R-410A | - - - | - - - | - - - | 40000 | 15.2 | 12.5 | 214774556 | All | USA
ML17XC1-042-230A** | LH60/61W9 | ML193UH090XE48C | R-410A | 42000 | 16 | 13 | 42000 | 16 | 13.5 | 209234579 | All | USA
ML17XC1-042-230A** | LH60/61W9 | ML193UH110XE48C | R-410A | 42000 | 17 | 13 | 42000 | 16 | 13.5 | 209234598 | All | USA
ML17XC1-042-230A** | LH60/61W9 | ML193UH110XE60C | R-410A | 42000 | 16 | 13 | 42000 | 16 | 13.5 | 209234619 | All | USA
ML17XC1-042-230A** | LH60/61W9 | ML196UH090XE48C | R-410A | 42000 | 16 | 13 | 42000 | 16 | 13.5 | 209221416 | All | USA,Canada
ML17XC1-042-230A** | LH60/61W9 | ML196UH090XE60C | R-410A | 37600 | 17 | 13 | 42000 | 16 | 13.5 | 209221578 | All | USA,Canada
ML17XC1-042-230A** | LH60/61W9 | ML196UH110XE60C | R-410A | 42000 | 16 | 13 | 42000 | 16 | 14 | 209221814 | All | USA,Canada
ML17XC1-042-230A** | LH60/61W9 | ML296UH090XV48C | R-410A | 41000 | 17 | 13 | 42000 | 16 | 13.5 | 209221958 | All | USA,Canada
ML17XC1-042-230A** | LH60/61W9 | ML296UH110XV60C | R-410A | 42000 | 17 | 13 | 42000 | 16 | 14 | 209221980 | All | USA,Canada
ML17XC1-042-230A** | LH60/61W9 | SL280UH080NV60C | R-410A | 42000 | 17 | 13 | 42000 | 16 | 14 | 209553603 | All | USA
ML17XC1-042-230A** | LH60/61W9 | SL280UH090V60C | R-410A | 42000 | 17 | 13 | 42000 | 16 | 13.5 | 209553607 | All | USA
ML17XC1-042-230A** | LH60/61W9 | SL280UH090XV48B | R-410A | - - - | - - - | - - - | 42000 | 15.2 | 13 | 214774557 | All | USA
ML17XC1-042-230A** | LH60/61W9 | SL280UH090XV60C | R-410A | 42000 | 17 | 13 | 42000 | 16 | 13.5 | 209553609 | All | USA
ML17XC1-042-230A** | LH60/61W9 | SL280UH100NV60C | R-410A | 42000 | 17 | 13 | 42000 | 16 | 14 | 209237445 | All | USA
ML17XC1-042-230A** | LH60/61W9 | SL280UH110V60C | R-410A | 42000 | 16 | 13 | 42000 | 16 | 13.5 | 209553623 | All | USA
ML17XC1-042-230A** | LH60/61W9 | SL280UH110XV60C | R-410A | 42000 | 16 | 13 | 42000 | 16 | 13.5 | 209553625 | All | USA
ML17XC1-042-230A** | LH60/61W9 | SL280UH135V60D | R-410A | 42000 | 17 | 13 | 42000 | 16 | 13.5 | 209237504 | All | USA
ML17XC1-042-230A** | LH60/61W9 | SL297UH080NV48C | R-410A | 42000 | 16 | 13 | 42000 | 16 | 13.5 | 209237538 | All | USA,Canada
ML17XC1-042-230A** | LH60/61W9 | SL297UH080NV60C | R-410A | 42000 | 16 | 13 | 42000 | 16 | 13.5 | 209237576 | All | USA,Canada
ML17XC1-042-230A** | LH60/61W9 | SLP99UH090XV48C | R-410A | 42000 | 16 | 13 | 42000 | 16 | 13.5 | 209237625 | All | USA,Canada
ML17XC1-042-230A** | LH60/61W9 | SLP99UH090XV60C | R-410A | 41000 | 17 | 13 | 42000 | 16 | 13.5 | 209237644 | All | USA,Canada
ML17XC1-042-230A** | LH60/61W9 | SLP99UH110XV60C | R-410A | 42000 | 16 | 13 | 42000 | 16 | 13.5 | 209237663 | All | USA,Canada
ML17XC1-042-230A** | LH60/61W9+TD | - - - | R-410A | - - - | - - - | - - - | 41500 | 14.5 | 12 | 208684113 | All | USA
ML17XC1-042-230A** | LP40/42R9 | EL180UH080NE48B | R-410A | 40500 | 16 | 13 | 40500 | 15 | 12 | 209225736 | All | USA
ML17XC1-042-230A** | LP40/42R9 | EL180UH100NE60C | R-410A | - - - | - - - | - - - | 40000 | 15 | 12 | 211650658 | All | USA
ML17XC1-042-230A** | LP40/42R9 | EL195UH080NE48C | R-410A | 41000 | 15 | 12.5 | 40500 | 15 | 12.5 | 209225847 | All | USA,Canada
ML17XC1-042-230A** | LP40/42R9 | EL195UH100NE60C | R-410A | - - - | - - - | - - - | 40500 | 15 | 12.5 | 211650662 | All | USA,Canada
ML17XC1-042-230A** | LP40/42R9 | EL196UH030XE36B | R-410A | - - - | - - - | - - - | 39000 | 14.5 | 12.5 | 209225949 | All | USA,Canada
ML17XC1-042-230A** | LP40/42R9 | EL196UH090XE48C | R-410A | 41000 | 16 | 13 | 40500 | 15.2 | 12.5 | 209225980 | All | USA,Canada
ML17XC1-042-230A** | LP40/42R9 | EL196UH110XE60C | R-410A | 41000 | 16 | 13 | 41000 | 15.2 | 12.5 | 209226081 | All | USA,Canada
ML17XC1-042-230A** | LP40/42R9 | EL280UH090E48B | R-410A | 41000 | 16 | 13 | 40500 | 15.2 | 12.5 | 209231951 | All | USA
ML17XC1-042-230A** | LP40/42R9 | EL280UH090XE48B | R-410A | 40500 | 16 | 13 | 40500 | 15.2 | 12.5 | 209231968 | All | USA
ML17XC1-042-230A** | LP40/42R9 | EL280UH110E48C | R-410A | 41000 | 16 | 13 | 41000 | 15.2 | 12.5 | 209231984 | All | USA
ML17XC1-042-230A** | LP40/42R9 | EL280UH110E60C | R-410A | 41000 | 16 | 13 | 41000 | 15.2 | 12.5 | 209232001 | All | USA
ML17XC1-042-230A** | LP40/42R9 | EL280UH110XE60C | R-410A | 41000 | 16 | 13 | 41000 | 15.2 | 12.5 | 209232018 | All | USA
ML17XC1-042-230A** | LP40/42R9 | EL296UH090XE48C | R-410A | 41000 | 16 | 13 | 40500 | 15 | 12.5 | 209232075 | All | USA,Canada
ML17XC1-042-230A** | LP40/42R9 | EL296UH090XV48C | R-410A | 39000 | 16 | 13 | 41000 | 15 | 12.5 | 209232089 | All | USA,Canada
ML17XC1-042-230A** | LP40/42R9 | EL296UH090XV60C | R-410A | 41000 | 15 | 12.5 | 41000 | 15 | 12 | 209232106 | All | USA,Canada
ML17XC1-042-230A** | LP40/42R9 | EL296UH110XE60C | R-410A | - - - | - - - | - - - | 41000 | 15.2 | 12.5 | 211650691 | All | USA,Canada
ML17XC1-042-230A** | LP40/42R9 | EL296UH110XV48C | R-410A | 41000 | 16 | 13 | 41000 | 15 | 12 | 209232136 | All | USA,Canada
ML17XC1-042-230A** | LP40/42R9 | EL296UH110XV60C | R-410A | 41000 | 16 | 13 | 41000 | 15 | 12 | 209232150 | All | USA,Canada
ML17XC1-042-230A** | LP40/42R9 | EL297UH090XV48C | R-410A | - - - | - - - | - - - | 41000 | 15 | 12.5 | 213357212 | All | USA,Canada
ML17XC1-042-230A** | LP40/42R9 | EL297UH090XV60C | R-410A | - - - | - - - | - - - | 41000 | 15 | 12 | 213357234 | All | USA,Canada
ML17XC1-042-230A** | LP40/42R9 | EL297UH110XV48C | R-410A | - - - | - - - | - - - | 41000 | 15 | 12 | 213357256 | All | USA,Canada
ML17XC1-042-230A** | LP40/42R9 | EL297UH110XV60C | R-410A | - - - | - - - | - - - | 41000 | 15 | 12.5 | 213357278 | All | USA,Canada
ML17XC1-042-230A** | LP40/42R9 | ML180UH070V48B | R-410A | 41500 | 16 | 13 | 38000 | 15.2 | 13 | 209234431 | All | USA
ML17XC1-042-230A** | LP40/42R9 | ML180UH090E48B | R-410A | 40500 | 16 | 13 | 40500 | 15.2 | 12.5 | 209234458 | All | USA
ML17XC1-042-230A** | LP40/42R9 | ML180UH090E60C | R-410A | 41000 | 16 | 13 | 40500 | 15.2 | 13 | 209441173 | All | USA
ML17XC1-042-230A** | LP40/42R9 | ML180UH090V48B | R-410A | 41000 | 16 | 13 | 41000 | 15.2 | 12.5 | 209234483 | All | USA
ML17XC1-042-230A** | LP40/42R9 | ML180UH090XE48B | R-410A | 40500 | 16 | 13 | 40500 | 15.2 | 12.5 | 209441192 | All | USA
ML17XC1-042-230A** | LP40/42R9 | ML180UH110E60C | R-410A | 41000 | 16 | 13 | 41000 | 15.2 | 12.5 | 209441209 | All | USA
ML17XC1-042-230A** | LP40/42R9 | ML180UH110V60C | R-410A | 41500 | 16 | 13 | 38500 | 15.2 | 13.5 | 209234521 | All | USA
ML17XC1-042-230A** | LP40/42R9 | ML180UH110XE60C | R-410A | 41000 | 16 | 13 | 41000 | 15.2 | 12.5 | 209441244 | All | USA
ML17XC1-042-230A** | LP40/42R9 | ML193UH090XE48C | R-410A | 40500 | 16 | 13 | 40500 | 15.2 | 12.5 | 209234563 | All | USA
ML17XC1-042-230A** | LP40/42R9 | ML193UH110XE48C | R-410A | 41000 | 16 | 13 | 40500 | 15.2 | 12.5 | 209234584 | All | USA
ML17XC1-042-230A** | LP40/42R9 | ML193UH110XE60C | R-410A | 41000 | 16 | 13 | 40500 | 15.2 | 12.5 | 209234603 | All | USA
ML17XC1-042-230A** | LP40/42R9 | ML196UH070XE48B | R-410A | 41000 | 15 | 12.5 | 39500 | 14.5 | 12.5 | 209221248 | All | USA,Canada
ML17XC1-042-230A** | LP40/42R9 | ML196UH090XE48C | R-410A | 41000 | 16 | 13 | 40500 | 15.2 | 12.5 | 209221286 | All | USA,Canada
ML17XC1-042-230A** | LP40/42R9 | ML196UH090XE60C | R-410A | 41000 | 16 | 13 | 37600 | 15.2 | 13 | 209221450 | All | USA,Canada
ML17XC1-042-230A** | LP40/42R9 | ML196UH110XE60C | R-410A | 41000 | 16 | 13 | 41000 | 15.2 | 12.5 | 209221641 | All | USA,Canada
ML17XC1-042-230A** | LP40/42R9 | ML296UH090XV48C | R-410A | 39000 | 16 | 12.5 | 41000 | 15 | 12.5 | 209221946 | All | USA,Canada
ML17XC1-042-230A** | LP40/42R9 | ML296UH110XV60C | R-410A | 41000 | 16 | 13 | 41000 | 15.2 | 12.5 | 209221963 | All | USA,Canada
ML17XC1-042-230A** | LP40/42R9 | SL280UH080NV48B | R-410A | 41500 | 16 | 13 | 41500 | 15 | 12.5 | 209222005 | All | USA
ML17XC1-042-230A** | LP40/42R9 | SL280UH080NV60C | R-410A | 41000 | 16 | 13 | 41000 | 15.2 | 12.5 | 209237317 | All | USA
ML17XC1-042-230A** | LP40/42R9 | SL280UH090V48B | R-410A | 41500 | 15 | 12.5 | 41000 | 14.5 | 12 | 209237345 | All | USA
ML17XC1-042-230A** | LP40/42R9 | SL280UH090V60C | R-410A | - - - | - - - | - - - | 41000 | 15.2 | 12.5 | 211650739 | All | USA
ML17XC1-042-230A** | LP40/42R9 | SL280UH090XV48B | R-410A | 41500 | 15 | 12.5 | 41000 | 14.5 | 12 | 209237387 | All | USA
ML17XC1-042-230A** | LP40/42R9 | SL280UH090XV60C | R-410A | 41000 | 16 | 13 | 41000 | 15 | 12.5 | 209237409 | All | USA
ML17XC1-042-230A** | LP40/42R9 | SL280UH100NV60C | R-410A | 41500 | 16 | 13 | 41000 | 15.2 | 13 | 209237432 | All | USA
ML17XC1-042-230A** | LP40/42R9 | SL280UH110V60C | R-410A | - - - | - - - | - - - | 41000 | 15 | 12 | 211650750 | All | USA
ML17XC1-042-230A** | LP40/42R9 | SL280UH110XV60C | R-410A | 41000 | 15 | 12.5 | 41000 | 15 | 12 | 209237469 | All | USA
ML17XC1-042-230A** | LP40/42R9 | SL297UH080NV48C | R-410A | 41000 | 16 | 13 | 41000 | 15 | 12.5 | 209237509 | All | USA,Canada
ML17XC1-042-230A** | LP40/42R9 | SL297UH080NV60C | R-410A | 41500 | 16 | 13 | 41000 | 15 | 12.5 | 209237546 | All | USA,Canada
ML17XC1-042-230A** | LP40/42R9 | SLP99UH090XV48C | R-410A | 39000 | 16 | 13 | 41000 | 15 | 12.5 | 209237611 | All | USA,Canada
ML17XC1-042-230A** | LP40/42R9 | SLP99UH090XV60C | R-410A | 41000 | 15 | 12.5 | 41000 | 15 | 12 | 209237630 | All | USA,Canada
ML17XC1-042-230A** | LP40/42R9 | SLP99UH110XV60C | R-410A | 41000 | 16 | 13 | 41000 | 15 | 12 | 209237649 | All | USA,Canada
ML17XC1-042-230A** | LP40/60R9 | EL180UH080NE48B | R-410A | 41500 | 16 | 13 | 41500 | 15.2 | 12.5 | 209225757 | All | USA
ML17XC1-042-230A** | LP40/60R9 | EL180UH100NE60C | R-410A | 42000 | 16 | 13 | 42000 | 15.2 | 13 | 209225810 | All | USA
ML17XC1-042-230A** | LP40/60R9 | EL195UH080NE48C | R-410A | 42000 | 16 | 13 | 42000 | 15.2 | 13 | 209225868 | All | USA,Canada
ML17XC1-042-230A** | LP40/60R9 | EL195UH100NE60C | R-410A | 42000 | 16 | 13 | 42000 | 15.2 | 13 | 209225916 | All | USA,Canada
ML17XC1-042-230A** | LP40/60R9 | EL196UH030XE36B | R-410A | - - - | - - - | - - - | 40500 | 15.2 | 12.5 | 209225956 | All | USA,Canada
ML17XC1-042-230A** | LP40/60R9 | EL196UH090XE48C | R-410A | 42000 | 16 | 13 | 42000 | 15.2 | 13 | 209226031 | All | USA,Canada
ML17XC1-042-230A** | LP40/60R9 | EL196UH110XE60C | R-410A | 42000 | 16 | 13 | 42000 | 15.2 | 13 | 209226131 | All | USA,Canada
ML17XC1-042-230A** | LP40/60R9 | EL280UH090E48B | R-410A | - - - | - - - | - - - | 41500 | 15.2 | 13 | 212497903 | All | USA
ML17XC1-042-230A** | LP40/60R9 | EL280UH090XE48B | R-410A | - - - | - - - | - - - | 41000 | 15.2 | 13 | 212497904 | All | USA
ML17XC1-042-230A** | LP40/60R9 | EL280UH110E48C | R-410A | - - - | - - - | - - - | 42000 | 15.2 | 13 | 211650669 | All | USA
ML17XC1-042-230A** | LP40/60R9 | EL280UH110E60C | R-410A | - - - | - - - | - - - | 42000 | 15.2 | 13 | 211650672 | All | USA
ML17XC1-042-230A** | LP40/60R9 | EL280UH110XE60C | R-410A | - - - | - - - | - - - | 42000 | 15.2 | 13 | 211650674 | All | USA
ML17XC1-042-230A** | LP40/60R9 | EL296UH090XE48C | R-410A | - - - | - - - | - - - | 42000 | 15.2 | 13 | 211650678 | All | USA,Canada
ML17XC1-042-230A** | LP40/60R9 | EL296UH090XV48C | R-410A | - - - | - - - | - - - | 42000 | 15.2 | 13 | 211650682 | All | USA,Canada
ML17XC1-042-230A** | LP40/60R9 | EL296UH090XV60C | R-410A | - - - | - - - | - - - | 42000 | 15.2 | 13 | 211650688 | All | USA,Canada
ML17XC1-042-230A** | LP40/60R9 | EL296UH110XE60C | R-410A | - - - | - - - | - - - | 42000 | 15.2 | 13 | 211650694 | All | USA,Canada
ML17XC1-042-230A** | LP40/60R9 | EL296UH110XV48C | R-410A | - - - | - - - | - - - | 42000 | 15.2 | 13 | 211650699 | All | USA,Canada
ML17XC1-042-230A** | LP40/60R9 | EL296UH110XV60C | R-410A | - - - | - - - | - - - | 42000 | 15.2 | 13 | 211650702 | All | USA,Canada
ML17XC1-042-230A** | LP40/60R9 | EL297UH090XV48C | R-410A | - - - | - - - | - - - | 42000 | 15.2 | 13 | 213357219 | All | USA,Canada
ML17XC1-042-230A** | LP40/60R9 | EL297UH090XV60C | R-410A | - - - | - - - | - - - | 42000 | 15.2 | 13 | 213357241 | All | USA,Canada
ML17XC1-042-230A** | LP40/60R9 | EL297UH110XV48C | R-410A | - - - | - - - | - - - | 42000 | 15.2 | 13 | 213357263 | All | USA,Canada
ML17XC1-042-230A** | LP40/60R9 | EL297UH110XV60C | R-410A | - - - | - - - | - - - | 42000 | 15.2 | 13 | 213357285 | All | USA,Canada
ML17XC1-042-230A** | LP40/60R9 | ML180UH070V48B | R-410A | 42000 | 16 | 13 | 38000 | 15.2 | 13.5 | 209234442 | All | USA
ML17XC1-042-230A** | LP40/60R9 | ML180UH090E48B | R-410A | 41500 | 16 | 13 | 41500 | 15.2 | 13 | 209234460 | All | USA
ML17XC1-042-230A** | LP40/60R9 | ML180UH090E60C | R-410A | 42000 | 16 | 13 | 42000 | 15.2 | 13.5 | 209234466 | All | USA
ML17XC1-042-230A** | LP40/60R9 | ML180UH090V48B | R-410A | 42000 | 16 | 13 | 41000 | 15.2 | 13 | 209234491 | All | USA
ML17XC1-042-230A** | LP40/60R9 | ML180UH090XE48B | R-410A | 41500 | 16 | 13 | 41500 | 15.2 | 13 | 209441196 | All | USA
ML17XC1-042-230A** | LP40/60R9 | ML180UH110E60C | R-410A | 42000 | 16 | 13 | 42000 | 15.2 | 13 | 209441216 | All | USA
ML17XC1-042-230A** | LP40/60R9 | ML180UH110V60C | R-410A | 38500 | 17 | 13 | 41000 | 16 | 13 | 209234531 | All | USA
ML17XC1-042-230A** | LP40/60R9 | ML180UH110XE60C | R-410A | 42000 | 16 | 13 | 42000 | 15.2 | 13 | 209441261 | All | USA
ML17XC1-042-230A** | LP40/60R9 | ML193UH090XE48C | R-410A | - - - | - - - | - - - | 42000 | 15.2 | 13 | 211650708 | All | USA
ML17XC1-042-230A** | LP40/60R9 | ML193UH110XE48C | R-410A | - - - | - - - | - - - | 42000 | 15.2 | 13 | 211650712 | All | USA
ML17XC1-042-230A** | LP40/60R9 | ML193UH110XE60C | R-410A | - - - | - - - | - - - | 42000 | 15.2 | 13 | 211650713 | All | USA
ML17XC1-042-230A** | LP40/60R9 | ML196UH070XE48B | R-410A | - - - | - - - | - - - | 40000 | 15 | 12.5 | 212497910 | All | USA,Canada
ML17XC1-042-230A** | LP40/60R9 | ML196UH090XE48C | R-410A | - - - | - - - | - - - | 42000 | 15.2 | 13 | 211650718 | All | USA,Canada
ML17XC1-042-230A** | LP40/60R9 | ML196UH090XE60C | R-410A | - - - | - - - | - - - | 37600 | 15.2 | 13.5 | 211650721 | All | USA,Canada
ML17XC1-042-230A** | LP40/60R9 | ML196UH110XE60C | R-410A | - - - | - - - | - - - | 42000 | 15.2 | 13 | 211650724 | All | USA,Canada
ML17XC1-042-230A** | LP40/60R9 | ML196UH135XE60D | R-410A | - - - | - - - | - - - | 40500 | 15.2 | 13 | 209221840 | All | USA,Canada
ML17XC1-042-230A** | LP40/60R9 | ML296UH090XV48C | R-410A | - - - | - - - | - - - | 42000 | 15.2 | 13 | 211650728 | All | USA,Canada
ML17XC1-042-230A** | LP40/60R9 | ML296UH110XV60C | R-410A | - - - | - - - | - - - | 42000 | 15.2 | 13 | 211650731 | All | USA,Canada
ML17XC1-042-230A** | LP40/60R9 | SL280UH080NV48B | R-410A | - - - | - - - | - - - | 42000 | 15.2 | 13 | 212497911 | All | USA
ML17XC1-042-230A** | LP40/60R9 | SL280UH080NV60C | R-410A | - - - | - - - | - - - | 42000 | 15.2 | 13 | 211650734 | All | USA
ML17XC1-042-230A** | LP40/60R9 | SL280UH090V48B | R-410A | - - - | - - - | - - - | 42000 | 15.2 | 12.5 | 212497912 | All | USA
ML17XC1-042-230A** | LP40/60R9 | SL280UH090V60C | R-410A | - - - | - - - | - - - | 42000 | 15.2 | 13 | 211650741 | All | USA
ML17XC1-042-230A** | LP40/60R9 | SL280UH090XV48B | R-410A | - - - | - - - | - - - | 42000 | 15.2 | 12.5 | 212497913 | All | USA
ML17XC1-042-230A** | LP40/60R9 | SL280UH090XV60C | R-410A | - - - | - - - | - - - | 42000 | 15.2 | 13 | 211650746 | All | USA
ML17XC1-042-230A** | LP40/60R9 | SL280UH100NV60C | R-410A | - - - | - - - | - - - | 41000 | 16 | 13 | 211650747 | All | USA
ML17XC1-042-230A** | LP40/60R9 | SL280UH110V60C | R-410A | - - - | - - - | - - - | 42000 | 15.2 | 13 | 211650752 | All | USA
ML17XC1-042-230A** | LP40/60R9 | SL280UH110XV60C | R-410A | - - - | - - - | - - - | 42000 | 15.2 | 13 | 211650754 | All | USA
ML17XC1-042-230A** | LP40/60R9 | SL297UH080NV48C | R-410A | - - - | - - - | - - - | 42000 | 15.2 | 13 | 211654657 | All | USA,Canada
ML17XC1-042-230A** | LP40/60R9 | SL297UH080NV60C | R-410A | - - - | - - - | - - - | 42000 | 15.2 | 13 | 211654658 | All | USA,Canada
ML17XC1-042-230A** | LP40/60R9 | SLP99UH090XV48C | R-410A | - - - | - - - | - - - | 42000 | 15.2 | 13 | 211650758 | All | USA,Canada
ML17XC1-042-230A** | LP40/60R9 | SLP99UH090XV60C | R-410A | - - - | - - - | - - - | 42000 | 15.2 | 13 | 211650763 | All | USA,Canada
ML17XC1-042-230A** | LP40/60R9 | SLP99UH110XV60C | R-410A | - - - | - - - | - - - | 42000 | 15.2 | 13 | 211650767 | All | USA,Canada
ML17XC1-042-230A** | LP41/49X9 | EL180UH080NE48B | R-410A | 41500 | 16 | 13 | 41500 | 15.2 | 12.5 | 209225732 | All | USA
ML17XC1-042-230A** | LP41/49X9 | EL195UH080NE48C | R-410A | - - - | - - - | - - - | 41500 | 15.2 | 13 | 209225844 | All | USA,Canada
ML17XC1-042-230A** | LP41/49X9 | EL195UH100NE60C | R-410A | - - - | - - - | - - - | 41500 | 15.2 | 13 | 209225895 | All | USA,Canada
ML17XC1-042-230A** | LP41/49X9 | EL196UH030XE36B | R-410A | - - - | - - - | - - - | 40500 | 15 | 12.5 | 209225946 | All | USA,Canada
ML17XC1-042-230A** | LP41/49X9 | EL196UH090XE48C | R-410A | - - - | - - - | - - - | 41500 | 15.2 | 13 | 209225977 | All | USA,Canada
ML17XC1-042-230A** | LP41/49X9 | EL196UH110XE60C | R-410A | - - - | - - - | - - - | 42000 | 15.2 | 13 | 209226078 | All | USA,Canada
ML17XC1-042-230A** | LP41/49X9 | EL280UH090E48B | R-410A | 42000 | 16 | 13 | 41500 | 15.2 | 13 | 209231950 | All | USA
ML17XC1-042-230A** | LP41/49X9 | EL280UH090XE48B | R-410A | 41000 | 16 | 13 | 41000 | 15.2 | 13 | 209231967 | All | USA
ML17XC1-042-230A** | LP41/49X9 | EL297UH090XV48C | R-410A | - - - | - - - | - - - | 42000 | 15.2 | 13 | 213357211 | All | USA,Canada
ML17XC1-042-230A** | LP41/49X9 | EL297UH090XV60C | R-410A | - - - | - - - | - - - | 42000 | 15.2 | 12.5 | 213357233 | All | USA,Canada
ML17XC1-042-230A** | LP41/49X9 | EL297UH110XV48C | R-410A | - - - | - - - | - - - | 42000 | 15.2 | 12.5 | 213357255 | All | USA,Canada
ML17XC1-042-230A** | LP41/49X9 | EL297UH110XV60C | R-410A | - - - | - - - | - - - | 42000 | 15.2 | 13 | 213357277 | All | USA,Canada
ML17XC1-042-230A** | LP41/49X9 | ML180UH070V48B | R-410A | 42000 | 16 | 13 | 38000 | 15.2 | 13.5 | 209234429 | All | USA
ML17XC1-042-230A** | LP41/49X9 | ML180UH090E48B | R-410A | 41500 | 16 | 13 | 41500 | 15.2 | 13 | 209234457 | All | USA
ML17XC1-042-230A** | LP41/49X9 | ML180UH090V48B | R-410A | 42000 | 16 | 13 | 42000 | 15.2 | 12.5 | 209234481 | All | USA
ML17XC1-042-230A** | LP41/49X9 | ML180UH090XE48B | R-410A | 41500 | 16 | 13 | 41500 | 15.2 | 13 | 209234506 | All | USA
ML17XC1-042-230A** | LP41/49X9 | ML196UH070XE48B | R-410A | 42000 | 15 | 12.5 | 41000 | 14.5 | 12.5 | 209221243 | All | USA,Canada
ML17XC1-042-230A** | LP41/49X9 | SL280UH080NV48B | R-410A | 42000 | 16 | 13 | 42000 | 15.2 | 13 | 209222004 | All | USA
ML17XC1-042-230A** | LP41/49X9 | SL280UH090V48B | R-410A | 42000 | 16 | 13 | 42000 | 15.2 | 12.5 | 209237344 | All | USA
ML17XC1-042-230A** | LP41/49X9 | SL280UH090XV48B | R-410A | 42000 | 16 | 13 | 42000 | 15.2 | 12.5 | 209237386 | All | USA
ML17XC1-042-230A** | LP41/61R9 | EL180UH080NE48B | R-410A | 41500 | 16 | 13 | 41500 | 15.2 | 12.5 | 209225740 | All | USA
ML17XC1-042-230A** | LP41/61R9 | EL180UH100NE60C | R-410A | 42000 | 16 | 13 | 42000 | 15.2 | 12.5 | 209225800 | All | USA
ML17XC1-042-230A** | LP41/61R9 | EL195UH080NE48C | R-410A | 42000 | 16 | 13 | 41500 | 15.2 | 13 | 209225857 | All | USA,Canada
ML17XC1-042-230A** | LP41/61R9 | EL195UH100NE60C | R-410A | 42000 | 16 | 13 | 41500 | 15.2 | 13 | 209225906 | All | USA,Canada
ML17XC1-042-230A** | LP41/61R9 | EL196UH030XE36B | R-410A | - - - | - - - | - - - | 40500 | 15.2 | 12.5 | 209225952 | All | USA,Canada
ML17XC1-042-230A** | LP41/61R9 | EL196UH090XE48C | R-410A | 42000 | 16 | 13 | 41500 | 15.2 | 13 | 209225995 | All | USA,Canada
ML17XC1-042-230A** | LP41/61R9 | EL196UH110XE60C | R-410A | 42000 | 16 | 13 | 42000 | 15.2 | 13 | 209226095 | All | USA,Canada
ML17XC1-042-230A** | LP41/61R9 | EL280UH090E48B | R-410A | 42000 | 16 | 13 | 41500 | 15.2 | 13 | 209231954 | All | USA
ML17XC1-042-230A** | LP41/61R9 | EL280UH090XE48B | R-410A | 41000 | 16 | 13 | 41000 | 15.2 | 13 | 209231971 | All | USA
ML17XC1-042-230A** | LP41/61R9 | EL280UH110E48C | R-410A | 42000 | 16 | 13 | 42000 | 15.2 | 13 | 209231987 | All | USA
ML17XC1-042-230A** | LP41/61R9 | EL280UH110E60C | R-410A | 42000 | 16 | 13 | 42000 | 15.2 | 13 | 209232004 | All | USA
ML17XC1-042-230A** | LP41/61R9 | EL280UH110XE60C | R-410A | 42000 | 16 | 13 | 42000 | 15.2 | 13 | 209232021 | All | USA
ML17XC1-042-230A** | LP41/61R9 | EL296UH090XE48C | R-410A | 42000 | 16 | 13 | 41500 | 15.2 | 13 | 209232077 | All | USA,Canada
ML17XC1-042-230A** | LP41/61R9 | EL296UH090XV48C | R-410A | 42000 | 16 | 13 | 42000 | 15.2 | 13 | 209232092 | All | USA,Canada
ML17XC1-042-230A** | LP41/61R9 | EL296UH090XV60C | R-410A | 42000 | 16 | 13 | 42000 | 15.2 | 12.5 | 209232108 | All | USA,Canada
ML17XC1-042-230A** | LP41/61R9 | EL296UH110XE60C | R-410A | 42000 | 16 | 13 | 42000 | 15.2 | 13 | 209232122 | All | USA,Canada
ML17XC1-042-230A** | LP41/61R9 | EL296UH110XV48C | R-410A | 42000 | 16 | 13 | 42000 | 15.2 | 12.5 | 209232138 | All | USA,Canada
ML17XC1-042-230A** | LP41/61R9 | EL296UH110XV60C | R-410A | 42000 | 16 | 13 | 42000 | 15.2 | 12.5 | 209232153 | All | USA,Canada
ML17XC1-042-230A** | LP41/61R9 | EL297UH090XV48C | R-410A | - - - | - - - | - - - | 42000 | 15.2 | 13 | 213357218 | All | USA,Canada
ML17XC1-042-230A** | LP41/61R9 | EL297UH090XV60C | R-410A | - - - | - - - | - - - | 42000 | 15.2 | 13 | 213357240 | All | USA,Canada
ML17XC1-042-230A** | LP41/61R9 | EL297UH110XV48C | R-410A | - - - | - - - | - - - | 42000 | 15.2 | 13 | 213357262 | All | USA,Canada
ML17XC1-042-230A** | LP41/61R9 | EL297UH110XV60C | R-410A | - - - | - - - | - - - | 42000 | 15.2 | 13 | 213357284 | All | USA,Canada
ML17XC1-042-230A** | LP41/61R9 | ML180UH070V48B | R-410A | 42000 | 16 | 13 | 38000 | 15.2 | 13.5 | 209234434 | All | USA
ML17XC1-042-230A** | LP41/61R9 | ML180UH090E48B | R-410A | 41500 | 16 | 13 | 41500 | 15.2 | 13 | 209234459 | All | USA
ML17XC1-042-230A** | LP41/61R9 | ML180UH090E60C | R-410A | 42000 | 16 | 13 | 40500 | 15.2 | 13.5 | 209234463 | All | USA
ML17XC1-042-230A** | LP41/61R9 | ML180UH090V48B | R-410A | 42000 | 16 | 13 | 41000 | 15.2 | 13 | 209234484 | All | USA
ML17XC1-042-230A** | LP41/61R9 | ML180UH090XE48B | R-410A | 41500 | 16 | 13 | 41500 | 15.2 | 13 | 209234508 | All | USA
ML17XC1-042-230A** | LP41/61R9 | ML180UH110E60C | R-410A | 42000 | 16 | 13 | 42000 | 15.2 | 13 | 209234514 | All | USA
ML17XC1-042-230A** | LP41/61R9 | ML180UH110V60C | R-410A | 38500 | 17 | 13 | 41000 | 16 | 13 | 209234525 | All | USA
ML17XC1-042-230A** | LP41/61R9 | ML180UH110XE60C | R-410A | 42000 | 16 | 13 | 42000 | 15.2 | 13 | 209234547 | All | USA
ML17XC1-042-230A** | LP41/61R9 | ML193UH090XE48C | R-410A | 41500 | 16 | 13 | 41500 | 15.2 | 13 | 209234566 | All | USA
ML17XC1-042-230A** | LP41/61R9 | ML193UH110XE48C | R-410A | 42000 | 16 | 13 | 41500 | 15.2 | 13 | 209234587 | All | USA
ML17XC1-042-230A** | LP41/61R9 | ML193UH110XE60C | R-410A | 42000 | 16 | 13 | 41500 | 15.2 | 13 | 209234606 | All | USA
ML17XC1-042-230A** | LP41/61R9 | ML196UH070XE48B | R-410A | 42000 | 15 | 12.5 | 41000 | 14.5 | 12.5 | 209221253 | All | USA,Canada
ML17XC1-042-230A** | LP41/61R9 | ML196UH090XE48C | R-410A | 42000 | 16 | 13 | 41500 | 15.2 | 13 | 209221304 | All | USA,Canada
ML17XC1-042-230A** | LP41/61R9 | ML196UH090XE60C | R-410A | 42000 | 16 | 13 | 37600 | 15.2 | 13.5 | 209221474 | All | USA,Canada
ML17XC1-042-230A** | LP41/61R9 | ML196UH110XE60C | R-410A | 42000 | 16 | 13 | 42000 | 15.2 | 13 | 209221666 | All | USA,Canada
ML17XC1-042-230A** | LP41/61R9 | ML296UH090XV48C | R-410A | 42000 | 16 | 13 | 42000 | 15.2 | 13 | 209221949 | All | USA,Canada
ML17XC1-042-230A** | LP41/61R9 | ML296UH110XV60C | R-410A | 42000 | 16 | 13 | 42000 | 15.2 | 13 | 209221966 | All | USA,Canada
ML17XC1-042-230A** | LP41/61R9 | SL280UH080NV48B | R-410A | 42000 | 16 | 13 | 42000 | 15.2 | 13 | 209222006 | All | USA
ML17XC1-042-230A** | LP41/61R9 | SL280UH080NV60C | R-410A | 42000 | 16 | 13 | 42000 | 15.2 | 13 | 209237318 | All | USA
ML17XC1-042-230A** | LP41/61R9 | SL280UH090V48B | R-410A | 42000 | 16 | 13 | 42000 | 15.2 | 12.5 | 209237349 | All | USA
ML17XC1-042-230A** | LP41/61R9 | SL280UH090V60C | R-410A | - - - | - - - | - - - | 42000 | 15.2 | 13 | 211650740 | All | USA
ML17XC1-042-230A** | LP41/61R9 | SL280UH090XV48B | R-410A | 42000 | 16 | 13 | 42000 | 15.2 | 12.5 | 209237391 | All | USA
ML17XC1-042-230A** | LP41/61R9 | SL280UH090XV60C | R-410A | 42000 | 16 | 13 | 42000 | 15.2 | 13 | 209237413 | All | USA
ML17XC1-042-230A** | LP41/61R9 | SL280UH100NV60C | R-410A | 41000 | 17 | 13 | 41000 | 16 | 13 | 209237435 | All | USA
ML17XC1-042-230A** | LP41/61R9 | SL280UH110V60C | R-410A | - - - | - - - | - - - | 42000 | 15.2 | 12.5 | 211650751 | All | USA
ML17XC1-042-230A** | LP41/61R9 | SL280UH110XV60C | R-410A | 42000 | 16 | 13 | 42000 | 15.2 | 12.5 | 209237473 | All | USA
ML17XC1-042-230A** | LP41/61R9 | SL297UH080NV48C | R-410A | 42000 | 16 | 13 | 42000 | 15.2 | 13 | 209237513 | All | USA,Canada
ML17XC1-042-230A** | LP41/61R9 | SL297UH080NV60C | R-410A | 42000 | 16 | 13 | 42000 | 15.2 | 13 | 209237550 | All | USA,Canada
ML17XC1-042-230A** | LP41/61R9 | SLP99UH090XV48C | R-410A | 42000 | 16 | 13 | 42000 | 15.2 | 13 | 209237614 | All | USA,Canada
ML17XC1-042-230A** | LP41/61R9 | SLP99UH090XV60C | R-410A | 42000 | 16 | 13 | 42000 | 15.2 | 12.5 | 209237633 | All | USA,Canada
ML17XC1-042-230A** | LP41/61R9 | SLP99UH110XV60C | R-410A | 42000 | 16 | 13 | 42000 | 15.2 | 12.5 | 209237652 | All | USA,Canada
ML17XC1-042-230A** | LP42/62W9 | EL180UH080NE48B | R-410A | - - - | - - - | - - - | 41500 | 15.2 | 13 | 209225779 | All | USA
ML17XC1-042-230A** | LP42/62W9 | EL180UH100NE60C | R-410A | 42000 | 16 | 13 | 39500 | 15.2 | 13.5 | 209225831 | All | USA
ML17XC1-042-230A** | LP42/62W9 | EL195UH080NE48C | R-410A | 42000 | 16 | 13 | 41500 | 15.2 | 13.5 | 209225881 | All | USA,Canada
ML17XC1-042-230A** | LP42/62W9 | EL195UH100NE60C | R-410A | 42000 | 16 | 13 | 41500 | 15.2 | 13.5 | 209225929 | All | USA,Canada
ML17XC1-042-230A** | LP42/62W9 | EL196UH030XE36B | R-410A | - - - | - - - | - - - | 40500 | 15.2 | 13 | 209225960 | All | USA,Canada
ML17XC1-042-230A** | LP42/62W9 | EL196UH090XE48C | R-410A | 42000 | 16 | 13 | 41500 | 16 | 13.5 | 209226058 | All | USA,Canada
ML17XC1-042-230A** | LP42/62W9 | EL196UH110XE60C | R-410A | 42000 | 16 | 13 | 42000 | 16 | 13.5 | 209226159 | All | USA,Canada
ML17XC1-042-230A** | LP42/62W9 | EL280UH090E48B | R-410A | 42000 | 16 | 13 | 40500 | 16 | 13.5 | 209484605 | All | USA
ML17XC1-042-230A** | LP42/62W9 | EL280UH090XE48B | R-410A | 41000 | 16 | 13 | 40500 | 16 | 13.5 | 209484607 | All | USA
ML17XC1-042-230A** | LP42/62W9 | EL280UH110E48C | R-410A | 42000 | 17 | 13 | 42000 | 16 | 13.5 | 209484609 | All | USA
ML17XC1-042-230A** | LP42/62W9 | EL280UH110E60C | R-410A | 42000 | 17 | 13 | 41500 | 16 | 14 | 209484610 | All | USA
ML17XC1-042-230A** | LP42/62W9 | EL280UH110XE60C | R-410A | 42000 | 17 | 13 | 41500 | 16 | 14 | 209484611 | All | USA
ML17XC1-042-230A** | LP42/62W9 | EL296UH090XE48C | R-410A | - - - | - - - | - - - | 41500 | 15.2 | 13.5 | 211650679 | All | USA,Canada
ML17XC1-042-230A** | LP42/62W9 | EL296UH090XV48C | R-410A | - - - | - - - | - - - | 42000 | 15.2 | 13.5 | 211650683 | All | USA,Canada
ML17XC1-042-230A** | LP42/62W9 | EL296UH090XV60C | R-410A | - - - | - - - | - - - | 41500 | 15.2 | 13.5 | 211650689 | All | USA,Canada
ML17XC1-042-230A** | LP42/62W9 | EL296UH110XE60C | R-410A | 42000 | 17 | 13 | 42000 | 16 | 13.5 | 209484613 | All | USA,Canada
ML17XC1-042-230A** | LP42/62W9 | EL296UH110XV48C | R-410A | - - - | - - - | - - - | 41500 | 15.2 | 13.5 | 211650700 | All | USA,Canada
ML17XC1-042-230A** | LP42/62W9 | EL296UH110XV60C | R-410A | - - - | - - - | - - - | 41500 | 15.2 | 13.5 | 211650703 | All | USA,Canada
ML17XC1-042-230A** | LP42/62W9 | EL297UH090XV48C | R-410A | - - - | - - - | - - - | 42000 | 15.2 | 13.5 | 213357225 | All | USA,Canada
ML17XC1-042-230A** | LP42/62W9 | EL297UH090XV60C | R-410A | - - - | - - - | - - - | 41500 | 15.2 | 13.5 | 213357247 | All | USA,Canada
ML17XC1-042-230A** | LP42/62W9 | EL297UH110XV48C | R-410A | - - - | - - - | - - - | 41500 | 15.2 | 13.5 | 213357269 | All | USA,Canada
ML17XC1-042-230A** | LP42/62W9 | EL297UH110XV60C | R-410A | - - - | - - - | - - - | 42000 | 15.2 | 13.5 | 213357291 | All | USA,Canada
ML17XC1-042-230A** | LP42/62W9 | ML180UH070V48B | R-410A | 42000 | 16 | 13 | 42000 | 16 | 13.5 | 209234452 | All | USA
ML17XC1-042-230A** | LP42/62W9 | ML180UH090E48B | R-410A | 42000 | 16 | 13 | 41500 | 16 | 13.5 | 209234461 | All | USA
ML17XC1-042-230A** | LP42/62W9 | ML180UH090E60C | R-410A | 42000 | 17 | 13 | 40500 | 16 | 14 | 209234473 | All | USA
ML17XC1-042-230A** | LP42/62W9 | ML180UH090V48B | R-410A | 42000 | 16 | 13 | 41500 | 15.2 | 13.5 | 209234501 | All | USA
ML17XC1-042-230A** | LP42/62W9 | ML180UH090XE48B | R-410A | 42000 | 16 | 13 | 41500 | 16 | 13.5 | 209234512 | All | USA
ML17XC1-042-230A** | LP42/62W9 | ML180UH110E60C | R-410A | 42000 | 17 | 13 | 42000 | 16 | 13.5 | 209234515 | All | USA
ML17XC1-042-230A** | LP42/62W9 | ML180UH110V60C | R-410A | 42000 | 17 | 13 | 41500 | 16 | 14 | 209234541 | All | USA
ML17XC1-042-230A** | LP42/62W9 | ML180UH110XE60C | R-410A | 42000 | 17 | 13 | 42000 | 16 | 13.5 | 209234548 | All | USA
ML17XC1-042-230A** | LP42/62W9 | ML193UH090XE48C | R-410A | 42000 | 16 | 13 | 41500 | 16 | 13.5 | 209484619 | All | USA
ML17XC1-042-230A** | LP42/62W9 | ML193UH110XE48C | R-410A | 42000 | 17 | 13 | 41500 | 16 | 13.5 | 209484620 | All | USA
ML17XC1-042-230A** | LP42/62W9 | ML193UH110XE60C | R-410A | 42000 | 16 | 13 | 41500 | 16 | 13.5 | 209234617 | All | USA
ML17XC1-042-230A** | LP42/62W9 | ML196UH070XE48B | R-410A | - - - | - - - | - - - | 40000 | 15.2 | 13 | 211650715 | All | USA,Canada
ML17XC1-042-230A** | LP42/62W9 | ML196UH090XE48C | R-410A | 42000 | 16 | 13 | 41500 | 16 | 13.5 | 209484621 | All | USA,Canada
ML17XC1-042-230A** | LP42/62W9 | ML196UH090XE60C | R-410A | 42000 | 16 | 13 | 41500 | 16 | 13.5 | 209484622 | All | USA,Canada
ML17XC1-042-230A** | LP42/62W9 | ML196UH110XE60C | R-410A | 42000 | 16 | 13 | 42000 | 16 | 13.5 | 209484623 | All | USA,Canada
ML17XC1-042-230A** | LP42/62W9 | ML296UH090XV48C | R-410A | - - - | - - - | - - - | 42000 | 15.2 | 13.5 | 211650729 | All | USA,Canada
ML17XC1-042-230A** | LP42/62W9 | ML296UH110XV60C | R-410A | 42000 | 17 | 13 | 42000 | 16 | 13.5 | 209484624 | All | USA,Canada
ML17XC1-042-230A** | LP42/62W9 | SL280UH080NV48B | R-410A | 42000 | 16 | 13 | 42000 | 15.2 | 13.5 | 209222009 | All | USA
ML17XC1-042-230A** | LP42/62W9 | SL280UH080NV60C | R-410A | 42000 | 17 | 13 | 42000 | 16 | 13.5 | 209237322 | All | USA
ML17XC1-042-230A** | LP42/62W9 | SL280UH090V48B | R-410A | 42000 | 16 | 13 | 42000 | 15.2 | 13 | 209237362 | All | USA
ML17XC1-042-230A** | LP42/62W9 | SL280UH090V60C | R-410A | 42000 | 17 | 13 | 41000 | 16 | 13.5 | 209237381 | All | USA
ML17XC1-042-230A** | LP42/62W9 | SL280UH090XV48B | R-410A | 42000 | 16 | 13 | 42000 | 15.2 | 13 | 209237405 | All | USA
ML17XC1-042-230A** | LP42/62W9 | SL280UH090XV60C | R-410A | 42000 | 17 | 13 | 42000 | 15.2 | 13.5 | 209237427 | All | USA
ML17XC1-042-230A** | LP42/62W9 | SL280UH100NV60C | R-410A | 42000 | 17 | 13 | 41500 | 16 | 14 | 209237443 | All | USA
ML17XC1-042-230A** | LP42/62W9 | SL280UH110V60C | R-410A | 42000 | 16 | 13 | 41000 | 15.2 | 13.5 | 209237465 | All | USA
ML17XC1-042-230A** | LP42/62W9 | SL280UH110XV60C | R-410A | 42000 | 16 | 13 | 41000 | 15.2 | 13.5 | 209237487 | All | USA
ML17XC1-042-230A** | LP42/62W9 | SL297UH080NV48C | R-410A | 42000 | 16 | 13 | 42000 | 15.2 | 13.5 | 210469381 | All | USA,Canada
ML17XC1-042-230A** | LP42/62W9 | SL297UH080NV60C | R-410A | 42000 | 16 | 13 | 42000 | 15.2 | 13.5 | 209237574 | All | USA,Canada
ML17XC1-042-230A** | LP42/62W9 | SLP99UH090XV48C | R-410A | - - - | - - - | - - - | 42000 | 15.2 | 13.5 | 211650759 | All | USA,Canada
ML17XC1-042-230A** | LP42/62W9 | SLP99UH090XV60C | R-410A | - - - | - - - | - - - | 41500 | 15.2 | 13.5 | 211650764 | All | USA,Canada
ML17XC1-042-230A** | LP42/62W9 | SLP99UH110XV60C | R-410A | 42000 | 16 | 13 | 41500 | 15.2 | 13.5 | 209974416 | All | USA,Canada
ML17XC1-042-230A** | LP42/62W9+TD | - - - | R-410A | - - - | - - - | - - - | 41500 | 14.3 | 11.7 | 208684108 | All | USA
ML17XC1-042-230A** | LP43/60X9 | EL180UH080NE48B | R-410A | 41500 | 16 | 13 | 41500 | 15.2 | 12.5 | 209225722 | All | USA
ML17XC1-042-230A** | LP43/60X9 | EL180UH100NE60C | R-410A | 42000 | 16 | 13 | 42000 | 15.2 | 13 | 209225790 | All | USA
ML17XC1-042-230A** | LP43/60X9 | EL195UH080NE48C | R-410A | 42000 | 16 | 13 | 42000 | 15.2 | 13 | 209225841 | All | USA,Canada
ML17XC1-042-230A** | LP43/60X9 | EL195UH100NE60C | R-410A | 42000 | 16 | 13 | 42000 | 15.2 | 13 | 209225892 | All | USA,Canada
ML17XC1-042-230A** | LP43/60X9 | EL196UH030XE36B | R-410A | - - - | - - - | - - - | 40500 | 15.2 | 12.5 | 209225943 | All | USA,Canada
ML17XC1-042-230A** | LP43/60X9 | EL196UH090XE48C | R-410A | 42000 | 16 | 13 | 42000 | 15.2 | 13 | 209225967 | All | USA,Canada
ML17XC1-042-230A** | LP43/60X9 | EL196UH110XE60C | R-410A | 42000 | 16 | 13 | 42000 | 15.2 | 13 | 209226067 | All | USA,Canada
ML17XC1-042-230A** | LP43/60X9 | EL280UH090E48B | R-410A | - - - | - - - | - - - | 41500 | 15.2 | 13 | 211650665 | All | USA
ML17XC1-042-230A** | LP43/60X9 | EL280UH090XE48B | R-410A | - - - | - - - | - - - | 41000 | 15.2 | 13 | 211650666 | All | USA
ML17XC1-042-230A** | LP43/60X9 | EL280UH110E48C | R-410A | - - - | - - - | - - - | 41000 | 15.2 | 13.5 | 211650667 | All | USA
ML17XC1-042-230A** | LP43/60X9 | EL280UH110E60C | R-410A | - - - | - - - | - - - | 42000 | 15.2 | 13 | 211650670 | All | USA
ML17XC1-042-230A** | LP43/60X9 | EL280UH110XE60C | R-410A | - - - | - - - | - - - | 42000 | 15.2 | 13 | 211650673 | All | USA
ML17XC1-042-230A** | LP43/60X9 | EL296UH090XE48C | R-410A | - - - | - - - | - - - | 42000 | 15.2 | 13 | 211650675 | All | USA,Canada
ML17XC1-042-230A** | LP43/60X9 | EL296UH090XV48C | R-410A | - - - | - - - | - - - | 42000 | 15.2 | 13 | 211650680 | All | USA,Canada
ML17XC1-042-230A** | LP43/60X9 | EL296UH090XV60C | R-410A | - - - | - - - | - - - | 42000 | 15.2 | 12.5 | 211650685 | All | USA,Canada
ML17XC1-042-230A** | LP43/60X9 | EL296UH110XE60C | R-410A | - - - | - - - | - - - | 42000 | 15.2 | 13 | 211650690 | All | USA,Canada
ML17XC1-042-230A** | LP43/60X9 | EL296UH110XV48C | R-410A | - - - | - - - | - - - | 42000 | 15.2 | 12.5 | 211650695 | All | USA,Canada
ML17XC1-042-230A** | LP43/60X9 | EL296UH110XV60C | R-410A | - - - | - - - | - - - | 42000 | 15.2 | 12.5 | 211650701 | All | USA,Canada
ML17XC1-042-230A** | LP43/60X9 | EL297UH090XV48C | R-410A | - - - | - - - | - - - | 42000 | 15.2 | 13 | 213357206 | All | USA,Canada
ML17XC1-042-230A** | LP43/60X9 | EL297UH090XV60C | R-410A | - - - | - - - | - - - | 42000 | 15.2 | 12.5 | 213357228 | All | USA,Canada
ML17XC1-042-230A** | LP43/60X9 | EL297UH110XV48C | R-410A | - - - | - - - | - - - | 42000 | 15.2 | 12.5 | 213357250 | All | USA,Canada
ML17XC1-042-230A** | LP43/60X9 | EL297UH110XV60C | R-410A | - - - | - - - | - - - | 42000 | 15.2 | 13 | 213357272 | All | USA,Canada
ML17XC1-042-230A** | LP43/60X9 | ML180UH070V48B | R-410A | 42000 | 16 | 13 | 38000 | 15.2 | 13.5 | 209234426 | All | USA
ML17XC1-042-230A** | LP43/60X9 | ML180UH090E48B | R-410A | 41500 | 16 | 13 | 41500 | 15.2 | 13 | 209234456 | All | USA
ML17XC1-042-230A** | LP43/60X9 | ML180UH090E60C | R-410A | 42000 | 16 | 13 | 42000 | 15.2 | 13.5 | 209234462 | All | USA
ML17XC1-042-230A** | LP43/60X9 | ML180UH090V48B | R-410A | 42000 | 16 | 13 | 41000 | 15.2 | 13 | 209234478 | All | USA
ML17XC1-042-230A** | LP43/60X9 | ML180UH090XE48B | R-410A | 41500 | 16 | 13 | 41500 | 15.2 | 13 | 209234505 | All | USA
ML17XC1-042-230A** | LP43/60X9 | ML180UH110E60C | R-410A | 42000 | 16 | 13 | 42000 | 15.2 | 13 | 209441206 | All | USA
ML17XC1-042-230A** | LP43/60X9 | ML180UH110V60C | R-410A | 42000 | 16 | 13 | 41000 | 16 | 13 | 209234517 | All | USA
ML17XC1-042-230A** | LP43/60X9 | ML180UH110XE60C | R-410A | 42000 | 16 | 13 | 42000 | 15.2 | 13 | 209234546 | All | USA
ML17XC1-042-230A** | LP43/60X9 | ML193UH090XE48C | R-410A | - - - | - - - | - - - | 42000 | 15.2 | 13 | 211650707 | All | USA
ML17XC1-042-230A** | LP43/60X9 | ML193UH110XE48C | R-410A | - - - | - - - | - - - | 42000 | 15.2 | 13 | 211650709 | All | USA
ML17XC1-042-230A** | LP43/60X9 | ML193UH110XE60C | R-410A | 42000 | 16 | 13 | 42000 | 15.2 | 13 | 211101471 | All | USA
ML17XC1-042-230A** | LP43/60X9 | ML196UH070XE48B | R-410A | - - - | - - - | - - - | 39500 | 14.5 | 13 | 211650714 | All | USA,Canada
ML17XC1-042-230A** | LP43/60X9 | ML196UH090XE48C | R-410A | - - - | - - - | - - - | 42000 | 15.2 | 13 | 211650717 | All | USA,Canada
ML17XC1-042-230A** | LP43/60X9 | ML196UH090XE60C | R-410A | - - - | - - - | - - - | 37600 | 15.2 | 13.5 | 211650719 | All | USA,Canada
ML17XC1-042-230A** | LP43/60X9 | ML196UH110XE60C | R-410A | - - - | - - - | - - - | 42000 | 15.2 | 13 | 211650723 | All | USA,Canada
ML17XC1-042-230A** | LP43/60X9 | ML296UH090XV48C | R-410A | - - - | - - - | - - - | 42000 | 15.2 | 13 | 211650726 | All | USA,Canada
ML17XC1-042-230A** | LP43/60X9 | ML296UH110XV60C | R-410A | - - - | - - - | - - - | 42000 | 15.2 | 13 | 211650730 | All | USA,Canada
ML17XC1-042-230A** | LP43/60X9 | SL280UH080NV48B | R-410A | - - - | - - - | - - - | 42000 | 15.2 | 13 | 211650732 | All | USA
ML17XC1-042-230A** | LP43/60X9 | SL280UH080NV60C | R-410A | - - - | - - - | - - - | 42000 | 15.2 | 13 | 211650733 | All | USA
ML17XC1-042-230A** | LP43/60X9 | SL280UH090V48B | R-410A | - - - | - - - | - - - | 42000 | 15.2 | 12.5 | 211650736 | All | USA
ML17XC1-042-230A** | LP43/60X9 | SL280UH090V60C | R-410A | - - - | - - - | - - - | 42000 | 15.2 | 13 | 211650738 | All | USA
ML17XC1-042-230A** | LP43/60X9 | SL280UH090XV48B | R-410A | - - - | - - - | - - - | 42000 | 15.2 | 12.5 | 211650743 | All | USA
ML17XC1-042-230A** | LP43/60X9 | SL280UH090XV60C | R-410A | - - - | - - - | - - - | 42000 | 15.2 | 13 | 211650745 | All | USA
ML17XC1-042-230A** | LP43/60X9 | SL280UH100NV60C | R-410A | 41000 | 17 | 13 | 41000 | 16 | 13 | 209484626 | All | USA
ML17XC1-042-230A** | LP43/60X9 | SL280UH110V60C | R-410A | - - - | - - - | - - - | 42000 | 15.2 | 12.5 | 211650748 | All | USA
ML17XC1-042-230A** | LP43/60X9 | SL280UH110XV60C | R-410A | - - - | - - - | - - - | 42000 | 15.2 | 12.5 | 211650753 | All | USA
ML17XC1-042-230A** | LP43/60X9 | SL297UH080NV48C | R-410A | 42000 | 16 | 13 | 42000 | 15.2 | 13 | 210469380 | All | USA,Canada
ML17XC1-042-230A** | LP43/60X9 | SL297UH080NV60C | R-410A | 42000 | 16 | 13 | 42000 | 15.2 | 13 | 209237541 | All | USA,Canada
ML17XC1-042-230A** | LP43/60X9 | SLP99UH090XV48C | R-410A | - - - | - - - | - - - | 42000 | 15.2 | 13 | 211650756 | All | USA,Canada
ML17XC1-042-230A** | LP43/60X9 | SLP99UH090XV60C | R-410A | - - - | - - - | - - - | 42000 | 15.2 | 12.5 | 211650760 | All | USA,Canada
ML17XC1-042-230A** | LP43/60X9 | SLP99UH110XV60C | R-410A | - - - | - - - | - - - | 42000 | 15.2 | 12.5 | 211650765 | All | USA,Canada
ML17XC1-042-230A** | LP60/61W9 | EL180UH080NE48B | R-410A | 42000 | 16 | 13 | 41000 | 16 | 13 | 209225786 | All | USA
ML17XC1-042-230A** | LP60/61W9 | EL180UH100NE60C | R-410A | 42000 | 16 | 13 | 41500 | 16 | 13.5 | 209225838 | All | USA
ML17XC1-042-230A** | LP60/61W9 | EL195UH080NE48C | R-410A | 42000 | 16 | 13 | 42000 | 16 | 13.5 | 209225889 | All | USA,Canada
ML17XC1-042-230A** | LP60/61W9 | EL195UH100NE60C | R-410A | 42000 | 16 | 13 | 42000 | 16 | 13.5 | 209225939 | All | USA,Canada
ML17XC1-042-230A** | LP60/61W9 | EL196UH030XE36B | R-410A | - - - | - - - | - - - | 40500 | 15.2 | 13 | 209225964 | All | USA,Canada
ML17XC1-042-230A** | LP60/61W9 | EL196UH090XE48C | R-410A | 42000 | 16 | 13 | 42000 | 16 | 13.5 | 209226064 | All | USA,Canada
ML17XC1-042-230A** | LP60/61W9 | EL196UH110XE60C | R-410A | 42000 | 16 | 13 | 42000 | 16 | 14 | 209226166 | All | USA,Canada
ML17XC1-042-230A** | LP60/61W9 | EL280UH090E48B | R-410A | 42000 | 16 | 13 | 41500 | 16 | 13.5 | 209484606 | All | USA
ML17XC1-042-230A** | LP60/61W9 | EL280UH090XE48B | R-410A | 41000 | 16 | 13 | 41000 | 16 | 13.5 | 209484608 | All | USA
ML17XC1-042-230A** | LP60/61W9 | EL280UH110E48C | R-410A | 42000 | 17 | 13 | 42000 | 16 | 14 | 209231998 | All | USA
ML17XC1-042-230A** | LP60/61W9 | EL280UH110E60C | R-410A | 42000 | 17 | 13 | 42000 | 16 | 14 | 209232015 | All | USA
ML17XC1-042-230A** | LP60/61W9 | EL280UH110XE60C | R-410A | 42000 | 17 | 13 | 42000 | 16 | 14 | 209232032 | All | USA
ML17XC1-042-230A** | LP60/61W9 | EL296UH090XE48C | R-410A | 42000 | 16 | 13 | 42000 | 16 | 13.5 | 209484612 | All | USA,Canada
ML17XC1-042-230A** | LP60/61W9 | EL296UH090XV48C | R-410A | 42000 | 16 | 13 | 42000 | 16 | 13.5 | 209232103 | All | USA,Canada
ML17XC1-042-230A** | LP60/61W9 | EL296UH090XV60C | R-410A | 41000 | 17 | 13 | 42000 | 16 | 13.5 | 209232118 | All | USA,Canada
ML17XC1-042-230A** | LP60/61W9 | EL296UH110XE60C | R-410A | 42000 | 17 | 13 | 42000 | 16 | 14 | 209484614 | All | USA,Canada
ML17XC1-042-230A** | LP60/61W9 | EL296UH110XV48C | R-410A | 42000 | 16 | 13 | 42000 | 16 | 13.5 | 209484615 | All | USA,Canada
ML17XC1-042-230A** | LP60/61W9 | EL296UH110XV60C | R-410A | 42000 | 16 | 13 | 42000 | 16 | 13.5 | 209232169 | All | USA,Canada
ML17XC1-042-230A** | LP60/61W9 | EL297UH090XV48C | R-410A | - - - | - - - | - - - | 42000 | 16 | 13.5 | 213357227 | All | USA,Canada
ML17XC1-042-230A** | LP60/61W9 | EL297UH090XV60C | R-410A | - - - | - - - | - - - | 42000 | 16 | 13.5 | 213357249 | All | USA,Canada
ML17XC1-042-230A** | LP60/61W9 | EL297UH110XV48C | R-410A | - - - | - - - | - - - | 42000 | 16 | 13.5 | 213357271 | All | USA,Canada
ML17XC1-042-230A** | LP60/61W9 | EL297UH110XV60C | R-410A | - - - | - - - | - - - | 42000 | 16 | 13.5 | 213357293 | All | USA,Canada
ML17XC1-042-230A** | LP60/61W9 | ML180UH070V48B | R-410A | 40000 | 17 | 13 | 42000 | 16 | 13.5 | 209484616 | All | USA
ML17XC1-042-230A** | LP60/61W9 | ML180UH090E48B | R-410A | 42000 | 16 | 13 | 42000 | 16 | 13.5 | 209484617 | All | USA
ML17XC1-042-230A** | LP60/61W9 | ML180UH090E60C | R-410A | 42000 | 17 | 13 | 42000 | 16 | 14 | 209234476 | All | USA
ML17XC1-042-230A** | LP60/61W9 | ML180UH090V48B | R-410A | 41000 | 17 | 13 | 41500 | 16 | 13.5 | 209484618 | All | USA
ML17XC1-042-230A** | LP60/61W9 | ML180UH090XE48B | R-410A | 42000 | 16 | 13 | 42000 | 16 | 13.5 | 209234513 | All | USA
ML17XC1-042-230A** | LP60/61W9 | ML180UH110E60C | R-410A | 42000 | 17 | 13 | 42000 | 16 | 13.5 | 209234516 | All | USA
ML17XC1-042-230A** | LP60/61W9 | ML180UH110V60C | R-410A | 42000 | 17 | 13 | 42000 | 16 | 14 | 209234544 | All | USA
ML17XC1-042-230A** | LP60/61W9 | ML180UH110XE60C | R-410A | 42000 | 17 | 13 | 42000 | 16 | 13.5 | 209234549 | All | USA
ML17XC1-042-230A** | LP60/61W9 | ML193UH090XE48C | R-410A | 42000 | 16 | 13 | 42000 | 16 | 13.5 | 209234580 | All | USA
ML17XC1-042-230A** | LP60/61W9 | ML193UH110XE48C | R-410A | 42000 | 17 | 13 | 42000 | 16 | 13.5 | 209234599 | All | USA
ML17XC1-042-230A** | LP60/61W9 | ML193UH110XE60C | R-410A | 42000 | 16 | 13 | 42000 | 16 | 13.5 | 209234620 | All | USA
ML17XC1-042-230A** | LP60/61W9 | ML196UH070XE48B | R-410A | - - - | - - - | - - - | 41500 | 15.2 | 13 | 211650716 | All | USA,Canada
ML17XC1-042-230A** | LP60/61W9 | ML196UH090XE48C | R-410A | 42000 | 16 | 13 | 42000 | 16 | 13.5 | 209221419 | All | USA,Canada
ML17XC1-042-230A** | LP60/61W9 | ML196UH090XE60C | R-410A | 37600 | 17 | 13 | 42000 | 16 | 13.5 | 209221588 | All | USA,Canada
ML17XC1-042-230A** | LP60/61W9 | ML196UH110XE60C | R-410A | 42000 | 16 | 13 | 42000 | 16 | 14 | 209221824 | All | USA,Canada
ML17XC1-042-230A** | LP60/61W9 | ML296UH090XV48C | R-410A | 41000 | 17 | 13 | 42000 | 16 | 13.5 | 209221959 | All | USA,Canada
ML17XC1-042-230A** | LP60/61W9 | ML296UH110XV60C | R-410A | 42000 | 17 | 13 | 42000 | 16 | 14 | 209484625 | All | USA,Canada
ML17XC1-042-230A** | LP60/61W9 | SL280UH080NV48B | R-410A | 42000 | 16 | 13 | 42000 | 16 | 13.5 | 209222010 | All | USA
ML17XC1-042-230A** | LP60/61W9 | SL280UH080NV60C | R-410A | 42000 | 17 | 13 | 42000 | 16 | 14 | 209237323 | All | USA
ML17XC1-042-230A** | LP60/61W9 | SL280UH090V48B | R-410A | - - - | - - - | - - - | 42000 | 15.2 | 13 | 211650737 | All | USA
ML17XC1-042-230A** | LP60/61W9 | SL280UH090V60C | R-410A | 42000 | 17 | 13 | 42000 | 16 | 13.5 | 209237383 | All | USA
ML17XC1-042-230A** | LP60/61W9 | SL280UH090XV48B | R-410A | - - - | - - - | - - - | 42000 | 15.2 | 13 | 211650744 | All | USA
ML17XC1-042-230A** | LP60/61W9 | SL280UH090XV60C | R-410A | 42000 | 17 | 13 | 42000 | 16 | 13.5 | 209237429 | All | USA
ML17XC1-042-230A** | LP60/61W9 | SL280UH100NV60C | R-410A | 42000 | 17 | 13 | 42000 | 16 | 14 | 209237446 | All | USA
ML17XC1-042-230A** | LP60/61W9 | SL280UH110V60C | R-410A | 42000 | 16 | 13 | 42000 | 16 | 13.5 | 209484627 | All | USA
ML17XC1-042-230A** | LP60/61W9 | SL280UH110XV60C | R-410A | 42000 | 16 | 13 | 42000 | 16 | 13.5 | 209237489 | All | USA
ML17XC1-042-230A** | LP60/61W9 | SL297UH080NV48C | R-410A | 42000 | 16 | 13 | 42000 | 16 | 13.5 | 209237539 | All | USA,Canada
ML17XC1-042-230A** | LP60/61W9 | SL297UH080NV60C | R-410A | 42000 | 16 | 13 | 42000 | 16 | 13.5 | 209237577 | All | USA,Canada
ML17XC1-042-230A** | LP60/61W9 | SLP99UH090XV48C | R-410A | 42000 | 16 | 13 | 42000 | 16 | 13.5 | 209237626 | All | USA,Canada
ML17XC1-042-230A** | LP60/61W9 | SLP99UH090XV60C | R-410A | 41000 | 17 | 13 | 42000 | 16 | 13.5 | 209237645 | All | USA,Canada
ML17XC1-042-230A** | LP60/61W9 | SLP99UH110XV60C | R-410A | 42000 | 16 | 13 | 42000 | 16 | 13.5 | 209237664 | All | USA,Canada
ML17XC1-042-230A** | LP60/61W9+TD | - - - | R-410A | - - - | - - - | - - - | 41500 | 14.5 | 12 | 211652405 | All | USA,Canada
ML17XC1-042-230A** | LS48(1,2)3CC+TXV+TD | - - - | R-410A | - - - | - - - | - - - | 41000 | 14.3 | 11.7 | 211277598 | All | USA,Canada
ML17XC1-042-230A** | LS48(1,2)4CC+TXV+TD | - - - | R-410A | - - - | - - - | - - - | 41500 | 14.3 | 11.7 | 211277600 | All | USA,Canada
ML17XC1-042-230A** | LS48(1,2)6CC+TXV+TD | - - - | R-410A | - - - | - - - | - - - | 41500 | 14.3 | 12 | 211277599 | All | USA,Canada
ML17XC1-042-230A** | LS4891CC+TD | - - - | R-410A | - - - | - - - | - - - | 41500 | 14.3 | 11.7 | 211643805 | All | USA,Canada
ML17XC1-042-230A** | LS4891TT+TD | - - - | R-410A | - - - | - - - | - - - | 41500 | 14.3 | 11.7 | 213885233 | All | USA,Canada
ML17XC1-042-230A** | LS4893CC+TD | - - - | R-410A | - - - | - - - | - - - | 41000 | 14.3 | 11.7 | 211643804 | All | USA,Canada
ML17XC1-042-230A** | LS4894CC+TD | - - - | R-410A | - - - | - - - | - - - | 41500 | 14.3 | 11.7 | 211643806 | All | USA,Canada
ML17XC1-042-230A** | LS4896CC+TD | - - - | R-410A | - - - | - - - | - - - | 41500 | 14.3 | 12 | 211643956 | All | USA,Canada
ML17XC1-042-230A** | LS4897CC+TD | - - - | R-410A | - - - | - - - | - - - | 41500 | 14.3 | 11.7 | 211643957 | All | USA,Canada
ML17XC1-042-230A** | LU49/62Y1M+TXV+TD | - - - | R-410A | - - - | - - - | - - - | 40500 | 14.3 | 11.7 | 210989468 | All | USA,Canada
ML17XC1-042-230A** | PL48H210P19(6,9) | EL195UH100NE60C | R-410A | - - - | - - - | - - - | 41500 | 15.2 | 13.5 | 210488401 | All | USA,Canada
ML17XC1-042-230A** | PL60H210P19(6,9) | EL195UH080NE48C | R-410A | 42000 | 16 | 13 | 41500 | 15.2 | 13.5 | 210488397 | All | USA,Canada
ML17XC1-042-230A** | PL60H210P19(6,9) | EL195UH100NE60C | R-410A | 42000 | 16 | 13 | 41500 | 15.2 | 13.5 | 210487538 | All | USA,Canada
ML17XC1-042-230A** | PL60H210P29(6,9) | SL297UH080NV48C | R-410A | 42000 | 16 | 13 | 42000 | 15.2 | 13 | 210488411 | All | USA,Canada
ML17XC1-042-230A** | PL60H210P30(6,9) | EL195UH100NE60C | R-410A | 42000 | 16 | 13 | 42000 | 16 | 13.5 | 210488406 | All | USA,Canada
ML17XC1-047-230A** | BCC1(6,9)48+TD | - - - | R-410A | - - - | - - - | - - - | 45000 | 14 | 11.5 | 212440783 | All | USA,Canada
ML17XC1-047-230A** | BCC4(6,9)48+TD | - - - | R-410A | - - - | - - - | - - - | 45500 | 14 | 11.5 | 212440784 | All | USA,Canada
ML17XC1-047-230A** | BCC4(6,9)60+TD | - - - | R-410A | - - - | - - - | - - - | 45500 | 14 | 11.5 | 212440785 | All | USA,Canada
ML17XC1-047-230A** | BCC6(6,9)48+TD | - - - | R-410A | - - - | - - - | - - - | 44500 | 14.3 | 12 | 212440780 | All | USA,Canada
ML17XC1-047-230A** | BCC6(6,9)60+TD | - - - | R-410A | - - - | - - - | - - - | 44500 | 14.3 | 12 | 212440781 | All | USA,Canada
ML17XC1-047-230A** | BCC7(6,9)48+TD | - - - | R-410A | - - - | - - - | - - - | 45500 | 14 | 11.5 | 212440786 | All | USA,Canada
ML17XC1-047-230A** | BCC7(6,9)60+TD | - - - | R-410A | - - - | - - - | - - - | 45500 | 14 | 11.5 | 212440787 | All | USA,Canada
ML17XC1-047-230A** | BCC9(6,9)60+TD | - - - | R-410A | - - - | - - - | - - - | 45000 | 14 | 11.5 | 212440782 | All | USA,Canada
ML17XC1-047-230A** | BCD1(6,9)60+TD | - - - | R-410A | - - - | - - - | - - - | 45500 | 14.5 | 12 | 212440788 | All | USA,Canada
ML17XC1-047-230A** | F,PECC4(6,9)60 | - - - | R-410A | - - - | - - - | - - - | 46000 | 16 | 13 | 213735738 | All | USA,Canada
ML17XC1-047-230A** | HG1K(6,9)48 | EL180UH080NE48B | R-410A | - - - | - - - | - - - | 43500 | 15.2 | 12.5 | 214051765 | All | USA
ML17XC1-047-230A** | HG1K(6,9)48 | EL180UH100NE60C | R-410A | - - - | - - - | - - - | 44500 | 14.5 | 12 | 214051766 | All | USA
ML17XC1-047-230A** | HG1K(6,9)48 | EL195UH080NE48C | R-410A | - - - | - - - | - - - | 44000 | 15.2 | 12.5 | 214051767 | All | USA,Canada
ML17XC1-047-230A** | HG1K(6,9)48 | EL195UH100NE60C | R-410A | - - - | - - - | - - - | 44500 | 15.2 | 13 | 214051768 | All | USA,Canada
ML17XC1-047-230A** | HG1K(6,9)48 | EL196UH090XE48C | R-410A | - - - | - - - | - - - | 44500 | 15.2 | 13 | 214051769 | All | USA,Canada
ML17XC1-047-230A** | HG1K(6,9)48 | EL196UH110XE60C | R-410A | - - - | - - - | - - - | 44500 | 15.2 | 13 | 214051770 | All | USA,Canada
ML17XC1-047-230A** | HG1K(6,9)48 | EL280UH090E48B | R-410A | - - - | - - - | - - - | 44500 | 15.2 | 12.5 | 214051771 | All | USA
ML17XC1-047-230A** | HG1K(6,9)48 | EL280UH090XE48B | R-410A | - - - | - - - | - - - | 44500 | 15.2 | 12.5 | 214051772 | All | USA
ML17XC1-047-230A** | HG1K(6,9)48 | EL280UH110E48C | R-410A | - - - | - - - | - - - | 45000 | 15.2 | 13 | 214051773 | All | USA
ML17XC1-047-230A** | HG1K(6,9)48 | EL280UH110E60C | R-410A | - - - | - - - | - - - | 45000 | 15.2 | 13 | 214051774 | All | USA
ML17XC1-047-230A** | HG1K(6,9)48 | EL280UH110XE60C | R-410A | - - - | - - - | - - - | 45000 | 15.2 | 13 | 214051775 | All | USA
ML17XC1-047-230A** | HG1K(6,9)48 | EL296UH090XE48C | R-410A | - - - | - - - | - - - | 44500 | 15.2 | 13 | 214051776 | All | USA,Canada
ML17XC1-047-230A** | HG1K(6,9)48 | EL296UH090XV48C | R-410A | - - - | - - - | - - - | 45000 | 14.5 | 12 | 214051778 | All | USA,Canada
ML17XC1-047-230A** | HG1K(6,9)48 | EL296UH090XV60C | R-410A | - - - | - - - | - - - | 45000 | 14.5 | 12 | 214051781 | All | USA,Canada
ML17XC1-047-230A** | HG1K(6,9)48 | EL296UH110XE60C | R-410A | - - - | - - - | - - - | 44500 | 15.2 | 13 | 214051784 | All | USA,Canada
ML17XC1-047-230A** | HG1K(6,9)48 | EL296UH110XV48C | R-410A | - - - | - - - | - - - | 44500 | 15 | 12 | 214051787 | All | USA,Canada
ML17XC1-047-230A** | HG1K(6,9)48 | EL296UH110XV60C | R-410A | - - - | - - - | - - - | 45500 | 14.5 | 12 | 214051789 | All | USA,Canada
ML17XC1-047-230A** | HG1K(6,9)48 | EL297UH090XE48C | R-410A | - - - | - - - | - - - | 44500 | 15.2 | 13 | 214051792 | All | USA,Canada
ML17XC1-047-230A** | HG1K(6,9)48 | EL297UH090XV48C | R-410A | - - - | - - - | - - - | 45000 | 14.5 | 12 | 214051795 | All | USA,Canada
ML17XC1-047-230A** | HG1K(6,9)48 | EL297UH090XV60C | R-410A | - - - | - - - | - - - | 45000 | 14.5 | 12 | 214051796 | All | USA,Canada
ML17XC1-047-230A** | HG1K(6,9)48 | EL297UH110XE60C | R-410A | - - - | - - - | - - - | 44500 | 15.2 | 13 | 214051799 | All | USA,Canada
ML17XC1-047-230A** | HG1K(6,9)48 | EL297UH110XV48C | R-410A | - - - | - - - | - - - | 44500 | 15 | 12 | 214051802 | All | USA,Canada
ML17XC1-047-230A** | HG1K(6,9)48 | EL297UH110XV60C | R-410A | - - - | - - - | - - - | 45000 | 14.5 | 12 | 214051804 | All | USA,Canada
ML17XC1-047-230A** | HG1K(6,9)48 | ML180UH090E48B | R-410A | - - - | - - - | - - - | 44500 | 15.2 | 13 | 214051807 | All | USA
ML17XC1-047-230A** | HG1K(6,9)48 | ML180UH090E60C | R-410A | - - - | - - - | - - - | 44500 | 15.2 | 13 | 214051810 | All | USA
ML17XC1-047-230A** | HG1K(6,9)48 | ML180UH090V48B | R-410A | - - - | - - - | - - - | 43500 | 14.5 | 12.5 | 214051813 | All | USA
ML17XC1-047-230A** | HG1K(6,9)48 | ML180UH090XE48B | R-410A | - - - | - - - | - - - | 44500 | 15.2 | 13 | 214051815 | All | USA
ML17XC1-047-230A** | HG1K(6,9)48 | ML180UH110E60C | R-410A | - - - | - - - | - - - | 45500 | 15.2 | 13 | 214051818 | All | USA
ML17XC1-047-230A** | HG1K(6,9)48 | ML180UH110V60C | R-410A | - - - | - - - | - - - | 40500 | 15.2 | 14 | 214051821 | All | USA
ML17XC1-047-230A** | HG1K(6,9)48 | ML180UH110XE60C | R-410A | - - - | - - - | - - - | 45000 | 15.2 | 12.5 | 214051823 | All | USA
ML17XC1-047-230A** | HG1K(6,9)48 | ML193UH090XE48C | R-410A | - - - | - - - | - - - | 44500 | 15.2 | 12.5 | 214051826 | All | USA
ML17XC1-047-230A** | HG1K(6,9)48 | ML193UH110XE48C | R-410A | - - - | - - - | - - - | 44500 | 15.2 | 13 | 214051829 | All | USA
ML17XC1-047-230A** | HG1K(6,9)48 | ML193UH110XE60C | R-410A | - - - | - - - | - - - | 44500 | 15.2 | 13 | 214051832 | All | USA
ML17XC1-047-230A** | HG1K(6,9)48 | ML196UH090XE48C | R-410A | - - - | - - - | - - - | 44500 | 15.2 | 13 | 214051834 | All | USA,Canada
ML17XC1-047-230A** | HG1K(6,9)48 | ML196UH090XE60C | R-410A | - - - | - - - | - - - | 44500 | 15.2 | 13 | 214051837 | All | USA,Canada
ML17XC1-047-230A** | HG1K(6,9)48 | ML196UH110XE60C | R-410A | - - - | - - - | - - - | 44500 | 15.2 | 13 | 214051840 | All | USA,Canada
ML17XC1-047-230A** | HG1K(6,9)48 | ML296UH090XV48C | R-410A | - - - | - - - | - - - | 45500 | 15 | 12.5 | 214051842 | All | USA,Canada
ML17XC1-047-230A** | HG1K(6,9)48 | ML296UH110XV60C | R-410A | - - - | - - - | - - - | 45500 | 15.2 | 13 | 214051845 | All | USA,Canada
ML17XC1-047-230A** | HG1K(6,9)48 | SL280UH080NV48B | R-410A | - - - | - - - | - - - | 45000 | 14.5 | 12 | 214051848 | All | USA
ML17XC1-047-230A** | HG1K(6,9)48 | SL280UH080NV60C | R-410A | - - - | - - - | - - - | 45500 | 15.2 | 12.5 | 214051850 | All | USA
ML17XC1-047-230A** | HG1K(6,9)48 | SL280UH090V48B | R-410A | - - - | - - - | - - - | 45000 | 14.5 | 12 | 214051851 | All | USA
ML17XC1-047-230A** | HG1K(6,9)48 | SL280UH090V60C | R-410A | - - - | - - - | - - - | 45500 | 15.2 | 13 | 214051852 | All | USA
ML17XC1-047-230A** | HG1K(6,9)48 | SL280UH090XV48B | R-410A | - - - | - - - | - - - | 45000 | 14.5 | 12 | 214051853 | All | USA
ML17XC1-047-230A** | HG1K(6,9)48 | SL280UH090XV60C | R-410A | - - - | - - - | - - - | 45000 | 15.2 | 12.5 | 214051854 | All | USA
ML17XC1-047-230A** | HG1K(6,9)48 | SL280UH100NV60C | R-410A | - - - | - - - | - - - | 45500 | 15.2 | 12.5 | 214051855 | All | USA
ML17XC1-047-230A** | HG1K(6,9)48 | SL280UH110V60C | R-410A | - - - | - - - | - - - | 45000 | 15.2 | 12.5 | 214051856 | All | USA
ML17XC1-047-230A** | HG1K(6,9)48 | SL280UH110XV60C | R-410A | - - - | - - - | - - - | 44500 | 15.2 | 12 | 214051857 | All | USA
ML17XC1-047-230A** | HG1K(6,9)48 | SL297UH080NV48C | R-410A | - - - | - - - | - - - | 45000 | 15 | 12.5 | 214051858 | All | USA,Canada
ML17XC1-047-230A** | HG1K(6,9)48 | SL297UH080NV60C | R-410A | - - - | - - - | - - - | 45000 | 15 | 12.5 | 214051859 | All | USA,Canada
ML17XC1-047-230A** | HG1K(6,9)48 | SLP99UH090XV48C | R-410A | - - - | - - - | - - - | 45000 | 14.5 | 12 | 214051860 | All | USA,Canada
ML17XC1-047-230A** | HG1K(6,9)48 | SLP99UH090XV60C | R-410A | - - - | - - - | - - - | 45000 | 14.5 | 12 | 214051861 | All | USA,Canada
ML17XC1-047-230A** | HG1K(6,9)48 | SLP99UH110XV60C | R-410A | - - - | - - - | - - - | 45500 | 14.5 | 12 | 214051862 | All | USA,Canada
ML17XC1-047-230A** | HG50(6,9)60 | EL180UH100NE60C | R-410A | - - - | - - - | - - - | 46500 | 15.2 | 13 | 214053345 | All | USA
ML17XC1-047-230A** | HG50(6,9)60 | EL195UH080NE48C | R-410A | - - - | - - - | - - - | 45500 | 15.2 | 13 | 214053346 | All | USA,Canada
ML17XC1-047-230A** | HG50(6,9)60 | EL195UH100NE60C | R-410A | - - - | - - - | - - - | 44500 | 15.2 | 13.5 | 214053347 | All | USA,Canada
ML17XC1-047-230A** | HG50(6,9)60 | EL196UH090XE48C | R-410A | - - - | - - - | - - - | 44500 | 15.2 | 13.5 | 214053348 | All | USA,Canada
ML17XC1-047-230A** | HG50(6,9)60 | EL196UH110XE60C | R-410A | - - - | - - - | - - - | 44500 | 16 | 13.5 | 214053349 | All | USA,Canada
ML17XC1-047-230A** | HG50(6,9)60 | EL280UH110E48C | R-410A | - - - | - - - | - - - | 46500 | 16 | 13.5 | 214053350 | All | USA
ML17XC1-047-230A** | HG50(6,9)60 | EL280UH110E60C | R-410A | - - - | - - - | - - - | 46000 | 16 | 13.5 | 214053351 | All | USA
ML17XC1-047-230A** | HG50(6,9)60 | EL280UH110XE60C | R-410A | - - - | - - - | - - - | 46000 | 16 | 13.5 | 214053352 | All | USA
ML17XC1-047-230A** | HG50(6,9)60 | EL296UH090XE48C | R-410A | - - - | - - - | - - - | 44000 | 16 | 13.5 | 214053353 | All | USA,Canada
ML17XC1-047-230A** | HG50(6,9)60 | EL296UH090XV48C | R-410A | - - - | - - - | - - - | 46500 | 15.2 | 13 | 214053354 | All | USA,Canada
ML17XC1-047-230A** | HG50(6,9)60 | EL296UH090XV60C | R-410A | - - - | - - - | - - - | 46500 | 15.2 | 13 | 214053355 | All | USA,Canada
ML17XC1-047-230A** | HG50(6,9)60 | EL296UH110XE60C | R-410A | - - - | - - - | - - - | 44500 | 16 | 13.5 | 214053356 | All | USA,Canada
ML17XC1-047-230A** | HG50(6,9)60 | EL296UH110XV48C | R-410A | - - - | - - - | - - - | 46500 | 15.2 | 13 | 214053357 | All | USA,Canada
ML17XC1-047-230A** | HG50(6,9)60 | EL296UH110XV60C | R-410A | - - - | - - - | - - - | 46500 | 15.2 | 13 | 214053358 | All | USA,Canada
ML17XC1-047-230A** | HG50(6,9)60 | EL297UH090XE48C | R-410A | - - - | - - - | - - - | 44500 | 15.2 | 13.5 | 214053359 | All | USA,Canada
ML17XC1-047-230A** | HG50(6,9)60 | EL297UH090XV48C | R-410A | - - - | - - - | - - - | 46500 | 15.2 | 13 | 214053360 | All | USA,Canada
ML17XC1-047-230A** | HG50(6,9)60 | EL297UH090XV60C | R-410A | - - - | - - - | - - - | 46500 | 15.2 | 13 | 214053361 | All | USA,Canada
ML17XC1-047-230A** | HG50(6,9)60 | EL297UH110XE60C | R-410A | - - - | - - - | - - - | 44500 | 16 | 13.5 | 214053362 | All | USA,Canada
ML17XC1-047-230A** | HG50(6,9)60 | EL297UH110XV48C | R-410A | - - - | - - - | - - - | 46500 | 15.2 | 13 | 214053363 | All | USA,Canada
ML17XC1-047-230A** | HG50(6,9)60 | EL297UH110XV60C | R-410A | - - - | - - - | - - - | 46500 | 15.2 | 13 | 214053364 | All | USA,Canada
ML17XC1-047-230A** | HG50(6,9)60 | ML180UH090E60C | R-410A | - - - | - - - | - - - | 46000 | 16 | 13.5 | 214053365 | All | USA
ML17XC1-047-230A** | HG50(6,9)60 | ML180UH110E60C | R-410A | - - - | - - - | - - - | 45500 | 15.2 | 13.5 | 214053366 | All | USA
ML17XC1-047-230A** | HG50(6,9)60 | ML180UH110V60C | R-410A | - - - | - - - | - - - | 40500 | 16 | 14 | 214053367 | All | USA
ML17XC1-047-230A** | HG50(6,9)60 | ML180UH110XE60C | R-410A | - - - | - - - | - - - | 46500 | 15.2 | 13 | 214053368 | All | USA
ML17XC1-047-230A** | HG50(6,9)60 | ML193UH090XE48C | R-410A | - - - | - - - | - - - | 46000 | 15.2 | 13 | 214053369 | All | USA
ML17XC1-047-230A** | HG50(6,9)60 | ML193UH110XE48C | R-410A | - - - | - - - | - - - | 44500 | 16 | 13.5 | 214053370 | All | USA
ML17XC1-047-230A** | HG50(6,9)60 | ML193UH110XE60C | R-410A | - - - | - - - | - - - | 44500 | 16 | 13.5 | 214053371 | All | USA
ML17XC1-047-230A** | HG50(6,9)60 | ML196UH090XE48C | R-410A | - - - | - - - | - - - | 44500 | 15.2 | 13.5 | 214053372 | All | USA,Canada
ML17XC1-047-230A** | HG50(6,9)60 | ML196UH090XE60C | R-410A | - - - | - - - | - - - | 44500 | 16 | 13.5 | 214053373 | All | USA,Canada
ML17XC1-047-230A** | HG50(6,9)60 | ML196UH110XE60C | R-410A | - - - | - - - | - - - | 44500 | 16 | 13.5 | 214053374 | All | USA,Canada
ML17XC1-047-230A** | HG50(6,9)60 | ML296UH090XV48C | R-410A | - - - | - - - | - - - | 45500 | 15.2 | 13 | 214053375 | All | USA,Canada
ML17XC1-047-230A** | HG50(6,9)60 | ML296UH110XV60C | R-410A | - - - | - - - | - - - | 45500 | 15.2 | 13.5 | 214053376 | All | USA,Canada
ML17XC1-047-230A** | HG50(6,9)60 | SL280UH080NV60C | R-410A | - - - | - - - | - - - | 47000 | 15.2 | 13 | 214053377 | All | USA
ML17XC1-047-230A** | HG50(6,9)60 | SL280UH090V60C | R-410A | - - - | - - - | - - - | 45500 | 15.2 | 13.5 | 214053378 | All | USA
ML17XC1-047-230A** | HG50(6,9)60 | SL280UH090XV60C | R-410A | - - - | - - - | - - - | 46500 | 15.2 | 13 | 214053379 | All | USA
ML17XC1-047-230A** | HG50(6,9)60 | SL280UH100NV60C | R-410A | - - - | - - - | - - - | 46500 | 15.2 | 13 | 214053380 | All | USA
ML17XC1-047-230A** | HG50(6,9)60 | SL280UH110V60C | R-410A | - - - | - - - | - - - | 46500 | 15.2 | 13 | 214053381 | All | USA
ML17XC1-047-230A** | HG50(6,9)60 | SL280UH110XV60C | R-410A | - - - | - - - | - - - | 46500 | 15.2 | 13 | 214053382 | All | USA
ML17XC1-047-230A** | HG50(6,9)60 | SL297UH080NV48C | R-410A | - - - | - - - | - - - | 46500 | 15.2 | 13 | 214053383 | All | USA,Canada
ML17XC1-047-230A** | HG50(6,9)60 | SL297UH080NV60C | R-410A | - - - | - - - | - - - | 46500 | 15.2 | 13 | 214053384 | All | USA,Canada
ML17XC1-047-230A** | HG50(6,9)60 | SLP99UH090XV48C | R-410A | - - - | - - - | - - - | 46500 | 15.2 | 13 | 214053385 | All | USA,Canada
ML17XC1-047-230A** | HG50(6,9)60 | SLP99UH090XV60C | R-410A | - - - | - - - | - - - | 46500 | 15.2 | 13 | 214053386 | All | USA,Canada
ML17XC1-047-230A** | HG50(6,9)60 | SLP99UH110XV60C | R-410A | - - - | - - - | - - - | 46500 | 15.2 | 13 | 214053387 | All | USA,Canada
ML17XC1-047-230A** | HG50(6,9)60+TD | - - - | R-410A | - - - | - - - | - - - | 45500 | 14 | 11.5 | 214053548 | All | USA
ML17XC1-047-230A** | L42/49K9 | EL180UH080NE48B | R-410A | 45000 | 15 | 12.5 | 44000 | 15.2 | 12.5 | 209226201 | All | USA
ML17XC1-047-230A** | L42/49K9 | EL196UH090XE48C | R-410A | - - - | - - - | - - - | 44500 | 15.2 | 13 | 209226442 | All | USA,Canada
ML17XC1-047-230A** | L42/49K9 | EL196UH110XE60C | R-410A | - - - | - - - | - - - | 44500 | 15.2 | 13 | 209226540 | All | USA,Canada
ML17XC1-047-230A** | L42/49K9 | EL280DF090E48B | R-410A | - - - | - - - | - - - | 44500 | 16 | 13 | 209232173 | All | USA
ML17XC1-047-230A** | L42/49K9 | EL280UH090E48B | R-410A | 44000 | 16 | 12.5 | 44500 | 15.2 | 12.5 | 209232183 | All | USA
ML17XC1-047-230A** | L42/49K9 | EL280UH090XE48B | R-410A | 44000 | 16 | 12.5 | 44500 | 15.2 | 12.5 | 209232199 | All | USA
ML17XC1-047-230A** | L42/49K9 | EL296UH110XV60C | R-410A | - - - | - - - | - - - | 45000 | 15 | 12.5 | 209232356 | All | USA,Canada
ML17XC1-047-230A** | L42/49K9 | ML180DF090E48B | R-410A | - - - | - - - | - - - | 45000 | 15.2 | 13 | 209234625 | All | USA
ML17XC1-047-230A** | L42/49K9 | ML180UH070V48B | R-410A | 44500 | 16 | 13 | 44000 | 15.2 | 13 | 209234639 | All | USA
ML17XC1-047-230A** | L42/49K9 | ML180UH090E48B | R-410A | 45500 | 15 | 12.5 | 44500 | 15.2 | 13 | 209442819 | All | USA
ML17XC1-047-230A** | L42/49K9 | ML180UH090E60C | R-410A | - - - | - - - | - - - | 44500 | 15.2 | 13 | 209442837 | All | USA
ML17XC1-047-230A** | L42/49K9 | ML180UH090V48B | R-410A | 46000 | 15 | 12.5 | 44000 | 15 | 12 | 209234685 | All | USA
ML17XC1-047-230A** | L42/49K9 | ML180UH090XE48B | R-410A | 45500 | 15 | 12.5 | 44500 | 15.2 | 13 | 209234706 | All | USA
ML17XC1-047-230A** | L42/49K9 | ML180UH110E60C | R-410A | - - - | - - - | - - - | 45500 | 15.2 | 13 | 209442862 | All | USA
ML17XC1-047-230A** | L42/49K9 | ML180UH110XE60C | R-410A | - - - | - - - | - - - | 45000 | 15.2 | 12.5 | 209442885 | All | USA
ML17XC1-047-230A** | L42/49K9 | ML180UH135E60D | R-410A | - - - | - - - | - - - | 44000 | 15.2 | 12.5 | 209442903 | All | USA
ML17XC1-047-230A** | L42/49K9 | ML196DF110XE60C | R-410A | - - - | - - - | - - - | 45000 | 15.2 | 13 | 209222027 | All | USA,Canada
ML17XC1-047-230A** | L42/49K9 | ML196UH070XE48B | R-410A | 45500 | 15 | 12.5 | 42500 | 14.5 | 12.5 | 209222033 | All | USA,Canada
ML17XC1-047-230A** | L42/49K9 | ML196UH090XE48C | R-410A | - - - | - - - | - - - | 44500 | 15.2 | 13 | 209222045 | All | USA,Canada
ML17XC1-047-230A** | L42/49K9 | ML296UH110XV60C | R-410A | - - - | - - - | - - - | 45500 | 15.2 | 13 | 209222130 | All | USA,Canada
ML17XC1-047-230A** | L42/49K9 | SL280DF090V48B | R-410A | - - - | - - - | - - - | 45000 | 14.5 | 12 | 209237667 | All | USA
ML17XC1-047-230A** | L42/49K9 | SL280UH080NV48B | R-410A | 46000 | 15 | 12.5 | 45000 | 15.2 | 12.5 | 209237683 | All | USA
ML17XC1-047-230A** | L42/49K9 | SL280UH090V48B | R-410A | 46000 | 15 | 12.5 | 45000 | 14.5 | 12 | 209237713 | All | USA
ML17XC1-047-230A** | L42/49K9 | SL280UH090V60C | R-410A | - - - | - - - | - - - | 45500 | 15.2 | 13 | 209237732 | All | USA
ML17XC1-047-230A** | L42/49K9 | SL280UH090XV48B | R-410A | 46000 | 15 | 12.5 | 45000 | 14.5 | 12 | 209237754 | All | USA
ML17XC1-047-230A** | L42/49K9 | SL280UH090XV60C | R-410A | - - - | - - - | - - - | 45000 | 15.2 | 12.5 | 209237775 | All | USA
ML17XC1-047-230A** | L42/49K9 | SL280UH110V60C | R-410A | - - - | - - - | - - - | 45000 | 15.2 | 12.5 | 209237813 | All | USA
ML17XC1-047-230A** | L42/49K9 | SL280UH110XV60C | R-410A | - - - | - - - | - - - | 45000 | 15.2 | 12.5 | 209237833 | All | USA
ML17XC1-047-230A** | L42/49K9 | SL297UH080NV48C | R-410A | - - - | - - - | - - - | 45000 | 15.2 | 12.5 | 209237877 | All | USA,Canada
ML17XC1-047-230A** | L42/49K9 | SL297UH080NV60C | R-410A | - - - | - - - | - - - | 45000 | 15.2 | 12.5 | 209237913 | All | USA,Canada
ML17XC1-047-230A** | L42/49L9 | EL180UH080NE48B | R-410A | 45000 | 15 | 12.5 | 44000 | 15.2 | 12.5 | 209226197 | All | USA
ML17XC1-047-230A** | L42/49L9 | EL196UH090XE48C | R-410A | - - - | - - - | - - - | 44500 | 15.2 | 13 | 209226435 | All | USA,Canada
ML17XC1-047-230A** | L42/49L9 | EL196UH110XE60C | R-410A | - - - | - - - | - - - | 44500 | 15.2 | 13 | 209226533 | All | USA,Canada
ML17XC1-047-230A** | L42/49L9 | EL280DF090E48B | R-410A | - - - | - - - | - - - | 44500 | 16 | 13 | 209232172 | All | USA
ML17XC1-047-230A** | L42/49L9 | EL280UH090E48B | R-410A | 44000 | 16 | 12.5 | 44500 | 15.2 | 12.5 | 209232182 | All | USA
ML17XC1-047-230A** | L42/49L9 | EL280UH090XE48B | R-410A | 44000 | 16 | 12.5 | 44500 | 15.2 | 12.5 | 209232198 | All | USA
ML17XC1-047-230A** | L42/49L9 | EL296UH110XV60C | R-410A | - - - | - - - | - - - | 45000 | 15 | 12.5 | 209232354 | All | USA,Canada
ML17XC1-047-230A** | L42/49L9 | ML180DF090E48B | R-410A | - - - | - - - | - - - | 45000 | 15.2 | 13 | 209234624 | All | USA
ML17XC1-047-230A** | L42/49L9 | ML180UH070V48B | R-410A | 44500 | 16 | 13 | 44000 | 15.2 | 13 | 209234638 | All | USA
ML17XC1-047-230A** | L42/49L9 | ML180UH090E48B | R-410A | 45500 | 15 | 12.5 | 44500 | 15.2 | 13 | 209442818 | All | USA
ML17XC1-047-230A** | L42/49L9 | ML180UH090E60C | R-410A | - - - | - - - | - - - | 44500 | 15.2 | 13 | 209442836 | All | USA
ML17XC1-047-230A** | L42/49L9 | ML180UH090V48B | R-410A | 46000 | 15 | 12.5 | 44000 | 15 | 12 | 209234684 | All | USA
ML17XC1-047-230A** | L42/49L9 | ML180UH090XE48B | R-410A | 45500 | 15 | 12.5 | 44500 | 15.2 | 13 | 209234705 | All | USA
ML17XC1-047-230A** | L42/49L9 | ML180UH110E60C | R-410A | - - - | - - - | - - - | 45500 | 15.2 | 13 | 209442861 | All | USA
ML17XC1-047-230A** | L42/49L9 | ML180UH110XE60C | R-410A | - - - | - - - | - - - | 45000 | 15.2 | 12.5 | 209442884 | All | USA
ML17XC1-047-230A** | L42/49L9 | ML180UH135E60D | R-410A | - - - | - - - | - - - | 44000 | 15.2 | 12.5 | 209442902 | All | USA
ML17XC1-047-230A** | L42/49L9 | ML196DF110XE60C | R-410A | - - - | - - - | - - - | 45000 | 15.2 | 13 | 209222026 | All | USA,Canada
ML17XC1-047-230A** | L42/49L9 | ML196UH070XE48B | R-410A | 45500 | 15 | 12.5 | 42500 | 14.5 | 12.5 | 209222032 | All | USA,Canada
ML17XC1-047-230A** | L42/49L9 | ML196UH090XE48C | R-410A | - - - | - - - | - - - | 44500 | 15.2 | 13 | 209222044 | All | USA,Canada
ML17XC1-047-230A** | L42/49L9 | ML296UH110XV60C | R-410A | - - - | - - - | - - - | 45500 | 15.2 | 13 | 209222129 | All | USA,Canada
ML17XC1-047-230A** | L42/49L9 | SL280DF090V48B | R-410A | - - - | - - - | - - - | 45000 | 14.5 | 12 | 209237666 | All | USA
ML17XC1-047-230A** | L42/49L9 | SL280UH080NV48B | R-410A | 46000 | 15 | 12.5 | 45000 | 15.2 | 12.5 | 209237682 | All | USA
ML17XC1-047-230A** | L42/49L9 | SL280UH090V48B | R-410A | 46000 | 15 | 12.5 | 45000 | 14.5 | 12 | 209237712 | All | USA
ML17XC1-047-230A** | L42/49L9 | SL280UH090V60C | R-410A | - - - | - - - | - - - | 45500 | 15.2 | 13 | 209237731 | All | USA
ML17XC1-047-230A** | L42/49L9 | SL280UH090XV48B | R-410A | 46000 | 15 | 12.5 | 45000 | 14.5 | 12 | 209237753 | All | USA
ML17XC1-047-230A** | L42/49L9 | SL280UH090XV60C | R-410A | - - - | - - - | - - - | 45000 | 15.2 | 12.5 | 209237774 | All | USA
ML17XC1-047-230A** | L42/49L9 | SL280UH110V60C | R-410A | - - - | - - - | - - - | 45000 | 15.2 | 12.5 | 209237812 | All | USA
ML17XC1-047-230A** | L42/49L9 | SL280UH110XV60C | R-410A | - - - | - - - | - - - | 45000 | 15.2 | 12.5 | 209237832 | All | USA
ML17XC1-047-230A** | L42/49L9 | SL297UH080NV48C | R-410A | - - - | - - - | - - - | 45000 | 15.2 | 12.5 | 209237875 | All | USA,Canada
ML17XC1-047-230A** | L42/49L9 | SL297UH080NV60C | R-410A | - - - | - - - | - - - | 45000 | 15.2 | 12.5 | 209237911 | All | USA,Canada
ML17XC1-047-230A** | L42/60S9 | EL180UH080NE48B | R-410A | - - - | - - - | - - - | 43500 | 15.2 | 12.5 | 209226194 | All | USA
ML17XC1-047-230A** | L42/60S9 | EL180UH100NE60C | R-410A | 45000 | 15 | 12.5 | 44500 | 14.5 | 12 | 209226252 | All | USA
ML17XC1-047-230A** | L42/60S9 | EL195UH080NE48C | R-410A | 45500 | 15 | 12.5 | 44000 | 15.2 | 12.5 | 209226310 | All | USA,Canada
ML17XC1-047-230A** | L42/60S9 | EL195UH100NE60C | R-410A | 45000 | 15 | 12.5 | 44500 | 15.2 | 13 | 209226360 | All | USA,Canada
ML17XC1-047-230A** | L42/60S9 | EL196UH090XE48C | R-410A | 45500 | 15 | 12.5 | 44500 | 15.2 | 13 | 209226431 | All | USA,Canada
ML17XC1-047-230A** | L42/60S9 | EL196UH110XE60C | R-410A | 45500 | 16 | 13 | 44500 | 15.2 | 13 | 209226531 | All | USA,Canada
ML17XC1-047-230A** | L42/60S9 | EL280DF090E48B | R-410A | - - - | - - - | - - - | 44000 | 16 | 12.5 | 209232171 | All | USA
ML17XC1-047-230A** | L42/60S9 | EL280UH090E48B | R-410A | - - - | - - - | - - - | 44500 | 15.2 | 12.5 | 209232181 | All | USA
ML17XC1-047-230A** | L42/60S9 | EL280UH090XE48B | R-410A | - - - | - - - | - - - | 44500 | 15.2 | 12.5 | 209232197 | All | USA
ML17XC1-047-230A** | L42/60S9 | EL280UH110E48C | R-410A | 45500 | 16 | 13 | 45000 | 15.2 | 13 | 209232212 | All | USA
ML17XC1-047-230A** | L42/60S9 | EL280UH110E60C | R-410A | 46000 | 16 | 13 | 45000 | 15.2 | 13 | 209232228 | All | USA
ML17XC1-047-230A** | L42/60S9 | EL280UH110XE60C | R-410A | 46000 | 16 | 13 | 45000 | 15.2 | 13 | 209232244 | All | USA
ML17XC1-047-230A** | L42/60S9 | EL296DF090XV60C | R-410A | - - - | - - - | - - - | 45500 | 14.5 | 12 | 209232259 | All | USA,Canada
ML17XC1-047-230A** | L42/60S9 | EL296DF110XE60C | R-410A | - - - | - - - | - - - | 45000 | 15.2 | 13 | 209232266 | All | USA,Canada
ML17XC1-047-230A** | L42/60S9 | EL296DF110XV60C | R-410A | - - - | - - - | - - - | 45500 | 14.5 | 12 | 209232273 | All | USA,Canada
ML17XC1-047-230A** | L42/60S9 | EL296UH090XE48C | R-410A | 46000 | 15 | 12.5 | 44500 | 15.2 | 13 | 209232280 | All | USA,Canada
ML17XC1-047-230A** | L42/60S9 | EL296UH090XV48C | R-410A | 46000 | 15 | 12.5 | 45000 | 14.5 | 12 | 209232295 | All | USA,Canada
ML17XC1-047-230A** | L42/60S9 | EL296UH090XV60C | R-410A | 46000 | 15 | 12.5 | 45000 | 14.5 | 12 | 209232309 | All | USA,Canada
ML17XC1-047-230A** | L42/60S9 | EL296UH110XE60C | R-410A | 45500 | 16 | 13 | 44500 | 15.2 | 13 | 209232323 | All | USA,Canada
ML17XC1-047-230A** | L42/60S9 | EL296UH110XV48C | R-410A | 45500 | 15 | 12.5 | 44500 | 15 | 12 | 209232338 | All | USA,Canada
ML17XC1-047-230A** | L42/60S9 | EL296UH110XV60C | R-410A | 46000 | 15 | 12.5 | 45500 | 14.5 | 12 | 209232353 | All | USA,Canada
ML17XC1-047-230A** | L42/60S9 | EL297DF110XV60C | R-410A | - - - | - - - | - - - | 44000 | 14.3 | 11.7 | 213357299 | All | USA,Canada
ML17XC1-047-230A** | L42/60S9 | EL297UH090XV48C | R-410A | - - - | - - - | - - - | 45000 | 14.5 | 12 | 213357310 | All | USA,Canada
ML17XC1-047-230A** | L42/60S9 | EL297UH090XV60C | R-410A | - - - | - - - | - - - | 45000 | 14.5 | 12 | 213357331 | All | USA,Canada
ML17XC1-047-230A** | L42/60S9 | EL297UH110XV48C | R-410A | - - - | - - - | - - - | 44500 | 15 | 12 | 213357352 | All | USA,Canada
ML17XC1-047-230A** | L42/60S9 | EL297UH110XV60C | R-410A | - - - | - - - | - - - | 45000 | 14.5 | 12 | 213357373 | All | USA,Canada
ML17XC1-047-230A** | L42/60S9 | ML180DF090E48B | R-410A | - - - | - - - | - - - | 45000 | 15.2 | 13 | 209234623 | All | USA
ML17XC1-047-230A** | L42/60S9 | ML180DF110E60C | R-410A | 46000 | 16 | 13 | 45000 | 16 | 13 | 210837767 | All | USA
ML17XC1-047-230A** | L42/60S9 | ML180UH070V48B | R-410A | - - - | - - - | - - - | 44000 | 15.2 | 13 | 209234636 | All | USA
ML17XC1-047-230A** | L42/60S9 | ML180UH090E60C | R-410A | 46000 | 16 | 13 | 44500 | 15.2 | 13 | 209234662 | All | USA
ML17XC1-047-230A** | L42/60S9 | ML180UH090V48B | R-410A | - - - | - - - | - - - | 43500 | 14.5 | 12.5 | 209234682 | All | USA
ML17XC1-047-230A** | L42/60S9 | ML180UH110E60C | R-410A | - - - | - - - | - - - | 45500 | 15.2 | 13 | 211650817 | All | USA
ML17XC1-047-230A** | L42/60S9 | ML180UH110V60C | R-410A | 46500 | 16 | 13 | 40500 | 15.2 | 14 | 209234722 | All | USA
ML17XC1-047-230A** | L42/60S9 | ML180UH110XE60C | R-410A | 45000 | 16 | 13 | 45000 | 15.2 | 12.5 | 209442883 | All | USA
ML17XC1-047-230A** | L42/60S9 | ML193DF090XE48C | R-410A | - - - | - - - | - - - | 44000 | 15.2 | 12.5 | 209234748 | All | USA
ML17XC1-047-230A** | L42/60S9 | ML193UH090XE48C | R-410A | 46000 | 15 | 12.5 | 44500 | 15.2 | 12.5 | 209234757 | All | USA
ML17XC1-047-230A** | L42/60S9 | ML193UH110XE48C | R-410A | 46000 | 15 | 12.5 | 44500 | 15.2 | 13 | 209234775 | All | USA
ML17XC1-047-230A** | L42/60S9 | ML193UH110XE60C | R-410A | 45500 | 16 | 13 | 44500 | 15.2 | 13 | 209234794 | All | USA
ML17XC1-047-230A** | L42/60S9 | ML196DF090XE48C | R-410A | - - - | - - - | - - - | 44000 | 15.2 | 12.5 | 209222024 | All | USA,Canada
ML17XC1-047-230A** | L42/60S9 | ML196DF110XE60C | R-410A | 45500 | 16 | 13 | 45000 | 15.2 | 13 | 210837776 | All | USA,Canada
ML17XC1-047-230A** | L42/60S9 | ML196UH090XE48C | R-410A | 45500 | 15 | 12.5 | 44500 | 15.2 | 13 | 209222042 | All | USA,Canada
ML17XC1-047-230A** | L42/60S9 | ML196UH090XE60C | R-410A | 45000 | 16 | 13 | 44500 | 15.2 | 13 | 209222065 | All | USA,Canada
ML17XC1-047-230A** | L42/60S9 | ML196UH110XE60C | R-410A | 45500 | 16 | 13 | 44500 | 15.2 | 13 | 209222085 | All | USA,Canada
ML17XC1-047-230A** | L42/60S9 | ML296UH090XV48C | R-410A | 46000 | 15 | 12.5 | 45500 | 15 | 12.5 | 209222111 | All | USA,Canada
ML17XC1-047-230A** | L42/60S9 | ML296UH110XV60C | R-410A | 46000 | 15 | 12.5 | 45500 | 15.2 | 13 | 209222128 | All | USA,Canada
ML17XC1-047-230A** | L42/60S9 | SL280DF080NV60C | R-410A | 45500 | 16 | 13 | 44500 | 15.2 | 12.5 | 210837780 | All | USA
ML17XC1-047-230A** | L42/60S9 | SL280DF090V60C | R-410A | - - - | - - - | - - - | 45500 | 15.2 | 13 | 209237672 | All | USA
ML17XC1-047-230A** | L42/60S9 | SL280DF110V60C | R-410A | - - - | - - - | - - - | 45500 | 15.2 | 13 | 209237677 | All | USA
ML17XC1-047-230A** | L42/60S9 | SL280UH080NV60C | R-410A | 46500 | 16 | 13 | 45500 | 15.2 | 13 | 209237692 | All | USA
ML17XC1-047-230A** | L42/60S9 | SL280UH090V48B | R-410A | - - - | - - - | - - - | 45000 | 14.5 | 12 | 209237711 | All | USA
ML17XC1-047-230A** | L42/60S9 | SL280UH090V60C | R-410A | 46000 | 15 | 12.5 | 45500 | 15.2 | 13 | 209237730 | All | USA
ML17XC1-047-230A** | L42/60S9 | SL280UH090XV48B | R-410A | - - - | - - - | - - - | 45000 | 14.5 | 12 | 209237752 | All | USA
ML17XC1-047-230A** | L42/60S9 | SL280UH090XV60C | R-410A | 45500 | 15 | 12.5 | 45000 | 15.2 | 12.5 | 209237773 | All | USA
ML17XC1-047-230A** | L42/60S9 | SL280UH100NV60C | R-410A | 46500 | 16 | 13 | 45500 | 15.2 | 13 | 209237792 | All | USA
ML17XC1-047-230A** | L42/60S9 | SL280UH110V60C | R-410A | 45500 | 16 | 13 | 45000 | 15.2 | 12.5 | 209237811 | All | USA
ML17XC1-047-230A** | L42/60S9 | SL280UH110XV60C | R-410A | 45500 | 16 | 13 | 44500 | 15.2 | 12 | 209237831 | All | USA
ML17XC1-047-230A** | L42/60S9 | SL280UH135V60D | R-410A | - - - | - - - | - - - | 44500 | 15.2 | 12.5 | 209237850 | All | USA
ML17XC1-047-230A** | L42/60S9 | SL297UH080NV48C | R-410A | 46000 | 15 | 12.5 | 45000 | 15 | 12.5 | 209237871 | All | USA,Canada
ML17XC1-047-230A** | L42/60S9 | SL297UH080NV60C | R-410A | 46000 | 15 | 12.5 | 45000 | 15 | 12.5 | 209237907 | All | USA,Canada
ML17XC1-047-230A** | L42/60S9 | SLP99DF090XV48C | R-410A | - - - | - - - | - - - | 45500 | 14.5 | 12 | 209237936 | All | USA,Canada
ML17XC1-047-230A** | L42/60S9 | SLP99DF090XV60C | R-410A | - - - | - - - | - - - | 45500 | 14.5 | 12 | 209237942 | All | USA,Canada
ML17XC1-047-230A** | L42/60S9 | SLP99DF110XV60C | R-410A | - - - | - - - | - - - | 45500 | 14.5 | 12 | 209237948 | All | USA,Canada
ML17XC1-047-230A** | L42/60S9 | SLP99UH090XV48C | R-410A | 46000 | 15 | 12.5 | 45000 | 14.5 | 12 | 209237955 | All | USA,Canada
ML17XC1-047-230A** | L42/60S9 | SLP99UH090XV60C | R-410A | 46000 | 15 | 12.5 | 45000 | 14.5 | 12 | 209237973 | All | USA,Canada
ML17XC1-047-230A** | L42/60S9 | SLP99UH110XV60C | R-410A | 46000 | 15 | 12.5 | 45500 | 14.5 | 12 | 209237991 | All | USA,Canada
ML17XC1-047-230A** | L42/60T9 | EL196UH090XE48C | R-410A | 46000 | 15 | 12.5 | 45000 | 15.2 | 13 | 209226457 | All | USA,Canada
ML17XC1-047-230A** | L42/60T9 | EL196UH110XE60C | R-410A | 46000 | 16 | 13 | 45500 | 15.2 | 13 | 209226554 | All | USA,Canada
ML17XC1-047-230A** | L42/60T9 | SL297UH080NV48C | R-410A | 46500 | 15 | 12.5 | 45500 | 15.2 | 12.5 | 209237880 | All | USA,Canada
ML17XC1-047-230A** | L42/60T9 | SL297UH080NV60C | R-410A | 46500 | 15 | 12.5 | 45500 | 15.2 | 12.5 | 209237916 | All | USA,Canada
ML17XC1-047-230A** | L42/60U9 | EL180UH080NE48B | R-410A | - - - | - - - | - - - | 43500 | 15.2 | 12.5 | 209226192 | All | USA
ML17XC1-047-230A** | L42/60U9 | EL180UH100NE60C | R-410A | 45000 | 15 | 12.5 | 44500 | 14.5 | 12 | 209226249 | All | USA
ML17XC1-047-230A** | L42/60U9 | EL195UH080NE48C | R-410A | 45500 | 15 | 12.5 | 44000 | 15.2 | 12.5 | 209226306 | All | USA,Canada
ML17XC1-047-230A** | L42/60U9 | EL195UH100NE60C | R-410A | 45000 | 15 | 12.5 | 44500 | 15.2 | 13 | 209226356 | All | USA,Canada
ML17XC1-047-230A** | L42/60U9 | EL196UH090XE48C | R-410A | 45500 | 15 | 12.5 | 44500 | 15.2 | 13 | 209226428 | All | USA,Canada
ML17XC1-047-230A** | L42/60U9 | EL196UH110XE60C | R-410A | 45500 | 16 | 13 | 44500 | 15.2 | 13 | 209226527 | All | USA,Canada
ML17XC1-047-230A** | L42/60U9 | EL280DF090E48B | R-410A | - - - | - - - | - - - | 44000 | 16 | 12.5 | 209232170 | All | USA
ML17XC1-047-230A** | L42/60U9 | EL280UH090E48B | R-410A | - - - | - - - | - - - | 44500 | 15.2 | 12.5 | 209232180 | All | USA
ML17XC1-047-230A** | L42/60U9 | EL280UH090XE48B | R-410A | - - - | - - - | - - - | 44500 | 15.2 | 12.5 | 209232196 | All | USA
ML17XC1-047-230A** | L42/60U9 | EL280UH110E48C | R-410A | 45500 | 16 | 13 | 45000 | 15.2 | 13 | 209232211 | All | USA
ML17XC1-047-230A** | L42/60U9 | EL280UH110E60C | R-410A | 46000 | 16 | 13 | 45000 | 15.2 | 13 | 209232227 | All | USA
ML17XC1-047-230A** | L42/60U9 | EL280UH110XE60C | R-410A | 46000 | 16 | 13 | 45000 | 15.2 | 13 | 209232243 | All | USA
ML17XC1-047-230A** | L42/60U9 | EL296DF090XV60C | R-410A | - - - | - - - | - - - | 45500 | 14.5 | 12 | 209232258 | All | USA,Canada
ML17XC1-047-230A** | L42/60U9 | EL296DF110XE60C | R-410A | - - - | - - - | - - - | 45000 | 15.2 | 13 | 209232265 | All | USA,Canada
ML17XC1-047-230A** | L42/60U9 | EL296DF110XV60C | R-410A | - - - | - - - | - - - | 45500 | 14.5 | 12 | 209232272 | All | USA,Canada
ML17XC1-047-230A** | L42/60U9 | EL296UH090XE48C | R-410A | 46000 | 15 | 12.5 | 44500 | 15.2 | 13 | 209232279 | All | USA,Canada
ML17XC1-047-230A** | L42/60U9 | EL296UH090XV48C | R-410A | 46000 | 15 | 12.5 | 45000 | 14.5 | 12 | 209232294 | All | USA,Canada
ML17XC1-047-230A** | L42/60U9 | EL296UH090XV60C | R-410A | 46000 | 15 | 12.5 | 45000 | 14.5 | 12 | 209232308 | All | USA,Canada
ML17XC1-047-230A** | L42/60U9 | EL296UH110XE60C | R-410A | 45500 | 16 | 13 | 44500 | 15.2 | 13 | 209232322 | All | USA,Canada
ML17XC1-047-230A** | L42/60U9 | EL296UH110XV48C | R-410A | 45500 | 15 | 12.5 | 44500 | 15 | 12 | 209232337 | All | USA,Canada
ML17XC1-047-230A** | L42/60U9 | EL296UH110XV60C | R-410A | 46000 | 15 | 12.5 | 45500 | 14.5 | 12 | 209232352 | All | USA,Canada
ML17XC1-047-230A** | L42/60U9 | EL297DF110XV60C | R-410A | - - - | - - - | - - - | 44000 | 14.3 | 11.7 | 213357298 | All | USA,Canada
ML17XC1-047-230A** | L42/60U9 | EL297UH090XV48C | R-410A | - - - | - - - | - - - | 45000 | 14.5 | 12 | 213357309 | All | USA,Canada
ML17XC1-047-230A** | L42/60U9 | EL297UH090XV60C | R-410A | - - - | - - - | - - - | 45000 | 14.5 | 12 | 213357330 | All | USA,Canada
ML17XC1-047-230A** | L42/60U9 | EL297UH110XV48C | R-410A | - - - | - - - | - - - | 44500 | 15 | 12 | 213357351 | All | USA,Canada
ML17XC1-047-230A** | L42/60U9 | EL297UH110XV60C | R-410A | - - - | - - - | - - - | 45000 | 14.5 | 12 | 213357372 | All | USA,Canada
ML17XC1-047-230A** | L42/60U9 | ML180DF090E48B | R-410A | - - - | - - - | - - - | 45000 | 15.2 | 13 | 209234622 | All | USA
ML17XC1-047-230A** | L42/60U9 | ML180DF110E60C | R-410A | 46000 | 16 | 13 | 45000 | 16 | 13 | 210837766 | All | USA
ML17XC1-047-230A** | L42/60U9 | ML180UH070V48B | R-410A | - - - | - - - | - - - | 44000 | 15.2 | 13 | 209234635 | All | USA
ML17XC1-047-230A** | L42/60U9 | ML180UH090E48B | R-410A | - - - | - - - | - - - | 44500 | 15.2 | 13 | 209442817 | All | USA
ML17XC1-047-230A** | L42/60U9 | ML180UH090E60C | R-410A | 46000 | 16 | 13 | 44500 | 15.2 | 13 | 209442835 | All | USA
ML17XC1-047-230A** | L42/60U9 | ML180UH090XE48B | R-410A | - - - | - - - | - - - | 44500 | 15.2 | 13 | 209234704 | All | USA
ML17XC1-047-230A** | L42/60U9 | ML180UH110E60C | R-410A | - - - | - - - | - - - | 45500 | 15.2 | 13 | 211650816 | All | USA
ML17XC1-047-230A** | L42/60U9 | ML180UH110V60C | R-410A | 46500 | 16 | 13 | 40500 | 15.2 | 14 | 209234721 | All | USA
ML17XC1-047-230A** | L42/60U9 | ML180UH110XE60C | R-410A | 45000 | 16 | 13 | 45000 | 15.2 | 12.5 | 209442882 | All | USA
ML17XC1-047-230A** | L42/60U9 | ML193DF090XE48C | R-410A | - - - | - - - | - - - | 44000 | 15.2 | 12.5 | 209234747 | All | USA
ML17XC1-047-230A** | L42/60U9 | ML193UH090XE48C | R-410A | 46000 | 15 | 12.5 | 44500 | 15.2 | 12.5 | 209234756 | All | USA
ML17XC1-047-230A** | L42/60U9 | ML193UH110XE48C | R-410A | 46000 | 15 | 12.5 | 44500 | 15.2 | 13 | 209234774 | All | USA
ML17XC1-047-230A** | L42/60U9 | ML193UH110XE60C | R-410A | 45500 | 16 | 13 | 44500 | 15.2 | 13 | 209234793 | All | USA
ML17XC1-047-230A** | L42/60U9 | ML196DF090XE48C | R-410A | 46000 | 16 | 13 | 44500 | 15.2 | 13 | 210837772 | All | USA,Canada
ML17XC1-047-230A** | L42/60U9 | ML196DF110XE60C | R-410A | 45500 | 16 | 13 | 45000 | 15.2 | 13 | 210837775 | All | USA,Canada
ML17XC1-047-230A** | L42/60U9 | ML196UH090XE48C | R-410A | 45500 | 15 | 12.5 | 44500 | 15.2 | 13 | 209222041 | All | USA,Canada
ML17XC1-047-230A** | L42/60U9 | ML196UH090XE60C | R-410A | 45000 | 16 | 13 | 44500 | 15.2 | 13 | 209222064 | All | USA,Canada
ML17XC1-047-230A** | L42/60U9 | ML196UH110XE60C | R-410A | 45500 | 16 | 13 | 44500 | 15.2 | 13 | 209222084 | All | USA,Canada
ML17XC1-047-230A** | L42/60U9 | ML296UH090XV48C | R-410A | 46000 | 15 | 12.5 | 45500 | 15 | 12.5 | 209222110 | All | USA,Canada
ML17XC1-047-230A** | L42/60U9 | ML296UH110XV60C | R-410A | 46000 | 15 | 12.5 | 45500 | 15.2 | 13 | 209222127 | All | USA,Canada
ML17XC1-047-230A** | L42/60U9 | SL280DF080NV60C | R-410A | 45500 | 16 | 13 | 44500 | 15.2 | 12.5 | 210837779 | All | USA
ML17XC1-047-230A** | L42/60U9 | SL280DF090V60C | R-410A | 46500 | 16 | 13 | 45500 | 15.2 | 13 | 210837783 | All | USA
ML17XC1-047-230A** | L42/60U9 | SL280DF110V60C | R-410A | 46500 | 16 | 13 | 45500 | 15.2 | 13 | 210837786 | All | USA
ML17XC1-047-230A** | L42/60U9 | SL280UH080NV60C | R-410A | 46500 | 16 | 13 | 45500 | 15.2 | 13 | 209237691 | All | USA
ML17XC1-047-230A** | L42/60U9 | SL280UH090V48B | R-410A | - - - | - - - | - - - | 45000 | 14.5 | 12 | 209237710 | All | USA
ML17XC1-047-230A** | L42/60U9 | SL280UH090V60C | R-410A | 46000 | 15 | 12.5 | 45500 | 15.2 | 13 | 209237729 | All | USA
ML17XC1-047-230A** | L42/60U9 | SL280UH090XV48B | R-410A | - - - | - - - | - - - | 45000 | 14.5 | 12 | 209237751 | All | USA
ML17XC1-047-230A** | L42/60U9 | SL280UH090XV60C | R-410A | 45500 | 15 | 12.5 | 45000 | 15.2 | 12.5 | 209237772 | All | USA
ML17XC1-047-230A** | L42/60U9 | SL280UH100NV60C | R-410A | 46500 | 16 | 13 | 45500 | 15.2 | 13 | 209237791 | All | USA
ML17XC1-047-230A** | L42/60U9 | SL280UH110V60C | R-410A | 45500 | 16 | 13 | 45000 | 15.2 | 12.5 | 209237810 | All | USA
ML17XC1-047-230A** | L42/60U9 | SL280UH110XV60C | R-410A | 45500 | 16 | 13 | 44500 | 15.2 | 12 | 209237830 | All | USA
ML17XC1-047-230A** | L42/60U9 | SL280UH135V60D | R-410A | - - - | - - - | - - - | 44500 | 15.2 | 12.5 | 209237849 | All | USA
ML17XC1-047-230A** | L42/60U9 | SL297UH080NV48C | R-410A | 46000 | 15 | 12.5 | 45000 | 15 | 12.5 | 209237870 | All | USA,Canada
ML17XC1-047-230A** | L42/60U9 | SL297UH080NV60C | R-410A | 46000 | 15 | 12.5 | 45000 | 15 | 12.5 | 209237906 | All | USA,Canada
ML17XC1-047-230A** | L42/60U9 | SLP99DF090XV48C | R-410A | - - - | - - - | - - - | 45500 | 14.5 | 12 | 209237935 | All | USA,Canada
ML17XC1-047-230A** | L42/60U9 | SLP99DF090XV60C | R-410A | - - - | - - - | - - - | 45500 | 14.5 | 12 | 209237941 | All | USA,Canada
ML17XC1-047-230A** | L42/60U9 | SLP99DF110XV60C | R-410A | - - - | - - - | - - - | 45500 | 14.5 | 12 | 209237947 | All | USA,Canada
ML17XC1-047-230A** | L42/60U9 | SLP99UH090XV48C | R-410A | 46000 | 15 | 12.5 | 45000 | 14.5 | 12 | 209237954 | All | USA,Canada
ML17XC1-047-230A** | L42/60U9 | SLP99UH090XV60C | R-410A | 46000 | 15 | 12.5 | 45000 | 14.5 | 12 | 209237972 | All | USA,Canada
ML17XC1-047-230A** | L42/60U9 | SLP99UH110XV60C | R-410A | 46000 | 15 | 12.5 | 45500 | 14.5 | 12 | 209237990 | All | USA,Canada
ML17XC1-047-230A** | L42/60V9 | EL196UH090XE48C | R-410A | 46000 | 15 | 12.5 | 45000 | 15.2 | 13 | 209226454 | All | USA,Canada
ML17XC1-047-230A** | L42/60V9 | EL196UH110XE60C | R-410A | 46000 | 16 | 13 | 45500 | 15.2 | 13 | 209226551 | All | USA,Canada
ML17XC1-047-230A** | L42/60V9 | ML180UH090E60C | R-410A | 46500 | 16 | 13 | 45000 | 15.2 | 13 | 209234664 | All | USA
ML17XC1-047-230A** | L42/60V9 | SL280UH090V48B | R-410A | 46000 | 15 | 12.5 | 44500 | 14.5 | 12.5 | 209237714 | All | USA
ML17XC1-047-230A** | L42/60V9 | SL280UH090V60C | R-410A | 46500 | 16 | 13 | 46000 | 15.2 | 13 | 209237733 | All | USA
ML17XC1-047-230A** | L42/60V9 | SL280UH090XV48B | R-410A | 46000 | 15 | 12.5 | 45000 | 14.5 | 12 | 209237756 | All | USA
ML17XC1-047-230A** | L42/60V9 | SL280UH090XV60C | R-410A | 46500 | 16 | 13 | 45500 | 15.2 | 12.5 | 209237777 | All | USA
ML17XC1-047-230A** | L42/60V9 | SL280UH110V60C | R-410A | 46500 | 16 | 13 | 46000 | 15.2 | 13 | 209237814 | All | USA
ML17XC1-047-230A** | L42/60V9 | SL280UH110XV60C | R-410A | 46500 | 16 | 13 | 45500 | 15.2 | 12.5 | 209237835 | All | USA
ML17XC1-047-230A** | L42/60V9 | SL280UH135V60D | R-410A | - - - | - - - | - - - | 45500 | 15.2 | 12.5 | 209237851 | All | USA
ML17XC1-047-230A** | L42/60V9 | SL297UH080NV48C | R-410A | 46500 | 15 | 12.5 | 45500 | 15.2 | 12.5 | 209237879 | All | USA,Canada
ML17XC1-047-230A** | L42/60V9 | SL297UH080NV60C | R-410A | 46500 | 15 | 12.5 | 45500 | 15.2 | 12.5 | 209237915 | All | USA,Canada
ML17XC1-047-230A** | L42/60Y9 | EL180UH080NE48B | R-410A | - - - | - - - | - - - | 45500 | 15.2 | 13 | 209226211 | All | USA
ML17XC1-047-230A** | L42/60Y9 | EL180UH100NE60C | R-410A | 47000 | 16 | 13 | 46500 | 15.2 | 13 | 209226263 | All | USA
ML17XC1-047-230A** | L42/60Y9 | EL195UH080NE48C | R-410A | 47000 | 16 | 13 | 45500 | 15.2 | 13 | 209226322 | All | USA,Canada
ML17XC1-047-230A** | L42/60Y9 | EL195UH100NE60C | R-410A | 46500 | 16 | 13 | 44500 | 15.2 | 13.5 | 209226371 | All | USA,Canada
ML17XC1-047-230A** | L42/60Y9 | EL196UH090XE48C | R-410A | 47000 | 16 | 13 | 44500 | 15.2 | 13.5 | 209226464 | All | USA,Canada
ML17XC1-047-230A** | L42/60Y9 | EL196UH110XE60C | R-410A | 46500 | 16 | 13 | 44500 | 16 | 13.5 | 209226561 | All | USA,Canada
ML17XC1-047-230A** | L42/60Y9 | EL280UH090E48B | R-410A | - - - | - - - | - - - | 45500 | 15.2 | 13 | 209232185 | All | USA
ML17XC1-047-230A** | L42/60Y9 | EL280UH090XE48B | R-410A | - - - | - - - | - - - | 45500 | 15.2 | 13 | 209232201 | All | USA
ML17XC1-047-230A** | L42/60Y9 | EL280UH110E48C | R-410A | 46500 | 16 | 13 | 46500 | 16 | 13.5 | 209232216 | All | USA
ML17XC1-047-230A** | L42/60Y9 | EL280UH110E60C | R-410A | 47000 | 16 | 13 | 46000 | 16 | 13.5 | 209232232 | All | USA
ML17XC1-047-230A** | L42/60Y9 | EL280UH110XE60C | R-410A | 47000 | 16 | 13 | 46000 | 16 | 13.5 | 209232248 | All | USA
ML17XC1-047-230A** | L42/60Y9 | EL296UH090XE48C | R-410A | 47000 | 16 | 13 | 43500 | 16 | 13.5 | 209232283 | All | USA,Canada
ML17XC1-047-230A** | L42/60Y9 | EL296UH090XV48C | R-410A | 47500 | 16 | 13 | 46500 | 15.2 | 13 | 209232298 | All | USA,Canada
ML17XC1-047-230A** | L42/60Y9 | EL296UH090XV60C | R-410A | 47500 | 16 | 13 | 46500 | 15.2 | 13 | 209232312 | All | USA,Canada
ML17XC1-047-230A** | L42/60Y9 | EL296UH110XE60C | R-410A | 46500 | 16 | 13 | 44500 | 16 | 13.5 | 209232326 | All | USA,Canada
ML17XC1-047-230A** | L42/60Y9 | EL296UH110XV48C | R-410A | 47000 | 16 | 13 | 46500 | 15.2 | 13 | 209232341 | All | USA,Canada
ML17XC1-047-230A** | L42/60Y9 | EL296UH110XV60C | R-410A | 47500 | 16 | 13 | 46500 | 15.2 | 13 | 209232361 | All | USA,Canada
ML17XC1-047-230A** | L42/60Y9 | EL296UH135XE60D | R-410A | - - - | - - - | - - - | 45500 | 15.2 | 13 | 212497917 | All | USA,Canada
ML17XC1-047-230A** | L42/60Y9 | EL297UH090XV48C | R-410A | - - - | - - - | - - - | 46500 | 15.2 | 13 | 213357314 | All | USA,Canada
ML17XC1-047-230A** | L42/60Y9 | EL297UH090XV60C | R-410A | - - - | - - - | - - - | 46500 | 15.2 | 13 | 213357335 | All | USA,Canada
ML17XC1-047-230A** | L42/60Y9 | EL297UH110XV48C | R-410A | - - - | - - - | - - - | 46500 | 15.2 | 13 | 213357356 | All | USA,Canada
ML17XC1-047-230A** | L42/60Y9 | EL297UH110XV60C | R-410A | - - - | - - - | - - - | 46500 | 15.2 | 13 | 213357377 | All | USA,Canada
ML17XC1-047-230A** | L42/60Y9 | ML180UH070V48B | R-410A | - - - | - - - | - - - | 44000 | 16 | 13.5 | 209234644 | All | USA
ML17XC1-047-230A** | L42/60Y9 | ML180UH090E48B | R-410A | - - - | - - - | - - - | 44500 | 16 | 13.5 | 209442821 | All | USA
ML17XC1-047-230A** | L42/60Y9 | ML180UH090E60C | R-410A | 46500 | 17 | 13 | 46000 | 16 | 13.5 | 209234666 | All | USA
ML17XC1-047-230A** | L42/60Y9 | ML180UH090V48B | R-410A | - - - | - - - | - - - | 46000 | 15.2 | 13 | 209234690 | All | USA
ML17XC1-047-230A** | L42/60Y9 | ML180UH090XE48B | R-410A | - - - | - - - | - - - | 44500 | 16 | 13.5 | 209442850 | All | USA
ML17XC1-047-230A** | L42/60Y9 | ML180UH110E60C | R-410A | 47000 | 16 | 13 | 45500 | 15.2 | 13.5 | 209442864 | All | USA
ML17XC1-047-230A** | L42/60Y9 | ML180UH110V60C | R-410A | 47500 | 16 | 13 | 40500 | 16 | 14 | 209234728 | All | USA
ML17XC1-047-230A** | L42/60Y9 | ML180UH110XE60C | R-410A | 47000 | 16 | 13 | 46500 | 15.2 | 13 | 209442889 | All | USA
ML17XC1-047-230A** | L42/60Y9 | ML180UH135E60D | R-410A | 46000 | 16 | 13 | 45000 | 15.2 | 13 | 209442905 | All | USA
ML17XC1-047-230A** | L42/60Y9 | ML193UH090XE48C | R-410A | 47000 | 16 | 13 | 46000 | 15.2 | 13 | 209234761 | All | USA
ML17XC1-047-230A** | L42/60Y9 | ML193UH110XE48C | R-410A | 47500 | 16 | 13 | 44500 | 16 | 13.5 | 209234779 | All | USA
ML17XC1-047-230A** | L42/60Y9 | ML193UH110XE60C | R-410A | 46500 | 16 | 13 | 44500 | 16 | 13.5 | 209234798 | All | USA
ML17XC1-047-230A** | L42/60Y9 | ML196UH090XE48C | R-410A | 47000 | 16 | 13 | 44500 | 15.2 | 13.5 | 209222049 | All | USA,Canada
ML17XC1-047-230A** | L42/60Y9 | ML196UH090XE60C | R-410A | 46500 | 16 | 13 | 44500 | 16 | 13.5 | 209222069 | All | USA,Canada
ML17XC1-047-230A** | L42/60Y9 | ML196UH110XE60C | R-410A | 46500 | 16 | 13 | 44500 | 16 | 13.5 | 209222090 | All | USA,Canada
ML17XC1-047-230A** | L42/60Y9 | ML196UH135XE60D | R-410A | 46500 | 16 | 13 | 46000 | 15.2 | 13 | 209222102 | All | USA,Canada
ML17XC1-047-230A** | L42/60Y9 | ML296UH090XV48C | R-410A | 46000 | 16 | 13 | 45500 | 15.2 | 13 | 209222113 | All | USA,Canada
ML17XC1-047-230A** | L42/60Y9 | ML296UH110XV60C | R-410A | 47000 | 16 | 13 | 45500 | 15.2 | 13.5 | 209222134 | All | USA,Canada
ML17XC1-047-230A** | L42/60Y9 | SL280UH080NV60C | R-410A | 47500 | 16 | 13 | 47000 | 16 | 13.5 | 209237694 | All | USA
ML17XC1-047-230A** | L42/60Y9 | SL280UH090V48B | R-410A | - - - | - - - | - - - | 45000 | 15 | 12.5 | 209237716 | All | USA
ML17XC1-047-230A** | L42/60Y9 | SL280UH090V60C | R-410A | 47500 | 16 | 13 | 45500 | 15.2 | 13.5 | 209237735 | All | USA
ML17XC1-047-230A** | L42/60Y9 | SL280UH090XV48B | R-410A | - - - | - - - | - - - | 45000 | 15 | 12.5 | 209237758 | All | USA
ML17XC1-047-230A** | L42/60Y9 | SL280UH090XV60C | R-410A | 47500 | 16 | 13 | 46500 | 15.2 | 13 | 209237779 | All | USA
ML17XC1-047-230A** | L42/60Y9 | SL280UH100NV60C | R-410A | 47500 | 16 | 13 | 47000 | 16 | 13.5 | 209237794 | All | USA
ML17XC1-047-230A** | L42/60Y9 | SL280UH110V60C | R-410A | 47500 | 16 | 13 | 46500 | 15.2 | 13 | 209237816 | All | USA
ML17XC1-047-230A** | L42/60Y9 | SL280UH110XV60C | R-410A | 47500 | 16 | 13 | 46500 | 15.2 | 13 | 209237837 | All | USA
ML17XC1-047-230A** | L42/60Y9 | SL280UH135V60D | R-410A | 47000 | 16 | 13 | 46000 | 15.2 | 13 | 209237853 | All | USA
ML17XC1-047-230A** | L42/60Y9 | SL297UH080NV48C | R-410A | 47500 | 16 | 13 | 46500 | 15.2 | 13 | 209237884 | All | USA,Canada
ML17XC1-047-230A** | L42/60Y9 | SL297UH080NV60C | R-410A | 47500 | 16 | 13 | 46500 | 15.2 | 13 | 209237920 | All | USA,Canada
ML17XC1-047-230A** | L42/60Y9 | SLP99UH090XV48C | R-410A | 47500 | 16 | 13 | 46500 | 15.2 | 13 | 209237959 | All | USA,Canada
ML17XC1-047-230A** | L42/60Y9 | SLP99UH090XV60C | R-410A | 47500 | 16 | 13 | 46500 | 15.2 | 13 | 209237977 | All | USA,Canada
ML17XC1-047-230A** | L42/60Y9 | SLP99UH110XV60C | R-410A | 47500 | 16 | 13 | 46500 | 15.2 | 13 | 209237995 | All | USA,Canada
ML17XC1-047-230A** | L42/60Y9 | SLP99UH135XV60D | R-410A | 47000 | 16 | 13 | 46000 | 15.2 | 13 | 209238005 | All | USA,Canada
ML17XC1-047-230A** | L42/60Y9+TD | - - - | R-410A | - - - | - - - | - - - | 45500 | 14 | 11.5 | 209222974 | All | USA
ML17XC1-047-230A** | L42/60Z9 | EL180UH080NE48B | R-410A | - - - | - - - | - - - | 45500 | 15.2 | 13 | 209226207 | All | USA
ML17XC1-047-230A** | L42/60Z9 | EL180UH100NE60C | R-410A | 47000 | 16 | 13 | 46500 | 15.2 | 13 | 209226259 | All | USA
ML17XC1-047-230A** | L42/60Z9 | EL195UH080NE48C | R-410A | 47000 | 16 | 13 | 45500 | 15.2 | 13 | 209226318 | All | USA,Canada
ML17XC1-047-230A** | L42/60Z9 | EL195UH100NE60C | R-410A | 46500 | 16 | 13 | 44500 | 15.2 | 13.5 | 209226367 | All | USA,Canada
ML17XC1-047-230A** | L42/60Z9 | EL196UH090XE48C | R-410A | 47000 | 16 | 13 | 44500 | 15.2 | 13.5 | 209226461 | All | USA,Canada
ML17XC1-047-230A** | L42/60Z9 | EL196UH110XE60C | R-410A | 46500 | 16 | 13 | 44500 | 16 | 13.5 | 209226557 | All | USA,Canada
ML17XC1-047-230A** | L42/60Z9 | EL280UH090E48B | R-410A | - - - | - - - | - - - | 45500 | 15.2 | 13 | 209232184 | All | USA
ML17XC1-047-230A** | L42/60Z9 | EL280UH090XE48B | R-410A | - - - | - - - | - - - | 45500 | 15.2 | 13 | 209232200 | All | USA
ML17XC1-047-230A** | L42/60Z9 | EL280UH110E48C | R-410A | 46500 | 16 | 13 | 46500 | 16 | 13.5 | 209232215 | All | USA
ML17XC1-047-230A** | L42/60Z9 | EL280UH110E60C | R-410A | 47000 | 16 | 13 | 46000 | 16 | 13.5 | 209232231 | All | USA
ML17XC1-047-230A** | L42/60Z9 | EL280UH110XE60C | R-410A | 47000 | 16 | 13 | 46000 | 16 | 13.5 | 209232247 | All | USA
ML17XC1-047-230A** | L42/60Z9 | EL296UH090XE48C | R-410A | 47000 | 16 | 13 | 43500 | 16 | 13.5 | 209232282 | All | USA,Canada
ML17XC1-047-230A** | L42/60Z9 | EL296UH090XV48C | R-410A | 47500 | 16 | 13 | 46500 | 15.2 | 13 | 209232297 | All | USA,Canada
ML17XC1-047-230A** | L42/60Z9 | EL296UH090XV60C | R-410A | 47500 | 16 | 13 | 46500 | 15.2 | 13 | 209232311 | All | USA,Canada
ML17XC1-047-230A** | L42/60Z9 | EL296UH110XE60C | R-410A | 46500 | 16 | 13 | 44500 | 16 | 13.5 | 209232325 | All | USA,Canada
ML17XC1-047-230A** | L42/60Z9 | EL296UH110XV48C | R-410A | 47000 | 16 | 13 | 46500 | 15.2 | 13 | 209232340 | All | USA,Canada
ML17XC1-047-230A** | L42/60Z9 | EL296UH110XV60C | R-410A | 47500 | 16 | 13 | 46500 | 15.2 | 13 | 209232360 | All | USA,Canada
ML17XC1-047-230A** | L42/60Z9 | EL297UH090XV48C | R-410A | - - - | - - - | - - - | 46500 | 15.2 | 13 | 213357313 | All | USA,Canada
ML17XC1-047-230A** | L42/60Z9 | EL297UH090XV60C | R-410A | - - - | - - - | - - - | 46500 | 15.2 | 13 | 213357334 | All | USA,Canada
ML17XC1-047-230A** | L42/60Z9 | EL297UH110XV48C | R-410A | - - - | - - - | - - - | 46500 | 15.2 | 13 | 213357355 | All | USA,Canada
ML17XC1-047-230A** | L42/60Z9 | EL297UH110XV60C | R-410A | - - - | - - - | - - - | 46500 | 15.2 | 13 | 213357376 | All | USA,Canada
ML17XC1-047-230A** | L42/60Z9 | ML180UH070V48B | R-410A | - - - | - - - | - - - | 44000 | 16 | 13.5 | 209234643 | All | USA
ML17XC1-047-230A** | L42/60Z9 | ML180UH090E48B | R-410A | - - - | - - - | - - - | 44500 | 16 | 13.5 | 209442820 | All | USA
ML17XC1-047-230A** | L42/60Z9 | ML180UH090E60C | R-410A | 46500 | 17 | 13 | 46000 | 16 | 13.5 | 209234665 | All | USA
ML17XC1-047-230A** | L42/60Z9 | ML180UH090V48B | R-410A | - - - | - - - | - - - | 46000 | 15.2 | 13 | 209234689 | All | USA
ML17XC1-047-230A** | L42/60Z9 | ML180UH090XE48B | R-410A | - - - | - - - | - - - | 44500 | 16 | 13.5 | 209442849 | All | USA
ML17XC1-047-230A** | L42/60Z9 | ML180UH110E60C | R-410A | 47000 | 16 | 13 | 45500 | 15.2 | 13.5 | 209442863 | All | USA
ML17XC1-047-230A** | L42/60Z9 | ML180UH110V60C | R-410A | 47500 | 16 | 13 | 40500 | 16 | 14 | 209234727 | All | USA
ML17XC1-047-230A** | L42/60Z9 | ML180UH110XE60C | R-410A | 47000 | 16 | 13 | 46500 | 15.2 | 13 | 209442888 | All | USA
ML17XC1-047-230A** | L42/60Z9 | ML180UH135E60D | R-410A | 46000 | 16 | 13 | 45000 | 15.2 | 13 | 209442904 | All | USA
ML17XC1-047-230A** | L42/60Z9 | ML193UH090XE48C | R-410A | 47000 | 16 | 13 | 46000 | 15.2 | 13 | 209234760 | All | USA
ML17XC1-047-230A** | L42/60Z9 | ML193UH110XE48C | R-410A | 47500 | 16 | 13 | 44500 | 16 | 13.5 | 209234778 | All | USA
ML17XC1-047-230A** | L42/60Z9 | ML193UH110XE60C | R-410A | 46500 | 16 | 13 | 44500 | 16 | 13.5 | 209234797 | All | USA
ML17XC1-047-230A** | L42/60Z9 | ML196UH090XE48C | R-410A | 47000 | 16 | 13 | 44500 | 15.2 | 13.5 | 209222048 | All | USA,Canada
ML17XC1-047-230A** | L42/60Z9 | ML196UH090XE60C | R-410A | 46500 | 16 | 13 | 44500 | 16 | 13.5 | 209222068 | All | USA,Canada
ML17XC1-047-230A** | L42/60Z9 | ML196UH110XE60C | R-410A | 46500 | 16 | 13 | 44500 | 16 | 13.5 | 209222089 | All | USA,Canada
ML17XC1-047-230A** | L42/60Z9 | ML196UH135XE60D | R-410A | 46500 | 16 | 13 | 46000 | 15.2 | 13 | 209222101 | All | USA,Canada
ML17XC1-047-230A** | L42/60Z9 | ML296UH090XV48C | R-410A | 46000 | 16 | 13 | 45500 | 15.2 | 13 | 209222112 | All | USA,Canada
ML17XC1-047-230A** | L42/60Z9 | ML296UH110XV60C | R-410A | 47000 | 16 | 13 | 45500 | 15.2 | 13.5 | 209222133 | All | USA,Canada
ML17XC1-047-230A** | L42/60Z9 | SL280UH080NV60C | R-410A | 47500 | 16 | 13 | 47000 | 16 | 13.5 | 209237693 | All | USA
ML17XC1-047-230A** | L42/60Z9 | SL280UH090V48B | R-410A | - - - | - - - | - - - | 45000 | 15 | 12.5 | 209237715 | All | USA
ML17XC1-047-230A** | L42/60Z9 | SL280UH090V60C | R-410A | 47500 | 16 | 13 | 45500 | 15.2 | 13.5 | 209237734 | All | USA
ML17XC1-047-230A** | L42/60Z9 | SL280UH090XV48B | R-410A | - - - | - - - | - - - | 45000 | 15 | 12.5 | 209237757 | All | USA
ML17XC1-047-230A** | L42/60Z9 | SL280UH090XV60C | R-410A | 47500 | 16 | 13 | 46500 | 15.2 | 13 | 209237778 | All | USA
ML17XC1-047-230A** | L42/60Z9 | SL280UH100NV60C | R-410A | 47500 | 16 | 13 | 47000 | 16 | 13.5 | 209237793 | All | USA
ML17XC1-047-230A** | L42/60Z9 | SL280UH110V60C | R-410A | 47500 | 16 | 13 | 46500 | 15.2 | 13 | 209237815 | All | USA
ML17XC1-047-230A** | L42/60Z9 | SL280UH110XV60C | R-410A | 47500 | 16 | 13 | 46500 | 15.2 | 13 | 209237836 | All | USA
ML17XC1-047-230A** | L42/60Z9 | SL280UH135V60D | R-410A | 47000 | 16 | 13 | 46000 | 15.2 | 13 | 209237852 | All | USA
ML17XC1-047-230A** | L42/60Z9 | SL297UH080NV48C | R-410A | 47500 | 16 | 13 | 46500 | 15.2 | 13 | 209237883 | All | USA,Canada
ML17XC1-047-230A** | L42/60Z9 | SL297UH080NV60C | R-410A | 47500 | 16 | 13 | 46500 | 15.2 | 13 | 209237919 | All | USA,Canada
ML17XC1-047-230A** | L42/60Z9 | SLP99UH090XV48C | R-410A | 47500 | 16 | 13 | 46500 | 15.2 | 13 | 209237958 | All | USA,Canada
ML17XC1-047-230A** | L42/60Z9 | SLP99UH090XV60C | R-410A | 47500 | 16 | 13 | 46500 | 15.2 | 13 | 209237976 | All | USA,Canada
ML17XC1-047-230A** | L42/60Z9 | SLP99UH110XV60C | R-410A | 47500 | 16 | 13 | 46500 | 15.2 | 13 | 209237994 | All | USA,Canada
ML17XC1-047-230A** | L42/60Z9 | SLP99UH135XV60D | R-410A | 47000 | 16 | 13 | 46000 | 15.2 | 13 | 209238004 | All | USA,Canada
ML17XC1-047-230A** | L42/60Z9+TD | - - - | R-410A | - - - | - - - | - - - | 45500 | 14 | 11.5 | 209222972 | All | USA
ML17XC1-047-230A** | L42/61K9 | EL196UH090XE48C | R-410A | 45500 | 15 | 12.5 | 44500 | 15.2 | 13 | 209226446 | All | USA,Canada
ML17XC1-047-230A** | L42/61K9 | EL196UH110XE60C | R-410A | 45500 | 16 | 13 | 44500 | 15.2 | 13 | 209226543 | All | USA,Canada
ML17XC1-047-230A** | L42/61K9 | EL296DF090XV60C | R-410A | - - - | - - - | - - - | 43500 | 14.5 | 12.5 | 209232260 | All | USA,Canada
ML17XC1-047-230A** | L42/61K9 | EL296DF110XE60C | R-410A | - - - | - - - | - - - | 45000 | 15.2 | 13 | 209232267 | All | USA,Canada
ML17XC1-047-230A** | L42/61K9 | EL296DF110XV60C | R-410A | - - - | - - - | - - - | 43500 | 14.5 | 12.5 | 209232274 | All | USA,Canada
ML17XC1-047-230A** | L42/61K9 | EL296UH090XE48C | R-410A | 46000 | 15 | 12.5 | 44500 | 15.2 | 13 | 209232281 | All | USA,Canada
ML17XC1-047-230A** | L42/61K9 | EL296UH090XV48C | R-410A | 46000 | 15 | 12.5 | 45000 | 15 | 12.5 | 209232296 | All | USA,Canada
ML17XC1-047-230A** | L42/61K9 | EL296UH090XV60C | R-410A | 46000 | 15 | 12.5 | 45000 | 15 | 12.5 | 209232310 | All | USA,Canada
ML17XC1-047-230A** | L42/61K9 | EL296UH110XE60C | R-410A | 45500 | 16 | 13 | 44500 | 15.2 | 13 | 209232324 | All | USA,Canada
ML17XC1-047-230A** | L42/61K9 | EL296UH110XV48C | R-410A | 45500 | 15 | 12.5 | 45000 | 15.2 | 12.5 | 209232339 | All | USA,Canada
ML17XC1-047-230A** | L42/61K9 | EL296UH110XV60C | R-410A | 46000 | 15 | 12.5 | 45000 | 15 | 12.5 | 209232357 | All | USA,Canada
ML17XC1-047-230A** | L42/61K9 | ML180DF110E60C | R-410A | 46000 | 16 | 13 | 45000 | 16 | 13 | 210837769 | All | USA
ML17XC1-047-230A** | L42/61K9 | ML193DF090XE48C | R-410A | 46000 | 15 | 12.5 | 44500 | 15.2 | 13 | 210837771 | All | USA
ML17XC1-047-230A** | L42/61K9 | ML196DF090XE48C | R-410A | 46000 | 16 | 13 | 44500 | 15.2 | 13 | 210837774 | All | USA,Canada
ML17XC1-047-230A** | L42/61K9 | ML196DF110XE60C | R-410A | 45500 | 16 | 13 | 45000 | 15.2 | 13 | 210837778 | All | USA,Canada
ML17XC1-047-230A** | L42/61K9 | SL280DF080NV60C | R-410A | 45500 | 16 | 13 | 44500 | 15.2 | 12.5 | 210837782 | All | USA
ML17XC1-047-230A** | L42/61K9 | SL280DF090V60C | R-410A | 46500 | 16 | 13 | 45500 | 15.2 | 13 | 210837785 | All | USA
ML17XC1-047-230A** | L42/61K9 | SL280DF110V60C | R-410A | 46500 | 16 | 13 | 45500 | 15.2 | 13 | 210837788 | All | USA
ML17XC1-047-230A** | L42/61K9 | SL280UH090XV48B | R-410A | 46000 | 15 | 12.5 | 45000 | 14.5 | 12 | 209237755 | All | USA
ML17XC1-047-230A** | L42/61K9 | SL280UH090XV60C | R-410A | 46000 | 16 | 13 | 45000 | 15.2 | 12.5 | 209237776 | All | USA
ML17XC1-047-230A** | L42/61K9 | SL280UH110XV60C | R-410A | 46000 | 16 | 13 | 45000 | 15.2 | 12.5 | 209237834 | All | USA
ML17XC1-047-230A** | L42/61K9 | SL297UH080NV48C | R-410A | 46000 | 15 | 12.5 | 45000 | 15.2 | 12.5 | 209237878 | All | USA,Canada
ML17XC1-047-230A** | L42/61K9 | SL297UH080NV60C | R-410A | 46000 | 15 | 12.5 | 45000 | 15.2 | 12.5 | 209237914 | All | USA,Canada
ML17XC1-047-230A** | L42/61K9 | SLP99DF090XV48C | R-410A | 46000 | 15 | 12.5 | 45500 | 14.5 | 12 | 210837790 | All | USA,Canada
ML17XC1-047-230A** | L42/61K9 | SLP99DF090XV60C | R-410A | 46000 | 15 | 12.5 | 45500 | 14.5 | 12 | 210837792 | All | USA,Canada
ML17XC1-047-230A** | L42/61K9 | SLP99DF110XV60C | R-410A | 46000 | 15 | 12.5 | 45500 | 14.5 | 12 | 210837794 | All | USA,Canada
ML17XC1-047-230A** | L42/61L9 | EL196UH090XE48C | R-410A | 45500 | 15 | 12.5 | 44500 | 15.2 | 13 | 209226439 | All | USA,Canada
ML17XC1-047-230A** | L42/61L9 | EL196UH110XE60C | R-410A | 45500 | 16 | 13 | 44500 | 15.2 | 13 | 209226536 | All | USA,Canada
ML17XC1-047-230A** | L42/61L9 | EL296DF090XV60C | R-410A | 46000 | 15 | 12.5 | 43500 | 14.5 | 12.5 | 210837763 | All | USA,Canada
ML17XC1-047-230A** | L42/61L9 | EL296DF110XE60C | R-410A | 45500 | 16 | 13 | 45000 | 15.2 | 13 | 210837764 | All | USA,Canada
ML17XC1-047-230A** | L42/61L9 | EL296DF110XV60C | R-410A | 46000 | 15 | 12.5 | 43500 | 14.5 | 12.5 | 210837765 | All | USA,Canada
ML17XC1-047-230A** | L42/61L9 | EL296UH110XV60C | R-410A | 46000 | 15 | 12.5 | 45000 | 15 | 12.5 | 209232355 | All | USA,Canada
ML17XC1-047-230A** | L42/61L9 | ML180DF110E60C | R-410A | 46000 | 16 | 13 | 45000 | 16 | 13 | 210837768 | All | USA
ML17XC1-047-230A** | L42/61L9 | ML193DF090XE48C | R-410A | 46000 | 15 | 12.5 | 44500 | 15.2 | 13 | 210837770 | All | USA
ML17XC1-047-230A** | L42/61L9 | ML196DF090XE48C | R-410A | 46000 | 16 | 13 | 44500 | 15.2 | 13 | 210837773 | All | USA,Canada
ML17XC1-047-230A** | L42/61L9 | ML196DF110XE60C | R-410A | 45500 | 16 | 13 | 45000 | 15.2 | 13 | 210837777 | All | USA,Canada
ML17XC1-047-230A** | L42/61L9 | SL280DF080NV60C | R-410A | 45500 | 16 | 13 | 44500 | 15.2 | 12.5 | 210837781 | All | USA
ML17XC1-047-230A** | L42/61L9 | SL280DF090V60C | R-410A | 46500 | 16 | 13 | 45500 | 15.2 | 13 | 210837784 | All | USA
ML17XC1-047-230A** | L42/61L9 | SL280DF110V60C | R-410A | 46500 | 16 | 13 | 45500 | 15.2 | 13 | 210837787 | All | USA
ML17XC1-047-230A** | L42/61L9 | SL297UH080NV48C | R-410A | 46000 | 15 | 12.5 | 45000 | 15.2 | 12.5 | 209237876 | All | USA,Canada
ML17XC1-047-230A** | L42/61L9 | SL297UH080NV60C | R-410A | 46000 | 15 | 12.5 | 45000 | 15.2 | 12.5 | 209237912 | All | USA,Canada
ML17XC1-047-230A** | L42/61L9 | SLP99DF090XV48C | R-410A | 46000 | 15 | 12.5 | 45500 | 14.5 | 12 | 210837789 | All | USA,Canada
ML17XC1-047-230A** | L42/61L9 | SLP99DF090XV60C | R-410A | 46000 | 15 | 12.5 | 45500 | 14.5 | 12 | 210837791 | All | USA,Canada
ML17XC1-047-230A** | L42/61L9 | SLP99DF110XV60C | R-410A | 46000 | 15 | 12.5 | 45500 | 14.5 | 12 | 210837793 | All | USA,Canada
ML17XC1-047-230A** | L43/48S9 | ML180UH070V48B | R-410A | 44500 | 16 | 13 | 44000 | 15.2 | 13 | 209234637 | All | USA
ML17XC1-047-230A** | L43/48S9 | ML180UH090V48B | R-410A | 46000 | 15 | 12.5 | 43500 | 14.5 | 12.5 | 209234683 | All | USA
ML17XC1-047-230A** | L43/48S9 | ML180UH110V60C | R-410A | 46500 | 16 | 13 | 40500 | 15.2 | 14 | 209234723 | All | USA
ML17XC1-047-230A** | L43/48S9 | ML196DF090XE48C | R-410A | - - - | - - - | - - - | 44000 | 15.2 | 12.5 | 209222025 | All | USA,Canada
ML17XC1-047-230A** | L43/48S9 | ML196UH090XE48C | R-410A | 45500 | 15 | 12.5 | 44500 | 15.2 | 13 | 209222043 | All | USA,Canada
ML17XC1-047-230A** | L43/48S9 | ML196UH110XE60C | R-410A | 45500 | 16 | 13 | 44500 | 15.2 | 13 | 209222086 | All | USA,Canada
ML17XC1-047-230A** | L43/48S9 | SL297UH080NV48C | R-410A | 46000 | 15 | 12.5 | 45000 | 15 | 12.5 | 209237872 | All | USA,Canada
ML17XC1-047-230A** | L43/48S9 | SL297UH080NV60C | R-410A | 46000 | 15 | 12.5 | 45000 | 15 | 12.5 | 209237908 | All | USA,Canada
ML17XC1-047-230A** | L43/61Y9 | EL196UH110XE60C | R-410A | 46500 | 16 | 13 | 44500 | 16 | 13.5 | 209540372 | All | USA,Canada
ML17XC1-047-230A** | L43/61Y9 | EL280UH110E48C | R-410A | 46500 | 16 | 13 | 46500 | 16 | 13.5 | 209540374 | All | USA
ML17XC1-047-230A** | L43/61Y9 | EL296UH090XE48C | R-410A | 47000 | 16 | 13 | 44000 | 16 | 13.5 | 209540376 | All | USA,Canada
ML17XC1-047-230A** | L43/61Y9 | EL296UH110XE60C | R-410A | 46500 | 16 | 13 | 44500 | 16 | 13.5 | 209232328 | All | USA,Canada
ML17XC1-047-230A** | L43/61Y9 | ML180UH070V48B | R-410A | - - - | - - - | - - - | 44000 | 16 | 13.5 | 209234646 | All | USA
ML17XC1-047-230A** | L43/61Y9 | ML180UH090V48B | R-410A | - - - | - - - | - - - | 43000 | 15.2 | 13.5 | 209234692 | All | USA
ML17XC1-047-230A** | L43/61Y9 | ML180UH110V60C | R-410A | 41000 | 17 | 13 | 44500 | 16 | 14 | 209234730 | All | USA
ML17XC1-047-230A** | L43/61Y9 | ML196UH090XE48C | R-410A | 47000 | 16 | 13 | 44500 | 15.2 | 13.5 | 209222051 | All | USA,Canada
ML17XC1-047-230A** | L43/61Y9 | ML196UH110XE60C | R-410A | 46500 | 16 | 13 | 44500 | 16 | 13.5 | 209222092 | All | USA,Canada
ML17XC1-047-230A** | L43/61Y9 | SL280UH080NV60C | R-410A | 47500 | 16 | 13 | 47000 | 16 | 13.5 | 209553655 | All | USA
ML17XC1-047-230A** | L43/61Y9 | SL280UH100NV60C | R-410A | 47500 | 16 | 13 | 47000 | 16 | 13.5 | 209553667 | All | USA
ML17XC1-047-230A** | L43/61Y9 | SL297UH080NV48C | R-410A | 47500 | 16 | 13 | 46500 | 15.2 | 13 | 209237886 | All | USA,Canada
ML17XC1-047-230A** | L43/61Y9 | SL297UH080NV60C | R-410A | 47500 | 16 | 13 | 46500 | 15.2 | 13 | 209237922 | All | USA,Canada
ML17XC1-047-230A** | L43/61Y9+TD | - - - | R-410A | - - - | - - - | - - - | 45500 | 14 | 11.5 | 209222978 | All | USA
ML17XC1-047-230A** | L43/61Z9 | EL196UH110XE60C | R-410A | 46500 | 16 | 13 | 44500 | 16 | 13.5 | 209540371 | All | USA,Canada
ML17XC1-047-230A** | L43/61Z9 | EL280UH110E48C | R-410A | 46500 | 16 | 13 | 46500 | 16 | 13.5 | 209540373 | All | USA
ML17XC1-047-230A** | L43/61Z9 | EL296UH090XE48C | R-410A | 47000 | 16 | 13 | 44000 | 16 | 13.5 | 209540375 | All | USA,Canada
ML17XC1-047-230A** | L43/61Z9 | EL296UH110XE60C | R-410A | 46500 | 16 | 13 | 44500 | 16 | 13.5 | 209232327 | All | USA,Canada
ML17XC1-047-230A** | L43/61Z9 | ML180UH070V48B | R-410A | - - - | - - - | - - - | 44000 | 16 | 13.5 | 209234645 | All | USA
ML17XC1-047-230A** | L43/61Z9 | ML180UH090V48B | R-410A | - - - | - - - | - - - | 43000 | 15.2 | 13.5 | 209234691 | All | USA
ML17XC1-047-230A** | L43/61Z9 | ML180UH110V60C | R-410A | 41000 | 17 | 13 | 44500 | 16 | 14 | 209234729 | All | USA
ML17XC1-047-230A** | L43/61Z9 | ML196UH090XE48C | R-410A | 47000 | 16 | 13 | 44500 | 15.2 | 13.5 | 209222050 | All | USA,Canada
ML17XC1-047-230A** | L43/61Z9 | ML196UH110XE60C | R-410A | 46500 | 16 | 13 | 44500 | 16 | 13.5 | 209222091 | All | USA,Canada
ML17XC1-047-230A** | L43/61Z9 | SL280UH080NV60C | R-410A | 47500 | 16 | 13 | 47000 | 16 | 13.5 | 209553654 | All | USA
ML17XC1-047-230A** | L43/61Z9 | SL280UH100NV60C | R-410A | 47500 | 16 | 13 | 47000 | 16 | 13.5 | 209553666 | All | USA
ML17XC1-047-230A** | L43/61Z9 | SL297UH080NV48C | R-410A | 47500 | 16 | 13 | 46500 | 15.2 | 13 | 209237885 | All | USA,Canada
ML17XC1-047-230A** | L43/61Z9 | SL297UH080NV60C | R-410A | 47500 | 16 | 13 | 46500 | 15.2 | 13 | 209237921 | All | USA,Canada
ML17XC1-047-230A** | L43/61Z9+TD | - - - | R-410A | - - - | - - - | - - - | 45500 | 14 | 11.5 | 209222976 | All | USA
ML17XC1-047-230A** | L48/60Y9 | EL180UH080NE48B | R-410A | - - - | - - - | - - - | 45000 | 15.2 | 13.5 | 209442773 | All | USA
ML17XC1-047-230A** | L48/60Y9 | EL196UH090XE48C | R-410A | - - - | - - - | - - - | 45000 | 16 | 13.5 | 209442775 | All | USA,Canada
ML17XC1-047-230A** | L48/60Y9 | EL196UH110XE60C | R-410A | - - - | - - - | - - - | 45500 | 16 | 13.5 | 209442779 | All | USA,Canada
ML17XC1-047-230A** | L48/60Y9 | EL280UH090E48B | R-410A | - - - | - - - | - - - | 45500 | 16 | 13 | 209442782 | All | USA
ML17XC1-047-230A** | L48/60Y9 | EL280UH090XE48B | R-410A | - - - | - - - | - - - | 45500 | 16 | 13 | 209442785 | All | USA
ML17XC1-047-230A** | L48/60Y9 | EL280UH110E60C | R-410A | - - - | - - - | - - - | 45000 | 16 | 14 | 209442788 | All | USA
ML17XC1-047-230A** | L48/60Y9 | EL280UH110XE60C | R-410A | - - - | - - - | - - - | 45000 | 16 | 14 | 209442791 | All | USA
ML17XC1-047-230A** | L48/60Y9 | EL296UH090XE48C | R-410A | - - - | - - - | - - - | 44500 | 16 | 13.5 | 209442794 | All | USA,Canada
ML17XC1-047-230A** | L48/60Y9 | EL296UH090XV48C | R-410A | - - - | - - - | - - - | 46500 | 15.2 | 13 | 209442796 | All | USA,Canada
ML17XC1-047-230A** | L48/60Y9 | EL296UH090XV60C | R-410A | - - - | - - - | - - - | 46500 | 15.2 | 13 | 209442798 | All | USA,Canada
ML17XC1-047-230A** | L48/60Y9 | EL296UH110XE60C | R-410A | - - - | - - - | - - - | 45000 | 16 | 13.5 | 209442800 | All | USA,Canada
ML17XC1-047-230A** | L48/60Y9 | EL296UH110XV48C | R-410A | - - - | - - - | - - - | 46500 | 15.2 | 13 | 209442802 | All | USA,Canada
ML17XC1-047-230A** | L48/60Y9 | EL296UH110XV60C | R-410A | - - - | - - - | - - - | 46500 | 15.2 | 13 | 209442804 | All | USA,Canada
ML17XC1-047-230A** | L48/60Y9 | EL296UH135XE60D | R-410A | - - - | - - - | - - - | 45500 | 16 | 13.5 | 212497919 | All | USA,Canada
ML17XC1-047-230A** | L48/60Y9 | ML180UH070V48B | R-410A | - - - | - - - | - - - | 44000 | 16 | 13.5 | 209442810 | All | USA
ML17XC1-047-230A** | L48/60Y9 | ML180UH090E48B | R-410A | - - - | - - - | - - - | 44500 | 16 | 13.5 | 209442827 | All | USA
ML17XC1-047-230A** | L48/60Y9 | ML180UH090E60C | R-410A | - - - | - - - | - - - | 45500 | 16 | 14 | 209442840 | All | USA
ML17XC1-047-230A** | L48/60Y9 | ML180UH090V48B | R-410A | - - - | - - - | - - - | 43500 | 15.2 | 13.5 | 209442844 | All | USA
ML17XC1-047-230A** | L48/60Y9 | ML180UH090XE48B | R-410A | - - - | - - - | - - - | 44500 | 16 | 13.5 | 209442856 | All | USA
ML17XC1-047-230A** | L48/60Y9 | ML180UH110E60C | R-410A | - - - | - - - | - - - | 46000 | 16 | 13.5 | 209442870 | All | USA
ML17XC1-047-230A** | L48/60Y9 | ML180UH110V60C | R-410A | - - - | - - - | - - - | 45500 | 16 | 14 | 209442876 | All | USA
ML17XC1-047-230A** | L48/60Y9 | ML180UH110XE60C | R-410A | - - - | - - - | - - - | 46000 | 16 | 13.5 | 209442895 | All | USA
ML17XC1-047-230A** | L48/60Y9 | ML180UH135E60D | R-410A | - - - | - - - | - - - | 45000 | 16 | 13.5 | 209442911 | All | USA
ML17XC1-047-230A** | L48/60Y9 | ML193UH110XE60C | R-410A | - - - | - - - | - - - | 45000 | 16 | 13.5 | 209442914 | All | USA
ML17XC1-047-230A** | L48/60Y9 | ML196UH090XE48C | R-410A | - - - | - - - | - - - | 45000 | 16 | 13.5 | 209442918 | All | USA,Canada
ML17XC1-047-230A** | L48/60Y9 | ML196UH110XE60C | R-410A | - - - | - - - | - - - | 45500 | 16 | 13.5 | 209442923 | All | USA,Canada
ML17XC1-047-230A** | L48/60Y9 | ML196UH135XE60D | R-410A | - - - | - - - | - - - | 46000 | 16 | 13.5 | 209442927 | All | USA,Canada
ML17XC1-047-230A** | L48/60Y9 | ML296UH090XV48C | R-410A | - - - | - - - | - - - | 46000 | 15.2 | 13 | 209442930 | All | USA,Canada
ML17XC1-047-230A** | L48/60Y9 | ML296UH110XV60C | R-410A | - - - | - - - | - - - | 46000 | 16 | 13.5 | 209442932 | All | USA,Canada
ML17XC1-047-230A** | L48/60Y9 | SL280UH090V48B | R-410A | - - - | - - - | - - - | 45000 | 15.2 | 12.5 | 209442935 | All | USA
ML17XC1-047-230A** | L48/60Y9 | SL280UH090XV48B | R-410A | - - - | - - - | - - - | 45000 | 15.2 | 12.5 | 209442938 | All | USA
ML17XC1-047-230A** | L48/60Y9 | SL280UH090XV60C | R-410A | - - - | - - - | - - - | 46500 | 16 | 13 | 209442940 | All | USA
ML17XC1-047-230A** | L48/60Y9 | SL280UH110XV60C | R-410A | - - - | - - - | - - - | 46500 | 16 | 13 | 209442944 | All | USA
ML17XC1-047-230A** | L48/60Y9 | SL280UH135V60D | R-410A | - - - | - - - | - - - | 46000 | 16 | 13.5 | 209442945 | All | USA
ML17XC1-047-230A** | L48/60Y9 | SL297UH080NV48C | R-410A | - - - | - - - | - - - | 46000 | 15.2 | 13.5 | 209442949 | All | USA,Canada
ML17XC1-047-230A** | L48/60Y9 | SL297UH080NV60C | R-410A | - - - | - - - | - - - | 46000 | 15.2 | 13.5 | 209442954 | All | USA,Canada
ML17XC1-047-230A** | L48/60Y9 | SLP99UH135XV60D | R-410A | - - - | - - - | - - - | 46000 | 16 | 13.5 | 209442958 | All | USA,Canada
ML17XC1-047-230A** | L48/60Y9+TD | - - - | R-410A | - - - | - - - | - - - | 45500 | 14.5 | 12 | 208684120 | All | USA
ML17XC1-047-230A** | L48/60Z9 | EL180UH080NE48B | R-410A | - - - | - - - | - - - | 45000 | 15.2 | 13.5 | 209442772 | All | USA
ML17XC1-047-230A** | L48/60Z9 | EL196UH090XE48C | R-410A | - - - | - - - | - - - | 45000 | 16 | 13.5 | 209442774 | All | USA,Canada
ML17XC1-047-230A** | L48/60Z9 | EL196UH110XE60C | R-410A | - - - | - - - | - - - | 45500 | 16 | 13.5 | 209442778 | All | USA,Canada
ML17XC1-047-230A** | L48/60Z9 | EL280UH090E48B | R-410A | - - - | - - - | - - - | 45500 | 16 | 13 | 209442781 | All | USA
ML17XC1-047-230A** | L48/60Z9 | EL280UH090XE48B | R-410A | - - - | - - - | - - - | 45500 | 16 | 13 | 209442784 | All | USA
ML17XC1-047-230A** | L48/60Z9 | EL280UH110E60C | R-410A | - - - | - - - | - - - | 45000 | 16 | 14 | 209442787 | All | USA
ML17XC1-047-230A** | L48/60Z9 | EL280UH110XE60C | R-410A | - - - | - - - | - - - | 45000 | 16 | 14 | 209442790 | All | USA
ML17XC1-047-230A** | L48/60Z9 | EL296UH090XE48C | R-410A | - - - | - - - | - - - | 44500 | 16 | 13.5 | 209442793 | All | USA,Canada
ML17XC1-047-230A** | L48/60Z9 | EL296UH090XV48C | R-410A | - - - | - - - | - - - | 46500 | 15.2 | 13 | 209442795 | All | USA,Canada
ML17XC1-047-230A** | L48/60Z9 | EL296UH090XV60C | R-410A | - - - | - - - | - - - | 46500 | 15.2 | 13 | 209442797 | All | USA,Canada
ML17XC1-047-230A** | L48/60Z9 | EL296UH110XE60C | R-410A | - - - | - - - | - - - | 45000 | 16 | 13.5 | 209442799 | All | USA,Canada
ML17XC1-047-230A** | L48/60Z9 | EL296UH110XV48C | R-410A | - - - | - - - | - - - | 46500 | 15.2 | 13 | 209442801 | All | USA,Canada
ML17XC1-047-230A** | L48/60Z9 | EL296UH110XV60C | R-410A | - - - | - - - | - - - | 46500 | 15.2 | 13 | 209442803 | All | USA,Canada
ML17XC1-047-230A** | L48/60Z9 | EL296UH135XE60D | R-410A | - - - | - - - | - - - | 45500 | 16 | 13.5 | 212497918 | All | USA,Canada
ML17XC1-047-230A** | L48/60Z9 | ML180UH070V48B | R-410A | - - - | - - - | - - - | 44000 | 16 | 13.5 | 209442809 | All | USA
ML17XC1-047-230A** | L48/60Z9 | ML180UH090E48B | R-410A | - - - | - - - | - - - | 44500 | 16 | 13.5 | 209442826 | All | USA
ML17XC1-047-230A** | L48/60Z9 | ML180UH090E60C | R-410A | - - - | - - - | - - - | 45500 | 16 | 14 | 209442839 | All | USA
ML17XC1-047-230A** | L48/60Z9 | ML180UH090V48B | R-410A | - - - | - - - | - - - | 43500 | 15.2 | 13.5 | 209442843 | All | USA
ML17XC1-047-230A** | L48/60Z9 | ML180UH090XE48B | R-410A | - - - | - - - | - - - | 44500 | 16 | 13.5 | 209442855 | All | USA
ML17XC1-047-230A** | L48/60Z9 | ML180UH110E60C | R-410A | - - - | - - - | - - - | 46000 | 16 | 13.5 | 209442869 | All | USA
ML17XC1-047-230A** | L48/60Z9 | ML180UH110V60C | R-410A | - - - | - - - | - - - | 45500 | 16 | 14 | 209442875 | All | USA
ML17XC1-047-230A** | L48/60Z9 | ML180UH110XE60C | R-410A | - - - | - - - | - - - | 46000 | 16 | 13.5 | 209442894 | All | USA
ML17XC1-047-230A** | L48/60Z9 | ML180UH135E60D | R-410A | - - - | - - - | - - - | 45000 | 16 | 13.5 | 209442910 | All | USA
ML17XC1-047-230A** | L48/60Z9 | ML193UH110XE60C | R-410A | - - - | - - - | - - - | 45000 | 16 | 13.5 | 209442913 | All | USA
ML17XC1-047-230A** | L48/60Z9 | ML196UH090XE48C | R-410A | 47000 | 16.2 | 13.5 | 45000 | 16 | 13.5 | 209442917 | All | USA,Canada
ML17XC1-047-230A** | L48/60Z9 | ML196UH110XE60C | R-410A | 46500 | 16.5 | 13.5 | 45500 | 16 | 13.5 | 209442922 | All | USA,Canada
ML17XC1-047-230A** | L48/60Z9 | ML196UH135XE60D | R-410A | - - - | - - - | - - - | 46000 | 16 | 13.5 | 209442926 | All | USA,Canada
ML17XC1-047-230A** | L48/60Z9 | ML296UH090XV48C | R-410A | - - - | - - - | - - - | 46000 | 15.2 | 13 | 209442929 | All | USA,Canada
ML17XC1-047-230A** | L48/60Z9 | ML296UH110XV60C | R-410A | - - - | - - - | - - - | 46000 | 16 | 13.5 | 209442931 | All | USA,Canada
ML17XC1-047-230A** | L48/60Z9 | SL280UH090V48B | R-410A | - - - | - - - | - - - | 45000 | 15.2 | 12.5 | 209442934 | All | USA
ML17XC1-047-230A** | L48/60Z9 | SL280UH090V60C | R-410A | - - - | - - - | - - - | 46000 | 16 | 13.5 | 209442936 | All | USA
ML17XC1-047-230A** | L48/60Z9 | SL280UH090XV48B | R-410A | - - - | - - - | - - - | 45000 | 15.2 | 12.5 | 209442937 | All | USA
ML17XC1-047-230A** | L48/60Z9 | SL280UH090XV60C | R-410A | - - - | - - - | - - - | 46500 | 16 | 13 | 209442939 | All | USA
ML17XC1-047-230A** | L48/60Z9 | SL280UH110V60C | R-410A | - - - | - - - | - - - | 46500 | 16 | 13 | 209442942 | All | USA
ML17XC1-047-230A** | L48/60Z9 | SL280UH110XV60C | R-410A | - - - | - - - | - - - | 46500 | 16 | 13 | 209442943 | All | USA
ML17XC1-047-230A** | L48/60Z9 | SL280UH135V60D | R-410A | - - - | - - - | - - - | 46000 | 16 | 13.5 | 211650873 | All | USA
ML17XC1-047-230A** | L48/60Z9 | SL297UH080NV48C | R-410A | - - - | - - - | - - - | 46000 | 15.2 | 13.5 | 209442948 | All | USA,Canada
ML17XC1-047-230A** | L48/60Z9 | SL297UH080NV60C | R-410A | - - - | - - - | - - - | 46000 | 15.2 | 13.5 | 209442953 | All | USA,Canada
ML17XC1-047-230A** | L48/60Z9 | SLP99UH135XV60D | R-410A | - - - | - - - | - - - | 46000 | 16 | 13.5 | 209442957 | All | USA,Canada
ML17XC1-047-230A** | L48/60Z9+TD | - - - | R-410A | - - - | - - - | - - - | 45500 | 14.5 | 12 | 208684119 | All | USA
ML17XC1-047-230A** | L49/62Y9 | EL280UH110E48C | R-410A | 46500 | 16 | 13 | 46500 | 15.2 | 13.5 | 209232214 | All | USA
ML17XC1-047-230A** | L49/62Y9 | EL280UH110E60C | R-410A | 47000 | 16 | 13 | 45000 | 16 | 13.5 | 209232230 | All | USA
ML17XC1-047-230A** | L49/62Y9 | EL280UH110XE60C | R-410A | 47000 | 16 | 13 | 45000 | 16 | 13.5 | 209232246 | All | USA
ML17XC1-047-230A** | L49/62Y9 | EL296UH110XV60C | R-410A | 47500 | 16 | 13 | 46500 | 15.2 | 13 | 209232359 | All | USA,Canada
ML17XC1-047-230A** | L49/62Y9 | ML180UH070V48B | R-410A | - - - | - - - | - - - | 44000 | 16 | 13.5 | 209234642 | All | USA
ML17XC1-047-230A** | L49/62Y9 | ML180UH090V48B | R-410A | - - - | - - - | - - - | 45500 | 15.2 | 12.5 | 209234688 | All | USA
ML17XC1-047-230A** | L49/62Y9 | ML180UH110V60C | R-410A | 47500 | 16 | 13 | 40500 | 16 | 14 | 209234726 | All | USA
ML17XC1-047-230A** | L49/62Y9 | ML180UH110XE60C | R-410A | 47000 | 16 | 13 | 46500 | 15.2 | 13 | 209442887 | All | USA
ML17XC1-047-230A** | L49/62Y9 | ML193UH090XE48C | R-410A | 47000 | 16 | 13 | 46000 | 15.2 | 13 | 209234759 | All | USA
ML17XC1-047-230A** | L49/62Y9 | ML193UH110XE48C | R-410A | 47500 | 16 | 13 | 44500 | 15.2 | 13.5 | 209234777 | All | USA
ML17XC1-047-230A** | L49/62Y9 | ML193UH110XE60C | R-410A | 46500 | 16 | 13 | 44500 | 15.2 | 13.5 | 209234796 | All | USA
ML17XC1-047-230A** | L49/62Y9 | ML196UH090XE48C | R-410A | 47000 | 16 | 13 | 44500 | 15.2 | 13.5 | 209222047 | All | USA,Canada
ML17XC1-047-230A** | L49/62Y9 | ML196UH090XE60C | R-410A | 46500 | 16 | 13 | 44500 | 15.2 | 13.5 | 209222067 | All | USA,Canada
ML17XC1-047-230A** | L49/62Y9 | ML196UH110XE60C | R-410A | 46500 | 16 | 13 | 44500 | 15.2 | 13.5 | 209222088 | All | USA,Canada
ML17XC1-047-230A** | L49/62Y9 | ML296UH110XV60C | R-410A | 47000 | 16 | 13 | 45500 | 15.2 | 13.5 | 209222132 | All | USA,Canada
ML17XC1-047-230A** | L49/62Y9 | SL280UH080NV60C | R-410A | 47500 | 16 | 13 | 45500 | 16 | 13.5 | 209553653 | All | USA
ML17XC1-047-230A** | L49/62Y9 | SL280UH100NV60C | R-410A | 47500 | 16 | 13 | 45500 | 16 | 13.5 | 209553665 | All | USA
ML17XC1-047-230A** | L49/62Y9 | SL297UH080NV48C | R-410A | 47500 | 16 | 13 | 46500 | 15.2 | 13 | 209237882 | All | USA,Canada
ML17XC1-047-230A** | L49/62Y9 | SL297UH080NV60C | R-410A | 47500 | 16 | 13 | 46500 | 15.2 | 13 | 209237918 | All | USA,Canada
ML17XC1-047-230A** | L49/62Y9 | SLP99UH090XV48C | R-410A | 47500 | 16 | 13 | 46500 | 15.2 | 13 | 209237957 | All | USA,Canada
ML17XC1-047-230A** | L49/62Y9 | SLP99UH090XV60C | R-410A | 47500 | 16 | 13 | 46500 | 15.2 | 13 | 209237975 | All | USA,Canada
ML17XC1-047-230A** | L49/62Y9 | SLP99UH110XV60C | R-410A | 47500 | 16 | 13 | 46500 | 15.2 | 13 | 209237993 | All | USA,Canada
ML17XC1-047-230A** | L49/62Y9+TD | - - - | R-410A | - - - | - - - | - - - | 45500 | 14 | 11.5 | 209222970 | All | USA
ML17XC1-047-230A** | L49/62Z9 | EL280UH110E48C | R-410A | 46500 | 16 | 13 | 46500 | 15.2 | 13.5 | 209232213 | All | USA
ML17XC1-047-230A** | L49/62Z9 | EL280UH110E60C | R-410A | 47000 | 16 | 13 | 45000 | 16 | 13.5 | 209232229 | All | USA
ML17XC1-047-230A** | L49/62Z9 | EL280UH110XE60C | R-410A | 47000 | 16 | 13 | 45000 | 16 | 13.5 | 209232245 | All | USA
ML17XC1-047-230A** | L49/62Z9 | EL296UH110XV60C | R-410A | 47500 | 16 | 13 | 46500 | 15.2 | 13 | 209232358 | All | USA,Canada
ML17XC1-047-230A** | L49/62Z9 | ML180UH070V48B | R-410A | - - - | - - - | - - - | 44000 | 16 | 13.5 | 209234641 | All | USA
ML17XC1-047-230A** | L49/62Z9 | ML180UH090V48B | R-410A | - - - | - - - | - - - | 45500 | 15.2 | 12.5 | 209234687 | All | USA
ML17XC1-047-230A** | L49/62Z9 | ML180UH110V60C | R-410A | 47500 | 16 | 13 | 40500 | 16 | 14 | 209234725 | All | USA
ML17XC1-047-230A** | L49/62Z9 | ML180UH110XE60C | R-410A | 47000 | 16 | 13 | 46500 | 15.2 | 13 | 209442886 | All | USA
ML17XC1-047-230A** | L49/62Z9 | ML193UH090XE48C | R-410A | 47000 | 16 | 13 | 46000 | 15.2 | 13 | 209234758 | All | USA
ML17XC1-047-230A** | L49/62Z9 | ML193UH110XE48C | R-410A | 47500 | 16 | 13 | 44500 | 15.2 | 13.5 | 209234776 | All | USA
ML17XC1-047-230A** | L49/62Z9 | ML193UH110XE60C | R-410A | 46500 | 16 | 13 | 44500 | 15.2 | 13.5 | 209234795 | All | USA
ML17XC1-047-230A** | L49/62Z9 | ML196UH090XE48C | R-410A | 47000 | 16 | 13 | 44500 | 15.2 | 13.5 | 209222046 | All | USA,Canada
ML17XC1-047-230A** | L49/62Z9 | ML196UH090XE60C | R-410A | 46500 | 16 | 13 | 44500 | 15.2 | 13.5 | 209222066 | All | USA,Canada
ML17XC1-047-230A** | L49/62Z9 | ML196UH110XE60C | R-410A | 46500 | 16 | 13 | 44500 | 15.2 | 13.5 | 209222087 | All | USA,Canada
ML17XC1-047-230A** | L49/62Z9 | ML296UH110XV60C | R-410A | 47000 | 16 | 13 | 45500 | 15.2 | 13.5 | 209222131 | All | USA,Canada
ML17XC1-047-230A** | L49/62Z9 | SL280UH080NV60C | R-410A | 47500 | 16 | 13 | 45500 | 16 | 13.5 | 209553652 | All | USA
ML17XC1-047-230A** | L49/62Z9 | SL280UH100NV60C | R-410A | 47500 | 16 | 13 | 45500 | 16 | 13.5 | 209553664 | All | USA
ML17XC1-047-230A** | L49/62Z9 | SL297UH080NV48C | R-410A | 47500 | 16 | 13 | 46500 | 15.2 | 13 | 209237881 | All | USA,Canada
ML17XC1-047-230A** | L49/62Z9 | SL297UH080NV60C | R-410A | 47500 | 16 | 13 | 46500 | 15.2 | 13 | 209237917 | All | USA,Canada
ML17XC1-047-230A** | L49/62Z9 | SLP99UH090XV48C | R-410A | 47500 | 16 | 13 | 46500 | 15.2 | 13 | 209237956 | All | USA,Canada
ML17XC1-047-230A** | L49/62Z9 | SLP99UH090XV60C | R-410A | 47500 | 16 | 13 | 46500 | 15.2 | 13 | 209237974 | All | USA,Canada
ML17XC1-047-230A** | L49/62Z9 | SLP99UH110XV60C | R-410A | 47500 | 16 | 13 | 46500 | 15.2 | 13 | 209237992 | All | USA,Canada
ML17XC1-047-230A** | L49/62Z9+TD | - - - | R-410A | - - - | - - - | - - - | 45500 | 14 | 11.5 | 209222968 | All | USA
ML17XC1-047-230A** | L49/63Y9 | EL180UH100NE60C | R-410A | - - - | - - - | - - - | 46500 | 15.2 | 13.5 | 213539247 | All | USA
ML17XC1-047-230A** | L49/63Y9 | EL195UH080NE48C | R-410A | - - - | - - - | - - - | 45500 | 16 | 13.5 | 213539261 | All | USA,Canada
ML17XC1-047-230A** | L49/63Y9 | EL195UH100NE60C | R-410A | - - - | - - - | - - - | 45500 | 16 | 13.5 | 213539278 | All | USA,Canada
ML17XC1-047-230A** | L49/63Y9 | EL196UH090XE48C | R-410A | - - - | - - - | - - - | 45500 | 16 | 13.5 | 209442776 | All | USA,Canada
ML17XC1-047-230A** | L49/63Y9 | EL196UH110XE60C | R-410A | - - - | - - - | - - - | 46000 | 16 | 13.5 | 209442780 | All | USA,Canada
ML17XC1-047-230A** | L49/63Y9 | EL280UH090E48B | R-410A | - - - | - - - | - - - | 44500 | 16 | 13.5 | 209442783 | All | USA
ML17XC1-047-230A** | L49/63Y9 | EL280UH090XE48B | R-410A | - - - | - - - | - - - | 44500 | 16 | 13.5 | 209442786 | All | USA
ML17XC1-047-230A** | L49/63Y9 | EL280UH110E48C | R-410A | - - - | - - - | - - - | 46500 | 16 | 14 | 213539296 | All | USA
ML17XC1-047-230A** | L49/63Y9 | EL280UH110E60C | R-410A | - - - | - - - | - - - | 46000 | 16 | 14 | 209442789 | All | USA
ML17XC1-047-230A** | L49/63Y9 | EL280UH110XE60C | R-410A | - - - | - - - | - - - | 46000 | 16 | 14 | 209442792 | All | USA
ML17XC1-047-230A** | L49/63Y9 | EL296UH090XE48C | R-410A | - - - | - - - | - - - | 45500 | 16 | 13.5 | 213539315 | All | USA,Canada
ML17XC1-047-230A** | L49/63Y9 | EL296UH090XV48C | R-410A | - - - | - - - | - - - | 46500 | 15.2 | 13.5 | 213539320 | All | USA,Canada
ML17XC1-047-230A** | L49/63Y9 | EL296UH090XV60C | R-410A | - - - | - - - | - - - | 46500 | 15.2 | 13.5 | 213539327 | All | USA,Canada
ML17XC1-047-230A** | L49/63Y9 | EL296UH110XE60C | R-410A | - - - | - - - | - - - | 45500 | 16 | 13.5 | 213539337 | All | USA,Canada
ML17XC1-047-230A** | L49/63Y9 | EL296UH110XV48C | R-410A | - - - | - - - | - - - | 46500 | 15.2 | 13.5 | 213539345 | All | USA,Canada
ML17XC1-047-230A** | L49/63Y9 | EL296UH110XV60C | R-410A | - - - | - - - | - - - | 46500 | 15.2 | 13.5 | 213539354 | All | USA,Canada
ML17XC1-047-230A** | L49/63Y9 | EL296UH135XE60D | R-410A | - - - | - - - | - - - | 45500 | 16 | 13.5 | 212497921 | All | USA,Canada
ML17XC1-047-230A** | L49/63Y9 | EL297UH090XV48C | R-410A | - - - | - - - | - - - | 46500 | 15.2 | 13.5 | 213539364 | All | USA,Canada
ML17XC1-047-230A** | L49/63Y9 | EL297UH090XV60C | R-410A | - - - | - - - | - - - | 46500 | 15.2 | 13.5 | 213539374 | All | USA,Canada
ML17XC1-047-230A** | L49/63Y9 | EL297UH110XV48C | R-410A | - - - | - - - | - - - | 46500 | 15.2 | 13.5 | 213539382 | All | USA,Canada
ML17XC1-047-230A** | L49/63Y9 | EL297UH110XV60C | R-410A | - - - | - - - | - - - | 46500 | 15.2 | 13.5 | 213539392 | All | USA,Canada
ML17XC1-047-230A** | L49/63Y9 | ML180UH070V48B | R-410A | - - - | - - - | - - - | 44000 | 16 | 13.5 | 209442811 | All | USA
ML17XC1-047-230A** | L49/63Y9 | ML180UH090E60C | R-410A | - - - | - - - | - - - | 46000 | 16 | 14 | 213539402 | All | USA
ML17XC1-047-230A** | L49/63Y9 | ML180UH090V48B | R-410A | - - - | - - - | - - - | 44000 | 15.2 | 13.5 | 209442845 | All | USA
ML17XC1-047-230A** | L49/63Y9 | ML180UH110E60C | R-410A | - - - | - - - | - - - | 46500 | 16 | 13.5 | 213539411 | All | USA
ML17XC1-047-230A** | L49/63Y9 | ML180UH110V60C | R-410A | - - - | - - - | - - - | 47000 | 16 | 14 | 209442877 | All | USA
ML17XC1-047-230A** | L49/63Y9 | ML180UH110XE60C | R-410A | - - - | - - - | - - - | 46500 | 16 | 13.5 | 213539425 | All | USA
ML17XC1-047-230A** | L49/63Y9 | ML180UH135E60D | R-410A | - - - | - - - | - - - | 45000 | 16 | 13.5 | 209442912 | All | USA
ML17XC1-047-230A** | L49/63Y9 | ML193UH090XE48C | R-410A | - - - | - - - | - - - | 46000 | 16 | 13.5 | 213539435 | All | USA
ML17XC1-047-230A** | L49/63Y9 | ML193UH110XE48C | R-410A | - - - | - - - | - - - | 46000 | 16 | 13.5 | 213539444 | All | USA
ML17XC1-047-230A** | L49/63Y9 | ML193UH110XE60C | R-410A | - - - | - - - | - - - | 46500 | 16 | 13.5 | 213539452 | All | USA
ML17XC1-047-230A** | L49/63Y9 | ML196UH090XE48C | R-410A | - - - | - - - | - - - | 45500 | 16 | 13.5 | 209442919 | All | USA,Canada
ML17XC1-047-230A** | L49/63Y9 | ML196UH090XE60C | R-410A | - - - | - - - | - - - | 45000 | 16 | 13.5 | 213539468 | All | USA,Canada
ML17XC1-047-230A** | L49/63Y9 | ML196UH110XE60C | R-410A | - - - | - - - | - - - | 46000 | 16 | 13.5 | 209442924 | All | USA,Canada
ML17XC1-047-230A** | L49/63Y9 | ML196UH135XE60D | R-410A | - - - | - - - | - - - | 46000 | 16 | 13.5 | 209442928 | All | USA,Canada
ML17XC1-047-230A** | L49/63Y9 | ML296UH090XV48C | R-410A | - - - | - - - | - - - | 46000 | 15.2 | 13 | 213539476 | All | USA,Canada
ML17XC1-047-230A** | L49/63Y9 | ML296UH110XV60C | R-410A | - - - | - - - | - - - | 46000 | 16 | 13.5 | 213539485 | All | USA,Canada
ML17XC1-047-230A** | L49/63Y9 | SL280UH080NV60C | R-410A | - - - | - - - | - - - | 47000 | 16 | 14 | 209442933 | All | USA
ML17XC1-047-230A** | L49/63Y9 | SL280UH090V60C | R-410A | - - - | - - - | - - - | 46500 | 16 | 13.5 | 213539501 | All | USA
ML17XC1-047-230A** | L49/63Y9 | SL280UH090XV60C | R-410A | - - - | - - - | - - - | 46500 | 16 | 13.5 | 213539510 | All | USA
ML17XC1-047-230A** | L49/63Y9 | SL280UH100NV60C | R-410A | - - - | - - - | - - - | 47000 | 16 | 14 | 209442941 | All | USA
ML17XC1-047-230A** | L49/63Y9 | SL280UH110V60C | R-410A | - - - | - - - | - - - | 46500 | 16 | 13.5 | 213539524 | All | USA
ML17XC1-047-230A** | L49/63Y9 | SL280UH110XV60C | R-410A | - - - | - - - | - - - | 46500 | 16 | 13.5 | 213539534 | All | USA
ML17XC1-047-230A** | L49/63Y9 | SL280UH135V60D | R-410A | - - - | - - - | - - - | 46000 | 16 | 13.5 | 212497927 | All | USA
ML17XC1-047-230A** | L49/63Y9 | SL297UH080NV48C | R-410A | - - - | - - - | - - - | 46500 | 15.2 | 13.5 | 209442950 | All | USA,Canada
ML17XC1-047-230A** | L49/63Y9 | SL297UH080NV60C | R-410A | - - - | - - - | - - - | 46500 | 15.2 | 13.5 | 209442955 | All | USA,Canada
ML17XC1-047-230A** | L49/63Y9 | SLP99UH135XV60D | R-410A | - - - | - - - | - - - | 46000 | 16 | 13.5 | 209442959 | All | USA,Canada
ML17XC1-047-230A** | L49/63Y9+TD | - - - | R-410A | - - - | - - - | - - - | 45500 | 14.5 | 12 | 208684121 | All | USA
ML17XC1-047-230A** | L49/63Z9 | EL180UH100NE60C | R-410A | - - - | - - - | - - - | 46500 | 15.2 | 13.5 | 213539243 | All | USA
ML17XC1-047-230A** | L49/63Z9 | EL195UH080NE48C | R-410A | - - - | - - - | - - - | 45500 | 16 | 13.5 | 213539256 | All | USA,Canada
ML17XC1-047-230A** | L49/63Z9 | EL195UH100NE60C | R-410A | - - - | - - - | - - - | 45500 | 16 | 13.5 | 213539273 | All | USA,Canada
ML17XC1-047-230A** | L49/63Z9 | EL196UH090XE48C | R-410A | - - - | - - - | - - - | 45500 | 16 | 13.5 | 213539282 | All | USA,Canada
ML17XC1-047-230A** | L49/63Z9 | EL196UH110XE60C | R-410A | - - - | - - - | - - - | 46000 | 16 | 13.5 | 213539287 | All | USA,Canada
ML17XC1-047-230A** | L49/63Z9 | EL280UH110E48C | R-410A | - - - | - - - | - - - | 46500 | 16 | 14 | 213539291 | All | USA
ML17XC1-047-230A** | L49/63Z9 | EL280UH110E60C | R-410A | - - - | - - - | - - - | 46000 | 16 | 14 | 213539301 | All | USA
ML17XC1-047-230A** | L49/63Z9 | EL280UH110XE60C | R-410A | - - - | - - - | - - - | 46000 | 16 | 14 | 213539307 | All | USA
ML17XC1-047-230A** | L49/63Z9 | EL296UH090XE48C | R-410A | - - - | - - - | - - - | 45500 | 16 | 13.5 | 213539311 | All | USA,Canada
ML17XC1-047-230A** | L49/63Z9 | EL296UH090XV48C | R-410A | 47500 | 16 | 13 | 46500 | 15.2 | 13.5 | 210627605 | All | USA,Canada
ML17XC1-047-230A** | L49/63Z9 | EL296UH090XV60C | R-410A | - - - | - - - | - - - | 46500 | 15.2 | 13.5 | 213539325 | All | USA,Canada
ML17XC1-047-230A** | L49/63Z9 | EL296UH110XE60C | R-410A | - - - | - - - | - - - | 45500 | 16 | 13.5 | 213539332 | All | USA,Canada
ML17XC1-047-230A** | L49/63Z9 | EL296UH110XV48C | R-410A | - - - | - - - | - - - | 46500 | 15.2 | 13.5 | 213539341 | All | USA,Canada
ML17XC1-047-230A** | L49/63Z9 | EL296UH110XV60C | R-410A | - - - | - - - | - - - | 46500 | 15.2 | 13.5 | 213539350 | All | USA,Canada
ML17XC1-047-230A** | L49/63Z9 | EL296UH135XE60D | R-410A | - - - | - - - | - - - | 45500 | 16 | 13.5 | 212497920 | All | USA,Canada
ML17XC1-047-230A** | L49/63Z9 | EL297UH090XV48C | R-410A | - - - | - - - | - - - | 46500 | 15.2 | 13.5 | 213539359 | All | USA,Canada
ML17XC1-047-230A** | L49/63Z9 | EL297UH090XV60C | R-410A | - - - | - - - | - - - | 46500 | 15.2 | 13.5 | 213539369 | All | USA,Canada
ML17XC1-047-230A** | L49/63Z9 | EL297UH110XV48C | R-410A | - - - | - - - | - - - | 46500 | 15.2 | 13.5 | 213539378 | All | USA,Canada
ML17XC1-047-230A** | L49/63Z9 | EL297UH110XV60C | R-410A | - - - | - - - | - - - | 46500 | 15.2 | 13.5 | 213539387 | All | USA,Canada
ML17XC1-047-230A** | L49/63Z9 | ML180UH090E60C | R-410A | - - - | - - - | - - - | 46000 | 16 | 14 | 213539396 | All | USA
ML17XC1-047-230A** | L49/63Z9 | ML180UH110E60C | R-410A | - - - | - - - | - - - | 46500 | 16 | 13.5 | 213539407 | All | USA
ML17XC1-047-230A** | L49/63Z9 | ML180UH110V60C | R-410A | - - - | - - - | - - - | 47000 | 16 | 14 | 213539415 | All | USA
ML17XC1-047-230A** | L49/63Z9 | ML180UH110XE60C | R-410A | - - - | - - - | - - - | 46500 | 16 | 13.5 | 213539420 | All | USA
ML17XC1-047-230A** | L49/63Z9 | ML180UH135E60D | R-410A | - - - | - - - | - - - | 45000 | 16 | 13.5 | 211650823 | All | USA
ML17XC1-047-230A** | L49/63Z9 | ML193UH090XE48C | R-410A | - - - | - - - | - - - | 46000 | 16 | 13.5 | 213539429 | All | USA
ML17XC1-047-230A** | L49/63Z9 | ML193UH110XE48C | R-410A | - - - | - - - | - - - | 46000 | 16 | 13.5 | 213539440 | All | USA
ML17XC1-047-230A** | L49/63Z9 | ML193UH110XE60C | R-410A | - - - | - - - | - - - | 46500 | 16 | 13.5 | 213539448 | All | USA
ML17XC1-047-230A** | L49/63Z9 | ML196UH090XE48C | R-410A | - - - | - - - | - - - | 45500 | 16 | 13.5 | 213539457 | All | USA,Canada
ML17XC1-047-230A** | L49/63Z9 | ML196UH090XE60C | R-410A | - - - | - - - | - - - | 45000 | 16 | 13.5 | 213539462 | All | USA,Canada
ML17XC1-047-230A** | L49/63Z9 | ML196UH110XE60C | R-410A | - - - | - - - | - - - | 46000 | 16 | 13.5 | 213539472 | All | USA,Canada
ML17XC1-047-230A** | L49/63Z9 | ML196UH135XE60D | R-410A | - - - | - - - | - - - | 46000 | 16 | 13.5 | 211650844 | All | USA,Canada
ML17XC1-047-230A** | L49/63Z9 | ML296UH090XV48C | R-410A | - - - | - - - | - - - | 46000 | 15.2 | 13 | 210803096 | All | USA,Canada
ML17XC1-047-230A** | L49/63Z9 | ML296UH110XV60C | R-410A | - - - | - - - | - - - | 46000 | 16 | 13.5 | 213539480 | All | USA,Canada
ML17XC1-047-230A** | L49/63Z9 | SL280UH080NV60C | R-410A | - - - | - - - | - - - | 45500 | 16 | 13.5 | 213539490 | All | USA
ML17XC1-047-230A** | L49/63Z9 | SL280UH090V60C | R-410A | - - - | - - - | - - - | 46500 | 16 | 13.5 | 213539495 | All | USA
ML17XC1-047-230A** | L49/63Z9 | SL280UH090XV60C | R-410A | - - - | - - - | - - - | 46500 | 16 | 13.5 | 213539506 | All | USA
ML17XC1-047-230A** | L49/63Z9 | SL280UH100NV60C | R-410A | - - - | - - - | - - - | 45500 | 16 | 13.5 | 213539515 | All | USA
ML17XC1-047-230A** | L49/63Z9 | SL280UH110V60C | R-410A | - - - | - - - | - - - | 46500 | 16 | 13.5 | 213539519 | All | USA
ML17XC1-047-230A** | L49/63Z9 | SL280UH110XV60C | R-410A | - - - | - - - | - - - | 46500 | 16 | 13.5 | 213539528 | All | USA
ML17XC1-047-230A** | L49/63Z9 | SL280UH135V60D | R-410A | - - - | - - - | - - - | 46000 | 16 | 13.5 | 211650874 | All | USA
ML17XC1-047-230A** | L49/63Z9 | SL297UH080NV48C | R-410A | - - - | - - - | - - - | 46500 | 15.2 | 13.5 | 213539539 | All | USA,Canada
ML17XC1-047-230A** | L49/63Z9 | SL297UH080NV60C | R-410A | - - - | - - - | - - - | 46500 | 15.2 | 13.5 | 213539543 | All | USA,Canada
ML17XC1-047-230A** | L49/63Z9 | SLP99UH135XV60D | R-410A | - - - | - - - | - - - | 46000 | 16 | 13.5 | 211650888 | All | USA,Canada
ML17XC1-047-230A** | L49/63Z9+TD | - - - | R-410A | - - - | - - - | - - - | 45500 | 14.5 | 12 | 212497958 | All | USA,Canada
ML17XC1-047-230A** | LD41/59Y9 | EL280DF090E48B | R-410A | - - - | - - - | - - - | 44500 | 16 | 13 | 212620698 | All | USA
ML17XC1-047-230A** | LD41/59Y9 | EL296DF090XV60C | R-410A | - - - | - - - | - - - | 45500 | 15 | 12.5 | 209232255 | All | USA,Canada
ML17XC1-047-230A** | LD41/59Y9 | EL296DF110XE60C | R-410A | - - - | - - - | - - - | 45000 | 15.2 | 13 | 209232262 | All | USA,Canada
ML17XC1-047-230A** | LD41/59Y9 | EL296DF110XV60C | R-410A | - - - | - - - | - - - | 45500 | 15 | 12.5 | 209232269 | All | USA,Canada
ML17XC1-047-230A** | LD41/59Y9 | ML180DF090E48B | R-410A | - - - | - - - | - - - | 45000 | 15.2 | 13 | 212620702 | All | USA
ML17XC1-047-230A** | LD41/59Y9 | ML180DF110E60C | R-410A | - - - | - - - | - - - | 45000 | 16 | 13 | 212620706 | All | USA
ML17XC1-047-230A** | LD41/59Y9 | ML193DF090XE48C | R-410A | - - - | - - - | - - - | 44500 | 15.2 | 13 | 209234744 | All | USA
ML17XC1-047-230A** | LD41/59Y9 | ML196DF090XE48C | R-410A | - - - | - - - | - - - | 44500 | 15.2 | 13 | 209222021 | All | USA,Canada
ML17XC1-047-230A** | LD41/59Y9 | SL280DF090V60C | R-410A | - - - | - - - | - - - | 45500 | 15.2 | 13 | 209237669 | All | USA
ML17XC1-047-230A** | LD41/59Y9 | SL280DF110V60C | R-410A | - - - | - - - | - - - | 45500 | 15.2 | 13 | 209237674 | All | USA
ML17XC1-047-230A** | LD41/59Y9 | SLP99DF090XV48C | R-410A | - - - | - - - | - - - | 45500 | 15 | 12.5 | 209237932 | All | USA,Canada
ML17XC1-047-230A** | LD41/59Y9 | SLP99DF090XV60C | R-410A | - - - | - - - | - - - | 45500 | 15 | 12.5 | 209237938 | All | USA,Canada
ML17XC1-047-230A** | LD41/59Y9 | SLP99DF110XV60C | R-410A | - - - | - - - | - - - | 45500 | 15 | 12.5 | 209237944 | All | USA,Canada
ML17XC1-047-230A** | LD41/59Z9 | EL280DF090E48B | R-410A | - - - | - - - | - - - | 44500 | 16 | 13 | 212620697 | All | USA
ML17XC1-047-230A** | LD41/59Z9 | EL296DF090XV60C | R-410A | - - - | - - - | - - - | 45500 | 15 | 12.5 | 209232254 | All | USA,Canada
ML17XC1-047-230A** | LD41/59Z9 | EL296DF110XE60C | R-410A | - - - | - - - | - - - | 45000 | 15.2 | 13 | 209232261 | All | USA,Canada
ML17XC1-047-230A** | LD41/59Z9 | EL296DF110XV60C | R-410A | - - - | - - - | - - - | 45500 | 15 | 12.5 | 209232268 | All | USA,Canada
ML17XC1-047-230A** | LD41/59Z9 | ML180DF090E48B | R-410A | - - - | - - - | - - - | 45000 | 15.2 | 13 | 212620701 | All | USA
ML17XC1-047-230A** | LD41/59Z9 | ML180DF110E60C | R-410A | - - - | - - - | - - - | 45000 | 16 | 13 | 212620705 | All | USA
ML17XC1-047-230A** | LD41/59Z9 | ML193DF090XE48C | R-410A | - - - | - - - | - - - | 44500 | 15.2 | 13 | 209234743 | All | USA
ML17XC1-047-230A** | LD41/59Z9 | ML196DF090XE48C | R-410A | - - - | - - - | - - - | 44500 | 15.2 | 13 | 209222020 | All | USA,Canada
ML17XC1-047-230A** | LD41/59Z9 | SL280DF090V60C | R-410A | - - - | - - - | - - - | 45500 | 15.2 | 13 | 209237668 | All | USA
ML17XC1-047-230A** | LD41/59Z9 | SL280DF110V60C | R-410A | - - - | - - - | - - - | 45500 | 15.2 | 13 | 209237673 | All | USA
ML17XC1-047-230A** | LD41/59Z9 | SLP99DF090XV48C | R-410A | - - - | - - - | - - - | 45500 | 15 | 12.5 | 209237931 | All | USA,Canada
ML17XC1-047-230A** | LD41/59Z9 | SLP99DF090XV60C | R-410A | - - - | - - - | - - - | 45500 | 15 | 12.5 | 209237937 | All | USA,Canada
ML17XC1-047-230A** | LD41/59Z9 | SLP99DF110XV60C | R-410A | - - - | - - - | - - - | 45500 | 15 | 12.5 | 209237943 | All | USA,Canada
ML17XC1-047-230A** | LD42/61Y9 | EL280DF090E48B | R-410A | - - - | - - - | - - - | 44500 | 16 | 13 | 212620700 | All | USA
ML17XC1-047-230A** | LD42/61Y9 | EL296DF090XV60C | R-410A | - - - | - - - | - - - | 45500 | 15 | 12.5 | 209232257 | All | USA,Canada
ML17XC1-047-230A** | LD42/61Y9 | EL296DF110XE60C | R-410A | - - - | - - - | - - - | 45000 | 15.2 | 13.5 | 209232264 | All | USA,Canada
ML17XC1-047-230A** | LD42/61Y9 | EL296DF110XV60C | R-410A | - - - | - - - | - - - | 45500 | 15 | 12.5 | 209232271 | All | USA,Canada
ML17XC1-047-230A** | LD42/61Y9 | EL297DF090XV60C | R-410A | - - - | - - - | - - - | 44500 | 14.5 | 12 | 213357295 | All | USA,Canada
ML17XC1-047-230A** | LD42/61Y9 | EL297DF110XV60C | R-410A | - - - | - - - | - - - | 45000 | 14.5 | 12 | 213357297 | All | USA,Canada
ML17XC1-047-230A** | LD42/61Y9 | ML180DF090E48B | R-410A | - - - | - - - | - - - | 45000 | 16 | 13.5 | 212620704 | All | USA
ML17XC1-047-230A** | LD42/61Y9 | ML180DF110E60C | R-410A | - - - | - - - | - - - | 45000 | 16 | 13.5 | 209442806 | All | USA
ML17XC1-047-230A** | LD42/61Y9 | ML193DF090XE48C | R-410A | - - - | - - - | - - - | 44500 | 15.2 | 13 | 209234746 | All | USA
ML17XC1-047-230A** | LD42/61Y9 | ML196DF090XE48C | R-410A | - - - | - - - | - - - | 44500 | 15.2 | 13 | 209222023 | All | USA,Canada
ML17XC1-047-230A** | LD42/61Y9 | ML196DF110XE60C | R-410A | 45500 | 16 | 13 | 45000 | 15.2 | 13.5 | 210937739 | All | USA,Canada
ML17XC1-047-230A** | LD42/61Y9 | SL280DF080NV60C | R-410A | 45500 | 16 | 13 | 44500 | 15.2 | 13 | 210937747 | All | USA
ML17XC1-047-230A** | LD42/61Y9 | SL280DF090V48B | R-410A | - - - | - - - | - - - | 45000 | 15 | 12.5 | 212621375 | All | USA
ML17XC1-047-230A** | LD42/61Y9 | SL280DF090V60C | R-410A | - - - | - - - | - - - | 45500 | 15.2 | 13.5 | 209237671 | All | USA
ML17XC1-047-230A** | LD42/61Y9 | SL280DF110V60C | R-410A | - - - | - - - | - - - | 45500 | 16 | 13.5 | 209237676 | All | USA
ML17XC1-047-230A** | LD42/61Y9 | SLP99DF090XV48C | R-410A | - - - | - - - | - - - | 45500 | 15 | 12.5 | 209237934 | All | USA,Canada
ML17XC1-047-230A** | LD42/61Y9 | SLP99DF090XV60C | R-410A | - - - | - - - | - - - | 45500 | 15 | 12.5 | 209237940 | All | USA,Canada
ML17XC1-047-230A** | LD42/61Y9 | SLP99DF110XV60C | R-410A | - - - | - - - | - - - | 45500 | 15 | 12.5 | 209237946 | All | USA,Canada
ML17XC1-047-230A** | LD42/61Y9+TD | - - - | R-410A | - - - | - - - | - - - | 45000 | 14 | 11.5 | 209222960 | All | USA
ML17XC1-047-230A** | LD42/61Z9 | EL280DF090E48B | R-410A | - - - | - - - | - - - | 44500 | 16 | 13 | 212620699 | All | USA
ML17XC1-047-230A** | LD42/61Z9 | EL296DF090XV60C | R-410A | - - - | - - - | - - - | 45500 | 15 | 12.5 | 209232256 | All | USA,Canada
ML17XC1-047-230A** | LD42/61Z9 | EL296DF110XE60C | R-410A | - - - | - - - | - - - | 45000 | 15.2 | 13.5 | 209232263 | All | USA,Canada
ML17XC1-047-230A** | LD42/61Z9 | EL296DF110XV60C | R-410A | - - - | - - - | - - - | 45500 | 15 | 12.5 | 209232270 | All | USA,Canada
ML17XC1-047-230A** | LD42/61Z9 | EL297DF090XV60C | R-410A | - - - | - - - | - - - | 44500 | 14.5 | 12 | 213357294 | All | USA,Canada
ML17XC1-047-230A** | LD42/61Z9 | EL297DF110XV60C | R-410A | - - - | - - - | - - - | 45000 | 14.5 | 12 | 213357296 | All | USA,Canada
ML17XC1-047-230A** | LD42/61Z9 | ML180DF090E48B | R-410A | - - - | - - - | - - - | 45000 | 16 | 13.5 | 212620703 | All | USA
ML17XC1-047-230A** | LD42/61Z9 | ML180DF110E60C | R-410A | - - - | - - - | - - - | 45000 | 16 | 13.5 | 209442805 | All | USA
ML17XC1-047-230A** | LD42/61Z9 | ML193DF090XE48C | R-410A | - - - | - - - | - - - | 44500 | 15.2 | 13 | 209234745 | All | USA
ML17XC1-047-230A** | LD42/61Z9 | ML196DF090XE48C | R-410A | - - - | - - - | - - - | 44500 | 15.2 | 13 | 209222022 | All | USA,Canada
ML17XC1-047-230A** | LD42/61Z9 | ML196DF110XE60C | R-410A | 45500 | 16 | 13 | 45000 | 15.2 | 13.5 | 210937735 | All | USA,Canada
ML17XC1-047-230A** | LD42/61Z9 | SL280DF080NV60C | R-410A | 45500 | 16 | 13 | 44500 | 15.2 | 13 | 210937743 | All | USA
ML17XC1-047-230A** | LD42/61Z9 | SL280DF090V48B | R-410A | - - - | - - - | - - - | 45000 | 15 | 12.5 | 212621374 | All | USA
ML17XC1-047-230A** | LD42/61Z9 | SL280DF090V60C | R-410A | - - - | - - - | - - - | 45500 | 15.2 | 13.5 | 209237670 | All | USA
ML17XC1-047-230A** | LD42/61Z9 | SL280DF110V60C | R-410A | - - - | - - - | - - - | 45500 | 16 | 13.5 | 209237675 | All | USA
ML17XC1-047-230A** | LD42/61Z9 | SLP99DF090XV48C | R-410A | - - - | - - - | - - - | 45500 | 15 | 12.5 | 209237933 | All | USA,Canada
ML17XC1-047-230A** | LD42/61Z9 | SLP99DF090XV60C | R-410A | - - - | - - - | - - - | 45500 | 15 | 12.5 | 209237939 | All | USA,Canada
ML17XC1-047-230A** | LD42/61Z9 | SLP99DF110XV60C | R-410A | - - - | - - - | - - - | 45500 | 15 | 12.5 | 209237945 | All | USA,Canada
ML17XC1-047-230A** | LD42/61Z9+TD | - - - | R-410A | - - - | - - - | - - - | 45000 | 14 | 11.5 | 209222957 | All | USA
ML17XC1-047-230A** | LEM4891TT | - - - | R-410A | - - - | - - - | - - - | 44500 | 15 | 12.5 | 212489604 | All | USA,Canada
ML17XC1-047-230A** | LEM6096TT | - - - | R-410A | - - - | - - - | - - - | 45500 | 15.2 | 13 | 212489603 | All | USA,Canada
ML17XC1-047-230A** | LEM6097TT | - - - | R-410A | - - - | - - - | - - - | 45500 | 16 | 13.5 | 212489605 | All | USA,Canada
ML17XC1-047-230A** | LH40/61E9 | EL196UH090XE48C | R-410A | 47000 | 16 | 13 | 44500 | 15.2 | 13.5 | 209226425 | All | USA,Canada
ML17XC1-047-230A** | LH40/61E9 | EL196UH110XE60C | R-410A | 46500 | 16 | 13 | 44500 | 15.2 | 13.5 | 209226524 | All | USA,Canada
ML17XC1-047-230A** | LH40/61E9 | EL280UH110E60C | R-410A | 47000 | 16 | 13 | 45000 | 16 | 13.5 | 209553639 | All | USA
ML17XC1-047-230A** | LH40/61E9 | EL280UH110XE60C | R-410A | 47000 | 16 | 13 | 45000 | 16 | 13.5 | 209553645 | All | USA
ML17XC1-047-230A** | LH40/61E9 | ML180UH070V48B | R-410A | - - - | - - - | - - - | 44000 | 16 | 13.5 | 209234634 | All | USA
ML17XC1-047-230A** | LH40/61E9 | ML180UH090V48B | R-410A | - - - | - - - | - - - | 45500 | 15.2 | 12.5 | 209234681 | All | USA
ML17XC1-047-230A** | LH40/61E9 | ML180UH110V60C | R-410A | 47500 | 16 | 13 | 40500 | 16 | 14 | 209234720 | All | USA
ML17XC1-047-230A** | LH40/61E9 | ML196UH090XE48C | R-410A | 47000 | 16 | 13 | 44500 | 15.2 | 13.5 | 209222040 | All | USA,Canada
ML17XC1-047-230A** | LH40/61E9 | ML196UH110XE60C | R-410A | 46500 | 16 | 13 | 44500 | 15.2 | 13.5 | 209222083 | All | USA,Canada
ML17XC1-047-230A** | LH40/61E9 | SL280UH080NV60C | R-410A | 47500 | 16 | 13 | 45500 | 16 | 13.5 | 209553651 | All | USA
ML17XC1-047-230A** | LH40/61E9 | SL280UH100NV60C | R-410A | 47500 | 16 | 13 | 45500 | 16 | 13.5 | 209553663 | All | USA
ML17XC1-047-230A** | LH40/61E9 | SL297UH080NV48C | R-410A | 47500 | 16 | 13 | 46500 | 15.2 | 13 | 209237869 | All | USA,Canada
ML17XC1-047-230A** | LH40/61E9 | SL297UH080NV60C | R-410A | 47500 | 16 | 13 | 46500 | 15.2 | 13 | 209237905 | All | USA,Canada
ML17XC1-047-230A** | LH40/61E9+TD | - - - | R-410A | - - - | - - - | - - - | 45500 | 14 | 11.5 | 209222964 | All | USA
ML17XC1-047-230A** | LH40/61W9 | EL180UH100NE60C | R-410A | - - - | - - - | - - - | 46500 | 15.2 | 13 | 211650769 | All | USA
ML17XC1-047-230A** | LH40/61W9 | EL195UH080NE48C | R-410A | - - - | - - - | - - - | 45500 | 15.2 | 13 | 211650771 | All | USA,Canada
ML17XC1-047-230A** | LH40/61W9 | EL195UH100NE60C | R-410A | - - - | - - - | - - - | 44500 | 15.2 | 13.5 | 211650773 | All | USA,Canada
ML17XC1-047-230A** | LH40/61W9 | EL196UH090XE48C | R-410A | 47000 | 16 | 13 | 44500 | 15.2 | 13.5 | 209226421 | All | USA,Canada
ML17XC1-047-230A** | LH40/61W9 | EL196UH110XE60C | R-410A | 46500 | 16 | 13 | 44500 | 15.2 | 13.5 | 209226520 | All | USA,Canada
ML17XC1-047-230A** | LH40/61W9 | EL280UH110E48C | R-410A | - - - | - - - | - - - | 46500 | 15.2 | 13.5 | 211650780 | All | USA
ML17XC1-047-230A** | LH40/61W9 | EL280UH110E60C | R-410A | 47000 | 16 | 13 | 45000 | 16 | 13.5 | 209553638 | All | USA
ML17XC1-047-230A** | LH40/61W9 | EL280UH110XE60C | R-410A | 47000 | 16 | 13 | 45000 | 16 | 13.5 | 209553644 | All | USA
ML17XC1-047-230A** | LH40/61W9 | EL296UH090XE48C | R-410A | - - - | - - - | - - - | 43500 | 16 | 13.5 | 211650786 | All | USA,Canada
ML17XC1-047-230A** | LH40/61W9 | EL296UH090XV48C | R-410A | 47500 | 16 | 13 | 46500 | 15.2 | 13 | 209232293 | All | USA,Canada
ML17XC1-047-230A** | LH40/61W9 | EL296UH090XV60C | R-410A | - - - | - - - | - - - | 46500 | 15.2 | 13 | 211650795 | All | USA,Canada
ML17XC1-047-230A** | LH40/61W9 | EL296UH110XE60C | R-410A | - - - | - - - | - - - | 44500 | 15.2 | 13.5 | 211650801 | All | USA,Canada
ML17XC1-047-230A** | LH40/61W9 | EL296UH110XV48C | R-410A | - - - | - - - | - - - | 46500 | 15.2 | 13 | 211650805 | All | USA,Canada
ML17XC1-047-230A** | LH40/61W9 | EL296UH110XV60C | R-410A | 47500 | 16 | 13 | 46500 | 15.2 | 13 | 209232351 | All | USA,Canada
ML17XC1-047-230A** | LH40/61W9 | EL297UH090XV48C | R-410A | - - - | - - - | - - - | 46500 | 15.2 | 13 | 213357308 | All | USA,Canada
ML17XC1-047-230A** | LH40/61W9 | EL297UH090XV60C | R-410A | - - - | - - - | - - - | 46500 | 15.2 | 13 | 213357329 | All | USA,Canada
ML17XC1-047-230A** | LH40/61W9 | EL297UH110XV48C | R-410A | - - - | - - - | - - - | 46500 | 15.2 | 13 | 213357350 | All | USA,Canada
ML17XC1-047-230A** | LH40/61W9 | EL297UH110XV60C | R-410A | - - - | - - - | - - - | 46500 | 15.2 | 13 | 213357371 | All | USA,Canada
ML17XC1-047-230A** | LH40/61W9 | ML180UH070V48B | R-410A | - - - | - - - | - - - | 44000 | 16 | 13.5 | 209234633 | All | USA
ML17XC1-047-230A** | LH40/61W9 | ML180UH090E48B | R-410A | - - - | - - - | - - - | 44500 | 15.2 | 13.5 | 209442816 | All | USA
ML17XC1-047-230A** | LH40/61W9 | ML180UH090E60C | R-410A | 46500 | 16 | 13 | 45500 | 16 | 13.5 | 209234661 | All | USA
ML17XC1-047-230A** | LH40/61W9 | ML180UH090V48B | R-410A | - - - | - - - | - - - | 45500 | 15.2 | 12.5 | 209234680 | All | USA
ML17XC1-047-230A** | LH40/61W9 | ML180UH090XE48B | R-410A | - - - | - - - | - - - | 44500 | 15.2 | 13.5 | 209442848 | All | USA
ML17XC1-047-230A** | LH40/61W9 | ML180UH110E60C | R-410A | 47000 | 16 | 13 | 45500 | 15.2 | 13.5 | 209442860 | All | USA
ML17XC1-047-230A** | LH40/61W9 | ML180UH110V60C | R-410A | 47500 | 16 | 13 | 40500 | 16 | 14 | 209234719 | All | USA
ML17XC1-047-230A** | LH40/61W9 | ML180UH110XE60C | R-410A | 47000 | 16 | 13 | 46500 | 15.2 | 13 | 209442881 | All | USA
ML17XC1-047-230A** | LH40/61W9 | ML180UH135E60D | R-410A | - - - | - - - | - - - | 45000 | 15.2 | 13 | 209442901 | All | USA
ML17XC1-047-230A** | LH40/61W9 | ML193UH090XE48C | R-410A | 47000 | 16 | 13 | 46000 | 15.2 | 13 | 209234755 | All | USA
ML17XC1-047-230A** | LH40/61W9 | ML193UH110XE48C | R-410A | - - - | - - - | - - - | 44500 | 15.2 | 13.5 | 211650829 | All | USA
ML17XC1-047-230A** | LH40/61W9 | ML193UH110XE60C | R-410A | 46500 | 16 | 13 | 44500 | 15.2 | 13.5 | 209234792 | All | USA
ML17XC1-047-230A** | LH40/61W9 | ML196UH090XE48C | R-410A | 47000 | 16 | 13 | 44500 | 15.2 | 13.5 | 209222039 | All | USA,Canada
ML17XC1-047-230A** | LH40/61W9 | ML196UH090XE60C | R-410A | - - - | - - - | - - - | 44500 | 15.2 | 13.5 | 211650841 | All | USA,Canada
ML17XC1-047-230A** | LH40/61W9 | ML196UH110XE60C | R-410A | 46500 | 16 | 13 | 44500 | 15.2 | 13.5 | 209222082 | All | USA,Canada
ML17XC1-047-230A** | LH40/61W9 | ML296UH090XV48C | R-410A | - - - | - - - | - - - | 45500 | 15.2 | 13 | 211650846 | All | USA,Canada
ML17XC1-047-230A** | LH40/61W9 | ML296UH110XV60C | R-410A | 47000 | 16 | 13 | 45500 | 15.2 | 13.5 | 209222126 | All | USA,Canada
ML17XC1-047-230A** | LH40/61W9 | SL280UH080NV60C | R-410A | 47500 | 16 | 13 | 45500 | 16 | 13.5 | 209553650 | All | USA
ML17XC1-047-230A** | LH40/61W9 | SL280UH090V48B | R-410A | - - - | - - - | - - - | 45000 | 15 | 12.5 | 209237709 | All | USA
ML17XC1-047-230A** | LH40/61W9 | SL280UH090V60C | R-410A | 47500 | 16 | 13 | 45500 | 15.2 | 13.5 | 209237728 | All | USA
ML17XC1-047-230A** | LH40/61W9 | SL280UH090XV48B | R-410A | - - - | - - - | - - - | 45000 | 15 | 12.5 | 209237750 | All | USA
ML17XC1-047-230A** | LH40/61W9 | SL280UH090XV60C | R-410A | 47500 | 16 | 13 | 46500 | 15.2 | 13 | 209237771 | All | USA
ML17XC1-047-230A** | LH40/61W9 | SL280UH100NV60C | R-410A | 47500 | 16 | 13 | 45500 | 16 | 13.5 | 209553662 | All | USA
ML17XC1-047-230A** | LH40/61W9 | SL280UH110V60C | R-410A | 47500 | 16 | 13 | 46500 | 15.2 | 13 | 209237809 | All | USA
ML17XC1-047-230A** | LH40/61W9 | SL280UH110XV60C | R-410A | 47500 | 16 | 13 | 46500 | 15.2 | 13 | 209237829 | All | USA
ML17XC1-047-230A** | LH40/61W9 | SL280UH135V60D | R-410A | - - - | - - - | - - - | 46000 | 15.2 | 13 | 209237848 | All | USA
ML17XC1-047-230A** | LH40/61W9 | SL297UH080NV48C | R-410A | 47500 | 16 | 13 | 46500 | 15.2 | 13 | 209237868 | All | USA,Canada
ML17XC1-047-230A** | LH40/61W9 | SL297UH080NV60C | R-410A | 47500 | 16 | 13 | 46500 | 15.2 | 13 | 209237904 | All | USA,Canada
ML17XC1-047-230A** | LH40/61W9 | SLP99UH090XV48C | R-410A | - - - | - - - | - - - | 46500 | 15.2 | 13 | 211650876 | All | USA,Canada
ML17XC1-047-230A** | LH40/61W9 | SLP99UH090XV60C | R-410A | - - - | - - - | - - - | 46500 | 15.2 | 13 | 211650881 | All | USA,Canada
ML17XC1-047-230A** | LH40/61W9 | SLP99UH110XV60C | R-410A | - - - | - - - | - - - | 46500 | 15.2 | 13 | 211650885 | All | USA,Canada
ML17XC1-047-230A** | LH40/61W9+TD | - - - | R-410A | - - - | - - - | - - - | 45500 | 14 | 11.5 | 209222962 | All | USA
ML17XC1-047-230A** | LH40/62E9+TD | - - - | R-410A | - - - | - - - | - - - | 45000 | 14 | 11.5 | 209556572 | All | USA,Canada
ML17XC1-047-230A** | LH40/62W9 | ML180UH070V48B | R-410A | 46500 | 16 | 13 | 44000 | 16 | 13.5 | 209442807 | All | USA
ML17XC1-047-230A** | LH40/62W9 | ML180UH090E60C | R-410A | 46500 | 16 | 13 | 45500 | 16 | 13.5 | 209442828 | All | USA
ML17XC1-047-230A** | LH40/62W9 | ML180UH090V48B | R-410A | 46000 | 16 | 13 | 45500 | 15.2 | 12.5 | 209442841 | All | USA
ML17XC1-047-230A** | LH40/62W9 | ML180UH110V60C | R-410A | 47000 | 16 | 13 | 40500 | 16 | 14 | 209442873 | All | USA
ML17XC1-047-230A** | LH40/62W9 | ML196UH090XE48C | R-410A | 46500 | 16 | 13 | 44000 | 15.2 | 13.5 | 209442915 | All | USA,Canada
ML17XC1-047-230A** | LH40/62W9 | ML196UH110XE60C | R-410A | 46000 | 16 | 13 | 44500 | 15.2 | 13.5 | 209442920 | All | USA,Canada
ML17XC1-047-230A** | LH40/62W9 | SL297UH080NV48C | R-410A | 47000 | 16 | 13 | 46000 | 15.2 | 13 | 209442946 | All | USA,Canada
ML17XC1-047-230A** | LH40/62W9 | SL297UH080NV60C | R-410A | 47000 | 16 | 13 | 46000 | 15.2 | 13 | 209442951 | All | USA,Canada
ML17XC1-047-230A** | LH40/62W9+TD | - - - | R-410A | - - - | - - - | - - - | 45000 | 14 | 11.5 | 209222956 | All | USA
ML17XC1-047-230A** | LH41/49F9 | SL297UH080NV48C | R-410A | 46000 | 15 | 12.5 | 45000 | 15.2 | 12.5 | 209237862 | All | USA,Canada
ML17XC1-047-230A** | LH41/49F9 | SL297UH080NV60C | R-410A | 46000 | 15 | 12.5 | 45000 | 15.2 | 12.5 | 209237898 | All | USA,Canada
ML17XC1-047-230A** | LH41/49X9 | SL297UH080NV48C | R-410A | 46000 | 15 | 12.5 | 45000 | 15.2 | 12.5 | 209237861 | All | USA,Canada
ML17XC1-047-230A** | LH41/49X9 | SL297UH080NV60C | R-410A | 46000 | 15 | 12.5 | 45000 | 15.2 | 12.5 | 209237897 | All | USA,Canada
ML17XC1-047-230A** | LH41/61D9 | EL196UH090XE48C | R-410A | 46000 | 15 | 12.5 | 44500 | 15.2 | 13 | 209226418 | All | USA,Canada
ML17XC1-047-230A** | LH41/61D9 | EL196UH110XE60C | R-410A | 45500 | 16 | 13 | 44500 | 15.2 | 13 | 209226517 | All | USA,Canada
ML17XC1-047-230A** | LH41/61D9 | EL280UH110E60C | R-410A | 46000 | 16 | 13 | 44500 | 16 | 13 | 209553637 | All | USA
ML17XC1-047-230A** | LH41/61D9 | EL280UH110XE60C | R-410A | 46000 | 16 | 13 | 44500 | 16 | 13 | 209553643 | All | USA
ML17XC1-047-230A** | LH41/61D9 | ML180UH090E48B | R-410A | 45500 | 16 | 13 | 44500 | 15.2 | 13 | 209442815 | All | USA
ML17XC1-047-230A** | LH41/61D9 | ML180UH090E60C | R-410A | 46000 | 16 | 13 | 45000 | 15.2 | 13 | 209442834 | All | USA
ML17XC1-047-230A** | LH41/61D9 | ML193UH090XE48C | R-410A | 46000 | 15 | 12.5 | 45000 | 15.2 | 12.5 | 209234754 | All | USA
ML17XC1-047-230A** | LH41/61D9 | SL280UH090V48B | R-410A | 46000 | 15 | 12.5 | 45000 | 14.5 | 12 | 209237708 | All | USA
ML17XC1-047-230A** | LH41/61D9 | SL280UH090V60C | R-410A | 46500 | 16 | 13 | 45500 | 15.2 | 13 | 209237727 | All | USA
ML17XC1-047-230A** | LH41/61D9 | SL280UH090XV48B | R-410A | 46000 | 15 | 12.5 | 45000 | 14.5 | 12 | 209237749 | All | USA
ML17XC1-047-230A** | LH41/61D9 | SL280UH090XV60C | R-410A | 46500 | 16 | 13 | 45500 | 15.2 | 12.5 | 209237770 | All | USA
ML17XC1-047-230A** | LH41/61D9 | SL280UH110V60C | R-410A | 46500 | 16 | 13 | 45500 | 15.2 | 12.5 | 209237808 | All | USA
ML17XC1-047-230A** | LH41/61D9 | SL280UH110XV60C | R-410A | 46500 | 16 | 13 | 45500 | 15.2 | 12.5 | 209237828 | All | USA
ML17XC1-047-230A** | LH41/61D9 | SL280UH135V60D | R-410A | - - - | - - - | - - - | 45500 | 15.2 | 12.5 | 209237847 | All | USA
ML17XC1-047-230A** | LH41/61D9 | SL297UH080NV48C | R-410A | 46500 | 15 | 12.5 | 45500 | 15.2 | 12.5 | 209237867 | All | USA,Canada
ML17XC1-047-230A** | LH41/61D9 | SL297UH080NV60C | R-410A | 46500 | 15 | 12.5 | 45500 | 15.2 | 12.5 | 209237903 | All | USA,Canada
ML17XC1-047-230A** | LH41/61R9 | EL196UH090XE48C | R-410A | 46000 | 15 | 12.5 | 44500 | 15.2 | 13 | 209226411 | All | USA,Canada
ML17XC1-047-230A** | LH41/61R9 | EL196UH110XE60C | R-410A | 45500 | 16 | 13 | 44500 | 15.2 | 13 | 209226510 | All | USA,Canada
ML17XC1-047-230A** | LH41/61R9 | EL280UH110E60C | R-410A | 46000 | 16 | 13 | 44500 | 16 | 13 | 209553636 | All | USA
ML17XC1-047-230A** | LH41/61R9 | EL280UH110XE60C | R-410A | 46000 | 16 | 13 | 44500 | 16 | 13 | 209553642 | All | USA
ML17XC1-047-230A** | LH41/61R9 | EL296UH090XV48C | R-410A | 46500 | 15 | 12.5 | 45500 | 15 | 12.5 | 209232291 | All | USA,Canada
ML17XC1-047-230A** | LH41/61R9 | ML180UH090E48B | R-410A | 45500 | 16 | 13 | 44500 | 15.2 | 13 | 209442814 | All | USA
ML17XC1-047-230A** | LH41/61R9 | ML180UH090E60C | R-410A | 46000 | 16 | 13 | 45000 | 15.2 | 13 | 209442833 | All | USA
ML17XC1-047-230A** | LH41/61R9 | ML180UH090XE48B | R-410A | 45500 | 16 | 13 | 44500 | 15.2 | 13 | 209234702 | All | USA
ML17XC1-047-230A** | LH41/61R9 | ML180UH110E60C | R-410A | 46000 | 16 | 13 | 45500 | 15.2 | 13 | 209442859 | All | USA
ML17XC1-047-230A** | LH41/61R9 | ML180UH110V60C | R-410A | 46500 | 16 | 13 | 40500 | 15.2 | 14 | 209234717 | All | USA
ML17XC1-047-230A** | LH41/61R9 | ML180UH110XE60C | R-410A | 46000 | 16 | 13 | 45500 | 15.2 | 12.5 | 209442880 | All | USA
ML17XC1-047-230A** | LH41/61R9 | ML180UH135E60D | R-410A | - - - | - - - | - - - | 44000 | 15.2 | 12.5 | 209442900 | All | USA
ML17XC1-047-230A** | LH41/61R9 | SL280UH090V48B | R-410A | 46000 | 15 | 12.5 | 45000 | 14.5 | 12 | 209237706 | All | USA
ML17XC1-047-230A** | LH41/61R9 | SL280UH090V60C | R-410A | 46500 | 16 | 13 | 45500 | 15.2 | 13 | 209237726 | All | USA
ML17XC1-047-230A** | LH41/61R9 | SL280UH090XV48B | R-410A | 46000 | 15 | 12.5 | 45000 | 14.5 | 12 | 209237747 | All | USA
ML17XC1-047-230A** | LH41/61R9 | SL280UH090XV60C | R-410A | 46500 | 16 | 13 | 45500 | 15.2 | 12.5 | 209237768 | All | USA
ML17XC1-047-230A** | LH41/61R9 | SL280UH110V60C | R-410A | 46500 | 16 | 13 | 45500 | 15.2 | 12.5 | 209237807 | All | USA
ML17XC1-047-230A** | LH41/61R9 | SL280UH110XV60C | R-410A | 46500 | 16 | 13 | 45500 | 15.2 | 12.5 | 209237826 | All | USA
ML17XC1-047-230A** | LH41/61R9 | SL280UH135V60D | R-410A | - - - | - - - | - - - | 45500 | 15.2 | 12.5 | 209237846 | All | USA
ML17XC1-047-230A** | LH41/61R9 | SL297UH080NV48C | R-410A | 46500 | 15 | 12.5 | 45500 | 15.2 | 12.5 | 209237865 | All | USA,Canada
ML17XC1-047-230A** | LH41/61R9 | SL297UH080NV60C | R-410A | 46500 | 15 | 12.5 | 45500 | 15.2 | 12.5 | 209237901 | All | USA,Canada
ML17XC1-047-230A** | LH42/49F9 | EL180UH080NE48B | R-410A | 44500 | 15 | 12.5 | 43500 | 15 | 12.5 | 209226180 | All | USA
ML17XC1-047-230A** | LH42/49F9 | EL180UH100NE60C | R-410A | - - - | - - - | - - - | 44500 | 14.5 | 12 | 211650768 | All | USA
ML17XC1-047-230A** | LH42/49F9 | EL195UH080NE48C | R-410A | - - - | - - - | - - - | 44000 | 15.2 | 12.5 | 211650770 | All | USA,Canada
ML17XC1-047-230A** | LH42/49F9 | EL195UH100NE60C | R-410A | - - - | - - - | - - - | 44000 | 15.2 | 12.5 | 211650772 | All | USA,Canada
ML17XC1-047-230A** | LH42/49F9 | EL196UH090XE48C | R-410A | 45500 | 15 | 12.5 | 44000 | 15.2 | 13 | 209226397 | All | USA,Canada
ML17XC1-047-230A** | LH42/49F9 | EL196UH110XE60C | R-410A | 45000 | 16 | 13 | 44500 | 15.2 | 13 | 209226496 | All | USA,Canada
ML17XC1-047-230A** | LH42/49F9 | EL280UH090E48B | R-410A | 45500 | 15 | 12.5 | 44500 | 15.2 | 12.5 | 209232175 | All | USA
ML17XC1-047-230A** | LH42/49F9 | EL280UH090XE48B | R-410A | 45500 | 15 | 12.5 | 44500 | 15.2 | 12.5 | 209232191 | All | USA
ML17XC1-047-230A** | LH42/49F9 | EL280UH110E48C | R-410A | 45000 | 16 | 13 | 45000 | 15.2 | 13 | 209232207 | All | USA
ML17XC1-047-230A** | LH42/49F9 | EL280UH110E60C | R-410A | 45500 | 16 | 13 | 44500 | 15.2 | 13 | 209232223 | All | USA
ML17XC1-047-230A** | LH42/49F9 | EL280UH110XE60C | R-410A | 45500 | 16 | 13 | 44500 | 15.2 | 13 | 209232239 | All | USA
ML17XC1-047-230A** | LH42/49F9 | EL296UH090XE48C | R-410A | 46000 | 15 | 12.5 | 44000 | 15.2 | 13 | 209232276 | All | USA,Canada
ML17XC1-047-230A** | LH42/49F9 | EL296UH090XV48C | R-410A | 46000 | 15 | 12.5 | 45000 | 14.5 | 12 | 209232289 | All | USA,Canada
ML17XC1-047-230A** | LH42/49F9 | EL296UH090XV60C | R-410A | 46000 | 15 | 12.5 | 45000 | 14.5 | 12 | 209232305 | All | USA,Canada
ML17XC1-047-230A** | LH42/49F9 | EL296UH110XE60C | R-410A | 45000 | 16 | 13 | 44000 | 15.2 | 12.5 | 209232319 | All | USA,Canada
ML17XC1-047-230A** | LH42/49F9 | EL296UH110XV48C | R-410A | 45500 | 15 | 12.5 | 44000 | 15 | 12 | 209232334 | All | USA,Canada
ML17XC1-047-230A** | LH42/49F9 | EL296UH110XV60C | R-410A | 46000 | 15 | 12.5 | 45500 | 14.5 | 12 | 209232347 | All | USA,Canada
ML17XC1-047-230A** | LH42/49F9 | EL297UH090XV48C | R-410A | - - - | - - - | - - - | 45000 | 14.5 | 12 | 213357304 | All | USA,Canada
ML17XC1-047-230A** | LH42/49F9 | EL297UH090XV60C | R-410A | - - - | - - - | - - - | 45000 | 14.5 | 12 | 213357325 | All | USA,Canada
ML17XC1-047-230A** | LH42/49F9 | EL297UH110XV48C | R-410A | - - - | - - - | - - - | 44000 | 15 | 12 | 213357346 | All | USA,Canada
ML17XC1-047-230A** | LH42/49F9 | EL297UH110XV60C | R-410A | - - - | - - - | - - - | 45000 | 14.5 | 12 | 213357367 | All | USA,Canada
ML17XC1-047-230A** | LH42/49F9 | ML180UH070V48B | R-410A | 44500 | 16 | 13 | 44000 | 15.2 | 13 | 209234628 | All | USA
ML17XC1-047-230A** | LH42/49F9 | ML180UH090E48B | R-410A | 45500 | 15 | 12.5 | 44000 | 15.2 | 12.5 | 209442813 | All | USA
ML17XC1-047-230A** | LH42/49F9 | ML180UH090E60C | R-410A | 45500 | 16 | 13 | 44500 | 15.2 | 13 | 209442830 | All | USA
ML17XC1-047-230A** | LH42/49F9 | ML180UH090V48B | R-410A | 46000 | 15 | 12.5 | 43500 | 14.5 | 12.5 | 209234677 | All | USA
ML17XC1-047-230A** | LH42/49F9 | ML180UH090XE48B | R-410A | 45500 | 15 | 12.5 | 44000 | 15.2 | 12.5 | 209442847 | All | USA
ML17XC1-047-230A** | LH42/49F9 | ML180UH110E60C | R-410A | 45000 | 16 | 13 | 45500 | 15.2 | 13 | 209442858 | All | USA
ML17XC1-047-230A** | LH42/49F9 | ML180UH110V60C | R-410A | 46500 | 16 | 13 | 40500 | 15.2 | 14 | 209234714 | All | USA
ML17XC1-047-230A** | LH42/49F9 | ML180UH110XE60C | R-410A | 45000 | 16 | 13 | 44500 | 15.2 | 12.5 | 209442879 | All | USA
ML17XC1-047-230A** | LH42/49F9 | ML180UH135E60D | R-410A | - - - | - - - | - - - | 43000 | 15.2 | 12 | 209442899 | All | USA
ML17XC1-047-230A** | LH42/49F9 | ML193UH090XE48C | R-410A | 46000 | 15 | 12.5 | 43500 | 15.2 | 12.5 | 209234750 | All | USA
ML17XC1-047-230A** | LH42/49F9 | ML193UH110XE48C | R-410A | 46000 | 15 | 12.5 | 44000 | 15.2 | 12.5 | 209234770 | All | USA
ML17XC1-047-230A** | LH42/49F9 | ML193UH110XE60C | R-410A | 44500 | 16 | 13 | 44000 | 15.2 | 12.5 | 209234788 | All | USA
ML17XC1-047-230A** | LH42/49F9 | ML196UH070XE48B | R-410A | 45500 | 15 | 12.5 | 42500 | 14.5 | 12.5 | 209222029 | All | USA,Canada
ML17XC1-047-230A** | LH42/49F9 | ML196UH090XE48C | R-410A | 45500 | 15 | 12.5 | 44000 | 15.2 | 13 | 209222035 | All | USA,Canada
ML17XC1-047-230A** | LH42/49F9 | ML196UH090XE60C | R-410A | 44500 | 16 | 13 | 44000 | 15.2 | 12.5 | 209222060 | All | USA,Canada
ML17XC1-047-230A** | LH42/49F9 | ML196UH110XE60C | R-410A | 45000 | 16 | 13 | 44500 | 15.2 | 13 | 209222078 | All | USA,Canada
ML17XC1-047-230A** | LH42/49F9 | ML296UH090XV48C | R-410A | 46000 | 15 | 12.5 | 45500 | 15 | 12.5 | 209222106 | All | USA,Canada
ML17XC1-047-230A** | LH42/49F9 | ML296UH110XV60C | R-410A | 46000 | 15 | 12.5 | 45500 | 15.2 | 13 | 209222122 | All | USA,Canada
ML17XC1-047-230A** | LH42/49F9 | SL280UH080NV48B | R-410A | 46000 | 15 | 12.5 | 45000 | 15 | 12.5 | 209237679 | All | USA
ML17XC1-047-230A** | LH42/49F9 | SL280UH080NV60C | R-410A | 46000 | 16 | 13 | 45500 | 15.2 | 13 | 209237687 | All | USA
ML17XC1-047-230A** | LH42/49F9 | SL280UH090V48B | R-410A | 46000 | 15 | 12.5 | 45000 | 14.5 | 12 | 209237702 | All | USA
ML17XC1-047-230A** | LH42/49F9 | SL280UH090V60C | R-410A | 46000 | 15 | 12.5 | 45500 | 15.2 | 13 | 209237723 | All | USA
ML17XC1-047-230A** | LH42/49F9 | SL280UH090XV48B | R-410A | 46000 | 15 | 12.5 | 45000 | 14.5 | 12 | 209237743 | All | USA
ML17XC1-047-230A** | LH42/49F9 | SL280UH090XV60C | R-410A | 45500 | 15 | 12.5 | 44000 | 15.2 | 12 | 209237765 | All | USA
ML17XC1-047-230A** | LH42/49F9 | SL280UH100NV60C | R-410A | 46500 | 16 | 13 | 45500 | 15.2 | 13 | 209237787 | All | USA
ML17XC1-047-230A** | LH42/49F9 | SL280UH110V60C | R-410A | 45000 | 16 | 13 | 45000 | 15.2 | 12.5 | 209237804 | All | USA
ML17XC1-047-230A** | LH42/49F9 | SL280UH110XV60C | R-410A | 45000 | 16 | 13 | 44000 | 15.2 | 12 | 209237823 | All | USA
ML17XC1-047-230A** | LH42/49F9 | SL297UH080NV48C | R-410A | 46000 | 15 | 12.5 | 45000 | 15 | 12.5 | 209237860 | All | USA,Canada
ML17XC1-047-230A** | LH42/49F9 | SL297UH080NV60C | R-410A | 46000 | 15 | 12.5 | 45000 | 15 | 12.5 | 209237896 | All | USA,Canada
ML17XC1-047-230A** | LH42/49F9 | SLP99UH090XV48C | R-410A | 46000 | 15 | 12.5 | 45000 | 14.5 | 12 | 209237950 | All | USA,Canada
ML17XC1-047-230A** | LH42/49F9 | SLP99UH090XV60C | R-410A | 46000 | 15 | 12.5 | 45000 | 14.5 | 12 | 209237968 | All | USA,Canada
ML17XC1-047-230A** | LH42/49F9 | SLP99UH110XV60C | R-410A | 46000 | 15 | 12.5 | 45500 | 14.5 | 12 | 209237986 | All | USA,Canada
ML17XC1-047-230A** | LH42/49X9 | EL180UH080NE48B | R-410A | 44500 | 15 | 12.5 | 43500 | 15 | 12.5 | 209226174 | All | USA
ML17XC1-047-230A** | LH42/49X9 | EL180UH100NE60C | R-410A | - - - | - - - | - - - | 44500 | 14.5 | 12 | 213539239 | All | USA
ML17XC1-047-230A** | LH42/49X9 | EL195UH080NE48C | R-410A | - - - | - - - | - - - | 44000 | 15.2 | 12.5 | 213539252 | All | USA,Canada
ML17XC1-047-230A** | LH42/49X9 | EL195UH100NE60C | R-410A | - - - | - - - | - - - | 44000 | 15.2 | 12.5 | 213539268 | All | USA,Canada
ML17XC1-047-230A** | LH42/49X9 | EL196UH090XE48C | R-410A | 45500 | 15 | 12.5 | 44000 | 15.2 | 13 | 209226394 | All | USA,Canada
ML17XC1-047-230A** | LH42/49X9 | EL196UH110XE60C | R-410A | 45000 | 16 | 13 | 44500 | 15.2 | 13 | 209226493 | All | USA,Canada
ML17XC1-047-230A** | LH42/49X9 | EL280UH090E48B | R-410A | 45500 | 15 | 12.5 | 44500 | 15.2 | 12.5 | 209232174 | All | USA
ML17XC1-047-230A** | LH42/49X9 | EL280UH090XE48B | R-410A | 45500 | 15 | 12.5 | 44500 | 15.2 | 12.5 | 209232190 | All | USA
ML17XC1-047-230A** | LH42/49X9 | EL280UH110E48C | R-410A | 45000 | 16 | 13 | 45000 | 15.2 | 13 | 209232206 | All | USA
ML17XC1-047-230A** | LH42/49X9 | EL280UH110E60C | R-410A | 45500 | 16 | 13 | 44500 | 15.2 | 13 | 209232222 | All | USA
ML17XC1-047-230A** | LH42/49X9 | EL280UH110XE60C | R-410A | 45500 | 16 | 13 | 44500 | 15.2 | 13 | 209232238 | All | USA
ML17XC1-047-230A** | LH42/49X9 | EL296UH090XE48C | R-410A | 46000 | 15 | 12.5 | 44000 | 15.2 | 13 | 209232275 | All | USA,Canada
ML17XC1-047-230A** | LH42/49X9 | EL296UH090XV48C | R-410A | 46000 | 15 | 12.5 | 45000 | 14.5 | 12 | 209232288 | All | USA,Canada
ML17XC1-047-230A** | LH42/49X9 | EL296UH090XV60C | R-410A | 46000 | 15 | 12.5 | 45000 | 14.5 | 12 | 209232304 | All | USA,Canada
ML17XC1-047-230A** | LH42/49X9 | EL296UH110XE60C | R-410A | 45000 | 16 | 13 | 44000 | 15.2 | 12.5 | 209232318 | All | USA,Canada
ML17XC1-047-230A** | LH42/49X9 | EL296UH110XV48C | R-410A | 45500 | 15 | 12.5 | 44000 | 15 | 12 | 209232333 | All | USA,Canada
ML17XC1-047-230A** | LH42/49X9 | EL296UH110XV60C | R-410A | 46000 | 15 | 12.5 | 45500 | 14.5 | 12 | 209232346 | All | USA,Canada
ML17XC1-047-230A** | LH42/49X9 | EL297UH090XV48C | R-410A | - - - | - - - | - - - | 45000 | 14.5 | 12 | 213357303 | All | USA,Canada
ML17XC1-047-230A** | LH42/49X9 | EL297UH090XV60C | R-410A | - - - | - - - | - - - | 45000 | 14.5 | 12 | 213357324 | All | USA,Canada
ML17XC1-047-230A** | LH42/49X9 | EL297UH110XV48C | R-410A | - - - | - - - | - - - | 44000 | 15 | 12 | 213357345 | All | USA,Canada
ML17XC1-047-230A** | LH42/49X9 | EL297UH110XV60C | R-410A | - - - | - - - | - - - | 45000 | 14.5 | 12 | 213357366 | All | USA,Canada
ML17XC1-047-230A** | LH42/49X9 | ML180UH070V48B | R-410A | 44500 | 16 | 13 | 44000 | 15.2 | 13 | 209234627 | All | USA
ML17XC1-047-230A** | LH42/49X9 | ML180UH090E48B | R-410A | 45500 | 15 | 12.5 | 44000 | 15.2 | 12.5 | 209442812 | All | USA
ML17XC1-047-230A** | LH42/49X9 | ML180UH090E60C | R-410A | 45500 | 16 | 13 | 44500 | 15.2 | 13 | 209442829 | All | USA
ML17XC1-047-230A** | LH42/49X9 | ML180UH090V48B | R-410A | 46000 | 15 | 12.5 | 43500 | 14.5 | 12.5 | 209234676 | All | USA
ML17XC1-047-230A** | LH42/49X9 | ML180UH090XE48B | R-410A | 45500 | 15 | 12.5 | 44000 | 15.2 | 12.5 | 209442846 | All | USA
ML17XC1-047-230A** | LH42/49X9 | ML180UH110E60C | R-410A | 45000 | 16 | 13 | 45500 | 15.2 | 13 | 209442857 | All | USA
ML17XC1-047-230A** | LH42/49X9 | ML180UH110V60C | R-410A | 46500 | 16 | 13 | 40500 | 15.2 | 14 | 209234713 | All | USA
ML17XC1-047-230A** | LH42/49X9 | ML180UH110XE60C | R-410A | 45000 | 16 | 13 | 44500 | 15.2 | 12.5 | 209442878 | All | USA
ML17XC1-047-230A** | LH42/49X9 | ML180UH135E60D | R-410A | - - - | - - - | - - - | 43000 | 15.2 | 12 | 209442898 | All | USA
ML17XC1-047-230A** | LH42/49X9 | ML193UH090XE48C | R-410A | 46000 | 15 | 12.5 | 43500 | 15.2 | 12.5 | 209234749 | All | USA
ML17XC1-047-230A** | LH42/49X9 | ML193UH110XE48C | R-410A | 46000 | 15 | 12.5 | 44000 | 15.2 | 12.5 | 209234769 | All | USA
ML17XC1-047-230A** | LH42/49X9 | ML193UH110XE60C | R-410A | 44500 | 16 | 13 | 44000 | 15.2 | 12.5 | 209234787 | All | USA
ML17XC1-047-230A** | LH42/49X9 | ML196UH070XE48B | R-410A | 45500 | 15 | 12.5 | 42500 | 14.5 | 12.5 | 209222028 | All | USA,Canada
ML17XC1-047-230A** | LH42/49X9 | ML196UH090XE48C | R-410A | 45500 | 15 | 12.5 | 44000 | 15.2 | 13 | 209222034 | All | USA,Canada
ML17XC1-047-230A** | LH42/49X9 | ML196UH090XE60C | R-410A | 44500 | 16 | 13 | 44000 | 15.2 | 12.5 | 209222059 | All | USA,Canada
ML17XC1-047-230A** | LH42/49X9 | ML196UH110XE60C | R-410A | 45000 | 16 | 13 | 44500 | 15.2 | 13 | 209222077 | All | USA,Canada
ML17XC1-047-230A** | LH42/49X9 | ML296UH090XV48C | R-410A | 46000 | 15 | 12.5 | 45500 | 15 | 12.5 | 209222105 | All | USA,Canada
ML17XC1-047-230A** | LH42/49X9 | ML296UH110XV60C | R-410A | 46000 | 15 | 12.5 | 45500 | 15.2 | 13 | 209222121 | All | USA,Canada
ML17XC1-047-230A** | LH42/49X9 | SL280UH080NV48B | R-410A | 46000 | 15 | 12.5 | 45000 | 15 | 12.5 | 209237678 | All | USA
ML17XC1-047-230A** | LH42/49X9 | SL280UH080NV60C | R-410A | 46000 | 16 | 13 | 45500 | 15.2 | 13 | 209237686 | All | USA
ML17XC1-047-230A** | LH42/49X9 | SL280UH090V48B | R-410A | 46000 | 15 | 12.5 | 45000 | 14.5 | 12 | 209237701 | All | USA
ML17XC1-047-230A** | LH42/49X9 | SL280UH090V60C | R-410A | 46000 | 15 | 12.5 | 45500 | 15.2 | 13 | 209237722 | All | USA
ML17XC1-047-230A** | LH42/49X9 | SL280UH090XV48B | R-410A | 46000 | 15 | 12.5 | 45000 | 14.5 | 12 | 209237742 | All | USA
ML17XC1-047-230A** | LH42/49X9 | SL280UH090XV60C | R-410A | 45500 | 15 | 12.5 | 44000 | 15.2 | 12 | 209237764 | All | USA
ML17XC1-047-230A** | LH42/49X9 | SL280UH100NV60C | R-410A | 46500 | 16 | 13 | 45500 | 15.2 | 13 | 209237786 | All | USA
ML17XC1-047-230A** | LH42/49X9 | SL280UH110V60C | R-410A | 45000 | 16 | 13 | 45000 | 15.2 | 12.5 | 209237803 | All | USA
ML17XC1-047-230A** | LH42/49X9 | SL280UH110XV60C | R-410A | 45000 | 16 | 13 | 44000 | 15.2 | 12 | 209237822 | All | USA
ML17XC1-047-230A** | LH42/49X9 | SL297UH080NV48C | R-410A | 46000 | 15 | 12.5 | 45000 | 15 | 12.5 | 209237859 | All | USA,Canada
ML17XC1-047-230A** | LH42/49X9 | SL297UH080NV60C | R-410A | 46000 | 15 | 12.5 | 45000 | 15 | 12.5 | 209237895 | All | USA,Canada
ML17XC1-047-230A** | LH42/49X9 | SLP99UH090XV48C | R-410A | 46000 | 15 | 12.5 | 45000 | 14.5 | 12 | 209237949 | All | USA,Canada
ML17XC1-047-230A** | LH42/49X9 | SLP99UH090XV60C | R-410A | 46000 | 15 | 12.5 | 45000 | 14.5 | 12 | 209237967 | All | USA,Canada
ML17XC1-047-230A** | LH42/49X9 | SLP99UH110XV60C | R-410A | 46000 | 15 | 12.5 | 45500 | 14.5 | 12 | 209237985 | All | USA,Canada
ML17XC1-047-230A** | LH42/60D9 | EL180UH100NE60C | R-410A | 45000 | 15 | 12.5 | 44500 | 15 | 12 | 209226242 | All | USA
ML17XC1-047-230A** | LH42/60D9 | EL195UH080NE48C | R-410A | 45500 | 15 | 12.5 | 44000 | 15.2 | 12.5 | 209226299 | All | USA,Canada
ML17XC1-047-230A** | LH42/60D9 | EL195UH100NE60C | R-410A | 45000 | 15 | 12.5 | 44500 | 15.2 | 13 | 209226349 | All | USA,Canada
ML17XC1-047-230A** | LH42/60D9 | EL196UH090XE48C | R-410A | 45500 | 15 | 12.5 | 44500 | 15.2 | 13 | 209226408 | All | USA,Canada
ML17XC1-047-230A** | LH42/60D9 | EL196UH110XE60C | R-410A | 45500 | 16 | 13 | 44500 | 15.2 | 13 | 209226506 | All | USA,Canada
ML17XC1-047-230A** | LH42/60D9 | EL280UH090E48B | R-410A | - - - | - - - | - - - | 44500 | 15.2 | 12.5 | 209232178 | All | USA
ML17XC1-047-230A** | LH42/60D9 | EL280UH090XE48B | R-410A | - - - | - - - | - - - | 44500 | 15.2 | 12.5 | 209232194 | All | USA
ML17XC1-047-230A** | LH42/60D9 | EL280UH110E48C | R-410A | 45500 | 16 | 13 | 45000 | 15.2 | 13 | 209232209 | All | USA
ML17XC1-047-230A** | LH42/60D9 | EL280UH110E60C | R-410A | 46000 | 16 | 13 | 45000 | 15.2 | 13 | 209232225 | All | USA
ML17XC1-047-230A** | LH42/60D9 | EL280UH110XE60C | R-410A | 46000 | 16 | 13 | 45000 | 15.2 | 13 | 209232241 | All | USA
ML17XC1-047-230A** | LH42/60D9 | EL296UH090XE48C | R-410A | - - - | - - - | - - - | 44500 | 15.2 | 13 | 211650785 | All | USA,Canada
ML17XC1-047-230A** | LH42/60D9 | EL296UH090XV48C | R-410A | - - - | - - - | - - - | 44500 | 15 | 12 | 211650790 | All | USA,Canada
ML17XC1-047-230A** | LH42/60D9 | EL296UH090XV60C | R-410A | - - - | - - - | - - - | 44500 | 15 | 12 | 211650794 | All | USA,Canada
ML17XC1-047-230A** | LH42/60D9 | EL296UH110XE60C | R-410A | - - - | - - - | - - - | 44500 | 15.2 | 13 | 211650800 | All | USA,Canada
ML17XC1-047-230A** | LH42/60D9 | EL296UH110XV48C | R-410A | - - - | - - - | - - - | 44500 | 15.2 | 12 | 211650804 | All | USA,Canada
ML17XC1-047-230A** | LH42/60D9 | EL296UH110XV60C | R-410A | 46000 | 15 | 12.5 | 44500 | 15 | 12 | 209232349 | All | USA,Canada
ML17XC1-047-230A** | LH42/60D9 | EL297UH090XV48C | R-410A | - - - | - - - | - - - | 44500 | 15 | 12 | 213357307 | All | USA,Canada
ML17XC1-047-230A** | LH42/60D9 | EL297UH090XV60C | R-410A | - - - | - - - | - - - | 44500 | 15 | 12 | 213357328 | All | USA,Canada
ML17XC1-047-230A** | LH42/60D9 | EL297UH110XV48C | R-410A | - - - | - - - | - - - | 44500 | 15.2 | 12 | 213357349 | All | USA,Canada
ML17XC1-047-230A** | LH42/60D9 | EL297UH110XV60C | R-410A | - - - | - - - | - - - | 44500 | 15 | 12 | 213357370 | All | USA,Canada
ML17XC1-047-230A** | LH42/60D9 | ML180UH070V48B | R-410A | - - - | - - - | - - - | 44000 | 15.2 | 13 | 209234631 | All | USA
ML17XC1-047-230A** | LH42/60D9 | ML180UH090E60C | R-410A | 46000 | 16 | 13 | 44500 | 15.2 | 13 | 209442832 | All | USA
ML17XC1-047-230A** | LH42/60D9 | ML180UH110E60C | R-410A | - - - | - - - | - - - | 45500 | 15.2 | 13 | 211650815 | All | USA
ML17XC1-047-230A** | LH42/60D9 | ML180UH110V60C | R-410A | 46500 | 16 | 13 | 40500 | 15.2 | 14 | 209234716 | All | USA
ML17XC1-047-230A** | LH42/60D9 | ML180UH110XE60C | R-410A | - - - | - - - | - - - | 45000 | 15.2 | 12.5 | 211650821 | All | USA
ML17XC1-047-230A** | LH42/60D9 | ML193UH090XE48C | R-410A | 46000 | 15 | 12.5 | 44500 | 15.2 | 12.5 | 209234752 | All | USA
ML17XC1-047-230A** | LH42/60D9 | ML193UH110XE48C | R-410A | 46000 | 15 | 12.5 | 44500 | 15.2 | 13 | 209234772 | All | USA
ML17XC1-047-230A** | LH42/60D9 | ML193UH110XE60C | R-410A | 45500 | 16 | 13 | 44500 | 15.2 | 13 | 209234790 | All | USA
ML17XC1-047-230A** | LH42/60D9 | ML196UH090XE48C | R-410A | 45500 | 15 | 12.5 | 44500 | 15.2 | 13 | 209222037 | All | USA,Canada
ML17XC1-047-230A** | LH42/60D9 | ML196UH090XE60C | R-410A | 45000 | 16 | 13 | 44500 | 15.2 | 13 | 209222062 | All | USA,Canada
ML17XC1-047-230A** | LH42/60D9 | ML196UH110XE60C | R-410A | 45500 | 16 | 13 | 44500 | 15.2 | 13 | 209222080 | All | USA,Canada
ML17XC1-047-230A** | LH42/60D9 | ML296UH090XV48C | R-410A | 46000 | 15 | 12.5 | 45500 | 15 | 12.5 | 209222108 | All | USA,Canada
ML17XC1-047-230A** | LH42/60D9 | ML296UH110XV60C | R-410A | 46000 | 15 | 12.5 | 45500 | 15.2 | 13 | 209222124 | All | USA,Canada
ML17XC1-047-230A** | LH42/60D9 | SL280UH080NV60C | R-410A | 46500 | 16 | 13 | 45500 | 15.2 | 13 | 209237689 | All | USA
ML17XC1-047-230A** | LH42/60D9 | SL280UH090V48B | R-410A | - - - | - - - | - - - | 45000 | 14.5 | 12 | 209237705 | All | USA
ML17XC1-047-230A** | LH42/60D9 | SL280UH090V60C | R-410A | 46000 | 15 | 12.5 | 45500 | 15.2 | 13 | 209237725 | All | USA
ML17XC1-047-230A** | LH42/60D9 | SL280UH090XV48B | R-410A | - - - | - - - | - - - | 45000 | 14.5 | 12 | 209237746 | All | USA
ML17XC1-047-230A** | LH42/60D9 | SL280UH090XV60C | R-410A | 45500 | 15 | 12.5 | 45000 | 15.2 | 12.5 | 209237767 | All | USA
ML17XC1-047-230A** | LH42/60D9 | SL280UH100NV60C | R-410A | 46500 | 16 | 13 | 45500 | 15.2 | 13 | 209237789 | All | USA
ML17XC1-047-230A** | LH42/60D9 | SL280UH110V60C | R-410A | 45500 | 16 | 13 | 45000 | 15.2 | 12.5 | 209237806 | All | USA
ML17XC1-047-230A** | LH42/60D9 | SL280UH110XV60C | R-410A | 45500 | 16 | 13 | 44500 | 15.2 | 12 | 209237825 | All | USA
ML17XC1-047-230A** | LH42/60D9 | SL280UH135V60D | R-410A | - - - | - - - | - - - | 44500 | 15.2 | 12.5 | 209237845 | All | USA
ML17XC1-047-230A** | LH42/60D9 | SL297UH080NV48C | R-410A | 46000 | 15 | 12.5 | 44500 | 15.2 | 12 | 209237864 | All | USA,Canada
ML17XC1-047-230A** | LH42/60D9 | SL297UH080NV60C | R-410A | 46000 | 15 | 12.5 | 44500 | 15.2 | 12 | 209237900 | All | USA,Canada
ML17XC1-047-230A** | LH42/60D9 | SLP99UH090XV48C | R-410A | 46000 | 15 | 12.5 | 44500 | 15 | 12 | 209237952 | All | USA,Canada
ML17XC1-047-230A** | LH42/60D9 | SLP99UH090XV60C | R-410A | 46000 | 15 | 12.5 | 44500 | 15 | 12 | 209237970 | All | USA,Canada
ML17XC1-047-230A** | LH42/60D9 | SLP99UH110XV60C | R-410A | 46000 | 15 | 12.5 | 44500 | 15 | 12 | 209237988 | All | USA,Canada
ML17XC1-047-230A** | LH42/60R9 | EL180UH100NE60C | R-410A | 45000 | 15 | 12.5 | 44500 | 15 | 12 | 209226238 | All | USA
ML17XC1-047-230A** | LH42/60R9 | EL195UH080NE48C | R-410A | 45500 | 15 | 12.5 | 44000 | 15.2 | 12.5 | 209226295 | All | USA,Canada
ML17XC1-047-230A** | LH42/60R9 | EL195UH100NE60C | R-410A | 45000 | 15 | 12.5 | 44500 | 15.2 | 13 | 209226346 | All | USA,Canada
ML17XC1-047-230A** | LH42/60R9 | EL196UH090XE48C | R-410A | 45500 | 15 | 12.5 | 44500 | 15.2 | 13 | 209226404 | All | USA,Canada
ML17XC1-047-230A** | LH42/60R9 | EL196UH110XE60C | R-410A | 45500 | 16 | 13 | 44500 | 15.2 | 13 | 209226503 | All | USA,Canada
ML17XC1-047-230A** | LH42/60R9 | EL280UH090E48B | R-410A | - - - | - - - | - - - | 44500 | 15.2 | 12.5 | 209232177 | All | USA
ML17XC1-047-230A** | LH42/60R9 | EL280UH090XE48B | R-410A | - - - | - - - | - - - | 44500 | 15.2 | 12.5 | 209232193 | All | USA
ML17XC1-047-230A** | LH42/60R9 | EL280UH110E48C | R-410A | 45500 | 16 | 13 | 45000 | 15.2 | 13 | 209232208 | All | USA
ML17XC1-047-230A** | LH42/60R9 | EL280UH110E60C | R-410A | 46000 | 16 | 13 | 45000 | 15.2 | 13 | 209232224 | All | USA
ML17XC1-047-230A** | LH42/60R9 | EL280UH110XE60C | R-410A | 46000 | 16 | 13 | 45000 | 15.2 | 13 | 209232240 | All | USA
ML17XC1-047-230A** | LH42/60R9 | EL296UH090XE48C | R-410A | 46000 | 15 | 12.5 | 44500 | 15.2 | 13 | 209232277 | All | USA,Canada
ML17XC1-047-230A** | LH42/60R9 | EL296UH090XV48C | R-410A | 46000 | 15 | 12.5 | 44500 | 15 | 12 | 209232290 | All | USA,Canada
ML17XC1-047-230A** | LH42/60R9 | EL296UH090XV60C | R-410A | 46000 | 15 | 12.5 | 44500 | 15 | 12 | 209232306 | All | USA,Canada
ML17XC1-047-230A** | LH42/60R9 | EL296UH110XE60C | R-410A | 45500 | 16 | 13 | 44500 | 15.2 | 13 | 209232320 | All | USA,Canada
ML17XC1-047-230A** | LH42/60R9 | EL296UH110XV48C | R-410A | 45500 | 15 | 12.5 | 44500 | 15.2 | 12 | 209232335 | All | USA,Canada
ML17XC1-047-230A** | LH42/60R9 | EL296UH110XV60C | R-410A | 46000 | 15 | 12.5 | 44500 | 15 | 12 | 209232348 | All | USA,Canada
ML17XC1-047-230A** | LH42/60R9 | EL297UH090XV48C | R-410A | - - - | - - - | - - - | 44500 | 15 | 12 | 213357306 | All | USA,Canada
ML17XC1-047-230A** | LH42/60R9 | EL297UH090XV60C | R-410A | - - - | - - - | - - - | 44500 | 15 | 12 | 213357327 | All | USA,Canada
ML17XC1-047-230A** | LH42/60R9 | EL297UH110XV48C | R-410A | - - - | - - - | - - - | 44500 | 15.2 | 12 | 213357348 | All | USA,Canada
ML17XC1-047-230A** | LH42/60R9 | EL297UH110XV60C | R-410A | - - - | - - - | - - - | 44500 | 15 | 12 | 213357369 | All | USA,Canada
ML17XC1-047-230A** | LH42/60R9 | ML180UH070V48B | R-410A | - - - | - - - | - - - | 44000 | 15.2 | 13 | 209234630 | All | USA
ML17XC1-047-230A** | LH42/60R9 | ML180UH090E60C | R-410A | 46000 | 16 | 13 | 44500 | 15.2 | 13 | 209442831 | All | USA
ML17XC1-047-230A** | LH42/60R9 | ML180UH110E60C | R-410A | - - - | - - - | - - - | 45500 | 15.2 | 13 | 211650814 | All | USA
ML17XC1-047-230A** | LH42/60R9 | ML180UH110V60C | R-410A | 46500 | 16 | 13 | 40500 | 15.2 | 14 | 209234715 | All | USA
ML17XC1-047-230A** | LH42/60R9 | ML180UH110XE60C | R-410A | - - - | - - - | - - - | 45000 | 15.2 | 12.5 | 211650820 | All | USA
ML17XC1-047-230A** | LH42/60R9 | ML193UH090XE48C | R-410A | 46000 | 15 | 12.5 | 44500 | 15.2 | 12.5 | 209234751 | All | USA
ML17XC1-047-230A** | LH42/60R9 | ML193UH110XE48C | R-410A | 46000 | 15 | 12.5 | 44500 | 15.2 | 13 | 209234771 | All | USA
ML17XC1-047-230A** | LH42/60R9 | ML193UH110XE60C | R-410A | 45500 | 16 | 13 | 44500 | 15.2 | 13 | 209234789 | All | USA
ML17XC1-047-230A** | LH42/60R9 | ML196UH090XE48C | R-410A | 45500 | 15 | 12.5 | 44500 | 15.2 | 13 | 209222036 | All | USA,Canada
ML17XC1-047-230A** | LH42/60R9 | ML196UH090XE60C | R-410A | 45000 | 16 | 13 | 44500 | 15.2 | 13 | 209222061 | All | USA,Canada
ML17XC1-047-230A** | LH42/60R9 | ML196UH110XE60C | R-410A | 45500 | 16 | 13 | 44500 | 15.2 | 13 | 209222079 | All | USA,Canada
ML17XC1-047-230A** | LH42/60R9 | ML296UH090XV48C | R-410A | 46000 | 15 | 12.5 | 45500 | 15 | 12.5 | 209222107 | All | USA,Canada
ML17XC1-047-230A** | LH42/60R9 | ML296UH110XV60C | R-410A | 46000 | 15 | 12.5 | 45500 | 15.2 | 13 | 209222123 | All | USA,Canada
ML17XC1-047-230A** | LH42/60R9 | SL280UH080NV60C | R-410A | 46500 | 16 | 13 | 45500 | 15.2 | 13 | 209237688 | All | USA
ML17XC1-047-230A** | LH42/60R9 | SL280UH090V48B | R-410A | - - - | - - - | - - - | 45000 | 14.5 | 12 | 209237704 | All | USA
ML17XC1-047-230A** | LH42/60R9 | SL280UH090V60C | R-410A | 46000 | 15 | 12.5 | 45500 | 15.2 | 13 | 209237724 | All | USA
ML17XC1-047-230A** | LH42/60R9 | SL280UH090XV48B | R-410A | - - - | - - - | - - - | 45000 | 14.5 | 12 | 209237745 | All | USA
ML17XC1-047-230A** | LH42/60R9 | SL280UH090XV60C | R-410A | 45500 | 15 | 12.5 | 45000 | 15.2 | 12.5 | 209237766 | All | USA
ML17XC1-047-230A** | LH42/60R9 | SL280UH100NV60C | R-410A | 46500 | 16 | 13 | 45500 | 15.2 | 13 | 209237788 | All | USA
ML17XC1-047-230A** | LH42/60R9 | SL280UH110V60C | R-410A | 45500 | 16 | 13 | 45000 | 15.2 | 12.5 | 209237805 | All | USA
ML17XC1-047-230A** | LH42/60R9 | SL280UH110XV60C | R-410A | 45500 | 16 | 13 | 44500 | 15.2 | 12 | 209237824 | All | USA
ML17XC1-047-230A** | LH42/60R9 | SL280UH135V60D | R-410A | - - - | - - - | - - - | 44500 | 15.2 | 12.5 | 209237844 | All | USA
ML17XC1-047-230A** | LH42/60R9 | SL297UH080NV48C | R-410A | 46000 | 15 | 12.5 | 44500 | 15.2 | 12 | 209237863 | All | USA,Canada
ML17XC1-047-230A** | LH42/60R9 | SL297UH080NV60C | R-410A | 46000 | 15 | 12.5 | 44500 | 15.2 | 12 | 209237899 | All | USA,Canada
ML17XC1-047-230A** | LH42/60R9 | SLP99UH090XV48C | R-410A | 46000 | 15 | 12.5 | 44500 | 15 | 12 | 209237951 | All | USA,Canada
ML17XC1-047-230A** | LH42/60R9 | SLP99UH090XV60C | R-410A | 46000 | 15 | 12.5 | 44500 | 15 | 12 | 209237969 | All | USA,Canada
ML17XC1-047-230A** | LH42/60R9 | SLP99UH110XV60C | R-410A | 46000 | 15 | 12.5 | 44500 | 15 | 12 | 209237987 | All | USA,Canada
ML17XC1-047-230A** | LH42/62E9 | EL180UH080NE48B | R-410A | - - - | - - - | - - - | 45500 | 15.2 | 13 | 209226228 | All | USA
ML17XC1-047-230A** | LH42/62E9 | EL180UH100NE60C | R-410A | 47000 | 16 | 13 | 46500 | 15.2 | 13 | 209226281 | All | USA
ML17XC1-047-230A** | LH42/62E9 | EL195UH080NE48C | R-410A | 47000 | 16 | 13 | 45500 | 15.2 | 13 | 209226333 | All | USA,Canada
ML17XC1-047-230A** | LH42/62E9 | EL195UH100NE60C | R-410A | 46500 | 16 | 13 | 44500 | 15.2 | 13.5 | 209226382 | All | USA,Canada
ML17XC1-047-230A** | LH42/62E9 | EL196UH090XE48C | R-410A | 47000 | 16 | 13 | 44500 | 15.2 | 13.5 | 209226482 | All | USA,Canada
ML17XC1-047-230A** | LH42/62E9 | EL196UH110XE60C | R-410A | 46500 | 16 | 13 | 44500 | 16 | 13.5 | 209226578 | All | USA,Canada
ML17XC1-047-230A** | LH42/62E9 | EL280UH090E48B | R-410A | - - - | - - - | - - - | 45500 | 15.2 | 13 | 209232189 | All | USA
ML17XC1-047-230A** | LH42/62E9 | EL280UH090XE48B | R-410A | - - - | - - - | - - - | 45500 | 15.2 | 13 | 209232205 | All | USA
ML17XC1-047-230A** | LH42/62E9 | EL280UH110E48C | R-410A | 46500 | 16 | 13 | 46500 | 16 | 13.5 | 209232220 | All | USA
ML17XC1-047-230A** | LH42/62E9 | EL280UH110E60C | R-410A | 47000 | 16 | 13 | 46000 | 16 | 13.5 | 209232236 | All | USA
ML17XC1-047-230A** | LH42/62E9 | EL280UH110XE60C | R-410A | 47000 | 16 | 13 | 46000 | 16 | 13.5 | 209232252 | All | USA
ML17XC1-047-230A** | LH42/62E9 | EL296UH090XE48C | R-410A | 47000 | 16 | 13 | 44000 | 16 | 13.5 | 209232287 | All | USA,Canada
ML17XC1-047-230A** | LH42/62E9 | EL296UH090XV48C | R-410A | 47500 | 16 | 13 | 46500 | 15.2 | 13 | 209232302 | All | USA,Canada
ML17XC1-047-230A** | LH42/62E9 | EL296UH090XV60C | R-410A | 47500 | 16 | 13 | 46500 | 15.2 | 13 | 209232316 | All | USA,Canada
ML17XC1-047-230A** | LH42/62E9 | EL296UH110XE60C | R-410A | 46500 | 16 | 13 | 44500 | 16 | 13.5 | 209232332 | All | USA,Canada
ML17XC1-047-230A** | LH42/62E9 | EL296UH110XV48C | R-410A | 47000 | 16 | 13 | 46500 | 15.2 | 13 | 209232345 | All | USA,Canada
ML17XC1-047-230A** | LH42/62E9 | EL296UH110XV60C | R-410A | 47500 | 16 | 13 | 46500 | 15.2 | 13 | 209232365 | All | USA,Canada
ML17XC1-047-230A** | LH42/62E9 | EL297UH090XV48C | R-410A | - - - | - - - | - - - | 46500 | 15.2 | 13 | 213357319 | All | USA,Canada
ML17XC1-047-230A** | LH42/62E9 | EL297UH090XV60C | R-410A | - - - | - - - | - - - | 46500 | 15.2 | 13 | 213357340 | All | USA,Canada
ML17XC1-047-230A** | LH42/62E9 | EL297UH110XV48C | R-410A | - - - | - - - | - - - | 46500 | 15.2 | 13 | 213357361 | All | USA,Canada
ML17XC1-047-230A** | LH42/62E9 | EL297UH110XV60C | R-410A | - - - | - - - | - - - | 46500 | 15.2 | 13 | 213357382 | All | USA,Canada
ML17XC1-047-230A** | LH42/62E9 | ML180UH070V48B | R-410A | - - - | - - - | - - - | 44000 | 16 | 13.5 | 209234651 | All | USA
ML17XC1-047-230A** | LH42/62E9 | ML180UH090E48B | R-410A | - - - | - - - | - - - | 44500 | 16 | 13.5 | 209442825 | All | USA
ML17XC1-047-230A** | LH42/62E9 | ML180UH090E60C | R-410A | 46500 | 17 | 13 | 46000 | 16 | 13.5 | 209234671 | All | USA
ML17XC1-047-230A** | LH42/62E9 | ML180UH090V48B | R-410A | - - - | - - - | - - - | 43000 | 15.2 | 13.5 | 209234697 | All | USA
ML17XC1-047-230A** | LH42/62E9 | ML180UH090XE48B | R-410A | - - - | - - - | - - - | 44500 | 16 | 13.5 | 209442854 | All | USA
ML17XC1-047-230A** | LH42/62E9 | ML180UH110E60C | R-410A | 47000 | 16 | 13 | 45500 | 15.2 | 13.5 | 209442868 | All | USA
ML17XC1-047-230A** | LH42/62E9 | ML180UH110V60C | R-410A | 41000 | 17 | 13 | 44500 | 16 | 14 | 209234735 | All | USA
ML17XC1-047-230A** | LH42/62E9 | ML180UH110XE60C | R-410A | 47000 | 16 | 13 | 46500 | 15.2 | 13 | 209442893 | All | USA
ML17XC1-047-230A** | LH42/62E9 | ML180UH135E60D | R-410A | - - - | - - - | - - - | 45000 | 15.2 | 13 | 209442909 | All | USA
ML17XC1-047-230A** | LH42/62E9 | ML193UH090XE48C | R-410A | 47000 | 16 | 13 | 46000 | 15.2 | 13 | 209234765 | All | USA
ML17XC1-047-230A** | LH42/62E9 | ML193UH110XE48C | R-410A | 47500 | 16 | 13 | 44500 | 16 | 13.5 | 209234783 | All | USA
ML17XC1-047-230A** | LH42/62E9 | ML193UH110XE60C | R-410A | 46500 | 16 | 13 | 44500 | 16 | 13.5 | 209234803 | All | USA
ML17XC1-047-230A** | LH42/62E9 | ML196UH090XE48C | R-410A | 47000 | 16 | 13 | 44500 | 15.2 | 13.5 | 209222055 | All | USA,Canada
ML17XC1-047-230A** | LH42/62E9 | ML196UH090XE60C | R-410A | 46500 | 16 | 13 | 44500 | 16 | 13.5 | 209222073 | All | USA,Canada
ML17XC1-047-230A** | LH42/62E9 | ML196UH110XE60C | R-410A | 46500 | 16 | 13 | 44500 | 16 | 13.5 | 209222096 | All | USA,Canada
ML17XC1-047-230A** | LH42/62E9 | ML196UH135XE60D | R-410A | - - - | - - - | - - - | 46000 | 16 | 13 | 209222104 | All | USA,Canada
ML17XC1-047-230A** | LH42/62E9 | ML296UH090XV48C | R-410A | 47000 | 16 | 13 | 45500 | 15.2 | 13 | 209222117 | All | USA,Canada
ML17XC1-047-230A** | LH42/62E9 | ML296UH110XV60C | R-410A | 47000 | 16 | 13 | 45500 | 15.2 | 13.5 | 209222138 | All | USA,Canada
ML17XC1-047-230A** | LH42/62E9 | SL280UH080NV60C | R-410A | 47500 | 16 | 13 | 47000 | 16 | 13.5 | 209237699 | All | USA
ML17XC1-047-230A** | LH42/62E9 | SL280UH090V48B | R-410A | - - - | - - - | - - - | 45000 | 15.2 | 12.5 | 209237721 | All | USA
ML17XC1-047-230A** | LH42/62E9 | SL280UH090V60C | R-410A | 47500 | 16 | 13 | 45500 | 15.2 | 13.5 | 209237740 | All | USA
ML17XC1-047-230A** | LH42/62E9 | SL280UH090XV48B | R-410A | - - - | - - - | - - - | 45000 | 15.2 | 12.5 | 209237763 | All | USA
ML17XC1-047-230A** | LH42/62E9 | SL280UH090XV60C | R-410A | 47500 | 16 | 13 | 46500 | 15.2 | 13 | 209237784 | All | USA
ML17XC1-047-230A** | LH42/62E9 | SL280UH100NV60C | R-410A | 47500 | 16 | 13 | 47000 | 16 | 13.5 | 209237799 | All | USA
ML17XC1-047-230A** | LH42/62E9 | SL280UH110V60C | R-410A | 47500 | 16 | 13 | 46500 | 15.2 | 13 | 209237821 | All | USA
ML17XC1-047-230A** | LH42/62E9 | SL280UH110XV60C | R-410A | 47500 | 16 | 13 | 46500 | 15.2 | 13 | 209237842 | All | USA
ML17XC1-047-230A** | LH42/62E9 | SL280UH135V60D | R-410A | - - - | - - - | - - - | 46000 | 15.2 | 13 | 209237857 | All | USA
ML17XC1-047-230A** | LH42/62E9 | SL297UH080NV48C | R-410A | 47500 | 16 | 13 | 46500 | 15.2 | 13 | 209237890 | All | USA,Canada
ML17XC1-047-230A** | LH42/62E9 | SL297UH080NV60C | R-410A | 47500 | 16 | 13 | 46500 | 15.2 | 13 | 209237927 | All | USA,Canada
ML17XC1-047-230A** | LH42/62E9 | SLP99UH090XV48C | R-410A | 47500 | 16 | 13 | 46500 | 15.2 | 13 | 209237963 | All | USA,Canada
ML17XC1-047-230A** | LH42/62E9 | SLP99UH090XV60C | R-410A | 47500 | 16 | 13 | 46500 | 15.2 | 13 | 209237981 | All | USA,Canada
ML17XC1-047-230A** | LH42/62E9 | SLP99UH110XV60C | R-410A | 47500 | 16 | 13 | 46500 | 15.2 | 13 | 209237999 | All | USA,Canada
ML17XC1-047-230A** | LH42/62E9 | SLP99UH135XV60D | R-410A | - - - | - - - | - - - | 46000 | 15.2 | 13 | 209238007 | All | USA,Canada
ML17XC1-047-230A** | LH42/62E9+TD | - - - | R-410A | - - - | - - - | - - - | 45500 | 14 | 11.5 | 209222984 | All | USA
ML17XC1-047-230A** | LH42/62W9 | EL180UH080NE48B | R-410A | - - - | - - - | - - - | 45500 | 15.2 | 13 | 209226221 | All | USA
ML17XC1-047-230A** | LH42/62W9 | EL180UH100NE60C | R-410A | 47000 | 16 | 13 | 46500 | 15.2 | 13 | 209226274 | All | USA
ML17XC1-047-230A** | LH42/62W9 | EL195UH080NE48C | R-410A | 47000 | 16 | 13 | 45500 | 15.2 | 13 | 209226325 | All | USA,Canada
ML17XC1-047-230A** | LH42/62W9 | EL195UH100NE60C | R-410A | 46500 | 16 | 13 | 44500 | 15.2 | 13.5 | 209226375 | All | USA,Canada
ML17XC1-047-230A** | LH42/62W9 | EL196UH090XE48C | R-410A | 47000 | 16 | 13 | 44500 | 15.2 | 13.5 | 209226475 | All | USA,Canada
ML17XC1-047-230A** | LH42/62W9 | EL196UH110XE60C | R-410A | 46500 | 16 | 13 | 44500 | 16 | 13.5 | 209226571 | All | USA,Canada
ML17XC1-047-230A** | LH42/62W9 | EL280UH090E48B | R-410A | - - - | - - - | - - - | 45500 | 15.2 | 13 | 209232188 | All | USA
ML17XC1-047-230A** | LH42/62W9 | EL280UH090XE48B | R-410A | - - - | - - - | - - - | 45500 | 15.2 | 13 | 209232204 | All | USA
ML17XC1-047-230A** | LH42/62W9 | EL280UH110E48C | R-410A | 46500 | 16 | 13 | 46500 | 16 | 13.5 | 209232219 | All | USA
ML17XC1-047-230A** | LH42/62W9 | EL280UH110E60C | R-410A | 47000 | 16 | 13 | 46000 | 16 | 13.5 | 209232235 | All | USA
ML17XC1-047-230A** | LH42/62W9 | EL280UH110XE60C | R-410A | 47000 | 16 | 13 | 46000 | 16 | 13.5 | 209232251 | All | USA
ML17XC1-047-230A** | LH42/62W9 | EL296UH090XE48C | R-410A | 47000 | 16 | 13 | 44000 | 16 | 13.5 | 209232286 | All | USA,Canada
ML17XC1-047-230A** | LH42/62W9 | EL296UH090XV48C | R-410A | 47500 | 16 | 13 | 46500 | 15.2 | 13 | 209232301 | All | USA,Canada
ML17XC1-047-230A** | LH42/62W9 | EL296UH090XV60C | R-410A | 47500 | 16 | 13 | 46500 | 15.2 | 13 | 209232315 | All | USA,Canada
ML17XC1-047-230A** | LH42/62W9 | EL296UH110XE60C | R-410A | 46500 | 16 | 13 | 44500 | 16 | 13.5 | 209232331 | All | USA,Canada
ML17XC1-047-230A** | LH42/62W9 | EL296UH110XV48C | R-410A | 47000 | 16 | 13 | 46500 | 15.2 | 13 | 209232344 | All | USA,Canada
ML17XC1-047-230A** | LH42/62W9 | EL296UH110XV60C | R-410A | 47500 | 16 | 13 | 46500 | 15.2 | 13 | 209232364 | All | USA,Canada
ML17XC1-047-230A** | LH42/62W9 | EL297UH090XV48C | R-410A | - - - | - - - | - - - | 46500 | 15.2 | 13 | 213357317 | All | USA,Canada
ML17XC1-047-230A** | LH42/62W9 | EL297UH090XV60C | R-410A | - - - | - - - | - - - | 46500 | 15.2 | 13 | 213357338 | All | USA,Canada
ML17XC1-047-230A** | LH42/62W9 | EL297UH110XV48C | R-410A | - - - | - - - | - - - | 46500 | 15.2 | 13 | 213357359 | All | USA,Canada
ML17XC1-047-230A** | LH42/62W9 | EL297UH110XV60C | R-410A | - - - | - - - | - - - | 46500 | 15.2 | 13 | 213357380 | All | USA,Canada
ML17XC1-047-230A** | LH42/62W9 | ML180UH070V48B | R-410A | - - - | - - - | - - - | 44000 | 16 | 13.5 | 209234649 | All | USA
ML17XC1-047-230A** | LH42/62W9 | ML180UH090E48B | R-410A | - - - | - - - | - - - | 44500 | 16 | 13.5 | 209442824 | All | USA
ML17XC1-047-230A** | LH42/62W9 | ML180UH090E60C | R-410A | 46500 | 17 | 13 | 46000 | 16 | 13.5 | 209234669 | All | USA
ML17XC1-047-230A** | LH42/62W9 | ML180UH090V48B | R-410A | - - - | - - - | - - - | 43000 | 15.2 | 13.5 | 209234695 | All | USA
ML17XC1-047-230A** | LH42/62W9 | ML180UH090XE48B | R-410A | - - - | - - - | - - - | 44500 | 16 | 13.5 | 209442853 | All | USA
ML17XC1-047-230A** | LH42/62W9 | ML180UH110E60C | R-410A | 47000 | 16 | 13 | 45500 | 15.2 | 13.5 | 209442867 | All | USA
ML17XC1-047-230A** | LH42/62W9 | ML180UH110V60C | R-410A | 41000 | 17 | 13 | 44500 | 16 | 14 | 209234733 | All | USA
ML17XC1-047-230A** | LH42/62W9 | ML180UH110XE60C | R-410A | 47000 | 16 | 13 | 46500 | 15.2 | 13 | 209442892 | All | USA
ML17XC1-047-230A** | LH42/62W9 | ML180UH135E60D | R-410A | - - - | - - - | - - - | 45000 | 15.2 | 13 | 209442908 | All | USA
ML17XC1-047-230A** | LH42/62W9 | ML193UH090XE48C | R-410A | 47000 | 16 | 13 | 46000 | 15.2 | 13 | 209234764 | All | USA
ML17XC1-047-230A** | LH42/62W9 | ML193UH110XE48C | R-410A | 47500 | 16 | 13 | 44500 | 16 | 13.5 | 209234782 | All | USA
ML17XC1-047-230A** | LH42/62W9 | ML193UH110XE60C | R-410A | 46500 | 16 | 13 | 44500 | 16 | 13.5 | 209234801 | All | USA
ML17XC1-047-230A** | LH42/62W9 | ML196UH090XE48C | R-410A | 47000 | 16 | 13 | 44500 | 15.2 | 13.5 | 209222054 | All | USA,Canada
ML17XC1-047-230A** | LH42/62W9 | ML196UH090XE60C | R-410A | 46500 | 16 | 13 | 44500 | 16 | 13.5 | 209222072 | All | USA,Canada
ML17XC1-047-230A** | LH42/62W9 | ML196UH110XE60C | R-410A | 46500 | 16 | 13 | 44500 | 16 | 13.5 | 209222095 | All | USA,Canada
ML17XC1-047-230A** | LH42/62W9 | ML196UH135XE60D | R-410A | - - - | - - - | - - - | 46000 | 16 | 13 | 209222103 | All | USA,Canada
ML17XC1-047-230A** | LH42/62W9 | ML296UH090XV48C | R-410A | 47000 | 16 | 13 | 45500 | 15.2 | 13 | 209222116 | All | USA,Canada
ML17XC1-047-230A** | LH42/62W9 | ML296UH110XV60C | R-410A | 47000 | 16 | 13 | 45500 | 15.2 | 13.5 | 209222137 | All | USA,Canada
ML17XC1-047-230A** | LH42/62W9 | SL280UH080NV60C | R-410A | 47500 | 16 | 13 | 47000 | 16 | 13.5 | 209237697 | All | USA
ML17XC1-047-230A** | LH42/62W9 | SL280UH090V48B | R-410A | - - - | - - - | - - - | 45000 | 15.2 | 12.5 | 209237719 | All | USA
ML17XC1-047-230A** | LH42/62W9 | SL280UH090V60C | R-410A | 47500 | 16 | 13 | 45500 | 15.2 | 13.5 | 209237738 | All | USA
ML17XC1-047-230A** | LH42/62W9 | SL280UH090XV48B | R-410A | - - - | - - - | - - - | 45000 | 15.2 | 12.5 | 209237761 | All | USA
ML17XC1-047-230A** | LH42/62W9 | SL280UH090XV60C | R-410A | 47500 | 16 | 13 | 46500 | 15.2 | 13 | 209237782 | All | USA
ML17XC1-047-230A** | LH42/62W9 | SL280UH100NV60C | R-410A | 47500 | 16 | 13 | 47000 | 16 | 13.5 | 209237797 | All | USA
ML17XC1-047-230A** | LH42/62W9 | SL280UH110V60C | R-410A | 47500 | 16 | 13 | 46500 | 15.2 | 13 | 209237819 | All | USA
ML17XC1-047-230A** | LH42/62W9 | SL280UH110XV60C | R-410A | 47500 | 16 | 13 | 46500 | 15.2 | 13 | 209237840 | All | USA
ML17XC1-047-230A** | LH42/62W9 | SL280UH135V60D | R-410A | - - - | - - - | - - - | 46000 | 15.2 | 13 | 209237856 | All | USA
ML17XC1-047-230A** | LH42/62W9 | SL297UH080NV48C | R-410A | 47500 | 16 | 13 | 46500 | 15.2 | 13 | 209237889 | All | USA,Canada
ML17XC1-047-230A** | LH42/62W9 | SL297UH080NV60C | R-410A | 47500 | 16 | 13 | 46500 | 15.2 | 13 | 209237925 | All | USA,Canada
ML17XC1-047-230A** | LH42/62W9 | SLP99UH090XV48C | R-410A | 47500 | 16 | 13 | 46500 | 15.2 | 13 | 209237962 | All | USA,Canada
ML17XC1-047-230A** | LH42/62W9 | SLP99UH090XV60C | R-410A | 47500 | 16 | 13 | 46500 | 15.2 | 13 | 209237980 | All | USA,Canada
ML17XC1-047-230A** | LH42/62W9 | SLP99UH110XV60C | R-410A | 47500 | 16 | 13 | 46500 | 15.2 | 13 | 209237998 | All | USA,Canada
ML17XC1-047-230A** | LH42/62W9 | SLP99UH135XV60D | R-410A | - - - | - - - | - - - | 46000 | 15.2 | 13 | 209238006 | All | USA,Canada
ML17XC1-047-230A** | LH42/62W9+TD | - - - | R-410A | - - - | - - - | - - - | 45500 | 14 | 11.5 | 209222980 | All | USA
ML17XC1-047-230A** | LH48/60E9 | EL196UH110XE60C | R-410A | 46500 | 16 | 13 | 45500 | 16 | 13.5 | 209442777 | All | USA,Canada
ML17XC1-047-230A** | LH48/60E9 | ML180UH070V48B | R-410A | - - - | - - - | - - - | 44000 | 16 | 13.5 | 209442808 | All | USA
ML17XC1-047-230A** | LH48/60E9 | ML180UH090E60C | R-410A | 46500 | 17 | 13 | 44500 | 16 | 14 | 209442838 | All | USA
ML17XC1-047-230A** | LH48/60E9 | ML180UH090V48B | R-410A | - - - | - - - | - - - | 43500 | 15.2 | 13.5 | 209442842 | All | USA
ML17XC1-047-230A** | LH48/60E9 | ML180UH110V60C | R-410A | 41000 | 17 | 13 | 45500 | 16 | 14 | 209442874 | All | USA
ML17XC1-047-230A** | LH48/60E9 | ML196UH090XE48C | R-410A | 47000 | 16 | 13 | 44000 | 16 | 13.5 | 209442916 | All | USA,Canada
ML17XC1-047-230A** | LH48/60E9 | ML196UH110XE60C | R-410A | 46500 | 16 | 13 | 45500 | 16 | 13.5 | 209442921 | All | USA,Canada
ML17XC1-047-230A** | LH48/60E9 | ML196UH135XE60D | R-410A | 46500 | 16 | 13 | 46000 | 16 | 13 | 209442925 | All | USA,Canada
ML17XC1-047-230A** | LH48/60E9 | SL297UH080NV48C | R-410A | 47500 | 16 | 13 | 46500 | 15.2 | 13 | 209442947 | All | USA,Canada
ML17XC1-047-230A** | LH48/60E9 | SL297UH080NV60C | R-410A | 47500 | 16 | 13 | 46500 | 15.2 | 13 | 209442952 | All | USA,Canada
ML17XC1-047-230A** | LH48/60E9 | SLP99UH135XV60D | R-410A | 47000 | 16 | 13 | 46000 | 15.2 | 13.5 | 209442956 | All | USA,Canada
ML17XC1-047-230A** | LH48/60E9+TD | - - - | R-410A | - - - | - - - | - - - | 45500 | 14 | 11.5 | 209556573 | All | USA,Canada
ML17XC1-047-230A** | LH48/60F9 | SL297UH080NV48C | R-410A | 47000 | 16 | 13 | 46000 | 15.2 | 13 | 209237874 | All | USA,Canada
ML17XC1-047-230A** | LH48/60F9 | SL297UH080NV60C | R-410A | 47000 | 16 | 13 | 46000 | 15.2 | 13 | 209237910 | All | USA,Canada
ML17XC1-047-230A** | LH48/60X9 | SL297UH080NV48C | R-410A | 47000 | 16 | 13 | 46000 | 15.2 | 13 | 209237873 | All | USA,Canada
ML17XC1-047-230A** | LH48/60X9 | SL297UH080NV60C | R-410A | 47000 | 16 | 13 | 46000 | 15.2 | 13 | 209237909 | All | USA,Canada
ML17XC1-047-230A** | LH48/60X9+TD | - - - | R-410A | - - - | - - - | - - - | 45000 | 14 | 11.5 | 209222966 | All | USA
ML17XC1-047-230A** | LH49/61E9 | EL180UH080NE48B | R-410A | - - - | - - - | - - - | 45000 | 15.2 | 13.5 | 209226217 | All | USA
ML17XC1-047-230A** | LH49/61E9 | EL180UH100NE60C | R-410A | 47000 | 16 | 13 | 46500 | 15.2 | 13 | 209226270 | All | USA
ML17XC1-047-230A** | LH49/61E9 | EL195UH080NE48C | R-410A | 47000 | 16 | 13 | 44500 | 16 | 13.5 | 209553628 | All | USA,Canada
ML17XC1-047-230A** | LH49/61E9 | EL195UH100NE60C | R-410A | 46500 | 16 | 13 | 44500 | 16 | 13.5 | 209553632 | All | USA,Canada
ML17XC1-047-230A** | LH49/61E9 | EL196UH090XE48C | R-410A | 47000 | 16 | 13 | 45000 | 16 | 13.5 | 209226471 | All | USA,Canada
ML17XC1-047-230A** | LH49/61E9 | EL196UH110XE60C | R-410A | 46500 | 16 | 13 | 45500 | 16 | 13.5 | 209226568 | All | USA,Canada
ML17XC1-047-230A** | LH49/61E9 | EL280UH090E48B | R-410A | - - - | - - - | - - - | 45500 | 16 | 13 | 209232187 | All | USA
ML17XC1-047-230A** | LH49/61E9 | EL280UH090XE48B | R-410A | - - - | - - - | - - - | 45500 | 16 | 13 | 209232203 | All | USA
ML17XC1-047-230A** | LH49/61E9 | EL280UH110E48C | R-410A | 46500 | 16 | 13 | 45000 | 16 | 14 | 209232218 | All | USA
ML17XC1-047-230A** | LH49/61E9 | EL280UH110E60C | R-410A | 47000 | 16 | 13 | 45000 | 16 | 14 | 209232234 | All | USA
ML17XC1-047-230A** | LH49/61E9 | EL280UH110XE60C | R-410A | 47000 | 16 | 13 | 45000 | 16 | 14 | 209232250 | All | USA
ML17XC1-047-230A** | LH49/61E9 | EL296UH090XE48C | R-410A | 47000 | 16 | 13 | 44500 | 16 | 13.5 | 209232285 | All | USA,Canada
ML17XC1-047-230A** | LH49/61E9 | EL296UH090XV48C | R-410A | 47500 | 16 | 13 | 46500 | 15.2 | 13 | 209232300 | All | USA,Canada
ML17XC1-047-230A** | LH49/61E9 | EL296UH090XV60C | R-410A | 47500 | 16 | 13 | 46500 | 15.2 | 13 | 209232314 | All | USA,Canada
ML17XC1-047-230A** | LH49/61E9 | EL296UH110XE60C | R-410A | 46500 | 16 | 13 | 45000 | 16 | 13.5 | 209232330 | All | USA,Canada
ML17XC1-047-230A** | LH49/61E9 | EL296UH110XV48C | R-410A | 47000 | 16 | 13 | 46500 | 15.2 | 13 | 209232343 | All | USA,Canada
ML17XC1-047-230A** | LH49/61E9 | EL296UH110XV60C | R-410A | 47500 | 16 | 13 | 46500 | 15.2 | 13 | 209232363 | All | USA,Canada
ML17XC1-047-230A** | LH49/61E9 | EL297UH090XV48C | R-410A | - - - | - - - | - - - | 46500 | 15.2 | 13 | 213357316 | All | USA,Canada
ML17XC1-047-230A** | LH49/61E9 | EL297UH090XV60C | R-410A | - - - | - - - | - - - | 46500 | 15.2 | 13 | 213357337 | All | USA,Canada
ML17XC1-047-230A** | LH49/61E9 | EL297UH110XV48C | R-410A | - - - | - - - | - - - | 46500 | 15.2 | 13 | 213357358 | All | USA,Canada
ML17XC1-047-230A** | LH49/61E9 | EL297UH110XV60C | R-410A | - - - | - - - | - - - | 46500 | 15.2 | 13 | 213357379 | All | USA,Canada
ML17XC1-047-230A** | LH49/61E9 | ML180UH070V48B | R-410A | - - - | - - - | - - - | 44000 | 16 | 13.5 | 209234648 | All | USA
ML17XC1-047-230A** | LH49/61E9 | ML180UH090E48B | R-410A | - - - | - - - | - - - | 44500 | 16 | 13.5 | 209442823 | All | USA
ML17XC1-047-230A** | LH49/61E9 | ML180UH090E60C | R-410A | 46500 | 17 | 13 | 45500 | 16 | 14 | 209234668 | All | USA
ML17XC1-047-230A** | LH49/61E9 | ML180UH090V48B | R-410A | - - - | - - - | - - - | 43500 | 15.2 | 13.5 | 209234694 | All | USA
ML17XC1-047-230A** | LH49/61E9 | ML180UH090XE48B | R-410A | - - - | - - - | - - - | 44500 | 16 | 13.5 | 209442852 | All | USA
ML17XC1-047-230A** | LH49/61E9 | ML180UH110E60C | R-410A | 47000 | 16 | 13 | 46000 | 16 | 13.5 | 209442866 | All | USA
ML17XC1-047-230A** | LH49/61E9 | ML180UH110V60C | R-410A | 41000 | 17 | 13 | 45500 | 16 | 14 | 209234732 | All | USA
ML17XC1-047-230A** | LH49/61E9 | ML180UH110XE60C | R-410A | 47000 | 16 | 13 | 46000 | 16 | 13.5 | 209442891 | All | USA
ML17XC1-047-230A** | LH49/61E9 | ML180UH135E60D | R-410A | - - - | - - - | - - - | 45000 | 16 | 13.5 | 209442907 | All | USA
ML17XC1-047-230A** | LH49/61E9 | ML193UH090XE48C | R-410A | 47000 | 16 | 13 | 45000 | 16 | 13.5 | 209234763 | All | USA
ML17XC1-047-230A** | LH49/61E9 | ML193UH110XE48C | R-410A | 47500 | 16 | 13 | 45500 | 16 | 13.5 | 209234781 | All | USA
ML17XC1-047-230A** | LH49/61E9 | ML193UH110XE60C | R-410A | 46500 | 16 | 13 | 45000 | 16 | 13.5 | 209234800 | All | USA
ML17XC1-047-230A** | LH49/61E9 | ML196UH090XE48C | R-410A | 47000 | 16 | 13 | 45000 | 16 | 13.5 | 209222053 | All | USA,Canada
ML17XC1-047-230A** | LH49/61E9 | ML196UH090XE60C | R-410A | 46500 | 16 | 13 | 45000 | 16 | 13.5 | 209222071 | All | USA,Canada
ML17XC1-047-230A** | LH49/61E9 | ML196UH110XE60C | R-410A | 46500 | 16 | 13 | 45500 | 16 | 13.5 | 209222094 | All | USA,Canada
ML17XC1-047-230A** | LH49/61E9 | ML296UH090XV48C | R-410A | 47000 | 16 | 13 | 46000 | 15.2 | 13 | 209222115 | All | USA,Canada
ML17XC1-047-230A** | LH49/61E9 | ML296UH110XV60C | R-410A | 47000 | 16 | 13 | 46000 | 16 | 13.5 | 209222136 | All | USA,Canada
ML17XC1-047-230A** | LH49/61E9 | SL280UH080NV60C | R-410A | 47500 | 16 | 13 | 45500 | 16 | 14 | 209237696 | All | USA
ML17XC1-047-230A** | LH49/61E9 | SL280UH090V48B | R-410A | - - - | - - - | - - - | 45000 | 15.2 | 12.5 | 209237718 | All | USA
ML17XC1-047-230A** | LH49/61E9 | SL280UH090V60C | R-410A | 47500 | 16 | 13 | 46000 | 16 | 13.5 | 209237737 | All | USA
ML17XC1-047-230A** | LH49/61E9 | SL280UH090XV48B | R-410A | - - - | - - - | - - - | 45000 | 15.2 | 12.5 | 209237760 | All | USA
ML17XC1-047-230A** | LH49/61E9 | SL280UH090XV60C | R-410A | 47500 | 16 | 13 | 46500 | 16 | 13 | 209237781 | All | USA
ML17XC1-047-230A** | LH49/61E9 | SL280UH100NV60C | R-410A | 47500 | 16 | 13 | 45500 | 16 | 14 | 209237796 | All | USA
ML17XC1-047-230A** | LH49/61E9 | SL280UH110V60C | R-410A | 47500 | 16 | 13 | 46500 | 16 | 13 | 209237818 | All | USA
ML17XC1-047-230A** | LH49/61E9 | SL280UH110XV60C | R-410A | 47500 | 16 | 13 | 46500 | 16 | 13 | 209237839 | All | USA
ML17XC1-047-230A** | LH49/61E9 | SL280UH135V60D | R-410A | - - - | - - - | - - - | 46000 | 15.2 | 13.5 | 209237855 | All | USA
ML17XC1-047-230A** | LH49/61E9 | SL297UH080NV48C | R-410A | 47500 | 16 | 13 | 46000 | 15.2 | 13.5 | 209237888 | All | USA,Canada
ML17XC1-047-230A** | LH49/61E9 | SL297UH080NV60C | R-410A | 47500 | 16 | 13 | 46000 | 15.2 | 13.5 | 209237924 | All | USA,Canada
ML17XC1-047-230A** | LH49/61E9 | SLP99UH090XV48C | R-410A | 47500 | 16 | 13 | 46500 | 15.2 | 13 | 209237961 | All | USA,Canada
ML17XC1-047-230A** | LH49/61E9 | SLP99UH090XV60C | R-410A | 47500 | 16 | 13 | 46500 | 15.2 | 13 | 209237979 | All | USA,Canada
ML17XC1-047-230A** | LH49/61E9 | SLP99UH110XV60C | R-410A | 47500 | 16 | 13 | 46500 | 15.2 | 13 | 209237997 | All | USA,Canada
ML17XC1-047-230A** | LH49/61E9+TD | - - - | R-410A | - - - | - - - | - - - | 45500 | 14.5 | 12 | 208684118 | All | USA
ML17XC1-047-230A** | LH49/61W9 | EL180UH080NE48B | R-410A | - - - | - - - | - - - | 45000 | 15.2 | 13.5 | 209226214 | All | USA
ML17XC1-047-230A** | LH49/61W9 | EL180UH100NE60C | R-410A | 47000 | 16 | 13 | 46500 | 15.2 | 13 | 209226267 | All | USA
ML17XC1-047-230A** | LH49/61W9 | EL195UH080NE48C | R-410A | 47000 | 16 | 13 | 44500 | 16 | 13.5 | 209553627 | All | USA,Canada
ML17XC1-047-230A** | LH49/61W9 | EL195UH100NE60C | R-410A | 46500 | 16 | 13 | 44500 | 16 | 13.5 | 209553631 | All | USA,Canada
ML17XC1-047-230A** | LH49/61W9 | EL196UH090XE48C | R-410A | 47000 | 16 | 13 | 45000 | 16 | 13.5 | 209226468 | All | USA,Canada
ML17XC1-047-230A** | LH49/61W9 | EL196UH110XE60C | R-410A | 46500 | 16 | 13 | 45500 | 16 | 13.5 | 209226564 | All | USA,Canada
ML17XC1-047-230A** | LH49/61W9 | EL280UH090E48B | R-410A | - - - | - - - | - - - | 45500 | 16 | 13 | 209232186 | All | USA
ML17XC1-047-230A** | LH49/61W9 | EL280UH090XE48B | R-410A | - - - | - - - | - - - | 45500 | 16 | 13 | 209232202 | All | USA
ML17XC1-047-230A** | LH49/61W9 | EL280UH110E48C | R-410A | 46500 | 16 | 13 | 45000 | 16 | 14 | 209232217 | All | USA
ML17XC1-047-230A** | LH49/61W9 | EL280UH110E60C | R-410A | 47000 | 16 | 13 | 45000 | 16 | 14 | 209232233 | All | USA
ML17XC1-047-230A** | LH49/61W9 | EL280UH110XE60C | R-410A | 47000 | 16 | 13 | 45000 | 16 | 14 | 209232249 | All | USA
ML17XC1-047-230A** | LH49/61W9 | EL296UH090XE48C | R-410A | 47000 | 16 | 13 | 44500 | 16 | 13.5 | 209232284 | All | USA,Canada
ML17XC1-047-230A** | LH49/61W9 | EL296UH090XV48C | R-410A | 47500 | 16 | 13 | 46500 | 15.2 | 13 | 209232299 | All | USA,Canada
ML17XC1-047-230A** | LH49/61W9 | EL296UH090XV60C | R-410A | 47500 | 16 | 13 | 46500 | 15.2 | 13 | 209232313 | All | USA,Canada
ML17XC1-047-230A** | LH49/61W9 | EL296UH110XE60C | R-410A | 46500 | 16 | 13 | 45000 | 16 | 13.5 | 209232329 | All | USA,Canada
ML17XC1-047-230A** | LH49/61W9 | EL296UH110XV48C | R-410A | 47000 | 16 | 13 | 46500 | 15.2 | 13 | 209232342 | All | USA,Canada
ML17XC1-047-230A** | LH49/61W9 | EL296UH110XV60C | R-410A | 47500 | 16 | 13 | 46500 | 15.2 | 13 | 209232362 | All | USA,Canada
ML17XC1-047-230A** | LH49/61W9 | EL297UH090XV48C | R-410A | - - - | - - - | - - - | 46500 | 15.2 | 13 | 213357315 | All | USA,Canada
ML17XC1-047-230A** | LH49/61W9 | EL297UH090XV60C | R-410A | - - - | - - - | - - - | 46500 | 15.2 | 13 | 213357336 | All | USA,Canada
ML17XC1-047-230A** | LH49/61W9 | EL297UH110XV48C | R-410A | - - - | - - - | - - - | 46500 | 15.2 | 13 | 213357357 | All | USA,Canada
ML17XC1-047-230A** | LH49/61W9 | EL297UH110XV60C | R-410A | - - - | - - - | - - - | 46500 | 15.2 | 13 | 213357378 | All | USA,Canada
ML17XC1-047-230A** | LH49/61W9 | ML180UH070V48B | R-410A | - - - | - - - | - - - | 44000 | 16 | 13.5 | 209234647 | All | USA
ML17XC1-047-230A** | LH49/61W9 | ML180UH090E48B | R-410A | - - - | - - - | - - - | 44500 | 16 | 13.5 | 209442822 | All | USA
ML17XC1-047-230A** | LH49/61W9 | ML180UH090E60C | R-410A | 46500 | 17 | 13 | 45500 | 16 | 14 | 209234667 | All | USA
ML17XC1-047-230A** | LH49/61W9 | ML180UH090V48B | R-410A | - - - | - - - | - - - | 43500 | 15.2 | 13.5 | 209234693 | All | USA
ML17XC1-047-230A** | LH49/61W9 | ML180UH090XE48B | R-410A | - - - | - - - | - - - | 44500 | 16 | 13.5 | 209442851 | All | USA
ML17XC1-047-230A** | LH49/61W9 | ML180UH110E60C | R-410A | 47000 | 16 | 13 | 46000 | 16 | 13.5 | 209442865 | All | USA
ML17XC1-047-230A** | LH49/61W9 | ML180UH110V60C | R-410A | 41000 | 17 | 13 | 45500 | 16 | 14 | 209234731 | All | USA
ML17XC1-047-230A** | LH49/61W9 | ML180UH110XE60C | R-410A | 47000 | 16 | 13 | 46000 | 16 | 13.5 | 209442890 | All | USA
ML17XC1-047-230A** | LH49/61W9 | ML180UH135E60D | R-410A | - - - | - - - | - - - | 45000 | 16 | 13.5 | 209442906 | All | USA
ML17XC1-047-230A** | LH49/61W9 | ML193UH090XE48C | R-410A | 47000 | 16 | 13 | 45000 | 16 | 13.5 | 209234762 | All | USA
ML17XC1-047-230A** | LH49/61W9 | ML193UH110XE48C | R-410A | 47500 | 16 | 13 | 45500 | 16 | 13.5 | 209234780 | All | USA
ML17XC1-047-230A** | LH49/61W9 | ML193UH110XE60C | R-410A | 46500 | 16 | 13 | 45000 | 16 | 13.5 | 209234799 | All | USA
ML17XC1-047-230A** | LH49/61W9 | ML196UH090XE48C | R-410A | 47000 | 16 | 13 | 45000 | 16 | 13.5 | 209222052 | All | USA,Canada
ML17XC1-047-230A** | LH49/61W9 | ML196UH090XE60C | R-410A | 46500 | 16 | 13 | 45000 | 16 | 13.5 | 209222070 | All | USA,Canada
ML17XC1-047-230A** | LH49/61W9 | ML196UH110XE60C | R-410A | 46500 | 16 | 13 | 45500 | 16 | 13.5 | 209222093 | All | USA,Canada
ML17XC1-047-230A** | LH49/61W9 | ML296UH090XV48C | R-410A | 47000 | 16 | 13 | 46000 | 15.2 | 13 | 209222114 | All | USA,Canada
ML17XC1-047-230A** | LH49/61W9 | ML296UH110XV60C | R-410A | 47000 | 16 | 13 | 46000 | 16 | 13.5 | 209222135 | All | USA,Canada
ML17XC1-047-230A** | LH49/61W9 | SL280UH080NV60C | R-410A | 47500 | 16 | 13 | 45500 | 16 | 14 | 209237695 | All | USA
ML17XC1-047-230A** | LH49/61W9 | SL280UH090V48B | R-410A | - - - | - - - | - - - | 45000 | 15.2 | 12.5 | 209237717 | All | USA
ML17XC1-047-230A** | LH49/61W9 | SL280UH090V60C | R-410A | 47500 | 16 | 13 | 46000 | 16 | 13.5 | 209237736 | All | USA
ML17XC1-047-230A** | LH49/61W9 | SL280UH090XV48B | R-410A | - - - | - - - | - - - | 45000 | 15.2 | 12.5 | 209237759 | All | USA
ML17XC1-047-230A** | LH49/61W9 | SL280UH090XV60C | R-410A | 47500 | 16 | 13 | 46500 | 16 | 13 | 209237780 | All | USA
ML17XC1-047-230A** | LH49/61W9 | SL280UH100NV60C | R-410A | 47500 | 16 | 13 | 45500 | 16 | 14 | 209237795 | All | USA
ML17XC1-047-230A** | LH49/61W9 | SL280UH110V60C | R-410A | 47500 | 16 | 13 | 46500 | 16 | 13 | 209237817 | All | USA
ML17XC1-047-230A** | LH49/61W9 | SL280UH110XV60C | R-410A | 47500 | 16 | 13 | 46500 | 16 | 13 | 209237838 | All | USA
ML17XC1-047-230A** | LH49/61W9 | SL280UH135V60D | R-410A | - - - | - - - | - - - | 46000 | 15.2 | 13.5 | 209237854 | All | USA
ML17XC1-047-230A** | LH49/61W9 | SL297UH080NV48C | R-410A | 47500 | 16 | 13 | 46000 | 15.2 | 13.5 | 209237887 | All | USA,Canada
ML17XC1-047-230A** | LH49/61W9 | SL297UH080NV60C | R-410A | 47500 | 16 | 13 | 46000 | 15.2 | 13.5 | 209237923 | All | USA,Canada
ML17XC1-047-230A** | LH49/61W9 | SLP99UH090XV48C | R-410A | 47500 | 16 | 13 | 46500 | 15.2 | 13 | 209237960 | All | USA,Canada
ML17XC1-047-230A** | LH49/61W9 | SLP99UH090XV60C | R-410A | 47500 | 16 | 13 | 46500 | 15.2 | 13 | 209237978 | All | USA,Canada
ML17XC1-047-230A** | LH49/61W9 | SLP99UH110XV60C | R-410A | 47500 | 16 | 13 | 46500 | 15.2 | 13 | 209237996 | All | USA,Canada
ML17XC1-047-230A** | LH49/61W9+TD | - - - | R-410A | - - - | - - - | - - - | 45500 | 14.5 | 12 | 208684117 | All | USA
ML17XC1-047-230A** | LH49/62E9 | EL296UH135XE60D | R-410A | 46000 | 16 | 13 | 45500 | 16 | 13.5 | 209974446 | All | USA,Canada
ML17XC1-047-230A** | LH49/62E9 | ML180UH135E60D | R-410A | 46000 | 16 | 13 | 45000 | 16 | 13.5 | 209974458 | All | USA
ML17XC1-047-230A** | LH49/62E9 | ML196UH135XE60D | R-410A | 46500 | 16 | 13 | 46000 | 16 | 13.5 | 209974475 | All | USA,Canada
ML17XC1-047-230A** | LH49/62E9 | SL280UH135V60D | R-410A | 47000 | 16 | 13 | 46000 | 16 | 13.5 | 209974493 | All | USA
ML17XC1-047-230A** | LH49/62E9 | SLP99UH135XV60D | R-410A | 47000 | 16 | 13 | 46000 | 16 | 13.5 | 209974507 | All | USA,Canada
ML17XC1-047-230A** | LH49/62E9+TD | - - - | R-410A | - - - | - - - | - - - | 45500 | 14.5 | 12 | 208684125 | All | USA
ML17XC1-047-230A** | LH49/62W9 | EL195UH080NE48C | R-410A | 47000 | 16 | 13 | 45500 | 16 | 13.5 | 209945916 | All | USA,Canada
ML17XC1-047-230A** | LH49/62W9 | EL195UH100NE60C | R-410A | 46500 | 16 | 13 | 45500 | 16 | 13.5 | 209945917 | All | USA,Canada
ML17XC1-047-230A** | LH49/62W9 | EL296UH090XV48C | R-410A | 47500 | 16 | 13 | 46500 | 15.2 | 13.5 | 209974435 | All | USA,Canada
ML17XC1-047-230A** | LH49/62W9 | ML196UH110XE60C | R-410A | 46500 | 16 | 13 | 46000 | 16 | 13.5 | 209974472 | All | USA,Canada
ML17XC1-047-230A** | LH49/62W9 | SLP99UH135XV60D | R-410A | 47000 | 16 | 13 | 46000 | 16 | 13.5 | 209974506 | All | USA,Canada
ML17XC1-047-230A** | LH49/62W9+TD | - - - | R-410A | - - - | - - - | - - - | 45500 | 14.5 | 12 | 208684124 | All | USA
ML17XC1-047-230A** | LH60/61E9 | EL195UH080NE48C | R-410A | 47000 | 16 | 13 | 45500 | 16 | 13.5 | 209553630 | All | USA,Canada
ML17XC1-047-230A** | LH60/61E9 | EL195UH100NE60C | R-410A | 46500 | 16 | 13 | 45500 | 16 | 13.5 | 209553633 | All | USA,Canada
ML17XC1-047-230A** | LH60/61E9 | EL196UH090XE48C | R-410A | 47000 | 16 | 13 | 45500 | 16 | 13.5 | 209553635 | All | USA,Canada
ML17XC1-047-230A** | LH60/61E9 | EL280UH110E60C | R-410A | 47000 | 16 | 13 | 46000 | 16 | 14 | 209553641 | All | USA
ML17XC1-047-230A** | LH60/61E9 | EL280UH110XE60C | R-410A | 47000 | 16 | 13 | 46000 | 16 | 14 | 209553647 | All | USA
ML17XC1-047-230A** | LH60/61E9 | EL296UH090XE48C | R-410A | 47000 | 16 | 13 | 45500 | 16 | 13.5 | 209553649 | All | USA,Canada
ML17XC1-047-230A** | LH60/61E9 | ML180UH070V48B | R-410A | - - - | - - - | - - - | 44000 | 16 | 13.5 | 209234653 | All | USA
ML17XC1-047-230A** | LH60/61E9 | ML180UH090E60C | R-410A | 46500 | 17 | 13 | 46000 | 16 | 14 | 209234674 | All | USA
ML17XC1-047-230A** | LH60/61E9 | ML180UH090V48B | R-410A | - - - | - - - | - - - | 46000 | 15.2 | 13.5 | 209234699 | All | USA
ML17XC1-047-230A** | LH60/61E9 | ML180UH110E60C | R-410A | 47000 | 16 | 13 | 46500 | 16 | 13.5 | 209442872 | All | USA
ML17XC1-047-230A** | LH60/61E9 | ML180UH110V60C | R-410A | 44500 | 17 | 13 | 47000 | 16 | 14 | 209234738 | All | USA
ML17XC1-047-230A** | LH60/61E9 | ML180UH110XE60C | R-410A | 47000 | 16 | 13 | 46500 | 16 | 13.5 | 209442897 | All | USA
ML17XC1-047-230A** | LH60/61E9 | ML193UH090XE48C | R-410A | 47000 | 16 | 13 | 46000 | 16 | 13.5 | 209234768 | All | USA
ML17XC1-047-230A** | LH60/61E9 | ML193UH110XE48C | R-410A | 47500 | 16 | 13 | 46000 | 16 | 13.5 | 209234786 | All | USA
ML17XC1-047-230A** | LH60/61E9 | ML193UH110XE60C | R-410A | 46500 | 16 | 13 | 46500 | 16 | 13.5 | 209234806 | All | USA
ML17XC1-047-230A** | LH60/61E9 | ML196UH090XE48C | R-410A | 47000 | 16 | 13 | 45500 | 16 | 13.5 | 209222058 | All | USA,Canada
ML17XC1-047-230A** | LH60/61E9 | ML196UH090XE60C | R-410A | 46500 | 16 | 13 | 46000 | 16 | 13.5 | 209222076 | All | USA,Canada
ML17XC1-047-230A** | LH60/61E9 | ML196UH110XE60C | R-410A | 46500 | 16 | 13 | 46000 | 16 | 13.5 | 209222099 | All | USA,Canada
ML17XC1-047-230A** | LH60/61E9 | ML296UH090XV48C | R-410A | 47000 | 16 | 13 | 45500 | 16 | 13 | 209222120 | All | USA,Canada
ML17XC1-047-230A** | LH60/61E9 | ML296UH110XV60C | R-410A | 47000 | 16 | 13 | 46000 | 16 | 13.5 | 209222140 | All | USA,Canada
ML17XC1-047-230A** | LH60/61E9 | SL280UH080NV60C | R-410A | 47500 | 16 | 13 | 47000 | 16 | 14 | 209553657 | All | USA
ML17XC1-047-230A** | LH60/61E9 | SL280UH090V60C | R-410A | 47500 | 16 | 13 | 46500 | 16 | 13.5 | 209553659 | All | USA
ML17XC1-047-230A** | LH60/61E9 | SL280UH090XV60C | R-410A | 47500 | 16 | 13 | 46500 | 16 | 13.5 | 209553661 | All | USA
ML17XC1-047-230A** | LH60/61E9 | SL280UH100NV60C | R-410A | 47500 | 16 | 13 | 47000 | 16 | 14 | 209237802 | All | USA
ML17XC1-047-230A** | LH60/61E9 | SL280UH110V60C | R-410A | 47500 | 16 | 13 | 46500 | 16 | 13.5 | 209553669 | All | USA
ML17XC1-047-230A** | LH60/61E9 | SL280UH110XV60C | R-410A | 47500 | 16 | 13 | 46500 | 16 | 13.5 | 209553671 | All | USA
ML17XC1-047-230A** | LH60/61E9 | SL297UH080NV48C | R-410A | 47500 | 16 | 13 | 46500 | 16 | 13.5 | 209237893 | All | USA,Canada
ML17XC1-047-230A** | LH60/61E9 | SL297UH080NV60C | R-410A | 47500 | 16 | 13 | 46500 | 16 | 13.5 | 209237930 | All | USA,Canada
ML17XC1-047-230A** | LH60/61E9 | SLP99UH090XV48C | R-410A | 47500 | 16 | 13 | 46500 | 15.2 | 13.5 | 209237966 | All | USA,Canada
ML17XC1-047-230A** | LH60/61E9 | SLP99UH090XV60C | R-410A | 47500 | 16 | 13 | 46500 | 15.2 | 13.5 | 209237984 | All | USA,Canada
ML17XC1-047-230A** | LH60/61E9 | SLP99UH110XV60C | R-410A | 47500 | 16 | 13 | 46500 | 15.2 | 13.5 | 209238002 | All | USA,Canada
ML17XC1-047-230A** | LH60/61E9+TD | - - - | R-410A | - - - | - - - | - - - | 45500 | 14.5 | 12 | 208684123 | All | USA
ML17XC1-047-230A** | LH60/61W9 | EL195UH080NE48C | R-410A | 47000 | 16 | 13 | 45500 | 16 | 13.5 | 209553629 | All | USA,Canada
ML17XC1-047-230A** | LH60/61W9 | EL195UH100NE60C | R-410A | 46500 | 16 | 13 | 45500 | 16 | 13.5 | 209226385 | All | USA,Canada
ML17XC1-047-230A** | LH60/61W9 | EL196UH090XE48C | R-410A | 47000 | 16 | 13 | 45500 | 16 | 13.5 | 209553634 | All | USA,Canada
ML17XC1-047-230A** | LH60/61W9 | EL196UH110XE60C | R-410A | - - - | - - - | - - - | 46000 | 16 | 13.5 | 214774558 | All | USA,Canada
ML17XC1-047-230A** | LH60/61W9 | EL280UH090XE48B | R-410A | - - - | - - - | - - - | 45500 | 16 | 13.5 | 214774559 | All | USA
ML17XC1-047-230A** | LH60/61W9 | EL280UH110E60C | R-410A | 47000 | 16 | 13 | 46000 | 16 | 14 | 209553640 | All | USA
ML17XC1-047-230A** | LH60/61W9 | EL280UH110XE60C | R-410A | 47000 | 16 | 13 | 46000 | 16 | 14 | 209553646 | All | USA
ML17XC1-047-230A** | LH60/61W9 | EL296UH090XE48C | R-410A | 47000 | 16 | 13 | 45500 | 16 | 13.5 | 209553648 | All | USA,Canada
ML17XC1-047-230A** | LH60/61W9 | EL297UH090XV48C | R-410A | - - - | - - - | - - - | 46500 | 15.2 | 13.5 | 214774560 | All | USA,Canada
ML17XC1-047-230A** | LH60/61W9 | EL297UH090XV60C | R-410A | - - - | - - - | - - - | 46500 | 15.2 | 13.5 | 214774561 | All | USA,Canada
ML17XC1-047-230A** | LH60/61W9 | EL297UH110XV60C | R-410A | - - - | - - - | - - - | 46500 | 15.2 | 13.5 | 214774562 | All | USA,Canada
ML17XC1-047-230A** | LH60/61W9 | ML180UH070V48B | R-410A | - - - | - - - | - - - | 44000 | 16 | 13.5 | 209234652 | All | USA
ML17XC1-047-230A** | LH60/61W9 | ML180UH090E60C | R-410A | 46500 | 17 | 13 | 46000 | 16 | 14 | 209234672 | All | USA
ML17XC1-047-230A** | LH60/61W9 | ML180UH090V48B | R-410A | - - - | - - - | - - - | 46000 | 15.2 | 13.5 | 209234698 | All | USA
ML17XC1-047-230A** | LH60/61W9 | ML180UH090XE48B | R-410A | - - - | - - - | - - - | 45500 | 16 | 13.5 | 214774563 | All | USA
ML17XC1-047-230A** | LH60/61W9 | ML180UH110E60C | R-410A | 47000 | 16 | 13 | 46500 | 16 | 13.5 | 209442871 | All | USA
ML17XC1-047-230A** | LH60/61W9 | ML180UH110V60C | R-410A | 44500 | 17 | 13 | 47000 | 16 | 14 | 209234736 | All | USA
ML17XC1-047-230A** | LH60/61W9 | ML180UH110XE60C | R-410A | 47000 | 16 | 13 | 46500 | 16 | 13.5 | 209442896 | All | USA
ML17XC1-047-230A** | LH60/61W9 | ML193UH090XE48C | R-410A | 47000 | 16 | 13 | 46000 | 16 | 13.5 | 209234766 | All | USA
ML17XC1-047-230A** | LH60/61W9 | ML193UH110XE48C | R-410A | 47500 | 16 | 13 | 46000 | 16 | 13.5 | 209234784 | All | USA
ML17XC1-047-230A** | LH60/61W9 | ML193UH110XE60C | R-410A | 46500 | 16 | 13 | 46500 | 16 | 13.5 | 209234804 | All | USA
ML17XC1-047-230A** | LH60/61W9 | ML196UH090XE48C | R-410A | 47000 | 16 | 13 | 45500 | 16 | 13.5 | 209222056 | All | USA,Canada
ML17XC1-047-230A** | LH60/61W9 | ML196UH090XE60C | R-410A | 46500 | 16 | 13 | 46000 | 16 | 13.5 | 209222074 | All | USA,Canada
ML17XC1-047-230A** | LH60/61W9 | ML196UH110XE60C | R-410A | 46500 | 16 | 13 | 46000 | 16 | 13.5 | 209222097 | All | USA,Canada
ML17XC1-047-230A** | LH60/61W9 | ML296UH090XV48C | R-410A | 47000 | 16 | 13 | 45500 | 16 | 13 | 209222118 | All | USA,Canada
ML17XC1-047-230A** | LH60/61W9 | ML296UH110XV60C | R-410A | 47000 | 16 | 13 | 46000 | 16 | 13.5 | 209222139 | All | USA,Canada
ML17XC1-047-230A** | LH60/61W9 | SL280UH080NV60C | R-410A | 47500 | 16 | 13 | 47000 | 16 | 14 | 209553656 | All | USA
ML17XC1-047-230A** | LH60/61W9 | SL280UH090V60C | R-410A | 47500 | 16 | 13 | 46500 | 16 | 13.5 | 209553658 | All | USA
ML17XC1-047-230A** | LH60/61W9 | SL280UH090XV48B | R-410A | - - - | - - - | - - - | 45000 | 15.2 | 12.5 | 214774564 | All | USA
ML17XC1-047-230A** | LH60/61W9 | SL280UH090XV60C | R-410A | 47500 | 16 | 13 | 46500 | 16 | 13.5 | 209553660 | All | USA
ML17XC1-047-230A** | LH60/61W9 | SL280UH100NV60C | R-410A | 47500 | 16 | 13 | 47000 | 16 | 14 | 209237800 | All | USA
ML17XC1-047-230A** | LH60/61W9 | SL280UH110V60C | R-410A | 47500 | 16 | 13 | 46500 | 16 | 13.5 | 209553668 | All | USA
ML17XC1-047-230A** | LH60/61W9 | SL280UH110XV60C | R-410A | 47500 | 16 | 13 | 46500 | 16 | 13.5 | 209553670 | All | USA
ML17XC1-047-230A** | LH60/61W9 | SL280UH135V60D | R-410A | 47000 | 16 | 13 | 46000 | 16 | 13.5 | 209237858 | All | USA
ML17XC1-047-230A** | LH60/61W9 | SL297UH080NV48C | R-410A | 47500 | 16 | 13 | 46500 | 16 | 13.5 | 209237891 | All | USA,Canada
ML17XC1-047-230A** | LH60/61W9 | SL297UH080NV60C | R-410A | 47500 | 16 | 13 | 46500 | 16 | 13.5 | 209237928 | All | USA,Canada
ML17XC1-047-230A** | LH60/61W9 | SLP99UH090XV48C | R-410A | 47500 | 16 | 13 | 46500 | 15.2 | 13.5 | 209237964 | All | USA,Canada
ML17XC1-047-230A** | LH60/61W9 | SLP99UH090XV60C | R-410A | 47500 | 16 | 13 | 46500 | 15.2 | 13.5 | 209237982 | All | USA,Canada
ML17XC1-047-230A** | LH60/61W9 | SLP99UH110XV60C | R-410A | 47500 | 16 | 13 | 46500 | 15.2 | 13.5 | 209238000 | All | USA,Canada
ML17XC1-047-230A** | LH60/61W9 | SLP99UH135XV60D | R-410A | 47000 | 16 | 13 | 46000 | 16 | 13.5 | 209238008 | All | USA,Canada
ML17XC1-047-230A** | LH60/61W9+TD | - - - | R-410A | - - - | - - - | - - - | 45500 | 14.5 | 12 | 208684122 | All | USA
ML17XC1-047-230A** | LP40/60R9 | EL180UH080NE48B | R-410A | 45500 | 16 | 13 | 44500 | 15.2 | 12.5 | 209226204 | All | USA
ML17XC1-047-230A** | LP40/60R9 | EL180UH100NE60C | R-410A | 46000 | 16 | 13 | 45500 | 15 | 12.5 | 209226256 | All | USA
ML17XC1-047-230A** | LP40/60R9 | EL195UH080NE48C | R-410A | 46000 | 15 | 12.5 | 44500 | 15.2 | 13 | 209226314 | All | USA,Canada
ML17XC1-047-230A** | LP40/60R9 | EL195UH100NE60C | R-410A | 45500 | 16 | 13 | 44500 | 15.2 | 13 | 209226364 | All | USA,Canada
ML17XC1-047-230A** | LP40/60R9 | EL196UH090XE48C | R-410A | 46000 | 15 | 12.5 | 45000 | 15.2 | 13 | 209226450 | All | USA,Canada
ML17XC1-047-230A** | LP40/60R9 | EL196UH110XE60C | R-410A | 46000 | 16 | 13 | 45500 | 15.2 | 13 | 209226547 | All | USA,Canada
ML17XC1-047-230A** | LP40/60R9 | EL280UH090E48B | R-410A | - - - | - - - | - - - | 44500 | 15.2 | 12.5 | 212497915 | All | USA
ML17XC1-047-230A** | LP40/60R9 | EL280UH090XE48B | R-410A | - - - | - - - | - - - | 44500 | 15.2 | 12.5 | 212497916 | All | USA
ML17XC1-047-230A** | LP40/60R9 | EL280UH110E48C | R-410A | - - - | - - - | - - - | 45500 | 15.2 | 13 | 211650781 | All | USA
ML17XC1-047-230A** | LP40/60R9 | EL280UH110E60C | R-410A | - - - | - - - | - - - | 44500 | 16 | 13 | 211650782 | All | USA
ML17XC1-047-230A** | LP40/60R9 | EL280UH110XE60C | R-410A | - - - | - - - | - - - | 44500 | 16 | 13 | 211650783 | All | USA
ML17XC1-047-230A** | LP40/60R9 | EL296UH090XE48C | R-410A | - - - | - - - | - - - | 44500 | 15.2 | 13 | 211650788 | All | USA,Canada
ML17XC1-047-230A** | LP40/60R9 | EL296UH090XV48C | R-410A | - - - | - - - | - - - | 45500 | 15 | 12.5 | 211650791 | All | USA,Canada
ML17XC1-047-230A** | LP40/60R9 | EL296UH090XV60C | R-410A | - - - | - - - | - - - | 45500 | 15 | 12.5 | 211650796 | All | USA,Canada
ML17XC1-047-230A** | LP40/60R9 | EL296UH110XE60C | R-410A | - - - | - - - | - - - | 45000 | 15.2 | 13 | 211650802 | All | USA,Canada
ML17XC1-047-230A** | LP40/60R9 | EL296UH110XV48C | R-410A | - - - | - - - | - - - | 45500 | 15.2 | 12.5 | 211650806 | All | USA,Canada
ML17XC1-047-230A** | LP40/60R9 | EL296UH110XV60C | R-410A | - - - | - - - | - - - | 46000 | 15 | 12.5 | 211650809 | All | USA,Canada
ML17XC1-047-230A** | LP40/60R9 | EL297UH090XV48C | R-410A | - - - | - - - | - - - | 45500 | 15 | 12.5 | 213357312 | All | USA,Canada
ML17XC1-047-230A** | LP40/60R9 | EL297UH090XV60C | R-410A | - - - | - - - | - - - | 45500 | 15 | 12.5 | 213357333 | All | USA,Canada
ML17XC1-047-230A** | LP40/60R9 | EL297UH110XV48C | R-410A | - - - | - - - | - - - | 45500 | 15.2 | 12.5 | 213357354 | All | USA,Canada
ML17XC1-047-230A** | LP40/60R9 | EL297UH110XV60C | R-410A | - - - | - - - | - - - | 45500 | 15 | 12.5 | 213357375 | All | USA,Canada
ML17XC1-047-230A** | LP40/60R9 | ML180UH070V48B | R-410A | 44500 | 16 | 13 | 44000 | 15.2 | 13 | 209234640 | All | USA
ML17XC1-047-230A** | LP40/60R9 | ML180UH090E48B | R-410A | 45500 | 16 | 13 | 44500 | 15.2 | 13 | 209234657 | All | USA
ML17XC1-047-230A** | LP40/60R9 | ML180UH090E60C | R-410A | 46500 | 16 | 13 | 45000 | 15.2 | 13 | 209234663 | All | USA
ML17XC1-047-230A** | LP40/60R9 | ML180UH090V48B | R-410A | 46000 | 15 | 12.5 | 45000 | 15 | 12.5 | 209234686 | All | USA
ML17XC1-047-230A** | LP40/60R9 | ML180UH090XE48B | R-410A | - - - | - - - | - - - | 44500 | 15.2 | 13 | 212497922 | All | USA
ML17XC1-047-230A** | LP40/60R9 | ML180UH110E60C | R-410A | - - - | - - - | - - - | 46000 | 15.2 | 13 | 211650818 | All | USA
ML17XC1-047-230A** | LP40/60R9 | ML180UH110V60C | R-410A | 47000 | 16 | 13 | 40500 | 15.2 | 14 | 209234724 | All | USA
ML17XC1-047-230A** | LP40/60R9 | ML180UH110XE60C | R-410A | - - - | - - - | - - - | 46000 | 15.2 | 13 | 211650822 | All | USA
ML17XC1-047-230A** | LP40/60R9 | ML193UH090XE48C | R-410A | - - - | - - - | - - - | 45000 | 15.2 | 13 | 211650825 | All | USA
ML17XC1-047-230A** | LP40/60R9 | ML193UH110XE48C | R-410A | - - - | - - - | - - - | 45500 | 15.2 | 13 | 211650830 | All | USA
ML17XC1-047-230A** | LP40/60R9 | ML193UH110XE60C | R-410A | - - - | - - - | - - - | 45500 | 15.2 | 13 | 211650832 | All | USA
ML17XC1-047-230A** | LP40/60R9 | ML196UH070XE48B | R-410A | - - - | - - - | - - - | 43500 | 15 | 12 | 212497923 | All | USA,Canada
ML17XC1-047-230A** | LP40/60R9 | ML196UH090XE48C | R-410A | - - - | - - - | - - - | 45000 | 15.2 | 13 | 211650837 | All | USA,Canada
ML17XC1-047-230A** | LP40/60R9 | ML196UH090XE60C | R-410A | - - - | - - - | - - - | 44500 | 15.2 | 13 | 211650842 | All | USA,Canada
ML17XC1-047-230A** | LP40/60R9 | ML196UH110XE60C | R-410A | 46000 | 16 | 13 | 45500 | 15.2 | 13 | 209974471 | All | USA,Canada
ML17XC1-047-230A** | LP40/60R9 | ML196UH135XE60D | R-410A | - - - | - - - | - - - | 43500 | 15.2 | 13 | 209222100 | All | USA,Canada
ML17XC1-047-230A** | LP40/60R9 | ML296UH090XV48C | R-410A | - - - | - - - | - - - | 45500 | 15.2 | 12.5 | 211650847 | All | USA,Canada
ML17XC1-047-230A** | LP40/60R9 | ML296UH110XV60C | R-410A | - - - | - - - | - - - | 46000 | 15.2 | 13 | 211650850 | All | USA,Canada
ML17XC1-047-230A** | LP40/60R9 | SL280UH080NV48B | R-410A | - - - | - - - | - - - | 45000 | 15.2 | 12.5 | 212497924 | All | USA
ML17XC1-047-230A** | LP40/60R9 | SL280UH080NV60C | R-410A | - - - | - - - | - - - | 46000 | 15.2 | 13 | 211650855 | All | USA
ML17XC1-047-230A** | LP40/60R9 | SL280UH090V48B | R-410A | - - - | - - - | - - - | 44500 | 14.5 | 12.5 | 212497925 | All | USA
ML17XC1-047-230A** | LP40/60R9 | SL280UH090V60C | R-410A | - - - | - - - | - - - | 46000 | 15.2 | 13 | 211650860 | All | USA
ML17XC1-047-230A** | LP40/60R9 | SL280UH090XV48B | R-410A | - - - | - - - | - - - | 45000 | 14.5 | 12 | 212497926 | All | USA
ML17XC1-047-230A** | LP40/60R9 | SL280UH090XV60C | R-410A | - - - | - - - | - - - | 45500 | 15.2 | 12.5 | 211650864 | All | USA
ML17XC1-047-230A** | LP40/60R9 | SL280UH100NV60C | R-410A | - - - | - - - | - - - | 46000 | 15.2 | 13 | 211650867 | All | USA
ML17XC1-047-230A** | LP40/60R9 | SL280UH110V60C | R-410A | - - - | - - - | - - - | 46000 | 15.2 | 13 | 211650870 | All | USA
ML17XC1-047-230A** | LP40/60R9 | SL280UH110XV60C | R-410A | - - - | - - - | - - - | 45500 | 15.2 | 12.5 | 211650872 | All | USA
ML17XC1-047-230A** | LP40/60R9 | SL297UH080NV48C | R-410A | - - - | - - - | - - - | 45500 | 15.2 | 12.5 | 211654659 | All | USA,Canada
ML17XC1-047-230A** | LP40/60R9 | SL297UH080NV60C | R-410A | - - - | - - - | - - - | 45500 | 15.2 | 12.5 | 211654660 | All | USA,Canada
ML17XC1-047-230A** | LP40/60R9 | SLP99UH090XV48C | R-410A | - - - | - - - | - - - | 45500 | 15 | 12.5 | 211650877 | All | USA,Canada
ML17XC1-047-230A** | LP40/60R9 | SLP99UH090XV60C | R-410A | - - - | - - - | - - - | 45500 | 15 | 12.5 | 211650882 | All | USA,Canada
ML17XC1-047-230A** | LP40/60R9 | SLP99UH110XV60C | R-410A | - - - | - - - | - - - | 46000 | 15 | 12.5 | 211650886 | All | USA,Canada
ML17XC1-047-230A** | LP40/60R9 | SLP99UH135XV60D | R-410A | - - - | - - - | - - - | 45500 | 15.2 | 12.5 | 209238003 | All | USA,Canada
ML17XC1-047-230A** | LP41/49X9 | EL180UH080NE48B | R-410A | 45000 | 15 | 12.5 | 44000 | 15.2 | 12.5 | 209226185 | All | USA
ML17XC1-047-230A** | LP41/49X9 | EL195UH080NE48C | R-410A | - - - | - - - | - - - | 44000 | 15.2 | 12.5 | 209226292 | All | USA,Canada
ML17XC1-047-230A** | LP41/49X9 | EL195UH100NE60C | R-410A | - - - | - - - | - - - | 44500 | 15.2 | 13 | 209226342 | All | USA,Canada
ML17XC1-047-230A** | LP41/49X9 | EL196UH090XE48C | R-410A | - - - | - - - | - - - | 44500 | 15.2 | 13 | 209226401 | All | USA,Canada
ML17XC1-047-230A** | LP41/49X9 | EL196UH110XE60C | R-410A | - - - | - - - | - - - | 44500 | 15.2 | 13 | 209226499 | All | USA,Canada
ML17XC1-047-230A** | LP41/49X9 | EL280UH090E48B | R-410A | 45500 | 15 | 12.5 | 44500 | 15.2 | 12.5 | 209232176 | All | USA
ML17XC1-047-230A** | LP41/49X9 | EL280UH090XE48B | R-410A | 45500 | 15 | 12.5 | 44500 | 15.2 | 12.5 | 209232192 | All | USA
ML17XC1-047-230A** | LP41/49X9 | EL297UH090XV48C | R-410A | - - - | - - - | - - - | 44500 | 15 | 12 | 213357305 | All | USA,Canada
ML17XC1-047-230A** | LP41/49X9 | EL297UH090XV60C | R-410A | - - - | - - - | - - - | 44500 | 15 | 12 | 213357326 | All | USA,Canada
ML17XC1-047-230A** | LP41/49X9 | EL297UH110XV48C | R-410A | - - - | - - - | - - - | 44500 | 15.2 | 12 | 213357347 | All | USA,Canada
ML17XC1-047-230A** | LP41/49X9 | EL297UH110XV60C | R-410A | - - - | - - - | - - - | 44500 | 15 | 12 | 213357368 | All | USA,Canada
ML17XC1-047-230A** | LP41/49X9 | ML180UH070V48B | R-410A | 44500 | 16 | 13 | 44000 | 15.2 | 13 | 209234629 | All | USA
ML17XC1-047-230A** | LP41/49X9 | ML180UH090E48B | R-410A | 45500 | 15 | 12.5 | 44500 | 15.2 | 13 | 209234655 | All | USA
ML17XC1-047-230A** | LP41/49X9 | ML180UH090V48B | R-410A | 46000 | 15 | 12.5 | 43500 | 14.5 | 12.5 | 209234678 | All | USA
ML17XC1-047-230A** | LP41/49X9 | ML180UH090XE48B | R-410A | 45500 | 15 | 12.5 | 44500 | 15.2 | 13 | 209234701 | All | USA
ML17XC1-047-230A** | LP41/49X9 | ML196UH070XE48B | R-410A | 45500 | 15 | 12.5 | 42500 | 14.5 | 12.5 | 209222030 | All | USA,Canada
ML17XC1-047-230A** | LP41/49X9 | SL280UH080NV48B | R-410A | 46000 | 15 | 12.5 | 45000 | 15.2 | 12.5 | 209237680 | All | USA
ML17XC1-047-230A** | LP41/49X9 | SL280UH090V48B | R-410A | 46000 | 15 | 12.5 | 45000 | 14.5 | 12 | 209237703 | All | USA
ML17XC1-047-230A** | LP41/49X9 | SL280UH090XV48B | R-410A | 46000 | 15 | 12.5 | 45000 | 14.5 | 12 | 209237744 | All | USA
ML17XC1-047-230A** | LP41/61R9 | EL180UH080NE48B | R-410A | 45500 | 16 | 13 | 44500 | 15.2 | 12.5 | 209226189 | All | USA
ML17XC1-047-230A** | LP41/61R9 | EL180UH100NE60C | R-410A | 46000 | 16 | 13 | 45500 | 15 | 12.5 | 209226245 | All | USA
ML17XC1-047-230A** | LP41/61R9 | EL195UH080NE48C | R-410A | 46000 | 15 | 12.5 | 44500 | 15.2 | 12.5 | 209226302 | All | USA,Canada
ML17XC1-047-230A** | LP41/61R9 | EL195UH100NE60C | R-410A | 45500 | 16 | 13 | 44500 | 15.2 | 13 | 209226352 | All | USA,Canada
ML17XC1-047-230A** | LP41/61R9 | EL196UH090XE48C | R-410A | 46000 | 15 | 12.5 | 44500 | 15.2 | 13 | 209226415 | All | USA,Canada
ML17XC1-047-230A** | LP41/61R9 | EL196UH110XE60C | R-410A | 45500 | 16 | 13 | 44500 | 15.2 | 13 | 209226513 | All | USA,Canada
ML17XC1-047-230A** | LP41/61R9 | EL280UH090E48B | R-410A | 44500 | 16 | 13 | 44500 | 15.2 | 12.5 | 209232179 | All | USA
ML17XC1-047-230A** | LP41/61R9 | EL280UH090XE48B | R-410A | 44500 | 16 | 13 | 44500 | 15.2 | 12.5 | 209232195 | All | USA
ML17XC1-047-230A** | LP41/61R9 | EL280UH110E48C | R-410A | 45500 | 16 | 13 | 45500 | 15.2 | 13 | 209232210 | All | USA
ML17XC1-047-230A** | LP41/61R9 | EL280UH110E60C | R-410A | 46000 | 16 | 13 | 44500 | 16 | 13 | 209232226 | All | USA
ML17XC1-047-230A** | LP41/61R9 | EL280UH110XE60C | R-410A | 46000 | 16 | 13 | 44500 | 16 | 13 | 209232242 | All | USA
ML17XC1-047-230A** | LP41/61R9 | EL296UH090XE48C | R-410A | 46000 | 15 | 12.5 | 44500 | 15.2 | 13 | 209232278 | All | USA,Canada
ML17XC1-047-230A** | LP41/61R9 | EL296UH090XV48C | R-410A | 46500 | 15 | 12.5 | 45500 | 15 | 12.5 | 209232292 | All | USA,Canada
ML17XC1-047-230A** | LP41/61R9 | EL296UH090XV60C | R-410A | 46500 | 15 | 12.5 | 45500 | 15 | 12.5 | 209232307 | All | USA,Canada
ML17XC1-047-230A** | LP41/61R9 | EL296UH110XE60C | R-410A | 45500 | 16 | 13 | 44500 | 15.2 | 13 | 209232321 | All | USA,Canada
ML17XC1-047-230A** | LP41/61R9 | EL296UH110XV48C | R-410A | 46000 | 15 | 12.5 | 45500 | 15.2 | 12.5 | 209232336 | All | USA,Canada
ML17XC1-047-230A** | LP41/61R9 | EL296UH110XV60C | R-410A | 46500 | 15 | 12.5 | 45500 | 15 | 12.5 | 209232350 | All | USA,Canada
ML17XC1-047-230A** | LP41/61R9 | EL297UH090XV48C | R-410A | - - - | - - - | - - - | 45500 | 15 | 12.5 | 213357311 | All | USA,Canada
ML17XC1-047-230A** | LP41/61R9 | EL297UH090XV60C | R-410A | - - - | - - - | - - - | 45500 | 15 | 12.5 | 213357332 | All | USA,Canada
ML17XC1-047-230A** | LP41/61R9 | EL297UH110XV48C | R-410A | - - - | - - - | - - - | 45500 | 15.2 | 12.5 | 213357353 | All | USA,Canada
ML17XC1-047-230A** | LP41/61R9 | EL297UH110XV60C | R-410A | - - - | - - - | - - - | 45500 | 15 | 12.5 | 213357374 | All | USA,Canada
ML17XC1-047-230A** | LP41/61R9 | ML180UH070V48B | R-410A | 44500 | 16 | 13 | 44000 | 15.2 | 13 | 209234632 | All | USA
ML17XC1-047-230A** | LP41/61R9 | ML180UH090E48B | R-410A | 45500 | 16 | 13 | 44500 | 15.2 | 13 | 209234656 | All | USA
ML17XC1-047-230A** | LP41/61R9 | ML180UH090E60C | R-410A | 46000 | 16 | 13 | 45000 | 15.2 | 13 | 209234660 | All | USA
ML17XC1-047-230A** | LP41/61R9 | ML180UH090V48B | R-410A | 46000 | 15 | 12.5 | 44500 | 15 | 12.5 | 209234679 | All | USA
ML17XC1-047-230A** | LP41/61R9 | ML180UH090XE48B | R-410A | 45500 | 16 | 13 | 44500 | 15.2 | 13 | 209234703 | All | USA
ML17XC1-047-230A** | LP41/61R9 | ML180UH110E60C | R-410A | 46000 | 16 | 13 | 45500 | 15.2 | 13 | 209234709 | All | USA
ML17XC1-047-230A** | LP41/61R9 | ML180UH110V60C | R-410A | 46500 | 16 | 13 | 40500 | 15.2 | 14 | 209234718 | All | USA
ML17XC1-047-230A** | LP41/61R9 | ML180UH110XE60C | R-410A | 46000 | 16 | 13 | 45500 | 15.2 | 12.5 | 209234740 | All | USA
ML17XC1-047-230A** | LP41/61R9 | ML193UH090XE48C | R-410A | 46000 | 15 | 12.5 | 45000 | 15.2 | 12.5 | 209234753 | All | USA
ML17XC1-047-230A** | LP41/61R9 | ML193UH110XE48C | R-410A | 46500 | 16 | 13 | 44500 | 15.2 | 13 | 209234773 | All | USA
ML17XC1-047-230A** | LP41/61R9 | ML193UH110XE60C | R-410A | 45500 | 16 | 13 | 44500 | 15.2 | 13 | 209234791 | All | USA
ML17XC1-047-230A** | LP41/61R9 | ML196UH070XE48B | R-410A | 45500 | 15 | 12.5 | 43500 | 14.5 | 12.5 | 209222031 | All | USA,Canada
ML17XC1-047-230A** | LP41/61R9 | ML196UH090XE48C | R-410A | 46000 | 15 | 12.5 | 44500 | 15.2 | 13 | 209222038 | All | USA,Canada
ML17XC1-047-230A** | LP41/61R9 | ML196UH090XE60C | R-410A | 45500 | 16 | 13 | 44500 | 15.2 | 13 | 209222063 | All | USA,Canada
ML17XC1-047-230A** | LP41/61R9 | ML196UH110XE60C | R-410A | 45500 | 16 | 13 | 44500 | 15.2 | 13 | 209222081 | All | USA,Canada
ML17XC1-047-230A** | LP41/61R9 | ML296UH090XV48C | R-410A | 46500 | 15 | 12.5 | 45500 | 15.2 | 12.5 | 209222109 | All | USA,Canada
ML17XC1-047-230A** | LP41/61R9 | ML296UH110XV60C | R-410A | 46500 | 16 | 13 | 45500 | 15.2 | 13 | 209222125 | All | USA,Canada
ML17XC1-047-230A** | LP41/61R9 | SL280UH080NV48B | R-410A | 46000 | 15 | 12.5 | 45000 | 15.2 | 12.5 | 209237681 | All | USA
ML17XC1-047-230A** | LP41/61R9 | SL280UH080NV60C | R-410A | 46500 | 16 | 13 | 46000 | 15.2 | 13 | 209237690 | All | USA
ML17XC1-047-230A** | LP41/61R9 | SL280UH090V48B | R-410A | 46000 | 15 | 12.5 | 45000 | 14.5 | 12 | 209237707 | All | USA
ML17XC1-047-230A** | LP41/61R9 | SL280UH090V60C | R-410A | - - - | - - - | - - - | 45500 | 15.2 | 13 | 211650859 | All | USA
ML17XC1-047-230A** | LP41/61R9 | SL280UH090XV48B | R-410A | 46000 | 15 | 12.5 | 45000 | 14.5 | 12 | 209237748 | All | USA
ML17XC1-047-230A** | LP41/61R9 | SL280UH090XV60C | R-410A | 46500 | 16 | 13 | 45500 | 15.2 | 12.5 | 209237769 | All | USA
ML17XC1-047-230A** | LP41/61R9 | SL280UH100NV60C | R-410A | 46500 | 16 | 13 | 46000 | 15.2 | 13 | 209237790 | All | USA
ML17XC1-047-230A** | LP41/61R9 | SL280UH110V60C | R-410A | - - - | - - - | - - - | 45500 | 15.2 | 12.5 | 211650869 | All | USA
ML17XC1-047-230A** | LP41/61R9 | SL280UH110XV60C | R-410A | 46500 | 16 | 13 | 45500 | 15.2 | 12.5 | 209237827 | All | USA
ML17XC1-047-230A** | LP41/61R9 | SL297UH080NV48C | R-410A | 46500 | 15 | 12.5 | 45500 | 15.2 | 12.5 | 209237866 | All | USA,Canada
ML17XC1-047-230A** | LP41/61R9 | SL297UH080NV60C | R-410A | 46500 | 15 | 12.5 | 45500 | 15.2 | 12.5 | 209237902 | All | USA,Canada
ML17XC1-047-230A** | LP41/61R9 | SLP99UH090XV48C | R-410A | 46500 | 15 | 12.5 | 45500 | 15 | 12.5 | 209237953 | All | USA,Canada
ML17XC1-047-230A** | LP41/61R9 | SLP99UH090XV60C | R-410A | 46500 | 15 | 12.5 | 45500 | 15 | 12.5 | 209237971 | All | USA,Canada
ML17XC1-047-230A** | LP41/61R9 | SLP99UH110XV60C | R-410A | 46500 | 15 | 12.5 | 45500 | 15 | 12.5 | 209237989 | All | USA,Canada
ML17XC1-047-230A** | LP42/62W9 | EL180UH080NE48B | R-410A | 46500 | 16 | 13 | 45500 | 15.2 | 13 | 209226225 | All | USA
ML17XC1-047-230A** | LP42/62W9 | EL180UH100NE60C | R-410A | 47000 | 16 | 13 | 46500 | 15.2 | 13 | 209226277 | All | USA
ML17XC1-047-230A** | LP42/62W9 | EL195UH080NE48C | R-410A | 47000 | 16 | 13 | 45500 | 15.2 | 13 | 209226329 | All | USA,Canada
ML17XC1-047-230A** | LP42/62W9 | EL195UH100NE60C | R-410A | 46500 | 16 | 13 | 44500 | 15.2 | 13.5 | 209226378 | All | USA,Canada
ML17XC1-047-230A** | LP42/62W9 | EL196UH090XE48C | R-410A | 47000 | 16 | 13 | 44500 | 15.2 | 13.5 | 209226479 | All | USA,Canada
ML17XC1-047-230A** | LP42/62W9 | EL196UH110XE60C | R-410A | 46500 | 16 | 13 | 44500 | 16 | 13.5 | 209226575 | All | USA,Canada
ML17XC1-047-230A** | LP42/62W9 | EL280UH090E48B | R-410A | - - - | - - - | - - - | 45500 | 15.2 | 13 | 211650776 | All | USA
ML17XC1-047-230A** | LP42/62W9 | EL280UH090XE48B | R-410A | - - - | - - - | - - - | 45500 | 15.2 | 13 | 211650778 | All | USA
ML17XC1-047-230A** | LP42/62W9 | EL280UH110E48C | R-410A | 46500 | 16 | 13 | 46500 | 16 | 13.5 | 209484630 | All | USA
ML17XC1-047-230A** | LP42/62W9 | EL280UH110E60C | R-410A | 47000 | 16 | 13 | 46000 | 16 | 13.5 | 209484632 | All | USA
ML17XC1-047-230A** | LP42/62W9 | EL280UH110XE60C | R-410A | 47000 | 16 | 13 | 46000 | 16 | 13.5 | 209484634 | All | USA
ML17XC1-047-230A** | LP42/62W9 | EL296UH090XE48C | R-410A | 47000 | 16 | 13 | 44000 | 16 | 13.5 | 209484635 | All | USA,Canada
ML17XC1-047-230A** | LP42/62W9 | EL296UH090XV48C | R-410A | - - - | - - - | - - - | 46500 | 15.2 | 13 | 211650792 | All | USA,Canada
ML17XC1-047-230A** | LP42/62W9 | EL296UH090XV60C | R-410A | - - - | - - - | - - - | 46500 | 15.2 | 13 | 211650797 | All | USA,Canada
ML17XC1-047-230A** | LP42/62W9 | EL296UH110XE60C | R-410A | 46500 | 16 | 13 | 44500 | 16 | 13.5 | 209484637 | All | USA,Canada
ML17XC1-047-230A** | LP42/62W9 | EL296UH110XV48C | R-410A | - - - | - - - | - - - | 46500 | 15.2 | 13 | 211650807 | All | USA,Canada
ML17XC1-047-230A** | LP42/62W9 | EL296UH110XV60C | R-410A | - - - | - - - | - - - | 46500 | 15.2 | 13 | 211650810 | All | USA,Canada
ML17XC1-047-230A** | LP42/62W9 | EL297UH090XV48C | R-410A | - - - | - - - | - - - | 46500 | 15.2 | 13 | 213357318 | All | USA,Canada
ML17XC1-047-230A** | LP42/62W9 | EL297UH090XV60C | R-410A | - - - | - - - | - - - | 46500 | 15.2 | 13 | 213357339 | All | USA,Canada
ML17XC1-047-230A** | LP42/62W9 | EL297UH110XV48C | R-410A | - - - | - - - | - - - | 46500 | 15.2 | 13 | 213357360 | All | USA,Canada
ML17XC1-047-230A** | LP42/62W9 | EL297UH110XV60C | R-410A | - - - | - - - | - - - | 46500 | 15.2 | 13 | 213357381 | All | USA,Canada
ML17XC1-047-230A** | LP42/62W9 | ML180UH070V48B | R-410A | 47000 | 16 | 13 | 44000 | 16 | 13.5 | 209234650 | All | USA
ML17XC1-047-230A** | LP42/62W9 | ML180UH090E48B | R-410A | 46500 | 16 | 13 | 44500 | 16 | 13.5 | 209234658 | All | USA
ML17XC1-047-230A** | LP42/62W9 | ML180UH090E60C | R-410A | 46500 | 17 | 13 | 46000 | 16 | 13.5 | 209234670 | All | USA
ML17XC1-047-230A** | LP42/62W9 | ML180UH090V48B | R-410A | 46500 | 16 | 13 | 43000 | 15.2 | 13.5 | 209234696 | All | USA
ML17XC1-047-230A** | LP42/62W9 | ML180UH090XE48B | R-410A | 46500 | 16 | 13 | 44500 | 16 | 13.5 | 209234707 | All | USA
ML17XC1-047-230A** | LP42/62W9 | ML180UH110E60C | R-410A | 47000 | 16 | 13 | 45500 | 15.2 | 13.5 | 209234710 | All | USA
ML17XC1-047-230A** | LP42/62W9 | ML180UH110V60C | R-410A | 41000 | 17 | 13 | 44500 | 16 | 14 | 209234734 | All | USA
ML17XC1-047-230A** | LP42/62W9 | ML180UH110XE60C | R-410A | 47000 | 16 | 13 | 46500 | 15.2 | 13 | 209234741 | All | USA
ML17XC1-047-230A** | LP42/62W9 | ML193UH090XE48C | R-410A | - - - | - - - | - - - | 46000 | 15.2 | 13 | 211650826 | All | USA
ML17XC1-047-230A** | LP42/62W9 | ML193UH110XE48C | R-410A | 47500 | 16 | 13 | 44500 | 16 | 13.5 | 209484642 | All | USA
ML17XC1-047-230A** | LP42/62W9 | ML193UH110XE60C | R-410A | 46500 | 16 | 13 | 44500 | 16 | 13.5 | 209234802 | All | USA
ML17XC1-047-230A** | LP42/62W9 | ML196UH070XE48B | R-410A | - - - | - - - | - - - | 43500 | 15.2 | 13 | 211650834 | All | USA,Canada
ML17XC1-047-230A** | LP42/62W9 | ML196UH090XE48C | R-410A | - - - | - - - | - - - | 44500 | 15.2 | 13.5 | 211650838 | All | USA,Canada
ML17XC1-047-230A** | LP42/62W9 | ML196UH090XE60C | R-410A | 46500 | 16 | 13 | 44500 | 16 | 13.5 | 209484643 | All | USA,Canada
ML17XC1-047-230A** | LP42/62W9 | ML196UH110XE60C | R-410A | 46500 | 16 | 13 | 44500 | 16 | 13.5 | 209484644 | All | USA,Canada
ML17XC1-047-230A** | LP42/62W9 | ML296UH090XV48C | R-410A | - - - | - - - | - - - | 45500 | 15.2 | 13 | 211650848 | All | USA,Canada
ML17XC1-047-230A** | LP42/62W9 | ML296UH110XV60C | R-410A | - - - | - - - | - - - | 45500 | 15.2 | 13.5 | 211650851 | All | USA,Canada
ML17XC1-047-230A** | LP42/62W9 | SL280UH080NV48B | R-410A | 47000 | 16 | 13 | 46000 | 15.2 | 13 | 209237684 | All | USA
ML17XC1-047-230A** | LP42/62W9 | SL280UH080NV60C | R-410A | 47500 | 16 | 13 | 47000 | 16 | 13.5 | 209237698 | All | USA
ML17XC1-047-230A** | LP42/62W9 | SL280UH090V48B | R-410A | 46000 | 16 | 13 | 45000 | 15.2 | 12.5 | 209237720 | All | USA
ML17XC1-047-230A** | LP42/62W9 | SL280UH090V60C | R-410A | 47500 | 16 | 13 | 45500 | 15.2 | 13.5 | 209237739 | All | USA
ML17XC1-047-230A** | LP42/62W9 | SL280UH090XV48B | R-410A | 46000 | 16 | 13 | 45000 | 15.2 | 12.5 | 209237762 | All | USA
ML17XC1-047-230A** | LP42/62W9 | SL280UH090XV60C | R-410A | 47500 | 16 | 13 | 46500 | 15.2 | 13 | 209237783 | All | USA
ML17XC1-047-230A** | LP42/62W9 | SL280UH100NV60C | R-410A | 47500 | 16 | 13 | 47000 | 16 | 13.5 | 209237798 | All | USA
ML17XC1-047-230A** | LP42/62W9 | SL280UH110V60C | R-410A | 47500 | 16 | 13 | 46500 | 15.2 | 13 | 209237820 | All | USA
ML17XC1-047-230A** | LP42/62W9 | SL280UH110XV60C | R-410A | 47500 | 16 | 13 | 46500 | 15.2 | 13 | 209237841 | All | USA
ML17XC1-047-230A** | LP42/62W9 | SL297UH080NV48C | R-410A | 47500 | 16 | 13 | 46500 | 15.2 | 13 | 210469383 | All | USA,Canada
ML17XC1-047-230A** | LP42/62W9 | SL297UH080NV60C | R-410A | 47500 | 16 | 13 | 46500 | 15.2 | 13 | 209237926 | All | USA,Canada
ML17XC1-047-230A** | LP42/62W9 | SLP99UH090XV48C | R-410A | - - - | - - - | - - - | 46500 | 15.2 | 13 | 211650879 | All | USA,Canada
ML17XC1-047-230A** | LP42/62W9 | SLP99UH090XV60C | R-410A | - - - | - - - | - - - | 46500 | 15.2 | 13 | 211650883 | All | USA,Canada
ML17XC1-047-230A** | LP42/62W9 | SLP99UH110XV60C | R-410A | - - - | - - - | - - - | 46500 | 15.2 | 13 | 211650887 | All | USA,Canada
ML17XC1-047-230A** | LP42/62W9+TD | - - - | R-410A | - - - | - - - | - - - | 45500 | 14 | 11.5 | 209222982 | All | USA
ML17XC1-047-230A** | LP43/60X9 | EL180UH080NE48B | R-410A | 45000 | 16 | 13 | 44500 | 15.2 | 12.5 | 209226169 | All | USA
ML17XC1-047-230A** | LP43/60X9 | EL180UH100NE60C | R-410A | 45500 | 16 | 13 | 45000 | 15 | 12.5 | 209226236 | All | USA
ML17XC1-047-230A** | LP43/60X9 | EL195UH080NE48C | R-410A | 45500 | 15 | 12.5 | 44500 | 15.2 | 13 | 209226288 | All | USA,Canada
ML17XC1-047-230A** | LP43/60X9 | EL195UH100NE60C | R-410A | 45500 | 16 | 13 | 44500 | 15.2 | 13 | 209226339 | All | USA,Canada
ML17XC1-047-230A** | LP43/60X9 | EL196UH090XE48C | R-410A | 45500 | 15 | 12.5 | 44500 | 15.2 | 13 | 209226391 | All | USA,Canada
ML17XC1-047-230A** | LP43/60X9 | EL196UH110XE60C | R-410A | 45500 | 16 | 13 | 44500 | 15.2 | 13 | 209226489 | All | USA,Canada
ML17XC1-047-230A** | LP43/60X9 | EL280UH090E48B | R-410A | - - - | - - - | - - - | 44500 | 15.2 | 12.5 | 211650775 | All | USA
ML17XC1-047-230A** | LP43/60X9 | EL280UH090XE48B | R-410A | - - - | - - - | - - - | 44500 | 15.2 | 12.5 | 211650777 | All | USA
ML17XC1-047-230A** | LP43/60X9 | EL280UH110E48C | R-410A | - - - | - - - | - - - | 45500 | 15.2 | 13 | 211650779 | All | USA
ML17XC1-047-230A** | LP43/60X9 | EL280UH110E60C | R-410A | 46000 | 16 | 13 | 44500 | 16 | 13 | 209484631 | All | USA
ML17XC1-047-230A** | LP43/60X9 | EL280UH110XE60C | R-410A | 46000 | 16 | 13 | 44500 | 16 | 13 | 209484633 | All | USA
ML17XC1-047-230A** | LP43/60X9 | EL296UH090XE48C | R-410A | - - - | - - - | - - - | 44500 | 15.2 | 13 | 211650784 | All | USA,Canada
ML17XC1-047-230A** | LP43/60X9 | EL296UH090XV48C | R-410A | - - - | - - - | - - - | 45000 | 15 | 12.5 | 211650789 | All | USA,Canada
ML17XC1-047-230A** | LP43/60X9 | EL296UH090XV60C | R-410A | - - - | - - - | - - - | 45000 | 15 | 12.5 | 211650793 | All | USA,Canada
ML17XC1-047-230A** | LP43/60X9 | EL296UH110XE60C | R-410A | - - - | - - - | - - - | 44500 | 15.2 | 13 | 211650798 | All | USA,Canada
ML17XC1-047-230A** | LP43/60X9 | EL296UH110XV48C | R-410A | - - - | - - - | - - - | 45000 | 15.2 | 12.5 | 211650803 | All | USA,Canada
ML17XC1-047-230A** | LP43/60X9 | EL296UH110XV60C | R-410A | - - - | - - - | - - - | 45000 | 15 | 12.5 | 211650808 | All | USA,Canada
ML17XC1-047-230A** | LP43/60X9 | EL297UH090XV48C | R-410A | - - - | - - - | - - - | 45000 | 15 | 12.5 | 213357300 | All | USA,Canada
ML17XC1-047-230A** | LP43/60X9 | EL297UH090XV60C | R-410A | - - - | - - - | - - - | 45000 | 15 | 12.5 | 213357321 | All | USA,Canada
ML17XC1-047-230A** | LP43/60X9 | EL297UH110XV48C | R-410A | - - - | - - - | - - - | 45000 | 15.2 | 12.5 | 213357342 | All | USA,Canada
ML17XC1-047-230A** | LP43/60X9 | EL297UH110XV60C | R-410A | - - - | - - - | - - - | 45000 | 15 | 12.5 | 213357363 | All | USA,Canada
ML17XC1-047-230A** | LP43/60X9 | ML180UH070V48B | R-410A | 44500 | 16 | 13 | 44000 | 15.2 | 13 | 209234626 | All | USA
ML17XC1-047-230A** | LP43/60X9 | ML180UH090E48B | R-410A | 45500 | 16 | 13 | 44500 | 15.2 | 13 | 209234654 | All | USA
ML17XC1-047-230A** | LP43/60X9 | ML180UH090E60C | R-410A | 46000 | 16 | 13 | 45000 | 15.2 | 13 | 209234659 | All | USA
ML17XC1-047-230A** | LP43/60X9 | ML180UH090V48B | R-410A | 46000 | 15 | 12.5 | 44000 | 15 | 12 | 209234675 | All | USA
ML17XC1-047-230A** | LP43/60X9 | ML180UH090XE48B | R-410A | 45500 | 16 | 13 | 44500 | 15.2 | 13 | 209234700 | All | USA
ML17XC1-047-230A** | LP43/60X9 | ML180UH110E60C | R-410A | - - - | - - - | - - - | 45500 | 15.2 | 13 | 211650813 | All | USA
ML17XC1-047-230A** | LP43/60X9 | ML180UH110V60C | R-410A | 46500 | 16 | 13 | 40500 | 15.2 | 14 | 209234712 | All | USA
ML17XC1-047-230A** | LP43/60X9 | ML180UH110XE60C | R-410A | 45500 | 16 | 13 | 45500 | 15.2 | 12.5 | 209234739 | All | USA
ML17XC1-047-230A** | LP43/60X9 | ML193UH090XE48C | R-410A | - - - | - - - | - - - | 44500 | 15.2 | 12.5 | 211650824 | All | USA
ML17XC1-047-230A** | LP43/60X9 | ML193UH110XE48C | R-410A | - - - | - - - | - - - | 44500 | 15.2 | 13 | 211650828 | All | USA
ML17XC1-047-230A** | LP43/60X9 | ML193UH110XE60C | R-410A | - - - | - - - | - - - | 44500 | 15.2 | 13 | 211650831 | All | USA
ML17XC1-047-230A** | LP43/60X9 | ML196UH070XE48B | R-410A | - - - | - - - | - - - | 43000 | 14.5 | 12.5 | 211650833 | All | USA,Canada
ML17XC1-047-230A** | LP43/60X9 | ML196UH090XE48C | R-410A | - - - | - - - | - - - | 44500 | 15.2 | 13 | 211650836 | All | USA,Canada
ML17XC1-047-230A** | LP43/60X9 | ML196UH090XE60C | R-410A | - - - | - - - | - - - | 44500 | 15.2 | 13 | 211650840 | All | USA,Canada
ML17XC1-047-230A** | LP43/60X9 | ML196UH110XE60C | R-410A | - - - | - - - | - - - | 44500 | 15.2 | 13 | 211650843 | All | USA,Canada
ML17XC1-047-230A** | LP43/60X9 | ML296UH090XV48C | R-410A | - - - | - - - | - - - | 45500 | 15.2 | 12.5 | 211650845 | All | USA,Canada
ML17XC1-047-230A** | LP43/60X9 | ML296UH110XV60C | R-410A | - - - | - - - | - - - | 45500 | 15.2 | 13 | 211650849 | All | USA,Canada
ML17XC1-047-230A** | LP43/60X9 | SL280UH080NV48B | R-410A | - - - | - - - | - - - | 45000 | 15.2 | 12.5 | 211650853 | All | USA
ML17XC1-047-230A** | LP43/60X9 | SL280UH080NV60C | R-410A | - - - | - - - | - - - | 45500 | 15.2 | 13 | 211650854 | All | USA
ML17XC1-047-230A** | LP43/60X9 | SL280UH090V48B | R-410A | - - - | - - - | - - - | 45000 | 14.5 | 12 | 211650856 | All | USA
ML17XC1-047-230A** | LP43/60X9 | SL280UH090V60C | R-410A | - - - | - - - | - - - | 45500 | 15.2 | 13 | 211650858 | All | USA
ML17XC1-047-230A** | LP43/60X9 | SL280UH090XV48B | R-410A | - - - | - - - | - - - | 45000 | 14.5 | 12 | 211650861 | All | USA
ML17XC1-047-230A** | LP43/60X9 | SL280UH090XV60C | R-410A | - - - | - - - | - - - | 45000 | 15.2 | 12.5 | 211650863 | All | USA
ML17XC1-047-230A** | LP43/60X9 | SL280UH100NV60C | R-410A | - - - | - - - | - - - | 45500 | 15.2 | 13 | 211650866 | All | USA
ML17XC1-047-230A** | LP43/60X9 | SL280UH110V60C | R-410A | - - - | - - - | - - - | 45500 | 15.2 | 12.5 | 211650868 | All | USA
ML17XC1-047-230A** | LP43/60X9 | SL280UH110XV60C | R-410A | - - - | - - - | - - - | 45000 | 15.2 | 12.5 | 211650871 | All | USA
ML17XC1-047-230A** | LP43/60X9 | SL297UH080NV48C | R-410A | 46000 | 15 | 12.5 | 45000 | 15.2 | 12.5 | 210469382 | All | USA,Canada
ML17XC1-047-230A** | LP43/60X9 | SL297UH080NV60C | R-410A | 46000 | 15 | 12.5 | 45000 | 15.2 | 12.5 | 209237894 | All | USA,Canada
ML17XC1-047-230A** | LP43/60X9 | SLP99UH090XV48C | R-410A | - - - | - - - | - - - | 45000 | 15 | 12.5 | 211650875 | All | USA,Canada
ML17XC1-047-230A** | LP43/60X9 | SLP99UH090XV60C | R-410A | - - - | - - - | - - - | 45000 | 15 | 12.5 | 211650880 | All | USA,Canada
ML17XC1-047-230A** | LP43/60X9 | SLP99UH110XV60C | R-410A | - - - | - - - | - - - | 45000 | 15 | 12.5 | 211650884 | All | USA,Canada
ML17XC1-047-230A** | LP60/61W9 | EL180UH080NE48B | R-410A | 46500 | 16 | 13 | 43500 | 16 | 13.5 | 209226232 | All | USA
ML17XC1-047-230A** | LP60/61W9 | EL180UH100NE60C | R-410A | 47000 | 16 | 13 | 46500 | 15.2 | 13.5 | 209226285 | All | USA
ML17XC1-047-230A** | LP60/61W9 | EL195UH080NE48C | R-410A | 47000 | 16 | 13 | 45500 | 16 | 13.5 | 209226336 | All | USA,Canada
ML17XC1-047-230A** | LP60/61W9 | EL195UH100NE60C | R-410A | 46500 | 16 | 13 | 45500 | 16 | 13.5 | 209226387 | All | USA,Canada
ML17XC1-047-230A** | LP60/61W9 | EL196UH090XE48C | R-410A | 47000 | 16 | 13 | 45500 | 16 | 13.5 | 209226485 | All | USA,Canada
ML17XC1-047-230A** | LP60/61W9 | EL196UH110XE60C | R-410A | 46500 | 16 | 13 | 46000 | 16 | 13.5 | 209226582 | All | USA,Canada
ML17XC1-047-230A** | LP60/61W9 | EL280UH090E48B | R-410A | 46000 | 16 | 13 | 45500 | 16 | 13.5 | 209484628 | All | USA
ML17XC1-047-230A** | LP60/61W9 | EL280UH090XE48B | R-410A | 46000 | 16 | 13 | 45500 | 16 | 13.5 | 209484629 | All | USA
ML17XC1-047-230A** | LP60/61W9 | EL280UH110E48C | R-410A | 46500 | 16 | 13 | 46500 | 16 | 14 | 209232221 | All | USA
ML17XC1-047-230A** | LP60/61W9 | EL280UH110E60C | R-410A | 47000 | 16 | 13 | 46000 | 16 | 14 | 209232237 | All | USA
ML17XC1-047-230A** | LP60/61W9 | EL280UH110XE60C | R-410A | 47000 | 16 | 13 | 46000 | 16 | 14 | 209232253 | All | USA
ML17XC1-047-230A** | LP60/61W9 | EL296UH090XE48C | R-410A | 47000 | 16 | 13 | 45500 | 16 | 13.5 | 209484636 | All | USA,Canada
ML17XC1-047-230A** | LP60/61W9 | EL296UH090XV48C | R-410A | 47500 | 16 | 13 | 46500 | 15.2 | 13.5 | 209232303 | All | USA,Canada
ML17XC1-047-230A** | LP60/61W9 | EL296UH090XV60C | R-410A | 47500 | 16 | 13 | 46500 | 15.2 | 13.5 | 209232317 | All | USA,Canada
ML17XC1-047-230A** | LP60/61W9 | EL296UH110XE60C | R-410A | 46500 | 16 | 13 | 45500 | 16 | 13.5 | 209484638 | All | USA,Canada
ML17XC1-047-230A** | LP60/61W9 | EL296UH110XV48C | R-410A | 47000 | 16 | 13 | 46500 | 16 | 13.5 | 209484639 | All | USA,Canada
ML17XC1-047-230A** | LP60/61W9 | EL296UH110XV60C | R-410A | 47500 | 16 | 13 | 46500 | 15.2 | 13.5 | 209232366 | All | USA,Canada
ML17XC1-047-230A** | LP60/61W9 | EL297UH090XV48C | R-410A | - - - | - - - | - - - | 46500 | 15.2 | 13.5 | 213357320 | All | USA,Canada
ML17XC1-047-230A** | LP60/61W9 | EL297UH090XV60C | R-410A | - - - | - - - | - - - | 46500 | 15.2 | 13.5 | 213357341 | All | USA,Canada
ML17XC1-047-230A** | LP60/61W9 | EL297UH110XV48C | R-410A | - - - | - - - | - - - | 46500 | 16 | 13.5 | 213357362 | All | USA,Canada
ML17XC1-047-230A** | LP60/61W9 | EL297UH110XV60C | R-410A | - - - | - - - | - - - | 46500 | 15.2 | 13.5 | 213357383 | All | USA,Canada
ML17XC1-047-230A** | LP60/61W9 | ML180UH070V48B | R-410A | 47000 | 16 | 13 | 44000 | 16 | 13.5 | 209484640 | All | USA
ML17XC1-047-230A** | LP60/61W9 | ML180UH090E48B | R-410A | 46500 | 16 | 13 | 45500 | 16 | 13.5 | 209484641 | All | USA
ML17XC1-047-230A** | LP60/61W9 | ML180UH090E60C | R-410A | 46500 | 17 | 13 | 46000 | 16 | 14 | 209234673 | All | USA
ML17XC1-047-230A** | LP60/61W9 | ML180UH090V48B | R-410A | - - - | - - - | - - - | 46000 | 15.2 | 13.5 | 211650811 | All | USA
ML17XC1-047-230A** | LP60/61W9 | ML180UH090XE48B | R-410A | 46500 | 16 | 13 | 45500 | 16 | 13.5 | 209234708 | All | USA
ML17XC1-047-230A** | LP60/61W9 | ML180UH110E60C | R-410A | 47000 | 16 | 13 | 46500 | 16 | 13.5 | 209234711 | All | USA
ML17XC1-047-230A** | LP60/61W9 | ML180UH110V60C | R-410A | 44500 | 17 | 13 | 47000 | 16 | 14 | 209234737 | All | USA
ML17XC1-047-230A** | LP60/61W9 | ML180UH110XE60C | R-410A | 47000 | 16 | 13 | 46500 | 16 | 13.5 | 209234742 | All | USA
ML17XC1-047-230A** | LP60/61W9 | ML193UH090XE48C | R-410A | 47000 | 16 | 13 | 46000 | 16 | 13.5 | 209234767 | All | USA
ML17XC1-047-230A** | LP60/61W9 | ML193UH110XE48C | R-410A | 47500 | 16 | 13 | 46000 | 16 | 13.5 | 209234785 | All | USA
ML17XC1-047-230A** | LP60/61W9 | ML193UH110XE60C | R-410A | 46500 | 16 | 13 | 46500 | 16 | 13.5 | 209234805 | All | USA
ML17XC1-047-230A** | LP60/61W9 | ML196UH070XE48B | R-410A | - - - | - - - | - - - | 45000 | 15.2 | 13 | 211650835 | All | USA,Canada
ML17XC1-047-230A** | LP60/61W9 | ML196UH090XE48C | R-410A | 47000 | 16 | 13 | 45500 | 16 | 13.5 | 209222057 | All | USA,Canada
ML17XC1-047-230A** | LP60/61W9 | ML196UH090XE60C | R-410A | 46500 | 16 | 13 | 46000 | 16 | 13.5 | 209222075 | All | USA,Canada
ML17XC1-047-230A** | LP60/61W9 | ML196UH110XE60C | R-410A | 46500 | 16 | 13 | 46000 | 16 | 13.5 | 209222098 | All | USA,Canada
ML17XC1-047-230A** | LP60/61W9 | ML296UH090XV48C | R-410A | 47000 | 16 | 13 | 45500 | 16 | 13 | 209222119 | All | USA,Canada
ML17XC1-047-230A** | LP60/61W9 | ML296UH110XV60C | R-410A | 47000 | 16 | 13 | 46000 | 16 | 13.5 | 209484645 | All | USA,Canada
ML17XC1-047-230A** | LP60/61W9 | SL280UH080NV48B | R-410A | 47000 | 16 | 13 | 45000 | 16 | 13.5 | 209237685 | All | USA
ML17XC1-047-230A** | LP60/61W9 | SL280UH080NV60C | R-410A | 47500 | 16 | 13 | 47000 | 16 | 14 | 209237700 | All | USA
ML17XC1-047-230A** | LP60/61W9 | SL280UH090V48B | R-410A | - - - | - - - | - - - | 45000 | 15.2 | 12.5 | 211650857 | All | USA
ML17XC1-047-230A** | LP60/61W9 | SL280UH090V60C | R-410A | 47500 | 16 | 13 | 46500 | 16 | 13.5 | 209237741 | All | USA
ML17XC1-047-230A** | LP60/61W9 | SL280UH090XV48B | R-410A | - - - | - - - | - - - | 45000 | 15.2 | 12.5 | 211650862 | All | USA
ML17XC1-047-230A** | LP60/61W9 | SL280UH090XV60C | R-410A | 47500 | 16 | 13 | 46500 | 16 | 13.5 | 209237785 | All | USA
ML17XC1-047-230A** | LP60/61W9 | SL280UH100NV60C | R-410A | 47500 | 16 | 13 | 47000 | 16 | 14 | 209237801 | All | USA
ML17XC1-047-230A** | LP60/61W9 | SL280UH110V60C | R-410A | 47500 | 16 | 13 | 46500 | 16 | 13.5 | 209484646 | All | USA
ML17XC1-047-230A** | LP60/61W9 | SL280UH110XV60C | R-410A | 47500 | 16 | 13 | 46500 | 16 | 13.5 | 209237843 | All | USA
ML17XC1-047-230A** | LP60/61W9 | SL297UH080NV48C | R-410A | 47500 | 16 | 13 | 46500 | 16 | 13.5 | 209237892 | All | USA,Canada
ML17XC1-047-230A** | LP60/61W9 | SL297UH080NV60C | R-410A | 47500 | 16 | 13 | 46500 | 16 | 13.5 | 209237929 | All | USA,Canada
ML17XC1-047-230A** | LP60/61W9 | SLP99UH090XV48C | R-410A | 47500 | 16 | 13 | 46500 | 15.2 | 13.5 | 209237965 | All | USA,Canada
ML17XC1-047-230A** | LP60/61W9 | SLP99UH090XV60C | R-410A | 47500 | 16 | 13 | 46500 | 15.2 | 13.5 | 209237983 | All | USA,Canada
ML17XC1-047-230A** | LP60/61W9 | SLP99UH110XV60C | R-410A | 47500 | 16 | 13 | 46500 | 15.2 | 13.5 | 209238001 | All | USA,Canada
ML17XC1-047-230A** | LP60/61W9+TD | - - - | R-410A | - - - | - - - | - - - | 45500 | 14.5 | 12 | 211652406 | All | USA,Canada
ML17XC1-047-230A** | LS4891CC+TD | - - - | R-410A | - - - | - - - | - - - | 45000 | 14 | 11.5 | 211643810 | All | USA,Canada
ML17XC1-047-230A** | LS4894CC+TD | - - - | R-410A | - - - | - - - | - - - | 45500 | 14 | 11.5 | 211643812 | All | USA,Canada
ML17XC1-047-230A** | LS4896CC+TD | - - - | R-410A | - - - | - - - | - - - | 44500 | 14.3 | 12 | 211643958 | All | USA,Canada
ML17XC1-047-230A** | LS4897CC+TD | - - - | R-410A | - - - | - - - | - - - | 45500 | 14 | 11.5 | 211643959 | All | USA,Canada
ML17XC1-047-230A** | LS6091DD+TD | - - - | R-410A | - - - | - - - | - - - | 45500 | 14.5 | 12 | 211643814 | All | USA,Canada
ML17XC1-047-230A** | LS6093CC+TD | - - - | R-410A | - - - | - - - | - - - | 44500 | 14.5 | 12 | 211643807 | All | USA,Canada
ML17XC1-047-230A** | LS6094CC+TD | - - - | R-410A | - - - | - - - | - - - | 45500 | 14.5 | 11.5 | 211643811 | All | USA,Canada
ML17XC1-047-230A** | LS6096CC+TD | - - - | R-410A | - - - | - - - | - - - | 44500 | 14.5 | 12 | 211643808 | All | USA,Canada
ML17XC1-047-230A** | LS6097CC+TD | - - - | R-410A | - - - | - - - | - - - | 45500 | 14.5 | 11.5 | 211643813 | All | USA,Canada
ML17XC1-047-230A** | LS6099CC+TD | - - - | R-410A | - - - | - - - | - - - | 45000 | 14.5 | 11.5 | 211643809 | All | USA,Canada
ML17XC1-047-230A** | LU39/60Y1M+TXV+TD | - - - | R-410A | - - - | - - - | - - - | 43500 | 14.5 | 12 | 212437350 | All | USA,Canada
ML17XC1-047-230A** | M60E59(6,9)+TD | - - - | R-410A | - - - | - - - | - - - | 43500 | 14.5 | 12 | 212437349 | All | USA,Canada
ML17XC1-047-230A** | PL60H210P07(1,2) | ML180UH090E60C | R-410A | - - - | - - - | - - - | 42000 | 14.3 | 12 | 211716944 | All | USA
ML17XC1-047-230A** | PL60H210P19(6,9) | SL297UH080NV60C | R-410A | 47500 | 16 | 13 | 46500 | 15.2 | 13 | 210490270 | All | USA,Canada
ML17XC1-047-230A** | PL60H210P30(6,9) | EL195UH100NE60C | R-410A | 46500 | 16 | 13 | 45500 | 16 | 13.5 | 210488415 | All | USA,Canada
ML17XC1-047-230A** | PL60H210P30(6,9) | SL297UH080NV60C | R-410A | 47500 | 16 | 13 | 46500 | 16 | 13.5 | 210488419 | All | USA,Canada
ML17XC1-048-230A** | BCC1(6,9)48+TD | - - - | R-410A | - - - | - - - | - - - | 46500 | 13.8 | 11.5 | 212440790 | All | USA,Canada
ML17XC1-048-230A** | BCC4(6,9)48+TD | - - - | R-410A | - - - | - - - | - - - | 47000 | 13.8 | 11.2 | 212440791 | All | USA,Canada
ML17XC1-048-230A** | BCC4(6,9)60+TD | - - - | R-410A | - - - | - - - | - - - | 47000 | 13.8 | 11.2 | 212440792 | All | USA,Canada
ML17XC1-048-230A** | BCC7(6,9)48+TD | - - - | R-410A | - - - | - - - | - - - | 47000 | 13.8 | 11.2 | 212440793 | All | USA,Canada
ML17XC1-048-230A** | BCC7(6,9)60+TD | - - - | R-410A | - - - | - - - | - - - | 47000 | 13.8 | 11.2 | 212440794 | All | USA,Canada
ML17XC1-048-230A** | BCC9(6,9)60+TD | - - - | R-410A | - - - | - - - | - - - | 46500 | 13.8 | 11.5 | 212440789 | All | USA,Canada
ML17XC1-048-230A** | BCD1(6,9)60+TD | - - - | R-410A | - - - | - - - | - - - | 47000 | 14 | 11.5 | 212440795 | All | USA,Canada
ML17XC1-048-230A** | F,PECC4(6,9)60 | - - - | R-410A | - - - | - - - | - - - | 47000 | 15 | 12.5 | 213735739 | All | USA,Canada
ML17XC1-048-230A** | HG1K(6,9)48 | EL180UH080NE48B | R-410A | - - - | - - - | - - - | 45000 | 14 | 11.5 | 214051863 | All | USA
ML17XC1-048-230A** | HG1K(6,9)48 | EL180UH100NE60C | R-410A | - - - | - - - | - - - | 46000 | 14 | 11.5 | 214051864 | All | USA
ML17XC1-048-230A** | HG1K(6,9)48 | EL195UH080NE48C | R-410A | - - - | - - - | - - - | 45500 | 14 | 12 | 214051865 | All | USA,Canada
ML17XC1-048-230A** | HG1K(6,9)48 | EL195UH100NE60C | R-410A | - - - | - - - | - - - | 46000 | 14 | 12 | 214051866 | All | USA,Canada
ML17XC1-048-230A** | HG1K(6,9)48 | EL196UH090XE48C | R-410A | - - - | - - - | - - - | 44500 | 14.3 | 11.7 | 214051867 | All | USA,Canada
ML17XC1-048-230A** | HG1K(6,9)48 | EL196UH110XE60C | R-410A | - - - | - - - | - - - | 46000 | 14.5 | 12 | 214051868 | All | USA,Canada
ML17XC1-048-230A** | HG1K(6,9)48 | EL280UH090E48B | R-410A | - - - | - - - | - - - | 46000 | 14 | 12 | 214051869 | All | USA
ML17XC1-048-230A** | HG1K(6,9)48 | EL280UH090XE48B | R-410A | - - - | - - - | - - - | 46000 | 14 | 12 | 214051870 | All | USA
ML17XC1-048-230A** | HG1K(6,9)48 | EL280UH110E48C | R-410A | - - - | - - - | - - - | 46500 | 14.5 | 12 | 214051871 | All | USA
ML17XC1-048-230A** | HG1K(6,9)48 | EL280UH110E60C | R-410A | - - - | - - - | - - - | 46500 | 14.5 | 12 | 214051872 | All | USA
ML17XC1-048-230A** | HG1K(6,9)48 | EL280UH110XE60C | R-410A | - - - | - - - | - - - | 46500 | 14.5 | 12 | 214051873 | All | USA
ML17XC1-048-230A** | HG1K(6,9)48 | EL296UH090XE48C | R-410A | - - - | - - - | - - - | 44500 | 14.3 | 12 | 214051874 | All | USA,Canada
ML17XC1-048-230A** | HG1K(6,9)48 | EL296UH090XV48C | R-410A | - - - | - - - | - - - | 46500 | 14 | 11.5 | 214051875 | All | USA,Canada
ML17XC1-048-230A** | HG1K(6,9)48 | EL296UH090XV60C | R-410A | - - - | - - - | - - - | 46500 | 14 | 11.5 | 214051876 | All | USA,Canada
ML17XC1-048-230A** | HG1K(6,9)48 | EL296UH110XE60C | R-410A | - - - | - - - | - - - | 46000 | 14.5 | 12 | 214051877 | All | USA,Canada
ML17XC1-048-230A** | HG1K(6,9)48 | EL296UH110XV48C | R-410A | - - - | - - - | - - - | 46500 | 14 | 12 | 214051878 | All | USA,Canada
ML17XC1-048-230A** | HG1K(6,9)48 | EL296UH110XV60C | R-410A | - - - | - - - | - - - | 46500 | 14 | 11.5 | 214051879 | All | USA,Canada
ML17XC1-048-230A** | HG1K(6,9)48 | EL297UH090XE48C | R-410A | - - - | - - - | - - - | 44500 | 14.3 | 11.7 | 214051880 | All | USA,Canada
ML17XC1-048-230A** | HG1K(6,9)48 | EL297UH090XV48C | R-410A | - - - | - - - | - - - | 46500 | 14 | 11.5 | 214051881 | All | USA,Canada
ML17XC1-048-230A** | HG1K(6,9)48 | EL297UH090XV60C | R-410A | - - - | - - - | - - - | 46500 | 14 | 11.5 | 214051882 | All | USA,Canada
ML17XC1-048-230A** | HG1K(6,9)48 | EL297UH110XE60C | R-410A | - - - | - - - | - - - | 46000 | 14.5 | 12 | 214051883 | All | USA,Canada
ML17XC1-048-230A** | HG1K(6,9)48 | EL297UH110XV48C | R-410A | - - - | - - - | - - - | 46500 | 14 | 12 | 214051884 | All | USA,Canada
ML17XC1-048-230A** | HG1K(6,9)48 | EL297UH110XV60C | R-410A | - - - | - - - | - - - | 46500 | 14 | 11.5 | 214051885 | All | USA,Canada
ML17XC1-048-230A** | HG1K(6,9)48 | ML180UH090E48B | R-410A | - - - | - - - | - - - | 46000 | 14.5 | 12 | 214051886 | All | USA
ML17XC1-048-230A** | HG1K(6,9)48 | ML180UH090E60C | R-410A | - - - | - - - | - - - | 46000 | 14.5 | 12 | 214051887 | All | USA
ML17XC1-048-230A** | HG1K(6,9)48 | ML180UH090XE48B | R-410A | - - - | - - - | - - - | 46000 | 14.5 | 12 | 214051888 | All | USA
ML17XC1-048-230A** | HG1K(6,9)48 | ML180UH110E60C | R-410A | - - - | - - - | - - - | 44500 | 14.5 | 12 | 214051889 | All | USA
ML17XC1-048-230A** | HG1K(6,9)48 | ML180UH110V60C | R-410A | - - - | - - - | - - - | 47000 | 14.5 | 12 | 214051890 | All | USA
ML17XC1-048-230A** | HG1K(6,9)48 | ML180UH110XE60C | R-410A | - - - | - - - | - - - | 44500 | 14.5 | 12 | 214051891 | All | USA
ML17XC1-048-230A** | HG1K(6,9)48 | ML193UH090XE48C | R-410A | - - - | - - - | - - - | 46000 | 14 | 12 | 214051892 | All | USA
ML17XC1-048-230A** | HG1K(6,9)48 | ML193UH110XE48C | R-410A | - - - | - - - | - - - | 46000 | 14.5 | 12 | 214051893 | All | USA
ML17XC1-048-230A** | HG1K(6,9)48 | ML193UH110XE60C | R-410A | - - - | - - - | - - - | 45500 | 14.5 | 12 | 214051894 | All | USA
ML17XC1-048-230A** | HG1K(6,9)48 | ML196UH090XE48C | R-410A | - - - | - - - | - - - | 44500 | 14.3 | 11.7 | 214051895 | All | USA,Canada
ML17XC1-048-230A** | HG1K(6,9)48 | ML196UH110XE60C | R-410A | - - - | - - - | - - - | 46000 | 14.5 | 12 | 214051896 | All | USA,Canada
ML17XC1-048-230A** | HG1K(6,9)48 | ML296UH090XV48C | R-410A | - - - | - - - | - - - | 47000 | 14 | 12 | 214051897 | All | USA,Canada
ML17XC1-048-230A** | HG1K(6,9)48 | ML296UH110XV60C | R-410A | - - - | - - - | - - - | 47000 | 14 | 12 | 214051898 | All | USA,Canada
ML17XC1-048-230A** | HG1K(6,9)48 | SL280UH080NV48B | R-410A | - - - | - - - | - - - | 45000 | 13.8 | 11.5 | 214051899 | All | USA
ML17XC1-048-230A** | HG1K(6,9)48 | SL280UH080NV60C | R-410A | - - - | - - - | - - - | 47500 | 14.5 | 12 | 214051900 | All | USA
ML17XC1-048-230A** | HG1K(6,9)48 | SL280UH090V48B | R-410A | - - - | - - - | - - - | 46000 | 14 | 11.5 | 214051901 | All | USA
ML17XC1-048-230A** | HG1K(6,9)48 | SL280UH090V60C | R-410A | - - - | - - - | - - - | 47000 | 14 | 12 | 214051902 | All | USA
ML17XC1-048-230A** | HG1K(6,9)48 | SL280UH090XV60C | R-410A | - - - | - - - | - - - | 47000 | 14 | 12 | 214051903 | All | USA
ML17XC1-048-230A** | HG1K(6,9)48 | SL280UH100NV60C | R-410A | - - - | - - - | - - - | 47500 | 14.5 | 12 | 214051904 | All | USA
ML17XC1-048-230A** | HG1K(6,9)48 | SL280UH110V60C | R-410A | - - - | - - - | - - - | 46500 | 14 | 12 | 214051905 | All | USA
ML17XC1-048-230A** | HG1K(6,9)48 | SL280UH110XV60C | R-410A | - - - | - - - | - - - | 46500 | 14 | 12 | 214051906 | All | USA
ML17XC1-048-230A** | HG1K(6,9)48 | SL297UH080NV48C | R-410A | - - - | - - - | - - - | 46500 | 14 | 12 | 214051907 | All | USA,Canada
ML17XC1-048-230A** | HG1K(6,9)48 | SL297UH080NV60C | R-410A | - - - | - - - | - - - | 46500 | 14 | 12 | 214051908 | All | USA,Canada
ML17XC1-048-230A** | HG1K(6,9)48 | SLP99UH090XV48C | R-410A | - - - | - - - | - - - | 46500 | 14 | 11.5 | 214051909 | All | USA,Canada
ML17XC1-048-230A** | HG1K(6,9)48 | SLP99UH090XV60C | R-410A | - - - | - - - | - - - | 46500 | 14 | 11.5 | 214051910 | All | USA,Canada
ML17XC1-048-230A** | HG1K(6,9)48 | SLP99UH110XV60C | R-410A | - - - | - - - | - - - | 46500 | 14 | 11.5 | 214051911 | All | USA,Canada
ML17XC1-048-230A** | HG50(6,9)60 | EL180UH100NE60C | R-410A | - - - | - - - | - - - | 48000 | 14.5 | 12 | 214053388 | All | USA
ML17XC1-048-230A** | HG50(6,9)60 | EL195UH080NE48C | R-410A | - - - | - - - | - - - | 45500 | 14.5 | 12.5 | 214053389 | All | USA,Canada
ML17XC1-048-230A** | HG50(6,9)60 | EL195UH100NE60C | R-410A | - - - | - - - | - - - | 46000 | 14.5 | 12.5 | 214053390 | All | USA,Canada
ML17XC1-048-230A** | HG50(6,9)60 | EL196UH090XE48C | R-410A | - - - | - - - | - - - | 45500 | 14.5 | 12.5 | 214053391 | All | USA,Canada
ML17XC1-048-230A** | HG50(6,9)60 | EL196UH110XE60C | R-410A | - - - | - - - | - - - | 46000 | 15 | 12.5 | 214053392 | All | USA,Canada
ML17XC1-048-230A** | HG50(6,9)60 | EL280UH110E48C | R-410A | - - - | - - - | - - - | 48000 | 15.2 | 12.5 | 214053393 | All | USA
ML17XC1-048-230A** | HG50(6,9)60 | EL280UH110E60C | R-410A | - - - | - - - | - - - | 47500 | 15.2 | 12.5 | 214053394 | All | USA
ML17XC1-048-230A** | HG50(6,9)60 | EL280UH110XE60C | R-410A | - - - | - - - | - - - | 47500 | 15.2 | 12.5 | 214053395 | All | USA
ML17XC1-048-230A** | HG50(6,9)60 | EL296UH090XE48C | R-410A | - - - | - - - | - - - | 45500 | 14.5 | 12.5 | 214053396 | All | USA,Canada
ML17XC1-048-230A** | HG50(6,9)60 | EL296UH090XV48C | R-410A | - - - | - - - | - - - | 48000 | 14.5 | 12 | 214053397 | All | USA,Canada
ML17XC1-048-230A** | HG50(6,9)60 | EL296UH090XV60C | R-410A | - - - | - - - | - - - | 48000 | 14.5 | 12 | 214053398 | All | USA,Canada
ML17XC1-048-230A** | HG50(6,9)60 | EL296UH110XE60C | R-410A | - - - | - - - | - - - | 46000 | 15 | 12.5 | 214053399 | All | USA,Canada
ML17XC1-048-230A** | HG50(6,9)60 | EL296UH110XV48C | R-410A | - - - | - - - | - - - | 46500 | 14.5 | 12.5 | 214053400 | All | USA,Canada
ML17XC1-048-230A** | HG50(6,9)60 | EL296UH110XV60C | R-410A | - - - | - - - | - - - | 48000 | 14.5 | 12 | 214053401 | All | USA,Canada
ML17XC1-048-230A** | HG50(6,9)60 | EL297UH090XE48C | R-410A | - - - | - - - | - - - | 45500 | 14.5 | 12.5 | 214053402 | All | USA,Canada
ML17XC1-048-230A** | HG50(6,9)60 | EL297UH090XV48C | R-410A | - - - | - - - | - - - | 48000 | 14.5 | 12 | 214053403 | All | USA,Canada
ML17XC1-048-230A** | HG50(6,9)60 | EL297UH090XV60C | R-410A | - - - | - - - | - - - | 48000 | 14.5 | 12 | 214053404 | All | USA,Canada
ML17XC1-048-230A** | HG50(6,9)60 | EL297UH110XE60C | R-410A | - - - | - - - | - - - | 46000 | 15 | 12.5 | 214053405 | All | USA,Canada
ML17XC1-048-230A** | HG50(6,9)60 | EL297UH110XV48C | R-410A | - - - | - - - | - - - | 46500 | 14.5 | 12.5 | 214053406 | All | USA,Canada
ML17XC1-048-230A** | HG50(6,9)60 | EL297UH110XV60C | R-410A | - - - | - - - | - - - | 48000 | 14.5 | 12 | 214053407 | All | USA,Canada
ML17XC1-048-230A** | HG50(6,9)60 | ML180UH090E60C | R-410A | - - - | - - - | - - - | 47000 | 15.2 | 12.5 | 214053408 | All | USA
ML17XC1-048-230A** | HG50(6,9)60 | ML180UH110E60C | R-410A | - - - | - - - | - - - | 46500 | 14.5 | 12.5 | 214053409 | All | USA
ML17XC1-048-230A** | HG50(6,9)60 | ML180UH110V60C | R-410A | - - - | - - - | - - - | 48000 | 15.2 | 12.5 | 214053410 | All | USA
ML17XC1-048-230A** | HG50(6,9)60 | ML180UH110XE60C | R-410A | - - - | - - - | - - - | 46500 | 14.5 | 12.5 | 214053411 | All | USA
ML17XC1-048-230A** | HG50(6,9)60 | ML193UH090XE48C | R-410A | - - - | - - - | - - - | 46000 | 14.5 | 12.5 | 214053412 | All | USA
ML17XC1-048-230A** | HG50(6,9)60 | ML193UH110XE48C | R-410A | - - - | - - - | - - - | 46000 | 15 | 12.5 | 214053413 | All | USA
ML17XC1-048-230A** | HG50(6,9)60 | ML193UH110XE60C | R-410A | - - - | - - - | - - - | 45500 | 15 | 12.5 | 214053414 | All | USA
ML17XC1-048-230A** | HG50(6,9)60 | ML196UH090XE48C | R-410A | - - - | - - - | - - - | 45500 | 14.5 | 12.5 | 214053415 | All | USA,Canada
ML17XC1-048-230A** | HG50(6,9)60 | ML196UH110XE60C | R-410A | - - - | - - - | - - - | 46000 | 15 | 12.5 | 214053416 | All | USA,Canada
ML17XC1-048-230A** | HG50(6,9)60 | ML296UH090XV48C | R-410A | - - - | - - - | - - - | 47000 | 14.5 | 12.5 | 214053417 | All | USA,Canada
ML17XC1-048-230A** | HG50(6,9)60 | ML296UH110XV60C | R-410A | - - - | - - - | - - - | 47000 | 14.5 | 12.5 | 214053418 | All | USA,Canada
ML17XC1-048-230A** | HG50(6,9)60 | SL280UH080NV60C | R-410A | - - - | - - - | - - - | 48000 | 15.2 | 12.5 | 214053419 | All | USA
ML17XC1-048-230A** | HG50(6,9)60 | SL280UH090V60C | R-410A | - - - | - - - | - - - | 47000 | 14.5 | 12.5 | 214053420 | All | USA
ML17XC1-048-230A** | HG50(6,9)60 | SL280UH090XV60C | R-410A | - - - | - - - | - - - | 47000 | 14.5 | 12.5 | 214053421 | All | USA
ML17XC1-048-230A** | HG50(6,9)60 | SL280UH100NV60C | R-410A | - - - | - - - | - - - | 48000 | 15.2 | 12.5 | 214053422 | All | USA
ML17XC1-048-230A** | HG50(6,9)60 | SL280UH110V60C | R-410A | - - - | - - - | - - - | 46500 | 14.5 | 12.5 | 214053423 | All | USA
ML17XC1-048-230A** | HG50(6,9)60 | SL280UH110XV60C | R-410A | - - - | - - - | - - - | 46500 | 14.5 | 12.5 | 214053424 | All | USA
ML17XC1-048-230A** | HG50(6,9)60 | SL297UH080NV48C | R-410A | - - - | - - - | - - - | 46500 | 14.5 | 12.5 | 214053425 | All | USA,Canada
ML17XC1-048-230A** | HG50(6,9)60 | SL297UH080NV60C | R-410A | - - - | - - - | - - - | 46500 | 14.5 | 12.5 | 214053426 | All | USA,Canada
ML17XC1-048-230A** | HG50(6,9)60 | SLP99UH090XV48C | R-410A | - - - | - - - | - - - | 48000 | 14.5 | 12 | 214053427 | All | USA,Canada
ML17XC1-048-230A** | HG50(6,9)60 | SLP99UH090XV60C | R-410A | - - - | - - - | - - - | 48000 | 14.5 | 12 | 214053428 | All | USA,Canada
ML17XC1-048-230A** | HG50(6,9)60 | SLP99UH110XV60C | R-410A | - - - | - - - | - - - | 48000 | 14.5 | 12 | 214053429 | All | USA,Canada
ML17XC1-048-230A** | HG50(6,9)60+TD | - - - | R-410A | - - - | - - - | - - - | 47000 | 13.8 | 11.2 | 214053549 | All | USA,Canada
ML17XC1-048-230A** | HG84(6,9)60 | ML193UH090XE48C | R-410A | - - - | - - - | - - - | 46000 | 14.5 | 12.5 | 215415656 | All | USA
ML17XC1-048-230A** | HG84(6,9)60 | SL280UH090V60C | R-410A | - - - | - - - | - - - | 47000 | 14.5 | 12.5 | 215415645 | All | USA
ML17XC1-048-230A** | L42/49K9 | EL180UH080NE48B | R-410A | 47000 | 14.5 | 12.2 | 45000 | 14 | 11.5 | 209226613 | All | USA
ML17XC1-048-230A** | L42/49K9 | EL196UH090XE48C | R-410A | - - - | - - - | - - - | 45000 | 14.5 | 11.5 | 209226845 | All | USA,Canada
ML17XC1-048-230A** | L42/49K9 | EL196UH110XE60C | R-410A | - - - | - - - | - - - | 46000 | 14.5 | 12 | 209226945 | All | USA,Canada
ML17XC1-048-230A** | L42/49K9 | EL280UH090E48B | R-410A | 45500 | 15 | 12 | 45500 | 14.5 | 11.5 | 209232376 | All | USA
ML17XC1-048-230A** | L42/49K9 | EL280UH090XE48B | R-410A | 45500 | 15 | 12 | 46000 | 14 | 12 | 209232392 | All | USA
ML17XC1-048-230A** | L42/49K9 | EL296UH110XV60C | R-410A | - - - | - - - | - - - | 46500 | 14 | 11.5 | 209232549 | All | USA,Canada
ML17XC1-048-230A** | L42/49K9 | ML180DF090E48B | R-410A | - - - | - - - | - - - | 46500 | 14.5 | 12 | 209234810 | All | USA
ML17XC1-048-230A** | L42/49K9 | ML180UH090E48B | R-410A | 47500 | 15 | 12.2 | 46000 | 14.5 | 12 | 209443068 | All | USA
ML17XC1-048-230A** | L42/49K9 | ML180UH090E60C | R-410A | - - - | - - - | - - - | 46000 | 14.5 | 12 | 209443201 | All | USA
ML17XC1-048-230A** | L42/49K9 | ML180UH090XE48B | R-410A | 47500 | 15 | 12.2 | 46000 | 14.5 | 12 | 209234838 | All | USA
ML17XC1-048-230A** | L42/49K9 | ML180UH110E60C | R-410A | - - - | - - - | - - - | 46500 | 14.5 | 12 | 209443250 | All | USA
ML17XC1-048-230A** | L42/49K9 | ML180UH110XE60C | R-410A | - - - | - - - | - - - | 46500 | 14.5 | 12 | 209443273 | All | USA
ML17XC1-048-230A** | L42/49K9 | ML180UH135E60D | R-410A | - - - | - - - | - - - | 46000 | 14 | 11.5 | 209443289 | All | USA
ML17XC1-048-230A** | L42/49K9 | ML196DF110XE60C | R-410A | - - - | - - - | - - - | 46000 | 14.5 | 12 | 209222148 | All | USA,Canada
ML17XC1-048-230A** | L42/49K9 | ML196UH090XE48C | R-410A | - - - | - - - | - - - | 45000 | 14.5 | 11.5 | 209222160 | All | USA,Canada
ML17XC1-048-230A** | L42/49K9 | ML296UH110XV60C | R-410A | - - - | - - - | - - - | 46500 | 14.5 | 12 | 209222233 | All | USA,Canada
ML17XC1-048-230A** | L42/49K9 | SL280UH080NV48B | R-410A | 48000 | 15 | 12.2 | 46500 | 14 | 12 | 209238024 | All | USA
ML17XC1-048-230A** | L42/49K9 | SL280UH090V60C | R-410A | - - - | - - - | - - - | 46500 | 14.5 | 12 | 209238052 | All | USA
ML17XC1-048-230A** | L42/49K9 | SL280UH090XV60C | R-410A | - - - | - - - | - - - | 46500 | 14.5 | 12 | 209238073 | All | USA
ML17XC1-048-230A** | L42/49K9 | SL280UH110V60C | R-410A | - - - | - - - | - - - | 46500 | 14.5 | 12 | 209238111 | All | USA
ML17XC1-048-230A** | L42/49K9 | SL280UH110XV60C | R-410A | - - - | - - - | - - - | 46500 | 14.5 | 12 | 209238131 | All | USA
ML17XC1-048-230A** | L42/49K9 | SL297UH080NV48C | R-410A | - - - | - - - | - - - | 46500 | 14 | 12 | 209238175 | All | USA,Canada
ML17XC1-048-230A** | L42/49K9 | SL297UH080NV60C | R-410A | - - - | - - - | - - - | 46500 | 14 | 12 | 209238211 | All | USA,Canada
ML17XC1-048-230A** | L42/49L9 | EL180UH080NE48B | R-410A | 47000 | 14.5 | 12.2 | 45000 | 14 | 11.5 | 209226609 | All | USA
ML17XC1-048-230A** | L42/49L9 | EL196UH090XE48C | R-410A | - - - | - - - | - - - | 45000 | 14.5 | 11.5 | 209226839 | All | USA,Canada
ML17XC1-048-230A** | L42/49L9 | EL196UH110XE60C | R-410A | - - - | - - - | - - - | 46000 | 14.5 | 12 | 209226938 | All | USA,Canada
ML17XC1-048-230A** | L42/49L9 | EL280UH090E48B | R-410A | 45500 | 15 | 12 | 45500 | 14.5 | 11.5 | 209232375 | All | USA
ML17XC1-048-230A** | L42/49L9 | EL280UH090XE48B | R-410A | 45500 | 15 | 12 | 46000 | 14 | 12 | 209232391 | All | USA
ML17XC1-048-230A** | L42/49L9 | EL296UH110XV60C | R-410A | - - - | - - - | - - - | 46500 | 14 | 11.5 | 209232547 | All | USA,Canada
ML17XC1-048-230A** | L42/49L9 | ML180DF090E48B | R-410A | - - - | - - - | - - - | 46500 | 14.5 | 12 | 209234809 | All | USA
ML17XC1-048-230A** | L42/49L9 | ML180UH090E48B | R-410A | 47500 | 15 | 12.2 | 46000 | 14.5 | 12 | 209443058 | All | USA
ML17XC1-048-230A** | L42/49L9 | ML180UH090E60C | R-410A | - - - | - - - | - - - | 46000 | 14.5 | 12 | 209443193 | All | USA
ML17XC1-048-230A** | L42/49L9 | ML180UH090XE48B | R-410A | 47500 | 15 | 12.2 | 46000 | 14.5 | 12 | 209234837 | All | USA
ML17XC1-048-230A** | L42/49L9 | ML180UH110E60C | R-410A | - - - | - - - | - - - | 46500 | 14.5 | 12 | 209443249 | All | USA
ML17XC1-048-230A** | L42/49L9 | ML180UH110XE60C | R-410A | - - - | - - - | - - - | 46500 | 14.5 | 12 | 209443272 | All | USA
ML17XC1-048-230A** | L42/49L9 | ML180UH135E60D | R-410A | - - - | - - - | - - - | 46000 | 14 | 11.5 | 209443288 | All | USA
ML17XC1-048-230A** | L42/49L9 | ML196DF110XE60C | R-410A | - - - | - - - | - - - | 46000 | 14.5 | 12 | 209222147 | All | USA,Canada
ML17XC1-048-230A** | L42/49L9 | ML196UH090XE48C | R-410A | - - - | - - - | - - - | 45000 | 14.5 | 11.5 | 209222159 | All | USA,Canada
ML17XC1-048-230A** | L42/49L9 | ML296UH110XV60C | R-410A | - - - | - - - | - - - | 46500 | 14.5 | 12 | 209222232 | All | USA,Canada
ML17XC1-048-230A** | L42/49L9 | SL280UH080NV48B | R-410A | 48000 | 15 | 12.2 | 46500 | 14 | 12 | 209238023 | All | USA
ML17XC1-048-230A** | L42/49L9 | SL280UH090V60C | R-410A | - - - | - - - | - - - | 46500 | 14.5 | 12 | 209238051 | All | USA
ML17XC1-048-230A** | L42/49L9 | SL280UH090XV60C | R-410A | - - - | - - - | - - - | 46500 | 14.5 | 12 | 209238072 | All | USA
ML17XC1-048-230A** | L42/49L9 | SL280UH110V60C | R-410A | - - - | - - - | - - - | 46500 | 14.5 | 12 | 209238110 | All | USA
ML17XC1-048-230A** | L42/49L9 | SL280UH110XV60C | R-410A | - - - | - - - | - - - | 46500 | 14.5 | 12 | 209238130 | All | USA
ML17XC1-048-230A** | L42/49L9 | SL297UH080NV48C | R-410A | - - - | - - - | - - - | 46500 | 14 | 12 | 209238173 | All | USA,Canada
ML17XC1-048-230A** | L42/49L9 | SL297UH080NV60C | R-410A | - - - | - - - | - - - | 46500 | 14 | 12 | 209238209 | All | USA,Canada
ML17XC1-048-230A** | L42/60S9 | EL180UH080NE48B | R-410A | - - - | - - - | - - - | 45000 | 14 | 11.5 | 209226606 | All | USA
ML17XC1-048-230A** | L42/60S9 | EL180UH100NE60C | R-410A | 47500 | 15 | 12.5 | 46000 | 14 | 11.5 | 209226664 | All | USA
ML17XC1-048-230A** | L42/60S9 | EL195UH080NE48C | R-410A | 46500 | 14.5 | 11.7 | 45500 | 14 | 12 | 209226719 | All | USA,Canada
ML17XC1-048-230A** | L42/60S9 | EL195UH100NE60C | R-410A | 47000 | 15 | 12.5 | 46000 | 14 | 12 | 209226767 | All | USA,Canada
ML17XC1-048-230A** | L42/60S9 | EL196UH090XE48C | R-410A | 47500 | 14.5 | 12.2 | 44500 | 14.3 | 11.7 | 209226835 | All | USA,Canada
ML17XC1-048-230A** | L42/60S9 | EL196UH110XE60C | R-410A | 47500 | 15 | 12.5 | 46000 | 14.5 | 12 | 209226933 | All | USA,Canada
ML17XC1-048-230A** | L42/60S9 | EL280UH090E48B | R-410A | - - - | - - - | - - - | 46000 | 14 | 12 | 209232374 | All | USA
ML17XC1-048-230A** | L42/60S9 | EL280UH090XE48B | R-410A | - - - | - - - | - - - | 46000 | 14 | 12 | 209232390 | All | USA
ML17XC1-048-230A** | L42/60S9 | EL280UH110E48C | R-410A | 47000 | 15 | 12.5 | 46500 | 14.5 | 12 | 209232405 | All | USA
ML17XC1-048-230A** | L42/60S9 | EL280UH110E60C | R-410A | 48000 | 15 | 12.5 | 46500 | 14.5 | 12 | 209232421 | All | USA
ML17XC1-048-230A** | L42/60S9 | EL280UH110XE60C | R-410A | 48000 | 15 | 12.5 | 46500 | 14.5 | 12 | 209232437 | All | USA
ML17XC1-048-230A** | L42/60S9 | EL296DF090XV60C | R-410A | - - - | - - - | - - - | 46500 | 13.8 | 11.5 | 209232452 | All | USA,Canada
ML17XC1-048-230A** | L42/60S9 | EL296DF110XE60C | R-410A | - - - | - - - | - - - | 46000 | 14.5 | 12 | 209232459 | All | USA,Canada
ML17XC1-048-230A** | L42/60S9 | EL296DF110XV60C | R-410A | - - - | - - - | - - - | 46500 | 13.8 | 11.5 | 209232466 | All | USA,Canada
ML17XC1-048-230A** | L42/60S9 | EL296UH090XE48C | R-410A | 48000 | 14.5 | 12.2 | 44500 | 14.3 | 12 | 209232473 | All | USA,Canada
ML17XC1-048-230A** | L42/60S9 | EL296UH090XV48C | R-410A | 48000 | 14.5 | 12.2 | 46500 | 14 | 11.5 | 209232488 | All | USA,Canada
ML17XC1-048-230A** | L42/60S9 | EL296UH090XV60C | R-410A | 48000 | 14.5 | 12.2 | 46500 | 14 | 11.5 | 209232502 | All | USA,Canada
ML17XC1-048-230A** | L42/60S9 | EL296UH110XE60C | R-410A | 47000 | 15 | 12.5 | 46000 | 14.5 | 12 | 209232516 | All | USA,Canada
ML17XC1-048-230A** | L42/60S9 | EL296UH110XV48C | R-410A | 46000 | 15 | 12 | 46500 | 14 | 12 | 209232531 | All | USA,Canada
ML17XC1-048-230A** | L42/60S9 | EL296UH110XV60C | R-410A | 48000 | 14.5 | 12.2 | 46500 | 14 | 11.5 | 209232546 | All | USA,Canada
ML17XC1-048-230A** | L42/60S9 | EL297UH090XV48C | R-410A | - - - | - - - | - - - | 46500 | 14 | 11.5 | 213357398 | All | USA,Canada
ML17XC1-048-230A** | L42/60S9 | EL297UH090XV60C | R-410A | - - - | - - - | - - - | 46500 | 14 | 11.5 | 213357419 | All | USA,Canada
ML17XC1-048-230A** | L42/60S9 | EL297UH110XV48C | R-410A | - - - | - - - | - - - | 46500 | 14 | 12 | 213357440 | All | USA,Canada
ML17XC1-048-230A** | L42/60S9 | EL297UH110XV60C | R-410A | - - - | - - - | - - - | 46500 | 14 | 11.5 | 213357461 | All | USA,Canada
ML17XC1-048-230A** | L42/60S9 | ML180DF090E48B | R-410A | - - - | - - - | - - - | 46000 | 14.5 | 12 | 209234808 | All | USA
ML17XC1-048-230A** | L42/60S9 | ML180DF110E60C | R-410A | 47000 | 15 | 12.5 | 46000 | 14.5 | 12 | 210837799 | All | USA
ML17XC1-048-230A** | L42/60S9 | ML180UH090E60C | R-410A | 48000 | 15 | 12.5 | 46000 | 14.5 | 12 | 209234819 | All | USA
ML17XC1-048-230A** | L42/60S9 | ML180UH110E60C | R-410A | 47500 | 15 | 12.5 | 44500 | 14.5 | 12 | 209974948 | All | USA
ML17XC1-048-230A** | L42/60S9 | ML180UH110V60C | R-410A | 48000 | 15 | 12.5 | 47000 | 14.5 | 12 | 209234854 | All | USA
ML17XC1-048-230A** | L42/60S9 | ML180UH110XE60C | R-410A | 47500 | 15 | 12.5 | 44500 | 14.5 | 12 | 209443271 | All | USA
ML17XC1-048-230A** | L42/60S9 | ML193DF090XE48C | R-410A | - - - | - - - | - - - | 45500 | 14.5 | 12 | 209234880 | All | USA
ML17XC1-048-230A** | L42/60S9 | ML193UH090XE48C | R-410A | 47500 | 14.5 | 12.2 | 46000 | 14 | 12 | 209234889 | All | USA
ML17XC1-048-230A** | L42/60S9 | ML193UH110XE48C | R-410A | 46000 | 15 | 12 | 46000 | 14.5 | 12 | 209234907 | All | USA
ML17XC1-048-230A** | L42/60S9 | ML193UH110XE60C | R-410A | 47500 | 15 | 12.5 | 45500 | 14.5 | 12 | 209234926 | All | USA
ML17XC1-048-230A** | L42/60S9 | ML196DF090XE48C | R-410A | - - - | - - - | - - - | 45500 | 14.5 | 12 | 209222145 | All | USA,Canada
ML17XC1-048-230A** | L42/60S9 | ML196DF110XE60C | R-410A | 47000 | 15 | 12.2 | 46000 | 14.5 | 12 | 210837808 | All | USA,Canada
ML17XC1-048-230A** | L42/60S9 | ML196UH090XE48C | R-410A | 47500 | 14.5 | 12.2 | 44500 | 14.3 | 11.7 | 209222157 | All | USA,Canada
ML17XC1-048-230A** | L42/60S9 | ML196UH110XE60C | R-410A | 47500 | 15 | 12.5 | 46000 | 14.5 | 12 | 209222182 | All | USA,Canada
ML17XC1-048-230A** | L42/60S9 | ML296DF090XV60C | R-410A | - - - | - - - | - - - | 47000 | 13.8 | 11.5 | 209222207 | All | USA,Canada
ML17XC1-048-230A** | L42/60S9 | ML296UH090XV48C | R-410A | 48000 | 14.5 | 12.2 | 47000 | 14 | 12 | 209222214 | All | USA,Canada
ML17XC1-048-230A** | L42/60S9 | ML296UH110XV60C | R-410A | 48000 | 15 | 12.5 | 47000 | 14 | 12 | 209222231 | All | USA,Canada
ML17XC1-048-230A** | L42/60S9 | SL280DF080NV60C | R-410A | 47000 | 15 | 12.2 | 45500 | 14 | 11.5 | 210837812 | All | USA
ML17XC1-048-230A** | L42/60S9 | SL280DF090V60C | R-410A | - - - | - - - | - - - | 47000 | 14 | 12 | 209238013 | All | USA
ML17XC1-048-230A** | L42/60S9 | SL280DF110V60C | R-410A | - - - | - - - | - - - | 47000 | 14.5 | 12 | 209238018 | All | USA
ML17XC1-048-230A** | L42/60S9 | SL280UH080NV60C | R-410A | 48000 | 15 | 12.5 | 47000 | 14.5 | 12 | 209238033 | All | USA
ML17XC1-048-230A** | L42/60S9 | SL280UH090V60C | R-410A | 48000 | 15 | 12.5 | 47000 | 14 | 12 | 209238050 | All | USA
ML17XC1-048-230A** | L42/60S9 | SL280UH090XV60C | R-410A | 48000 | 15 | 12.5 | 47000 | 14 | 12 | 209238071 | All | USA
ML17XC1-048-230A** | L42/60S9 | SL280UH100NV60C | R-410A | 48000 | 15 | 12.5 | 47000 | 14.5 | 12 | 209238090 | All | USA
ML17XC1-048-230A** | L42/60S9 | SL280UH110V60C | R-410A | 48000 | 15 | 12.5 | 46500 | 14 | 12 | 209238109 | All | USA
ML17XC1-048-230A** | L42/60S9 | SL280UH110XV60C | R-410A | 48000 | 15 | 12.5 | 46500 | 14 | 12 | 209238129 | All | USA
ML17XC1-048-230A** | L42/60S9 | SL280UH135V60D | R-410A | - - - | - - - | - - - | 46000 | 14 | 11.5 | 209238148 | All | USA
ML17XC1-048-230A** | L42/60S9 | SL297UH080NV48C | R-410A | 46000 | 15 | 12 | 46500 | 14 | 12 | 209238169 | All | USA,Canada
ML17XC1-048-230A** | L42/60S9 | SL297UH080NV60C | R-410A | 46000 | 15 | 12 | 46500 | 14 | 12 | 209238205 | All | USA,Canada
ML17XC1-048-230A** | L42/60S9 | SLP99DF090XV48C | R-410A | - - - | - - - | - - - | 46500 | 13.8 | 11.5 | 209238234 | All | USA,Canada
ML17XC1-048-230A** | L42/60S9 | SLP99DF090XV60C | R-410A | - - - | - - - | - - - | 46500 | 13.8 | 11.5 | 209238240 | All | USA,Canada
ML17XC1-048-230A** | L42/60S9 | SLP99DF110XV60C | R-410A | - - - | - - - | - - - | 46500 | 13.8 | 11.5 | 209238246 | All | USA,Canada
ML17XC1-048-230A** | L42/60S9 | SLP99UH090XV48C | R-410A | 48000 | 14.5 | 12.2 | 46500 | 14 | 11.5 | 209238253 | All | USA,Canada
ML17XC1-048-230A** | L42/60S9 | SLP99UH090XV60C | R-410A | 48000 | 14.5 | 12.2 | 46500 | 14 | 11.5 | 209238271 | All | USA,Canada
ML17XC1-048-230A** | L42/60S9 | SLP99UH110XV60C | R-410A | 48000 | 14.5 | 12.2 | 46500 | 14 | 11.5 | 209238289 | All | USA,Canada
ML17XC1-048-230A** | L42/60T9 | EL196UH090XE48C | R-410A | 48000 | 14.5 | 12.2 | 46000 | 14.5 | 12 | 209226860 | All | USA,Canada
ML17XC1-048-230A** | L42/60T9 | EL196UH110XE60C | R-410A | 47500 | 15 | 12.5 | 46000 | 14.5 | 12.5 | 209226957 | All | USA,Canada
ML17XC1-048-230A** | L42/60T9 | SL297UH080NV48C | R-410A | 48000 | 15 | 12.5 | 46500 | 14.5 | 12 | 209238178 | All | USA,Canada
ML17XC1-048-230A** | L42/60T9 | SL297UH080NV60C | R-410A | 48000 | 15 | 12.5 | 46500 | 14.5 | 12 | 209238214 | All | USA,Canada
ML17XC1-048-230A** | L42/60U9 | EL180UH080NE48B | R-410A | - - - | - - - | - - - | 45000 | 14 | 11.5 | 209226602 | All | USA
ML17XC1-048-230A** | L42/60U9 | EL180UH100NE60C | R-410A | 47500 | 15 | 12.5 | 46000 | 14 | 11.5 | 209226661 | All | USA
ML17XC1-048-230A** | L42/60U9 | EL195UH080NE48C | R-410A | 46500 | 14.5 | 11.7 | 45500 | 14 | 12 | 209226716 | All | USA,Canada
ML17XC1-048-230A** | L42/60U9 | EL195UH100NE60C | R-410A | 47000 | 15 | 12.5 | 46000 | 14 | 12 | 209226766 | All | USA,Canada
ML17XC1-048-230A** | L42/60U9 | EL196UH090XE48C | R-410A | 47500 | 14.5 | 12.2 | 44500 | 14.3 | 11.7 | 209226832 | All | USA,Canada
ML17XC1-048-230A** | L42/60U9 | EL196UH110XE60C | R-410A | 47500 | 15 | 12.5 | 46000 | 14.5 | 12 | 209226929 | All | USA,Canada
ML17XC1-048-230A** | L42/60U9 | EL280UH090E48B | R-410A | - - - | - - - | - - - | 46000 | 14 | 12 | 209232373 | All | USA
ML17XC1-048-230A** | L42/60U9 | EL280UH090XE48B | R-410A | - - - | - - - | - - - | 46000 | 14 | 12 | 209232389 | All | USA
ML17XC1-048-230A** | L42/60U9 | EL280UH110E48C | R-410A | 47000 | 15 | 12.5 | 46500 | 14.5 | 12 | 209232404 | All | USA
ML17XC1-048-230A** | L42/60U9 | EL280UH110E60C | R-410A | 48000 | 15 | 12.5 | 46500 | 14.5 | 12 | 209232420 | All | USA
ML17XC1-048-230A** | L42/60U9 | EL280UH110XE60C | R-410A | 48000 | 15 | 12.5 | 46500 | 14.5 | 12 | 209232436 | All | USA
ML17XC1-048-230A** | L42/60U9 | EL296DF090XV60C | R-410A | - - - | - - - | - - - | 46500 | 13.8 | 11.5 | 209232451 | All | USA,Canada
ML17XC1-048-230A** | L42/60U9 | EL296DF110XE60C | R-410A | - - - | - - - | - - - | 46000 | 14.5 | 12 | 209232458 | All | USA,Canada
ML17XC1-048-230A** | L42/60U9 | EL296DF110XV60C | R-410A | - - - | - - - | - - - | 46500 | 13.8 | 11.5 | 209232465 | All | USA,Canada
ML17XC1-048-230A** | L42/60U9 | EL296UH090XE48C | R-410A | 48000 | 14.5 | 12.2 | 44500 | 14.3 | 12 | 209232472 | All | USA,Canada
ML17XC1-048-230A** | L42/60U9 | EL296UH090XV48C | R-410A | 48000 | 14.5 | 12.2 | 46500 | 14 | 11.5 | 209232487 | All | USA,Canada
ML17XC1-048-230A** | L42/60U9 | EL296UH090XV60C | R-410A | 48000 | 14.5 | 12.2 | 46500 | 14 | 11.5 | 209232501 | All | USA,Canada
ML17XC1-048-230A** | L42/60U9 | EL296UH110XE60C | R-410A | 47000 | 15 | 12.5 | 46000 | 14.5 | 12 | 209232515 | All | USA,Canada
ML17XC1-048-230A** | L42/60U9 | EL296UH110XV48C | R-410A | 46000 | 15 | 12 | 46500 | 14 | 12 | 209232530 | All | USA,Canada
ML17XC1-048-230A** | L42/60U9 | EL296UH110XV60C | R-410A | 48000 | 14.5 | 12.2 | 46500 | 14 | 11.5 | 209232545 | All | USA,Canada
ML17XC1-048-230A** | L42/60U9 | EL297UH090XV48C | R-410A | - - - | - - - | - - - | 46500 | 14 | 11.5 | 213357397 | All | USA,Canada
ML17XC1-048-230A** | L42/60U9 | EL297UH090XV60C | R-410A | - - - | - - - | - - - | 46500 | 14 | 11.5 | 213357418 | All | USA,Canada
ML17XC1-048-230A** | L42/60U9 | EL297UH110XV48C | R-410A | - - - | - - - | - - - | 46500 | 14 | 12 | 213357439 | All | USA,Canada
ML17XC1-048-230A** | L42/60U9 | EL297UH110XV60C | R-410A | - - - | - - - | - - - | 46500 | 14 | 11.5 | 213357460 | All | USA,Canada
ML17XC1-048-230A** | L42/60U9 | ML180DF090E48B | R-410A | - - - | - - - | - - - | 46000 | 14.5 | 12 | 209234807 | All | USA
ML17XC1-048-230A** | L42/60U9 | ML180DF110E60C | R-410A | 47000 | 15 | 12.5 | 46000 | 14.5 | 12 | 210837798 | All | USA
ML17XC1-048-230A** | L42/60U9 | ML180UH090E60C | R-410A | 48000 | 15 | 12.5 | 46000 | 14.5 | 12 | 209974894 | All | USA
ML17XC1-048-230A** | L42/60U9 | ML180UH090XE48B | R-410A | - - - | - - - | - - - | 46000 | 14.5 | 12 | 209234836 | All | USA
ML17XC1-048-230A** | L42/60U9 | ML180UH110E60C | R-410A | 47500 | 15 | 12.5 | 44500 | 14.5 | 12 | 209974946 | All | USA
ML17XC1-048-230A** | L42/60U9 | ML180UH110V60C | R-410A | 48000 | 15 | 12.5 | 47000 | 14.5 | 12 | 209234853 | All | USA
ML17XC1-048-230A** | L42/60U9 | ML180UH110XE60C | R-410A | 47500 | 15 | 12.5 | 44500 | 14.5 | 12 | 209443270 | All | USA
ML17XC1-048-230A** | L42/60U9 | ML193DF090XE48C | R-410A | - - - | - - - | - - - | 45500 | 14.5 | 12 | 209234879 | All | USA
ML17XC1-048-230A** | L42/60U9 | ML193UH090XE48C | R-410A | 47500 | 14.5 | 12.2 | 46000 | 14 | 12 | 209234888 | All | USA
ML17XC1-048-230A** | L42/60U9 | ML193UH110XE48C | R-410A | 46000 | 15 | 12 | 46000 | 14.5 | 12 | 209234906 | All | USA
ML17XC1-048-230A** | L42/60U9 | ML193UH110XE60C | R-410A | 47500 | 15 | 12.5 | 45500 | 14.5 | 12 | 209234925 | All | USA
ML17XC1-048-230A** | L42/60U9 | ML196DF090XE48C | R-410A | 48000 | 15 | 12.5 | 46000 | 14.5 | 12 | 210837804 | All | USA,Canada
ML17XC1-048-230A** | L42/60U9 | ML196DF110XE60C | R-410A | 47000 | 15 | 12.2 | 46000 | 14.5 | 12 | 210837807 | All | USA,Canada
ML17XC1-048-230A** | L42/60U9 | ML196UH090XE48C | R-410A | 47500 | 14.5 | 12.2 | 44500 | 14.3 | 11.7 | 209222156 | All | USA,Canada
ML17XC1-048-230A** | L42/60U9 | ML196UH110XE60C | R-410A | 47500 | 15 | 12.5 | 46000 | 14.5 | 12 | 209222181 | All | USA,Canada
ML17XC1-048-230A** | L42/60U9 | ML296DF090XV60C | R-410A | - - - | - - - | - - - | 47000 | 13.8 | 11.5 | 209222206 | All | USA,Canada
ML17XC1-048-230A** | L42/60U9 | ML296UH090XV48C | R-410A | 48000 | 14.5 | 12.2 | 47000 | 14 | 12 | 209222213 | All | USA,Canada
ML17XC1-048-230A** | L42/60U9 | ML296UH110XV60C | R-410A | 48000 | 15 | 12.5 | 47000 | 14 | 12 | 209222230 | All | USA,Canada
ML17XC1-048-230A** | L42/60U9 | SL280DF080NV60C | R-410A | 47000 | 15 | 12.2 | 45500 | 14 | 11.5 | 210837811 | All | USA
ML17XC1-048-230A** | L42/60U9 | SL280DF090V60C | R-410A | 48000 | 15 | 12.5 | 47000 | 14 | 12 | 210837815 | All | USA
ML17XC1-048-230A** | L42/60U9 | SL280DF110V60C | R-410A | 48000 | 15 | 12.5 | 47000 | 14.5 | 12 | 210837818 | All | USA
ML17XC1-048-230A** | L42/60U9 | SL280UH080NV60C | R-410A | 48000 | 15 | 12.5 | 47000 | 14.5 | 12 | 209238032 | All | USA
ML17XC1-048-230A** | L42/60U9 | SL280UH090V60C | R-410A | 48000 | 15 | 12.5 | 47000 | 14 | 12 | 209238049 | All | USA
ML17XC1-048-230A** | L42/60U9 | SL280UH090XV60C | R-410A | 48000 | 15 | 12.5 | 47000 | 14 | 12 | 209238070 | All | USA
ML17XC1-048-230A** | L42/60U9 | SL280UH100NV60C | R-410A | 48000 | 15 | 12.5 | 47000 | 14.5 | 12 | 209238089 | All | USA
ML17XC1-048-230A** | L42/60U9 | SL280UH110V60C | R-410A | 48000 | 15 | 12.5 | 46500 | 14 | 12 | 209238108 | All | USA
ML17XC1-048-230A** | L42/60U9 | SL280UH110XV60C | R-410A | 48000 | 15 | 12.5 | 46500 | 14 | 12 | 209238128 | All | USA
ML17XC1-048-230A** | L42/60U9 | SL280UH135V60D | R-410A | - - - | - - - | - - - | 46000 | 14 | 11.5 | 209238147 | All | USA
ML17XC1-048-230A** | L42/60U9 | SL297UH080NV48C | R-410A | 46000 | 15 | 12 | 46500 | 14 | 12 | 209238168 | All | USA,Canada
ML17XC1-048-230A** | L42/60U9 | SL297UH080NV60C | R-410A | 46000 | 15 | 12 | 46500 | 14 | 12 | 209238204 | All | USA,Canada
ML17XC1-048-230A** | L42/60U9 | SLP99DF090XV48C | R-410A | - - - | - - - | - - - | 46500 | 13.8 | 11.5 | 209238233 | All | USA,Canada
ML17XC1-048-230A** | L42/60U9 | SLP99DF090XV60C | R-410A | - - - | - - - | - - - | 46500 | 13.8 | 11.5 | 209238239 | All | USA,Canada
ML17XC1-048-230A** | L42/60U9 | SLP99DF110XV60C | R-410A | - - - | - - - | - - - | 46500 | 13.8 | 11.5 | 209238245 | All | USA,Canada
ML17XC1-048-230A** | L42/60U9 | SLP99UH090XV48C | R-410A | 48000 | 14.5 | 12.2 | 46500 | 14 | 11.5 | 209238252 | All | USA,Canada
ML17XC1-048-230A** | L42/60U9 | SLP99UH090XV60C | R-410A | 48000 | 14.5 | 12.2 | 46500 | 14 | 11.5 | 209238270 | All | USA,Canada
ML17XC1-048-230A** | L42/60U9 | SLP99UH110XV60C | R-410A | 48000 | 14.5 | 12.2 | 46500 | 14 | 11.5 | 209238288 | All | USA,Canada
ML17XC1-048-230A** | L42/60V9 | EL196UH090XE48C | R-410A | 48000 | 14.5 | 12.2 | 46000 | 14.5 | 12 | 209226856 | All | USA,Canada
ML17XC1-048-230A** | L42/60V9 | EL196UH110XE60C | R-410A | 47500 | 15 | 12.5 | 46000 | 14.5 | 12.5 | 209226955 | All | USA,Canada
ML17XC1-048-230A** | L42/60V9 | ML180UH090E60C | R-410A | 48000 | 15 | 12.5 | 45500 | 14.5 | 12.5 | 209234821 | All | USA
ML17XC1-048-230A** | L42/60V9 | SL280UH090V60C | R-410A | 48000 | 15 | 12.5 | 47500 | 14.5 | 12 | 209238053 | All | USA
ML17XC1-048-230A** | L42/60V9 | SL280UH090XV60C | R-410A | 48000 | 15 | 12.5 | 47500 | 14.5 | 12 | 209238075 | All | USA
ML17XC1-048-230A** | L42/60V9 | SL280UH110V60C | R-410A | 48000 | 15 | 12.5 | 47000 | 14.5 | 12 | 209238112 | All | USA
ML17XC1-048-230A** | L42/60V9 | SL280UH110XV60C | R-410A | 48000 | 15 | 12.5 | 47000 | 14.5 | 12 | 209238133 | All | USA
ML17XC1-048-230A** | L42/60V9 | SL280UH135V60D | R-410A | - - - | - - - | - - - | 47000 | 14.5 | 12 | 209238149 | All | USA
ML17XC1-048-230A** | L42/60V9 | SL297UH080NV48C | R-410A | 48000 | 15 | 12.5 | 46500 | 14.5 | 12 | 209238177 | All | USA,Canada
ML17XC1-048-230A** | L42/60V9 | SL297UH080NV60C | R-410A | 48000 | 15 | 12.5 | 46500 | 14.5 | 12 | 209238213 | All | USA,Canada
ML17XC1-048-230A** | L42/60Y9 | EL180UH080NE48B | R-410A | - - - | - - - | - - - | 45000 | 14.5 | 12 | 209226622 | All | USA
ML17XC1-048-230A** | L42/60Y9 | EL180UH100NE60C | R-410A | 48000 | 15 | 12.5 | 48000 | 14.5 | 12 | 209226674 | All | USA
ML17XC1-048-230A** | L42/60Y9 | EL195UH080NE48C | R-410A | 48000 | 15 | 12.5 | 45500 | 14.5 | 12.5 | 209226730 | All | USA,Canada
ML17XC1-048-230A** | L42/60Y9 | EL195UH100NE60C | R-410A | 48000 | 15 | 12.5 | 46000 | 14.5 | 12.5 | 209226774 | All | USA,Canada
ML17XC1-048-230A** | L42/60Y9 | EL196UH090XE48C | R-410A | 48000 | 15 | 12.5 | 45500 | 14.5 | 12.5 | 209226867 | All | USA,Canada
ML17XC1-048-230A** | L42/60Y9 | EL196UH110XE60C | R-410A | 48000 | 15 | 12.5 | 46000 | 15 | 12.5 | 209226963 | All | USA,Canada
ML17XC1-048-230A** | L42/60Y9 | EL280UH090E48B | R-410A | - - - | - - - | - - - | 46000 | 14.5 | 12.5 | 209232378 | All | USA
ML17XC1-048-230A** | L42/60Y9 | EL280UH090XE48B | R-410A | - - - | - - - | - - - | 46000 | 14.5 | 12.5 | 209232394 | All | USA
ML17XC1-048-230A** | L42/60Y9 | EL280UH110E48C | R-410A | 48000 | 15 | 12.5 | 48000 | 15.2 | 12.5 | 209232409 | All | USA
ML17XC1-048-230A** | L42/60Y9 | EL280UH110E60C | R-410A | 48000 | 15 | 12.5 | 47500 | 15.2 | 12.5 | 209232425 | All | USA
ML17XC1-048-230A** | L42/60Y9 | EL280UH110XE60C | R-410A | 48000 | 15 | 12.5 | 47500 | 15.2 | 12.5 | 209232441 | All | USA
ML17XC1-048-230A** | L42/60Y9 | EL296UH090XE48C | R-410A | 48000 | 15 | 12.5 | 45500 | 14.5 | 12.5 | 209232476 | All | USA,Canada
ML17XC1-048-230A** | L42/60Y9 | EL296UH090XV48C | R-410A | 48000 | 15 | 12.5 | 48000 | 14.5 | 12 | 209232491 | All | USA,Canada
ML17XC1-048-230A** | L42/60Y9 | EL296UH090XV60C | R-410A | 48000 | 15 | 12.5 | 48000 | 14.5 | 12 | 209232505 | All | USA,Canada
ML17XC1-048-230A** | L42/60Y9 | EL296UH110XE60C | R-410A | 48000 | 15 | 12.5 | 46000 | 15 | 12.5 | 209232519 | All | USA,Canada
ML17XC1-048-230A** | L42/60Y9 | EL296UH110XV48C | R-410A | 48000 | 15 | 12.5 | 46500 | 14.5 | 12.5 | 209232534 | All | USA,Canada
ML17XC1-048-230A** | L42/60Y9 | EL296UH110XV60C | R-410A | 48000 | 15 | 12.5 | 48000 | 14.5 | 12 | 209232554 | All | USA,Canada
ML17XC1-048-230A** | L42/60Y9 | EL296UH135XE60D | R-410A | - - - | - - - | - - - | 47000 | 14.5 | 12 | 212497928 | All | USA,Canada
ML17XC1-048-230A** | L42/60Y9 | EL296UH135XV60D | R-410A | - - - | - - - | - - - | 47500 | 14.5 | 12 | 212497933 | All | USA,Canada
ML17XC1-048-230A** | L42/60Y9 | EL297UH090XV48C | R-410A | - - - | - - - | - - - | 48000 | 14.5 | 12 | 213357402 | All | USA,Canada
ML17XC1-048-230A** | L42/60Y9 | EL297UH090XV60C | R-410A | - - - | - - - | - - - | 48000 | 14.5 | 12 | 213357423 | All | USA,Canada
ML17XC1-048-230A** | L42/60Y9 | EL297UH110XV48C | R-410A | - - - | - - - | - - - | 46500 | 14.5 | 12.5 | 213357444 | All | USA,Canada
ML17XC1-048-230A** | L42/60Y9 | EL297UH110XV60C | R-410A | - - - | - - - | - - - | 48000 | 14.5 | 12 | 213357465 | All | USA,Canada
ML17XC1-048-230A** | L42/60Y9 | EL297UH135XV60D | R-410A | - - - | - - - | - - - | 47500 | 14.5 | 12 | 213357473 | All | USA,Canada
ML17XC1-048-230A** | L42/60Y9 | ML180UH090E48B | R-410A | - - - | - - - | - - - | 46000 | 15 | 12.5 | 209443087 | All | USA
ML17XC1-048-230A** | L42/60Y9 | ML180UH090E60C | R-410A | 48000 | 16 | 13 | 47000 | 15.2 | 12.5 | 209234823 | All | USA
ML17XC1-048-230A** | L42/60Y9 | ML180UH090XE48B | R-410A | - - - | - - - | - - - | 46000 | 15 | 12.5 | 209443238 | All | USA
ML17XC1-048-230A** | L42/60Y9 | ML180UH110E60C | R-410A | 48000 | 15 | 12.5 | 46500 | 14.5 | 12.5 | 209443252 | All | USA
ML17XC1-048-230A** | L42/60Y9 | ML180UH110V60C | R-410A | 48000 | 15 | 12.5 | 48000 | 15.2 | 12.5 | 209234860 | All | USA
ML17XC1-048-230A** | L42/60Y9 | ML180UH110XE60C | R-410A | 48000 | 15 | 12.5 | 46500 | 14.5 | 12.5 | 209443277 | All | USA
ML17XC1-048-230A** | L42/60Y9 | ML180UH135E60D | R-410A | - - - | - - - | - - - | 47000 | 14.5 | 12 | 209443298 | All | USA
ML17XC1-048-230A** | L42/60Y9 | ML193UH090XE48C | R-410A | 48000 | 15 | 12.5 | 46000 | 14.5 | 12.5 | 209234893 | All | USA
ML17XC1-048-230A** | L42/60Y9 | ML193UH110XE48C | R-410A | 48000 | 15 | 12.5 | 46000 | 15 | 12.5 | 209234911 | All | USA
ML17XC1-048-230A** | L42/60Y9 | ML193UH110XE60C | R-410A | 48000 | 15 | 12.5 | 45500 | 15 | 12.5 | 209234930 | All | USA
ML17XC1-048-230A** | L42/60Y9 | ML196DF110XE60C | R-410A | - - - | - - - | - - - | 46000 | 15.2 | 12.5 | 212595678 | All | USA,Canada
ML17XC1-048-230A** | L42/60Y9 | ML196UH090XE48C | R-410A | 48000 | 15 | 12.5 | 45500 | 14.5 | 12.5 | 209222164 | All | USA,Canada
ML17XC1-048-230A** | L42/60Y9 | ML196UH110XE60C | R-410A | 48000 | 15 | 12.5 | 46000 | 15 | 12.5 | 209222187 | All | USA,Canada
ML17XC1-048-230A** | L42/60Y9 | ML196UH135XE60D | R-410A | - - - | - - - | - - - | 45000 | 14.5 | 12.5 | 209222199 | All | USA,Canada
ML17XC1-048-230A** | L42/60Y9 | ML296UH090XV48C | R-410A | 48000 | 15 | 12.5 | 47000 | 14.5 | 12.5 | 209222216 | All | USA,Canada
ML17XC1-048-230A** | L42/60Y9 | ML296UH110XV60C | R-410A | 48000 | 15 | 12.5 | 47000 | 14.5 | 12.5 | 209222237 | All | USA,Canada
ML17XC1-048-230A** | L42/60Y9 | SL280UH080NV60C | R-410A | 48000 | 16 | 13 | 48000 | 15.2 | 12.5 | 209238035 | All | USA
ML17XC1-048-230A** | L42/60Y9 | SL280UH090V60C | R-410A | 48000 | 15 | 12.5 | 47000 | 14.5 | 12.5 | 209238055 | All | USA
ML17XC1-048-230A** | L42/60Y9 | SL280UH090XV60C | R-410A | 48000 | 15 | 12.5 | 47000 | 14.5 | 12.5 | 209238077 | All | USA
ML17XC1-048-230A** | L42/60Y9 | SL280UH100NV60C | R-410A | 48000 | 15 | 12.5 | 48000 | 15.2 | 12.5 | 209238092 | All | USA
ML17XC1-048-230A** | L42/60Y9 | SL280UH110V60C | R-410A | 48000 | 15 | 12.5 | 46500 | 14.5 | 12.5 | 209238114 | All | USA
ML17XC1-048-230A** | L42/60Y9 | SL280UH110XV60C | R-410A | 48000 | 15 | 12.5 | 46500 | 14.5 | 12.5 | 209238135 | All | USA
ML17XC1-048-230A** | L42/60Y9 | SL280UH135V60D | R-410A | - - - | - - - | - - - | 47500 | 14.5 | 12 | 209238151 | All | USA
ML17XC1-048-230A** | L42/60Y9 | SL297UH080NV48C | R-410A | 48000 | 15 | 12.5 | 46500 | 14.5 | 12.5 | 209238182 | All | USA,Canada
ML17XC1-048-230A** | L42/60Y9 | SL297UH080NV60C | R-410A | 48000 | 15 | 12.5 | 46500 | 14.5 | 12.5 | 209238218 | All | USA,Canada
ML17XC1-048-230A** | L42/60Y9 | SLP99UH090XV48C | R-410A | 48000 | 15 | 12.5 | 48000 | 14.5 | 12 | 209238257 | All | USA,Canada
ML17XC1-048-230A** | L42/60Y9 | SLP99UH090XV60C | R-410A | 48000 | 15 | 12.5 | 48000 | 14.5 | 12 | 209238275 | All | USA,Canada
ML17XC1-048-230A** | L42/60Y9 | SLP99UH110XV60C | R-410A | 48000 | 15 | 12.5 | 48000 | 14.5 | 12 | 209238293 | All | USA,Canada
ML17XC1-048-230A** | L42/60Y9 | SLP99UH135XV60D | R-410A | - - - | - - - | - - - | 47500 | 14.5 | 12 | 209238303 | All | USA,Canada
ML17XC1-048-230A** | L42/60Y9+TD | - - - | R-410A | 48000 | 14.5 | 11.7 | 47000 | 13.8 | 11.2 | 209222988 | All | USA,Canada
ML17XC1-048-230A** | L42/60Z9 | EL180UH080NE48B | R-410A | - - - | - - - | - - - | 45000 | 14.5 | 12 | 209226619 | All | USA
ML17XC1-048-230A** | L42/60Z9 | EL180UH100NE60C | R-410A | 48000 | 15 | 12.5 | 48000 | 14.5 | 12 | 209226671 | All | USA
ML17XC1-048-230A** | L42/60Z9 | EL195UH080NE48C | R-410A | 48000 | 15 | 12.5 | 45500 | 14.5 | 12.5 | 209226727 | All | USA,Canada
ML17XC1-048-230A** | L42/60Z9 | EL195UH100NE60C | R-410A | 48000 | 15 | 12.5 | 46000 | 14.5 | 12.5 | 209226771 | All | USA,Canada
ML17XC1-048-230A** | L42/60Z9 | EL196UH090XE48C | R-410A | 48000 | 15 | 12.5 | 45500 | 14.5 | 12.5 | 209226863 | All | USA,Canada
ML17XC1-048-230A** | L42/60Z9 | EL196UH110XE60C | R-410A | 48000 | 15 | 12.5 | 46000 | 15 | 12.5 | 209226960 | All | USA,Canada
ML17XC1-048-230A** | L42/60Z9 | EL280UH090E48B | R-410A | - - - | - - - | - - - | 46000 | 14.5 | 12.5 | 209232377 | All | USA
ML17XC1-048-230A** | L42/60Z9 | EL280UH090XE48B | R-410A | - - - | - - - | - - - | 46000 | 14.5 | 12.5 | 209232393 | All | USA
ML17XC1-048-230A** | L42/60Z9 | EL280UH110E48C | R-410A | 48000 | 15 | 12.5 | 48000 | 15.2 | 12.5 | 209232408 | All | USA
ML17XC1-048-230A** | L42/60Z9 | EL280UH110E60C | R-410A | 48000 | 15 | 12.5 | 47500 | 15.2 | 12.5 | 209232424 | All | USA
ML17XC1-048-230A** | L42/60Z9 | EL280UH110XE60C | R-410A | 48000 | 15 | 12.5 | 47500 | 15.2 | 12.5 | 209232440 | All | USA
ML17XC1-048-230A** | L42/60Z9 | EL296UH090XE48C | R-410A | 48000 | 15 | 12.5 | 45500 | 14.5 | 12.5 | 209232475 | All | USA,Canada
ML17XC1-048-230A** | L42/60Z9 | EL296UH090XV48C | R-410A | 48000 | 15 | 12.5 | 48000 | 14.5 | 12 | 209232490 | All | USA,Canada
ML17XC1-048-230A** | L42/60Z9 | EL296UH090XV60C | R-410A | 48000 | 15 | 12.5 | 48000 | 14.5 | 12 | 209232504 | All | USA,Canada
ML17XC1-048-230A** | L42/60Z9 | EL296UH110XE60C | R-410A | 48000 | 15 | 12.5 | 46000 | 15 | 12.5 | 209232518 | All | USA,Canada
ML17XC1-048-230A** | L42/60Z9 | EL296UH110XV48C | R-410A | 48000 | 15 | 12.5 | 46500 | 14.5 | 12.5 | 209232533 | All | USA,Canada
ML17XC1-048-230A** | L42/60Z9 | EL296UH110XV60C | R-410A | 48000 | 15 | 12.5 | 48000 | 14.5 | 12 | 209232553 | All | USA,Canada
ML17XC1-048-230A** | L42/60Z9 | EL297UH090XV48C | R-410A | - - - | - - - | - - - | 48000 | 14.5 | 12 | 213357401 | All | USA,Canada
ML17XC1-048-230A** | L42/60Z9 | EL297UH090XV60C | R-410A | - - - | - - - | - - - | 48000 | 14.5 | 12 | 213357422 | All | USA,Canada
ML17XC1-048-230A** | L42/60Z9 | EL297UH110XV48C | R-410A | - - - | - - - | - - - | 46500 | 14.5 | 12.5 | 213357443 | All | USA,Canada
ML17XC1-048-230A** | L42/60Z9 | EL297UH110XV60C | R-410A | - - - | - - - | - - - | 48000 | 14.5 | 12 | 213357464 | All | USA,Canada
ML17XC1-048-230A** | L42/60Z9 | EL297UH135XV60D | R-410A | - - - | - - - | - - - | 47500 | 14.5 | 12 | 213357472 | All | USA,Canada
ML17XC1-048-230A** | L42/60Z9 | ML180UH090E48B | R-410A | - - - | - - - | - - - | 46000 | 15 | 12.5 | 209443077 | All | USA
ML17XC1-048-230A** | L42/60Z9 | ML180UH090E60C | R-410A | 48000 | 16 | 13 | 47000 | 15.2 | 12.5 | 209234822 | All | USA
ML17XC1-048-230A** | L42/60Z9 | ML180UH090XE48B | R-410A | - - - | - - - | - - - | 46000 | 15 | 12.5 | 209443237 | All | USA
ML17XC1-048-230A** | L42/60Z9 | ML180UH110E60C | R-410A | 48000 | 15 | 12.5 | 46500 | 14.5 | 12.5 | 209443251 | All | USA
ML17XC1-048-230A** | L42/60Z9 | ML180UH110V60C | R-410A | 48000 | 15 | 12.5 | 48000 | 15.2 | 12.5 | 209234859 | All | USA
ML17XC1-048-230A** | L42/60Z9 | ML180UH110XE60C | R-410A | 48000 | 15 | 12.5 | 46500 | 14.5 | 12.5 | 209443276 | All | USA
ML17XC1-048-230A** | L42/60Z9 | ML180UH135E60D | R-410A | - - - | - - - | - - - | 47000 | 14.5 | 12 | 209443290 | All | USA
ML17XC1-048-230A** | L42/60Z9 | ML193UH090XE48C | R-410A | 48000 | 15 | 12.5 | 46000 | 14.5 | 12.5 | 209234892 | All | USA
ML17XC1-048-230A** | L42/60Z9 | ML193UH110XE48C | R-410A | 48000 | 15 | 12.5 | 46000 | 15 | 12.5 | 209234910 | All | USA
ML17XC1-048-230A** | L42/60Z9 | ML193UH110XE60C | R-410A | 48000 | 15 | 12.5 | 45500 | 15 | 12.5 | 209234929 | All | USA
ML17XC1-048-230A** | L42/60Z9 | ML196UH090XE48C | R-410A | 48000 | 15 | 12.5 | 45500 | 14.5 | 12.5 | 209222163 | All | USA,Canada
ML17XC1-048-230A** | L42/60Z9 | ML196UH110XE60C | R-410A | 48000 | 15 | 12.5 | 46000 | 15 | 12.5 | 209222186 | All | USA,Canada
ML17XC1-048-230A** | L42/60Z9 | ML196UH135XE60D | R-410A | - - - | - - - | - - - | 45000 | 14.5 | 12.5 | 209222198 | All | USA,Canada
ML17XC1-048-230A** | L42/60Z9 | ML296UH090XV48C | R-410A | 48000 | 15 | 12.5 | 47000 | 14.5 | 12.5 | 209222215 | All | USA,Canada
ML17XC1-048-230A** | L42/60Z9 | ML296UH110XV60C | R-410A | 48000 | 15 | 12.5 | 47000 | 14.5 | 12.5 | 209222236 | All | USA,Canada
ML17XC1-048-230A** | L42/60Z9 | SL280UH080NV60C | R-410A | 48000 | 16 | 13 | 48000 | 15.2 | 12.5 | 209238034 | All | USA
ML17XC1-048-230A** | L42/60Z9 | SL280UH090V60C | R-410A | 48000 | 15 | 12.5 | 47000 | 14.5 | 12.5 | 209238054 | All | USA
ML17XC1-048-230A** | L42/60Z9 | SL280UH090XV60C | R-410A | 48000 | 15 | 12.5 | 47000 | 14.5 | 12.5 | 209238076 | All | USA
ML17XC1-048-230A** | L42/60Z9 | SL280UH100NV60C | R-410A | 48000 | 15 | 12.5 | 48000 | 15.2 | 12.5 | 209238091 | All | USA
ML17XC1-048-230A** | L42/60Z9 | SL280UH110V60C | R-410A | 48000 | 15 | 12.5 | 46500 | 14.5 | 12.5 | 209238113 | All | USA
ML17XC1-048-230A** | L42/60Z9 | SL280UH110XV60C | R-410A | 48000 | 15 | 12.5 | 46500 | 14.5 | 12.5 | 209238134 | All | USA
ML17XC1-048-230A** | L42/60Z9 | SL280UH135V60D | R-410A | - - - | - - - | - - - | 47500 | 14.5 | 12 | 209238150 | All | USA
ML17XC1-048-230A** | L42/60Z9 | SL297UH080NV48C | R-410A | 48000 | 15 | 12.5 | 46500 | 14.5 | 12.5 | 209238181 | All | USA,Canada
ML17XC1-048-230A** | L42/60Z9 | SL297UH080NV60C | R-410A | 48000 | 15 | 12.5 | 46500 | 14.5 | 12.5 | 209238217 | All | USA,Canada
ML17XC1-048-230A** | L42/60Z9 | SLP99UH090XV48C | R-410A | 48000 | 15 | 12.5 | 48000 | 14.5 | 12 | 209238256 | All | USA,Canada
ML17XC1-048-230A** | L42/60Z9 | SLP99UH090XV60C | R-410A | 48000 | 15 | 12.5 | 48000 | 14.5 | 12 | 209238274 | All | USA,Canada
ML17XC1-048-230A** | L42/60Z9 | SLP99UH110XV60C | R-410A | 48000 | 15 | 12.5 | 48000 | 14.5 | 12 | 209238292 | All | USA,Canada
ML17XC1-048-230A** | L42/60Z9 | SLP99UH135XV60D | R-410A | - - - | - - - | - - - | 47500 | 14.5 | 12 | 209238302 | All | USA,Canada
ML17XC1-048-230A** | L42/60Z9+TD | - - - | R-410A | 48000 | 14.5 | 11.7 | 47000 | 13.8 | 11.2 | 209222986 | All | USA,Canada
ML17XC1-048-230A** | L42/61K9 | EL196UH090XE48C | R-410A | 47500 | 14.5 | 12.2 | 45000 | 14.5 | 11.5 | 209226849 | All | USA,Canada
ML17XC1-048-230A** | L42/61K9 | EL196UH110XE60C | R-410A | 47500 | 15 | 12.5 | 46000 | 14.5 | 12 | 209226948 | All | USA,Canada
ML17XC1-048-230A** | L42/61K9 | EL296DF090XV60C | R-410A | - - - | - - - | - - - | 46500 | 13.8 | 11.5 | 209232453 | All | USA,Canada
ML17XC1-048-230A** | L42/61K9 | EL296DF110XE60C | R-410A | - - - | - - - | - - - | 46000 | 14.5 | 12 | 209232460 | All | USA,Canada
ML17XC1-048-230A** | L42/61K9 | EL296DF110XV60C | R-410A | - - - | - - - | - - - | 46500 | 13.8 | 11.5 | 209232467 | All | USA,Canada
ML17XC1-048-230A** | L42/61K9 | EL296UH090XE48C | R-410A | 48000 | 14.5 | 12.2 | 44500 | 14.5 | 11.7 | 209232474 | All | USA,Canada
ML17XC1-048-230A** | L42/61K9 | EL296UH090XV48C | R-410A | 48000 | 15 | 12.2 | 46500 | 14 | 11.5 | 209232489 | All | USA,Canada
ML17XC1-048-230A** | L42/61K9 | EL296UH090XV60C | R-410A | 48000 | 15 | 12.2 | 46500 | 14 | 11.5 | 209232503 | All | USA,Canada
ML17XC1-048-230A** | L42/61K9 | EL296UH110XE60C | R-410A | 47000 | 15 | 12.5 | 46000 | 14.5 | 12 | 209232517 | All | USA,Canada
ML17XC1-048-230A** | L42/61K9 | EL296UH110XV48C | R-410A | 48000 | 15 | 12.2 | 46500 | 14 | 12 | 209232532 | All | USA,Canada
ML17XC1-048-230A** | L42/61K9 | EL296UH110XV60C | R-410A | 46500 | 15 | 12.2 | 46500 | 14 | 11.5 | 209232550 | All | USA,Canada
ML17XC1-048-230A** | L42/61K9 | ML180DF110E60C | R-410A | 47500 | 15 | 12.5 | 44500 | 14.5 | 12.5 | 210837801 | All | USA
ML17XC1-048-230A** | L42/61K9 | ML193DF090XE48C | R-410A | 47500 | 15 | 12.2 | 46000 | 14.5 | 12 | 210837803 | All | USA
ML17XC1-048-230A** | L42/61K9 | ML196DF090XE48C | R-410A | 48000 | 15 | 12.5 | 46000 | 14.5 | 12 | 210837806 | All | USA,Canada
ML17XC1-048-230A** | L42/61K9 | ML196DF110XE60C | R-410A | 47500 | 15 | 12.5 | 46000 | 14.5 | 12 | 210837810 | All | USA,Canada
ML17XC1-048-230A** | L42/61K9 | SL280DF080NV60C | R-410A | 47500 | 15 | 12.5 | 46000 | 14.5 | 12 | 210837814 | All | USA
ML17XC1-048-230A** | L42/61K9 | SL280DF090V60C | R-410A | 48000 | 15 | 12.5 | 47000 | 14.5 | 12 | 210837817 | All | USA
ML17XC1-048-230A** | L42/61K9 | SL280DF110V60C | R-410A | 48000 | 15 | 12.5 | 47000 | 14.5 | 12 | 210837820 | All | USA
ML17XC1-048-230A** | L42/61K9 | SL280UH090XV60C | R-410A | 48000 | 15 | 12.5 | 46500 | 14.5 | 12 | 209238074 | All | USA
ML17XC1-048-230A** | L42/61K9 | SL280UH110XV60C | R-410A | 48000 | 15 | 12.5 | 46500 | 14.5 | 12 | 209238132 | All | USA
ML17XC1-048-230A** | L42/61K9 | SL297UH080NV48C | R-410A | 48000 | 15 | 12.5 | 46500 | 14 | 12 | 209238176 | All | USA,Canada
ML17XC1-048-230A** | L42/61K9 | SL297UH080NV60C | R-410A | 48000 | 15 | 12.5 | 46500 | 14 | 12 | 209238212 | All | USA,Canada
ML17XC1-048-230A** | L42/61K9 | SLP99DF090XV48C | R-410A | 48000 | 14.5 | 12.2 | 46500 | 13.8 | 11.5 | 210837822 | All | USA,Canada
ML17XC1-048-230A** | L42/61K9 | SLP99DF090XV60C | R-410A | 48000 | 14.5 | 12.2 | 46500 | 13.8 | 11.5 | 210837824 | All | USA,Canada
ML17XC1-048-230A** | L42/61K9 | SLP99DF110XV60C | R-410A | 48000 | 14.5 | 12.2 | 46500 | 13.8 | 11.5 | 210837826 | All | USA,Canada
ML17XC1-048-230A** | L42/61L9 | EL196UH090XE48C | R-410A | 47500 | 14.5 | 12.2 | 45000 | 14.5 | 11.5 | 209226842 | All | USA,Canada
ML17XC1-048-230A** | L42/61L9 | EL196UH110XE60C | R-410A | 47500 | 15 | 12.5 | 46000 | 14.5 | 12 | 209226941 | All | USA,Canada
ML17XC1-048-230A** | L42/61L9 | EL296DF090XV60C | R-410A | 48000 | 14.5 | 12.2 | 46500 | 13.8 | 11.5 | 210837795 | All | USA,Canada
ML17XC1-048-230A** | L42/61L9 | EL296DF110XE60C | R-410A | 47500 | 15 | 12.5 | 46000 | 14.5 | 12 | 210837796 | All | USA,Canada
ML17XC1-048-230A** | L42/61L9 | EL296DF110XV60C | R-410A | 48000 | 14.5 | 12.2 | 46500 | 13.8 | 11.5 | 210837797 | All | USA,Canada
ML17XC1-048-230A** | L42/61L9 | EL296UH110XV60C | R-410A | 46500 | 15 | 12.2 | 46500 | 14 | 11.5 | 209232548 | All | USA,Canada
ML17XC1-048-230A** | L42/61L9 | ML180DF110E60C | R-410A | 47500 | 15 | 12.5 | 44500 | 14.5 | 12.5 | 210837800 | All | USA
ML17XC1-048-230A** | L42/61L9 | ML193DF090XE48C | R-410A | 47500 | 15 | 12.2 | 46000 | 14.5 | 12 | 210837802 | All | USA
ML17XC1-048-230A** | L42/61L9 | ML196DF090XE48C | R-410A | 48000 | 15 | 12.5 | 46000 | 14.5 | 12 | 210837805 | All | USA,Canada
ML17XC1-048-230A** | L42/61L9 | ML196DF110XE60C | R-410A | 47500 | 15 | 12.5 | 46000 | 14.5 | 12 | 210837809 | All | USA,Canada
ML17XC1-048-230A** | L42/61L9 | SL280DF080NV60C | R-410A | 47500 | 15 | 12.5 | 46000 | 14.5 | 12 | 210837813 | All | USA
ML17XC1-048-230A** | L42/61L9 | SL280DF090V60C | R-410A | 48000 | 15 | 12.5 | 47000 | 14.5 | 12 | 210837816 | All | USA
ML17XC1-048-230A** | L42/61L9 | SL280DF110V60C | R-410A | 48000 | 15 | 12.5 | 47000 | 14.5 | 12 | 210837819 | All | USA
ML17XC1-048-230A** | L42/61L9 | SL297UH080NV48C | R-410A | 48000 | 15 | 12.5 | 46500 | 14 | 12 | 209238174 | All | USA,Canada
ML17XC1-048-230A** | L42/61L9 | SL297UH080NV60C | R-410A | 48000 | 15 | 12.5 | 46500 | 14 | 12 | 209238210 | All | USA,Canada
ML17XC1-048-230A** | L42/61L9 | SLP99DF090XV48C | R-410A | 48000 | 14.5 | 12.2 | 46500 | 13.8 | 11.5 | 210837821 | All | USA,Canada
ML17XC1-048-230A** | L42/61L9 | SLP99DF090XV60C | R-410A | 48000 | 14.5 | 12.2 | 46500 | 13.8 | 11.5 | 210837823 | All | USA,Canada
ML17XC1-048-230A** | L42/61L9 | SLP99DF110XV60C | R-410A | 48000 | 14.5 | 12.2 | 46500 | 13.8 | 11.5 | 210837825 | All | USA,Canada
ML17XC1-048-230A** | L43/48S9 | ML180UH110V60C | R-410A | 48000 | 15 | 12.5 | 47000 | 14.5 | 12 | 209234855 | All | USA
ML17XC1-048-230A** | L43/48S9 | ML196DF090XE48C | R-410A | - - - | - - - | - - - | 45500 | 14.5 | 12 | 209222146 | All | USA,Canada
ML17XC1-048-230A** | L43/48S9 | ML196UH090XE48C | R-410A | 47500 | 14.5 | 12.2 | 44500 | 14.3 | 11.7 | 209222158 | All | USA,Canada
ML17XC1-048-230A** | L43/48S9 | ML196UH110XE60C | R-410A | 47500 | 15 | 12.5 | 46000 | 14.5 | 12 | 209222183 | All | USA,Canada
ML17XC1-048-230A** | L43/48S9 | SL297UH080NV48C | R-410A | 46000 | 15 | 12 | 46500 | 14 | 12 | 209238170 | All | USA,Canada
ML17XC1-048-230A** | L43/48S9 | SL297UH080NV60C | R-410A | 46000 | 15 | 12 | 46500 | 14 | 12 | 209238206 | All | USA,Canada
ML17XC1-048-230A** | L43/61Y9 | EL296UH110XE60C | R-410A | 48000 | 15 | 12.5 | 46000 | 15 | 12.5 | 209232521 | All | USA,Canada
ML17XC1-048-230A** | L43/61Y9 | ML180UH110V60C | R-410A | 48000 | 15 | 12.5 | 48000 | 15.2 | 12.5 | 209234862 | All | USA
ML17XC1-048-230A** | L43/61Y9 | ML196UH090XE48C | R-410A | 48000 | 15 | 12.5 | 46000 | 14.5 | 12.5 | 209222166 | All | USA,Canada
ML17XC1-048-230A** | L43/61Y9 | ML196UH110XE60C | R-410A | 48000 | 15 | 12.5 | 46000 | 15 | 12.5 | 209222189 | All | USA,Canada
ML17XC1-048-230A** | L43/61Y9 | SL297UH080NV48C | R-410A | 48000 | 15 | 12.5 | 46500 | 14.5 | 12.5 | 209238184 | All | USA,Canada
ML17XC1-048-230A** | L43/61Y9 | SL297UH080NV60C | R-410A | 48000 | 15 | 12.5 | 46500 | 14.5 | 12.5 | 209238220 | All | USA,Canada
ML17XC1-048-230A** | L43/61Y9+TD | - - - | R-410A | 48000 | 14.5 | 11.7 | 47000 | 13.8 | 11.2 | 209222992 | All | USA,Canada
ML17XC1-048-230A** | L43/61Z9 | EL296UH110XE60C | R-410A | 48000 | 15 | 12.5 | 46000 | 15 | 12.5 | 209232520 | All | USA,Canada
ML17XC1-048-230A** | L43/61Z9 | ML180UH110V60C | R-410A | 48000 | 15 | 12.5 | 48000 | 15.2 | 12.5 | 209234861 | All | USA
ML17XC1-048-230A** | L43/61Z9 | ML196UH090XE48C | R-410A | 48000 | 15 | 12.5 | 46000 | 14.5 | 12.5 | 209222165 | All | USA,Canada
ML17XC1-048-230A** | L43/61Z9 | ML196UH110XE60C | R-410A | 48000 | 15 | 12.5 | 46000 | 15 | 12.5 | 209222188 | All | USA,Canada
ML17XC1-048-230A** | L43/61Z9 | SL297UH080NV48C | R-410A | 48000 | 15 | 12.5 | 46500 | 14.5 | 12.5 | 209238183 | All | USA,Canada
ML17XC1-048-230A** | L43/61Z9 | SL297UH080NV60C | R-410A | 48000 | 15 | 12.5 | 46500 | 14.5 | 12.5 | 209238219 | All | USA,Canada
ML17XC1-048-230A** | L43/61Z9+TD | - - - | R-410A | 48000 | 14.5 | 11.7 | 47000 | 13.8 | 11.2 | 209222990 | All | USA,Canada
ML17XC1-048-230A** | L48/60Y9 | EL180UH080NE48B | R-410A | - - - | - - - | - - - | 45000 | 14.5 | 12 | 209442961 | All | USA
ML17XC1-048-230A** | L48/60Y9 | EL196UH090XE48C | R-410A | - - - | - - - | - - - | 46000 | 15 | 12.5 | 209442963 | All | USA,Canada
ML17XC1-048-230A** | L48/60Y9 | EL196UH110XE60C | R-410A | - - - | - - - | - - - | 46000 | 15.2 | 12.5 | 209442965 | All | USA,Canada
ML17XC1-048-230A** | L48/60Y9 | EL280UH090E48B | R-410A | - - - | - - - | - - - | 46000 | 15 | 12.5 | 209442967 | All | USA
ML17XC1-048-230A** | L48/60Y9 | EL280UH090XE48B | R-410A | - - - | - - - | - - - | 46000 | 15 | 12.5 | 209442970 | All | USA
ML17XC1-048-230A** | L48/60Y9 | EL280UH110E60C | R-410A | - - - | - - - | - - - | 46500 | 15.2 | 13 | 209442973 | All | USA
ML17XC1-048-230A** | L48/60Y9 | EL280UH110XE60C | R-410A | - - - | - - - | - - - | 46500 | 15.2 | 13 | 209442976 | All | USA
ML17XC1-048-230A** | L48/60Y9 | EL296UH090XE48C | R-410A | - - - | - - - | - - - | 46000 | 15 | 12.5 | 209442978 | All | USA,Canada
ML17XC1-048-230A** | L48/60Y9 | EL296UH090XV48C | R-410A | - - - | - - - | - - - | 48000 | 14.5 | 12.5 | 209442979 | All | USA,Canada
ML17XC1-048-230A** | L48/60Y9 | EL296UH090XV60C | R-410A | - - - | - - - | - - - | 48000 | 14.5 | 12.5 | 209442980 | All | USA,Canada
ML17XC1-048-230A** | L48/60Y9 | EL296UH110XE60C | R-410A | - - - | - - - | - - - | 46000 | 15.2 | 12.5 | 209442981 | All | USA,Canada
ML17XC1-048-230A** | L48/60Y9 | EL296UH110XV48C | R-410A | - - - | - - - | - - - | 46500 | 15 | 12.5 | 209442982 | All | USA,Canada
ML17XC1-048-230A** | L48/60Y9 | EL296UH110XV60C | R-410A | - - - | - - - | - - - | 48000 | 14.5 | 12.5 | 209442983 | All | USA,Canada
ML17XC1-048-230A** | L48/60Y9 | EL296UH135XE60D | R-410A | - - - | - - - | - - - | 46500 | 15 | 12.5 | 209442985 | All | USA,Canada
ML17XC1-048-230A** | L48/60Y9 | EL296UH135XV60D | R-410A | - - - | - - - | - - - | 47500 | 15 | 12.5 | 209442992 | All | USA,Canada
ML17XC1-048-230A** | L48/60Y9 | EL297UH135XV60D | R-410A | - - - | - - - | - - - | 47500 | 15 | 12.5 | 213357475 | All | USA,Canada
ML17XC1-048-230A** | L48/60Y9 | ML180UH090E48B | R-410A | - - - | - - - | - - - | 46000 | 15.2 | 12.5 | 209443141 | All | USA
ML17XC1-048-230A** | L48/60Y9 | ML180UH090E60C | R-410A | - - - | - - - | - - - | 46000 | 15.2 | 13 | 209443218 | All | USA
ML17XC1-048-230A** | L48/60Y9 | ML180UH090XE48B | R-410A | - - - | - - - | - - - | 46000 | 15.2 | 12.5 | 209443244 | All | USA
ML17XC1-048-230A** | L48/60Y9 | ML180UH110E60C | R-410A | - - - | - - - | - - - | 47500 | 15 | 12.5 | 209443258 | All | USA
ML17XC1-048-230A** | L48/60Y9 | ML180UH110V60C | R-410A | - - - | - - - | - - - | 47000 | 15.2 | 13 | 209443262 | All | USA
ML17XC1-048-230A** | L48/60Y9 | ML180UH110XE60C | R-410A | - - - | - - - | - - - | 47500 | 15 | 12.5 | 209443283 | All | USA
ML17XC1-048-230A** | L48/60Y9 | ML180UH135E60D | R-410A | - - - | - - - | - - - | 46000 | 15 | 12.5 | 209443351 | All | USA
ML17XC1-048-230A** | L48/60Y9 | ML196UH090XE48C | R-410A | - - - | - - - | - - - | 46000 | 15 | 12.5 | 209443385 | All | USA,Canada
ML17XC1-048-230A** | L48/60Y9 | ML196UH110XE60C | R-410A | - - - | - - - | - - - | 46000 | 15.2 | 12.5 | 209443432 | All | USA,Canada
ML17XC1-048-230A** | L48/60Y9 | ML196UH135XE60D | R-410A | - - - | - - - | - - - | 47000 | 15 | 12.5 | 212497942 | All | USA,Canada
ML17XC1-048-230A** | L48/60Y9 | ML296UH090XV48C | R-410A | - - - | - - - | - - - | 48000 | 14.5 | 12.5 | 209443448 | All | USA,Canada
ML17XC1-048-230A** | L48/60Y9 | ML296UH110XV60C | R-410A | - - - | - - - | - - - | 47500 | 15 | 12.5 | 209443457 | All | USA,Canada
ML17XC1-048-230A** | L48/60Y9 | SL280UH090XV60C | R-410A | - - - | - - - | - - - | 47500 | 15 | 12.5 | 209443486 | All | USA
ML17XC1-048-230A** | L48/60Y9 | SL280UH100NV60C | R-410A | - - - | - - - | - - - | 47000 | 15.2 | 13 | 209443504 | All | USA
ML17XC1-048-230A** | L48/60Y9 | SL280UH110XV60C | R-410A | - - - | - - - | - - - | 47000 | 15 | 12.5 | 209443541 | All | USA
ML17XC1-048-230A** | L48/60Y9 | SL280UH135V60D | R-410A | - - - | - - - | - - - | 47500 | 15 | 12.5 | 209443559 | All | USA
ML17XC1-048-230A** | L48/60Y9 | SLP99UH135XV60D | R-410A | - - - | - - - | - - - | 47500 | 15 | 12.5 | 209443589 | All | USA,Canada
ML17XC1-048-230A** | L48/60Y9+TD | - - - | R-410A | - - - | - - - | - - - | 47000 | 14 | 11.5 | 209223006 | All | USA,Canada
ML17XC1-048-230A** | L48/60Z9 | EL180UH080NE48B | R-410A | - - - | - - - | - - - | 45000 | 14.5 | 12 | 209442960 | All | USA
ML17XC1-048-230A** | L48/60Z9 | EL196UH090XE48C | R-410A | - - - | - - - | - - - | 46000 | 15 | 12.5 | 209442962 | All | USA,Canada
ML17XC1-048-230A** | L48/60Z9 | EL196UH110XE60C | R-410A | - - - | - - - | - - - | 46000 | 15.2 | 12.5 | 209442964 | All | USA,Canada
ML17XC1-048-230A** | L48/60Z9 | EL280UH090E48B | R-410A | - - - | - - - | - - - | 46000 | 15 | 12.5 | 209442966 | All | USA
ML17XC1-048-230A** | L48/60Z9 | EL280UH090XE48B | R-410A | - - - | - - - | - - - | 46000 | 15 | 12.5 | 209442969 | All | USA
ML17XC1-048-230A** | L48/60Z9 | EL280UH110E60C | R-410A | - - - | - - - | - - - | 46500 | 15.2 | 13 | 209442972 | All | USA
ML17XC1-048-230A** | L48/60Z9 | EL280UH110XE60C | R-410A | - - - | - - - | - - - | 46500 | 15.2 | 13 | 209442975 | All | USA
ML17XC1-048-230A** | L48/60Z9 | EL296UH135XE60D | R-410A | - - - | - - - | - - - | 46500 | 15 | 12.5 | 209442984 | All | USA,Canada
ML17XC1-048-230A** | L48/60Z9 | EL296UH135XV60D | R-410A | - - - | - - - | - - - | 47500 | 15 | 12.5 | 209442986 | All | USA,Canada
ML17XC1-048-230A** | L48/60Z9 | EL297UH135XV60D | R-410A | - - - | - - - | - - - | 47500 | 15 | 12.5 | 213357474 | All | USA,Canada
ML17XC1-048-230A** | L48/60Z9 | ML180UH090E48B | R-410A | - - - | - - - | - - - | 46000 | 15.2 | 12.5 | 209443132 | All | USA
ML17XC1-048-230A** | L48/60Z9 | ML180UH090E60C | R-410A | - - - | - - - | - - - | 46000 | 15.2 | 13 | 209443210 | All | USA
ML17XC1-048-230A** | L48/60Z9 | ML180UH090XE48B | R-410A | - - - | - - - | - - - | 46000 | 15.2 | 12.5 | 209443243 | All | USA
ML17XC1-048-230A** | L48/60Z9 | ML180UH110E60C | R-410A | - - - | - - - | - - - | 47500 | 15 | 12.5 | 209443257 | All | USA
ML17XC1-048-230A** | L48/60Z9 | ML180UH110V60C | R-410A | - - - | - - - | - - - | 47000 | 15.2 | 13 | 209443261 | All | USA
ML17XC1-048-230A** | L48/60Z9 | ML180UH110XE60C | R-410A | - - - | - - - | - - - | 47500 | 15 | 12.5 | 209443282 | All | USA
ML17XC1-048-230A** | L48/60Z9 | ML180UH135E60D | R-410A | - - - | - - - | - - - | 46000 | 15 | 12.5 | 209443343 | All | USA
ML17XC1-048-230A** | L48/60Z9 | ML196UH090XE48C | R-410A | 48000 | 15 | 12.5 | 46000 | 15 | 12.5 | 209443376 | All | USA,Canada
ML17XC1-048-230A** | L48/60Z9 | ML196UH110XE60C | R-410A | 48000 | 15 | 12.5 | 46000 | 15.2 | 12.5 | 209443423 | All | USA,Canada
ML17XC1-048-230A** | L48/60Z9 | SL280UH090V60C | R-410A | - - - | - - - | - - - | 47500 | 15 | 12.5 | 209443467 | All | USA
ML17XC1-048-230A** | L48/60Z9 | SL280UH090XV60C | R-410A | - - - | - - - | - - - | 47500 | 15 | 12.5 | 209443477 | All | USA
ML17XC1-048-230A** | L48/60Z9 | SL280UH100NV60C | R-410A | - - - | - - - | - - - | 47000 | 15.2 | 13 | 209443495 | All | USA
ML17XC1-048-230A** | L48/60Z9 | SL280UH110V60C | R-410A | - - - | - - - | - - - | 47000 | 15 | 12.5 | 209443522 | All | USA
ML17XC1-048-230A** | L48/60Z9 | SL280UH110XV60C | R-410A | - - - | - - - | - - - | 47000 | 15 | 12.5 | 209443531 | All | USA
ML17XC1-048-230A** | L48/60Z9 | SL280UH135V60D | R-410A | - - - | - - - | - - - | 47500 | 15 | 12.5 | 209443550 | All | USA
ML17XC1-048-230A** | L48/60Z9 | SLP99UH135XV60D | R-410A | - - - | - - - | - - - | 47500 | 15 | 12.5 | 209443579 | All | USA,Canada
ML17XC1-048-230A** | L48/60Z9+TD | - - - | R-410A | - - - | - - - | - - - | 47000 | 14 | 11.5 | 209223004 | All | USA,Canada
ML17XC1-048-230A** | L49/62Y9 | EL280UH110E48C | R-410A | 48000 | 15 | 12.5 | 48000 | 15 | 12.5 | 209232407 | All | USA
ML17XC1-048-230A** | L49/62Y9 | EL280UH110E60C | R-410A | 48000 | 15 | 12.5 | 47500 | 15 | 12.5 | 209232423 | All | USA
ML17XC1-048-230A** | L49/62Y9 | EL280UH110XE60C | R-410A | 48000 | 15 | 12.5 | 47500 | 15 | 12.5 | 209232439 | All | USA
ML17XC1-048-230A** | L49/62Y9 | EL296UH110XV60C | R-410A | 48000 | 15 | 12.5 | 48000 | 14.5 | 12 | 209232552 | All | USA,Canada
ML17XC1-048-230A** | L49/62Y9 | ML180UH110V60C | R-410A | 48000 | 15 | 12.5 | 48000 | 15 | 12.5 | 209234858 | All | USA
ML17XC1-048-230A** | L49/62Y9 | ML180UH110XE60C | R-410A | 48000 | 15 | 12.5 | 46500 | 14.5 | 12.5 | 209443275 | All | USA
ML17XC1-048-230A** | L49/62Y9 | ML193UH090XE48C | R-410A | 48000 | 15 | 12.5 | 46000 | 14.5 | 12.5 | 209234891 | All | USA
ML17XC1-048-230A** | L49/62Y9 | ML193UH110XE48C | R-410A | 48000 | 15 | 12.5 | 46000 | 15 | 12.5 | 209234909 | All | USA
ML17XC1-048-230A** | L49/62Y9 | ML193UH110XE60C | R-410A | 48000 | 15 | 12.5 | 45500 | 15 | 12.5 | 209234928 | All | USA
ML17XC1-048-230A** | L49/62Y9 | ML196UH090XE48C | R-410A | 48000 | 15 | 12.5 | 45500 | 14.5 | 12.5 | 209222162 | All | USA,Canada
ML17XC1-048-230A** | L49/62Y9 | ML196UH110XE60C | R-410A | 48000 | 15 | 12.5 | 46000 | 15 | 12.5 | 209222185 | All | USA,Canada
ML17XC1-048-230A** | L49/62Y9 | ML296UH110XV60C | R-410A | 48000 | 15 | 12.5 | 47000 | 14.5 | 12.5 | 209222235 | All | USA,Canada
ML17XC1-048-230A** | L49/62Y9 | SL297UH080NV48C | R-410A | 48000 | 15 | 12.5 | 46500 | 14.5 | 12.5 | 209238180 | All | USA,Canada
ML17XC1-048-230A** | L49/62Y9 | SL297UH080NV60C | R-410A | 48000 | 15 | 12.5 | 46500 | 14.5 | 12.5 | 209238216 | All | USA,Canada
ML17XC1-048-230A** | L49/62Y9 | SLP99UH090XV48C | R-410A | 48000 | 15 | 12.5 | 48000 | 14.5 | 12 | 209238255 | All | USA,Canada
ML17XC1-048-230A** | L49/62Y9 | SLP99UH090XV60C | R-410A | 48000 | 15 | 12.5 | 48000 | 14.5 | 12 | 209238273 | All | USA,Canada
ML17XC1-048-230A** | L49/62Y9 | SLP99UH110XV60C | R-410A | 48000 | 15 | 12.5 | 48000 | 14.5 | 12 | 209238291 | All | USA,Canada
ML17XC1-048-230A** | L49/62Z9 | EL280UH110E48C | R-410A | 48000 | 15 | 12.5 | 48000 | 15 | 12.5 | 209232406 | All | USA
ML17XC1-048-230A** | L49/62Z9 | EL280UH110E60C | R-410A | 48000 | 15 | 12.5 | 47500 | 15 | 12.5 | 209232422 | All | USA
ML17XC1-048-230A** | L49/62Z9 | EL280UH110XE60C | R-410A | 48000 | 15 | 12.5 | 47500 | 15 | 12.5 | 209232438 | All | USA
ML17XC1-048-230A** | L49/62Z9 | EL296UH110XV60C | R-410A | 48000 | 15 | 12.5 | 48000 | 14.5 | 12 | 209232551 | All | USA,Canada
ML17XC1-048-230A** | L49/62Z9 | ML180UH110V60C | R-410A | 48000 | 15 | 12.5 | 48000 | 15 | 12.5 | 209234857 | All | USA
ML17XC1-048-230A** | L49/62Z9 | ML180UH110XE60C | R-410A | 48000 | 15 | 12.5 | 46500 | 14.5 | 12.5 | 209443274 | All | USA
ML17XC1-048-230A** | L49/62Z9 | ML193UH090XE48C | R-410A | 48000 | 15 | 12.5 | 46000 | 14.5 | 12.5 | 209234890 | All | USA
ML17XC1-048-230A** | L49/62Z9 | ML193UH110XE48C | R-410A | 48000 | 15 | 12.5 | 46000 | 15 | 12.5 | 209234908 | All | USA
ML17XC1-048-230A** | L49/62Z9 | ML193UH110XE60C | R-410A | 48000 | 15 | 12.5 | 45500 | 15 | 12.5 | 209234927 | All | USA
ML17XC1-048-230A** | L49/62Z9 | ML196UH090XE48C | R-410A | 48000 | 15 | 12.5 | 45500 | 14.5 | 12.5 | 209222161 | All | USA,Canada
ML17XC1-048-230A** | L49/62Z9 | ML196UH110XE60C | R-410A | 48000 | 15 | 12.5 | 46000 | 15 | 12.5 | 209222184 | All | USA,Canada
ML17XC1-048-230A** | L49/62Z9 | ML296UH110XV60C | R-410A | 48000 | 15 | 12.5 | 47000 | 14.5 | 12.5 | 209222234 | All | USA,Canada
ML17XC1-048-230A** | L49/62Z9 | SL297UH080NV48C | R-410A | 48000 | 15 | 12.5 | 46500 | 14.5 | 12.5 | 209238179 | All | USA,Canada
ML17XC1-048-230A** | L49/62Z9 | SL297UH080NV60C | R-410A | 48000 | 15 | 12.5 | 46500 | 14.5 | 12.5 | 209238215 | All | USA,Canada
ML17XC1-048-230A** | L49/62Z9 | SLP99UH090XV48C | R-410A | 48000 | 15 | 12.5 | 48000 | 14.5 | 12 | 209238254 | All | USA,Canada
ML17XC1-048-230A** | L49/62Z9 | SLP99UH090XV60C | R-410A | 48000 | 15 | 12.5 | 48000 | 14.5 | 12 | 209238272 | All | USA,Canada
ML17XC1-048-230A** | L49/62Z9 | SLP99UH110XV60C | R-410A | 48000 | 15 | 12.5 | 48000 | 14.5 | 12 | 209238290 | All | USA,Canada
ML17XC1-048-230A** | L49/63Y9 | EL180UH100NE60C | R-410A | - - - | - - - | - - - | 48000 | 15 | 12.5 | 213539552 | All | USA
ML17XC1-048-230A** | L49/63Y9 | EL195UH080NE48C | R-410A | - - - | - - - | - - - | 46500 | 15 | 12.5 | 213539562 | All | USA,Canada
ML17XC1-048-230A** | L49/63Y9 | EL195UH100NE60C | R-410A | - - - | - - - | - - - | 47000 | 15 | 12.5 | 213539573 | All | USA,Canada
ML17XC1-048-230A** | L49/63Y9 | EL196UH090XE48C | R-410A | - - - | - - - | - - - | 47000 | 15 | 12.5 | 213539581 | All | USA,Canada
ML17XC1-048-230A** | L49/63Y9 | EL196UH110XE60C | R-410A | - - - | - - - | - - - | 46000 | 15.2 | 12.5 | 213539590 | All | USA,Canada
ML17XC1-048-230A** | L49/63Y9 | EL280UH090E48B | R-410A | - - - | - - - | - - - | 46000 | 15 | 12.5 | 209442968 | All | USA
ML17XC1-048-230A** | L49/63Y9 | EL280UH090XE48B | R-410A | - - - | - - - | - - - | 46000 | 15 | 12.5 | 209442971 | All | USA
ML17XC1-048-230A** | L49/63Y9 | EL280UH110E48C | R-410A | - - - | - - - | - - - | 48000 | 15.2 | 13 | 213539600 | All | USA
ML17XC1-048-230A** | L49/63Y9 | EL280UH110E60C | R-410A | - - - | - - - | - - - | 47500 | 15.2 | 13 | 209442974 | All | USA
ML17XC1-048-230A** | L49/63Y9 | EL280UH110XE60C | R-410A | - - - | - - - | - - - | 47500 | 15.2 | 13 | 209442977 | All | USA
ML17XC1-048-230A** | L49/63Y9 | EL296UH090XE48C | R-410A | - - - | - - - | - - - | 47000 | 15 | 12.5 | 213539618 | All | USA,Canada
ML17XC1-048-230A** | L49/63Y9 | EL296UH090XV48C | R-410A | - - - | - - - | - - - | 48000 | 15 | 12.5 | 213539627 | All | USA,Canada
ML17XC1-048-230A** | L49/63Y9 | EL296UH090XV60C | R-410A | - - - | - - - | - - - | 48000 | 15 | 12.5 | 213539638 | All | USA,Canada
ML17XC1-048-230A** | L49/63Y9 | EL296UH110XE60C | R-410A | - - - | - - - | - - - | 46000 | 15.2 | 12.5 | 213539646 | All | USA,Canada
ML17XC1-048-230A** | L49/63Y9 | EL296UH110XV48C | R-410A | - - - | - - - | - - - | 48000 | 15 | 12.5 | 213539655 | All | USA,Canada
ML17XC1-048-230A** | L49/63Y9 | EL296UH110XV60C | R-410A | - - - | - - - | - - - | 48000 | 15 | 12.5 | 213539665 | All | USA,Canada
ML17XC1-048-230A** | L49/63Y9 | EL296UH135XE60D | R-410A | - - - | - - - | - - - | 46500 | 15 | 12.5 | 212497930 | All | USA,Canada
ML17XC1-048-230A** | L49/63Y9 | EL296UH135XV60D | R-410A | - - - | - - - | - - - | 47500 | 15 | 12.5 | 212497935 | All | USA,Canada
ML17XC1-048-230A** | L49/63Y9 | EL297UH090XV48C | R-410A | - - - | - - - | - - - | 48000 | 15 | 12.5 | 213539674 | All | USA,Canada
ML17XC1-048-230A** | L49/63Y9 | EL297UH090XV60C | R-410A | - - - | - - - | - - - | 48000 | 15 | 12.5 | 213539681 | All | USA,Canada
ML17XC1-048-230A** | L49/63Y9 | EL297UH110XV48C | R-410A | - - - | - - - | - - - | 48000 | 15 | 12.5 | 213539691 | All | USA,Canada
ML17XC1-048-230A** | L49/63Y9 | EL297UH110XV60C | R-410A | - - - | - - - | - - - | 48000 | 15 | 12.5 | 213539702 | All | USA,Canada
ML17XC1-048-230A** | L49/63Y9 | EL297UH135XV60D | R-410A | - - - | - - - | - - - | 47500 | 15 | 12.5 | 213539706 | All | USA,Canada
ML17XC1-048-230A** | L49/63Y9 | ML180UH090E60C | R-410A | - - - | - - - | - - - | 47000 | 15.2 | 13 | 213539714 | All | USA
ML17XC1-048-230A** | L49/63Y9 | ML180UH110E60C | R-410A | - - - | - - - | - - - | 44500 | 15.2 | 12.5 | 213539724 | All | USA
ML17XC1-048-230A** | L49/63Y9 | ML180UH110V60C | R-410A | - - - | - - - | - - - | 48000 | 15.2 | 13 | 209443263 | All | USA
ML17XC1-048-230A** | L49/63Y9 | ML180UH110XE60C | R-410A | - - - | - - - | - - - | 44500 | 15.2 | 12.5 | 213539738 | All | USA
ML17XC1-048-230A** | L49/63Y9 | ML180UH135E60D | R-410A | - - - | - - - | - - - | 46000 | 15 | 12.5 | 212497939 | All | USA
ML17XC1-048-230A** | L49/63Y9 | ML193UH090XE48C | R-410A | - - - | - - - | - - - | 47000 | 15 | 12.5 | 213539747 | All | USA
ML17XC1-048-230A** | L49/63Y9 | ML193UH110XE48C | R-410A | - - - | - - - | - - - | 46000 | 15.2 | 12.5 | 213539756 | All | USA
ML17XC1-048-230A** | L49/63Y9 | ML193UH110XE60C | R-410A | - - - | - - - | - - - | 45500 | 15.2 | 12.5 | 213539767 | All | USA
ML17XC1-048-230A** | L49/63Y9 | ML196UH090XE48C | R-410A | - - - | - - - | - - - | 47000 | 15 | 12.5 | 209443394 | All | USA,Canada
ML17XC1-048-230A** | L49/63Y9 | ML196UH110XE60C | R-410A | - - - | - - - | - - - | 46000 | 15.2 | 12.5 | 209443440 | All | USA,Canada
ML17XC1-048-230A** | L49/63Y9 | ML196UH135XE60D | R-410A | - - - | - - - | - - - | 47000 | 15 | 12.5 | 212497943 | All | USA,Canada
ML17XC1-048-230A** | L49/63Y9 | ML296UH090XV48C | R-410A | - - - | - - - | - - - | 48000 | 15 | 12.5 | 213539781 | All | USA,Canada
ML17XC1-048-230A** | L49/63Y9 | ML296UH110XV60C | R-410A | - - - | - - - | - - - | 47500 | 15.2 | 12.5 | 213539790 | All | USA,Canada
ML17XC1-048-230A** | L49/63Y9 | SL280UH080NV60C | R-410A | - - - | - - - | - - - | 48000 | 15.2 | 13 | 213539800 | All | USA
ML17XC1-048-230A** | L49/63Y9 | SL280UH090V60C | R-410A | - - - | - - - | - - - | 48000 | 15 | 12.5 | 213539809 | All | USA
ML17XC1-048-230A** | L49/63Y9 | SL280UH090XV60C | R-410A | - - - | - - - | - - - | 48000 | 15 | 12.5 | 213539818 | All | USA
ML17XC1-048-230A** | L49/63Y9 | SL280UH100NV60C | R-410A | - - - | - - - | - - - | 48000 | 15.2 | 13 | 209443513 | All | USA
ML17XC1-048-230A** | L49/63Y9 | SL280UH110V60C | R-410A | - - - | - - - | - - - | 48000 | 15 | 12.5 | 213539833 | All | USA
ML17XC1-048-230A** | L49/63Y9 | SL280UH110XV60C | R-410A | - - - | - - - | - - - | 48000 | 15 | 12.5 | 213539842 | All | USA
ML17XC1-048-230A** | L49/63Y9 | SL280UH135V60D | R-410A | - - - | - - - | - - - | 47500 | 15 | 12.5 | 212497945 | All | USA
ML17XC1-048-230A** | L49/63Y9 | SL297UH080NV48C | R-410A | - - - | - - - | - - - | 48000 | 15 | 12.5 | 213539851 | All | USA,Canada
ML17XC1-048-230A** | L49/63Y9 | SL297UH080NV60C | R-410A | - - - | - - - | - - - | 48000 | 15 | 12.5 | 213539861 | All | USA,Canada
ML17XC1-048-230A** | L49/63Y9 | SLP99UH135XV60D | R-410A | - - - | - - - | - - - | 47500 | 15 | 12.5 | 209443599 | All | USA,Canada
ML17XC1-048-230A** | L49/63Y9+TD | - - - | R-410A | - - - | - - - | - - - | 47000 | 14 | 11.5 | 209223008 | All | USA,Canada
ML17XC1-048-230A** | L49/63Z9 | EL180UH100NE60C | R-410A | - - - | - - - | - - - | 48000 | 15 | 12.5 | 213539547 | All | USA
ML17XC1-048-230A** | L49/63Z9 | EL195UH080NE48C | R-410A | - - - | - - - | - - - | 46500 | 15 | 12.5 | 213539558 | All | USA,Canada
ML17XC1-048-230A** | L49/63Z9 | EL195UH100NE60C | R-410A | - - - | - - - | - - - | 47000 | 15 | 12.5 | 213539568 | All | USA,Canada
ML17XC1-048-230A** | L49/63Z9 | EL196UH090XE48C | R-410A | - - - | - - - | - - - | 47000 | 15 | 12.5 | 213539576 | All | USA,Canada
ML17XC1-048-230A** | L49/63Z9 | EL196UH110XE60C | R-410A | - - - | - - - | - - - | 46000 | 15.2 | 12.5 | 213539586 | All | USA,Canada
ML17XC1-048-230A** | L49/63Z9 | EL280UH110E48C | R-410A | - - - | - - - | - - - | 48000 | 15.2 | 13 | 213539595 | All | USA
ML17XC1-048-230A** | L49/63Z9 | EL280UH110E60C | R-410A | - - - | - - - | - - - | 47500 | 15.2 | 13 | 213539605 | All | USA
ML17XC1-048-230A** | L49/63Z9 | EL280UH110XE60C | R-410A | - - - | - - - | - - - | 47500 | 15.2 | 13 | 213539609 | All | USA
ML17XC1-048-230A** | L49/63Z9 | EL296UH090XE48C | R-410A | - - - | - - - | - - - | 47000 | 15 | 12.5 | 213539613 | All | USA,Canada
ML17XC1-048-230A** | L49/63Z9 | EL296UH090XV48C | R-410A | - - - | - - - | - - - | 48000 | 15 | 12.5 | 213539623 | All | USA,Canada
ML17XC1-048-230A** | L49/63Z9 | EL296UH090XV60C | R-410A | - - - | - - - | - - - | 48000 | 15 | 12.5 | 213539633 | All | USA,Canada
ML17XC1-048-230A** | L49/63Z9 | EL296UH110XE60C | R-410A | - - - | - - - | - - - | 46000 | 15.2 | 12.5 | 213539642 | All | USA,Canada
ML17XC1-048-230A** | L49/63Z9 | EL296UH110XV48C | R-410A | - - - | - - - | - - - | 48000 | 15 | 12.5 | 213539651 | All | USA,Canada
ML17XC1-048-230A** | L49/63Z9 | EL296UH110XV60C | R-410A | - - - | - - - | - - - | 48000 | 15 | 12.5 | 213539660 | All | USA,Canada
ML17XC1-048-230A** | L49/63Z9 | EL296UH135XE60D | R-410A | - - - | - - - | - - - | 46500 | 15 | 12.5 | 212497929 | All | USA,Canada
ML17XC1-048-230A** | L49/63Z9 | EL296UH135XV60D | R-410A | - - - | - - - | - - - | 47500 | 15 | 12.5 | 212497934 | All | USA,Canada
ML17XC1-048-230A** | L49/63Z9 | EL297UH090XV48C | R-410A | - - - | - - - | - - - | 48000 | 15 | 12.5 | 213539669 | All | USA,Canada
ML17XC1-048-230A** | L49/63Z9 | EL297UH090XV60C | R-410A | - - - | - - - | - - - | 48000 | 15 | 12.5 | 213539677 | All | USA,Canada
ML17XC1-048-230A** | L49/63Z9 | EL297UH110XV48C | R-410A | - - - | - - - | - - - | 48000 | 15 | 12.5 | 213539686 | All | USA,Canada
ML17XC1-048-230A** | L49/63Z9 | EL297UH110XV60C | R-410A | - - - | - - - | - - - | 48000 | 15 | 12.5 | 213539696 | All | USA,Canada
ML17XC1-048-230A** | L49/63Z9 | EL297UH135XV60D | R-410A | - - - | - - - | - - - | 47500 | 15 | 12.5 | 213357476 | All | USA,Canada
ML17XC1-048-230A** | L49/63Z9 | ML180UH090E60C | R-410A | - - - | - - - | - - - | 47000 | 15.2 | 13 | 213539710 | All | USA
ML17XC1-048-230A** | L49/63Z9 | ML180UH110E60C | R-410A | - - - | - - - | - - - | 44500 | 15.2 | 12.5 | 213539719 | All | USA
ML17XC1-048-230A** | L49/63Z9 | ML180UH110V60C | R-410A | - - - | - - - | - - - | 48000 | 15.2 | 13 | 213539728 | All | USA
ML17XC1-048-230A** | L49/63Z9 | ML180UH110XE60C | R-410A | - - - | - - - | - - - | 44500 | 15.2 | 12.5 | 213539733 | All | USA
ML17XC1-048-230A** | L49/63Z9 | ML180UH135E60D | R-410A | - - - | - - - | - - - | 46000 | 15 | 12.5 | 212497938 | All | USA
ML17XC1-048-230A** | L49/63Z9 | ML193UH090XE48C | R-410A | - - - | - - - | - - - | 47000 | 15 | 12.5 | 213539742 | All | USA
ML17XC1-048-230A** | L49/63Z9 | ML193UH110XE48C | R-410A | - - - | - - - | - - - | 46000 | 15.2 | 12.5 | 213539751 | All | USA
ML17XC1-048-230A** | L49/63Z9 | ML193UH110XE60C | R-410A | - - - | - - - | - - - | 45500 | 15.2 | 12.5 | 213539761 | All | USA
ML17XC1-048-230A** | L49/63Z9 | ML196UH090XE48C | R-410A | 48000 | 15 | 12.5 | 47000 | 15 | 12.5 | 210373739 | All | USA,Canada
ML17XC1-048-230A** | L49/63Z9 | ML196UH110XE60C | R-410A | 48000 | 15 | 12.5 | 46000 | 15.2 | 12.5 | 210373740 | All | USA,Canada
ML17XC1-048-230A** | L49/63Z9 | ML196UH135XE60D | R-410A | - - - | - - - | - - - | 47000 | 15 | 12.5 | 213539772 | All | USA,Canada
ML17XC1-048-230A** | L49/63Z9 | ML296UH090XV48C | R-410A | - - - | - - - | - - - | 48000 | 15 | 12.5 | 213539776 | All | USA,Canada
ML17XC1-048-230A** | L49/63Z9 | ML296UH110XV60C | R-410A | - - - | - - - | - - - | 47500 | 15.2 | 12.5 | 213539785 | All | USA,Canada
ML17XC1-048-230A** | L49/63Z9 | SL280UH080NV60C | R-410A | - - - | - - - | - - - | 48000 | 15.2 | 13 | 213539795 | All | USA
ML17XC1-048-230A** | L49/63Z9 | SL280UH090V60C | R-410A | - - - | - - - | - - - | 48000 | 15 | 12.5 | 213539804 | All | USA
ML17XC1-048-230A** | L49/63Z9 | SL280UH090XV60C | R-410A | - - - | - - - | - - - | 48000 | 15 | 12.5 | 213539813 | All | USA
ML17XC1-048-230A** | L49/63Z9 | SL280UH100NV60C | R-410A | - - - | - - - | - - - | 48000 | 15.2 | 13 | 213539823 | All | USA
ML17XC1-048-230A** | L49/63Z9 | SL280UH110V60C | R-410A | - - - | - - - | - - - | 48000 | 15 | 12.5 | 213539827 | All | USA
ML17XC1-048-230A** | L49/63Z9 | SL280UH110XV60C | R-410A | - - - | - - - | - - - | 48000 | 15 | 12.5 | 213539837 | All | USA
ML17XC1-048-230A** | L49/63Z9 | SL280UH135V60D | R-410A | - - - | - - - | - - - | 47500 | 15 | 12.5 | 212497944 | All | USA
ML17XC1-048-230A** | L49/63Z9 | SL297UH080NV48C | R-410A | - - - | - - - | - - - | 48000 | 15 | 12.5 | 213539846 | All | USA,Canada
ML17XC1-048-230A** | L49/63Z9 | SL297UH080NV60C | R-410A | - - - | - - - | - - - | 48000 | 15 | 12.5 | 213539855 | All | USA,Canada
ML17XC1-048-230A** | L49/63Z9 | SLP99UH135XV60D | R-410A | - - - | - - - | - - - | 47500 | 15 | 12.5 | 212497946 | All | USA,Canada
ML17XC1-048-230A** | L49/63Z9+TD | - - - | R-410A | 48000 | 14.5 | 12 | 47000 | 14 | 11.5 | 209986947 | All | USA,Canada
ML17XC1-048-230A** | LD41/59Y9 | EL296DF090XV60C | R-410A | - - - | - - - | - - - | 46500 | 14 | 12 | 209232448 | All | USA,Canada
ML17XC1-048-230A** | LD41/59Y9 | EL296DF110XE60C | R-410A | - - - | - - - | - - - | 46000 | 14.5 | 12.5 | 209232455 | All | USA,Canada
ML17XC1-048-230A** | LD41/59Y9 | EL296DF110XV60C | R-410A | - - - | - - - | - - - | 46500 | 14 | 12 | 209232462 | All | USA,Canada
ML17XC1-048-230A** | LD41/59Y9 | ML180DF090E48B | R-410A | - - - | - - - | - - - | 46500 | 15 | 12.5 | 212620708 | All | USA
ML17XC1-048-230A** | LD41/59Y9 | ML180DF110E60C | R-410A | - - - | - - - | - - - | 46500 | 14.5 | 12.5 | 212620712 | All | USA
ML17XC1-048-230A** | LD41/59Y9 | ML193DF090XE48C | R-410A | - - - | - - - | - - - | 46000 | 14.5 | 12.5 | 209234876 | All | USA
ML17XC1-048-230A** | LD41/59Y9 | ML196DF090XE48C | R-410A | - - - | - - - | - - - | 46000 | 14.5 | 12.5 | 209222142 | All | USA,Canada
ML17XC1-048-230A** | LD41/59Y9 | ML296DF090XV60C | R-410A | - - - | - - - | - - - | 47000 | 14 | 12 | 209222203 | All | USA,Canada
ML17XC1-048-230A** | LD41/59Y9 | SL280DF090V60C | R-410A | - - - | - - - | - - - | 47000 | 14.5 | 12.5 | 209238010 | All | USA
ML17XC1-048-230A** | LD41/59Y9 | SL280DF110V60C | R-410A | - - - | - - - | - - - | 47000 | 15 | 12.5 | 209238015 | All | USA
ML17XC1-048-230A** | LD41/59Y9 | SLP99DF090XV48C | R-410A | - - - | - - - | - - - | 46500 | 14 | 12 | 209238230 | All | USA,Canada
ML17XC1-048-230A** | LD41/59Y9 | SLP99DF090XV60C | R-410A | - - - | - - - | - - - | 46500 | 14 | 12 | 209238236 | All | USA,Canada
ML17XC1-048-230A** | LD41/59Y9 | SLP99DF110XV60C | R-410A | - - - | - - - | - - - | 46500 | 14 | 12 | 209238242 | All | USA,Canada
ML17XC1-048-230A** | LD41/59Z9 | EL296DF090XV60C | R-410A | - - - | - - - | - - - | 46500 | 14 | 12 | 209232447 | All | USA,Canada
ML17XC1-048-230A** | LD41/59Z9 | EL296DF110XE60C | R-410A | - - - | - - - | - - - | 46000 | 14.5 | 12.5 | 209232454 | All | USA,Canada
ML17XC1-048-230A** | LD41/59Z9 | EL296DF110XV60C | R-410A | - - - | - - - | - - - | 46500 | 14 | 12 | 209232461 | All | USA,Canada
ML17XC1-048-230A** | LD41/59Z9 | ML180DF090E48B | R-410A | - - - | - - - | - - - | 46500 | 15 | 12.5 | 212620707 | All | USA
ML17XC1-048-230A** | LD41/59Z9 | ML180DF110E60C | R-410A | - - - | - - - | - - - | 46500 | 14.5 | 12.5 | 212620711 | All | USA
ML17XC1-048-230A** | LD41/59Z9 | ML193DF090XE48C | R-410A | - - - | - - - | - - - | 46000 | 14.5 | 12.5 | 209234875 | All | USA
ML17XC1-048-230A** | LD41/59Z9 | ML196DF090XE48C | R-410A | - - - | - - - | - - - | 46000 | 14.5 | 12.5 | 209222141 | All | USA,Canada
ML17XC1-048-230A** | LD41/59Z9 | ML296DF090XV60C | R-410A | - - - | - - - | - - - | 47000 | 14 | 12 | 209222202 | All | USA,Canada
ML17XC1-048-230A** | LD41/59Z9 | SL280DF090V60C | R-410A | - - - | - - - | - - - | 47000 | 14.5 | 12.5 | 209238009 | All | USA
ML17XC1-048-230A** | LD41/59Z9 | SL280DF110V60C | R-410A | - - - | - - - | - - - | 47000 | 15 | 12.5 | 209238014 | All | USA
ML17XC1-048-230A** | LD41/59Z9 | SLP99DF090XV48C | R-410A | - - - | - - - | - - - | 46500 | 14 | 12 | 209238229 | All | USA,Canada
ML17XC1-048-230A** | LD41/59Z9 | SLP99DF090XV60C | R-410A | - - - | - - - | - - - | 46500 | 14 | 12 | 209238235 | All | USA,Canada
ML17XC1-048-230A** | LD41/59Z9 | SLP99DF110XV60C | R-410A | - - - | - - - | - - - | 46500 | 14 | 12 | 209238241 | All | USA,Canada
ML17XC1-048-230A** | LD42/61Y9 | EL296DF090XV60C | R-410A | - - - | - - - | - - - | 46500 | 14 | 12 | 209232450 | All | USA,Canada
ML17XC1-048-230A** | LD42/61Y9 | EL296DF110XE60C | R-410A | - - - | - - - | - - - | 46000 | 15 | 12.5 | 209232457 | All | USA,Canada
ML17XC1-048-230A** | LD42/61Y9 | EL296DF110XV60C | R-410A | - - - | - - - | - - - | 46500 | 14 | 12 | 209232464 | All | USA,Canada
ML17XC1-048-230A** | LD42/61Y9 | EL297DF090XV60C | R-410A | - - - | - - - | - - - | 47000 | 13.8 | 11.5 | 213357385 | All | USA,Canada
ML17XC1-048-230A** | LD42/61Y9 | EL297DF110XV60C | R-410A | - - - | - - - | - - - | 47000 | 13.8 | 11.5 | 213357387 | All | USA,Canada
ML17XC1-048-230A** | LD42/61Y9 | ML180DF090E48B | R-410A | - - - | - - - | - - - | 46500 | 15 | 12.5 | 212620710 | All | USA
ML17XC1-048-230A** | LD42/61Y9 | ML180DF110E60C | R-410A | - - - | - - - | - - - | 46500 | 15 | 12.5 | 209443012 | All | USA
ML17XC1-048-230A** | LD42/61Y9 | ML193DF090XE48C | R-410A | - - - | - - - | - - - | 46000 | 15 | 12.5 | 209234878 | All | USA
ML17XC1-048-230A** | LD42/61Y9 | ML196DF090XE48C | R-410A | - - - | - - - | - - - | 46000 | 15 | 12.5 | 209222144 | All | USA,Canada
ML17XC1-048-230A** | LD42/61Y9 | ML196DF110XE60C | R-410A | 47500 | 15 | 12.5 | 46000 | 15 | 12.5 | 210937760 | All | USA,Canada
ML17XC1-048-230A** | LD42/61Y9 | ML296DF090XV60C | R-410A | - - - | - - - | - - - | 47000 | 14 | 12 | 209222205 | All | USA,Canada
ML17XC1-048-230A** | LD42/61Y9 | SL280DF080NV60C | R-410A | 47500 | 15 | 12.5 | 46000 | 14.5 | 12.5 | 210937769 | All | USA
ML17XC1-048-230A** | LD42/61Y9 | SL280DF090V60C | R-410A | - - - | - - - | - - - | 47000 | 14.5 | 12.5 | 209238012 | All | USA
ML17XC1-048-230A** | LD42/61Y9 | SL280DF110V60C | R-410A | - - - | - - - | - - - | 47000 | 15 | 12.5 | 209238017 | All | USA
ML17XC1-048-230A** | LD42/61Y9 | SLP99DF090XV48C | R-410A | - - - | - - - | - - - | 46500 | 14 | 12 | 209238232 | All | USA,Canada
ML17XC1-048-230A** | LD42/61Y9 | SLP99DF090XV60C | R-410A | - - - | - - - | - - - | 46500 | 14 | 12 | 209238238 | All | USA,Canada
ML17XC1-048-230A** | LD42/61Y9 | SLP99DF110XV60C | R-410A | - - - | - - - | - - - | 46500 | 14 | 12 | 209238244 | All | USA,Canada
ML17XC1-048-230A** | LD42/61Z9 | EL296DF090XV60C | R-410A | - - - | - - - | - - - | 46500 | 14 | 12 | 209232449 | All | USA,Canada
ML17XC1-048-230A** | LD42/61Z9 | EL296DF110XE60C | R-410A | - - - | - - - | - - - | 46000 | 15 | 12.5 | 209232456 | All | USA,Canada
ML17XC1-048-230A** | LD42/61Z9 | EL296DF110XV60C | R-410A | - - - | - - - | - - - | 46500 | 14 | 12 | 209232463 | All | USA,Canada
ML17XC1-048-230A** | LD42/61Z9 | EL297DF090XV60C | R-410A | - - - | - - - | - - - | 47000 | 13.8 | 11.5 | 213357384 | All | USA,Canada
ML17XC1-048-230A** | LD42/61Z9 | EL297DF110XV60C | R-410A | - - - | - - - | - - - | 47000 | 13.8 | 11.5 | 213357386 | All | USA,Canada
ML17XC1-048-230A** | LD42/61Z9 | ML180DF090E48B | R-410A | - - - | - - - | - - - | 46500 | 15 | 12.5 | 212620709 | All | USA
ML17XC1-048-230A** | LD42/61Z9 | ML180DF110E60C | R-410A | - - - | - - - | - - - | 46500 | 15 | 12.5 | 209443002 | All | USA
ML17XC1-048-230A** | LD42/61Z9 | ML193DF090XE48C | R-410A | - - - | - - - | - - - | 46000 | 15 | 12.5 | 209234877 | All | USA
ML17XC1-048-230A** | LD42/61Z9 | ML196DF090XE48C | R-410A | - - - | - - - | - - - | 46000 | 15 | 12.5 | 209222143 | All | USA,Canada
ML17XC1-048-230A** | LD42/61Z9 | ML196DF110XE60C | R-410A | 47500 | 15 | 12.5 | 46000 | 15 | 12.5 | 210937756 | All | USA,Canada
ML17XC1-048-230A** | LD42/61Z9 | ML296DF090XV60C | R-410A | - - - | - - - | - - - | 47000 | 14 | 12 | 209222204 | All | USA,Canada
ML17XC1-048-230A** | LD42/61Z9 | SL280DF080NV60C | R-410A | 47500 | 15 | 12.5 | 46000 | 14.5 | 12.5 | 210937764 | All | USA
ML17XC1-048-230A** | LD42/61Z9 | SL280DF090V60C | R-410A | - - - | - - - | - - - | 47000 | 14.5 | 12.5 | 209238011 | All | USA
ML17XC1-048-230A** | LD42/61Z9 | SL280DF110V60C | R-410A | - - - | - - - | - - - | 47000 | 15 | 12.5 | 209238016 | All | USA
ML17XC1-048-230A** | LD42/61Z9 | SLP99DF090XV48C | R-410A | - - - | - - - | - - - | 46500 | 14 | 12 | 209238231 | All | USA,Canada
ML17XC1-048-230A** | LD42/61Z9 | SLP99DF090XV60C | R-410A | - - - | - - - | - - - | 46500 | 14 | 12 | 209238237 | All | USA,Canada
ML17XC1-048-230A** | LD42/61Z9 | SLP99DF110XV60C | R-410A | - - - | - - - | - - - | 46500 | 14 | 12 | 209238243 | All | USA,Canada
ML17XC1-048-230A** | LEM4891TT | - - - | R-410A | - - - | - - - | - - - | 47000 | 14 | 12 | 212489607 | All | USA,Canada
ML17XC1-048-230A** | LEM6096TT | - - - | R-410A | - - - | - - - | - - - | 47000 | 14.5 | 12 | 212489606 | All | USA,Canada
ML17XC1-048-230A** | LEM6097TT | - - - | R-410A | - - - | - - - | - - - | 47000 | 15.2 | 12.5 | 212489608 | All | USA,Canada
ML17XC1-048-230A** | LH40/61E9 | EL196UH090XE48C | R-410A | 48000 | 15 | 12.5 | 45500 | 14.5 | 12.5 | 209226828 | All | USA,Canada
ML17XC1-048-230A** | LH40/61E9 | EL196UH110XE60C | R-410A | 48000 | 15 | 12.5 | 46000 | 15 | 12.5 | 209226926 | All | USA,Canada
ML17XC1-048-230A** | LH40/61E9 | ML180UH110V60C | R-410A | 48000 | 15 | 12.5 | 48000 | 15 | 12.5 | 209234852 | All | USA
ML17XC1-048-230A** | LH40/61E9 | ML196UH090XE48C | R-410A | 48000 | 15 | 12.5 | 45500 | 14.5 | 12.5 | 209222155 | All | USA,Canada
ML17XC1-048-230A** | LH40/61E9 | ML196UH110XE60C | R-410A | 48000 | 15 | 12.5 | 46000 | 15 | 12.5 | 209222180 | All | USA,Canada
ML17XC1-048-230A** | LH40/61E9 | SL297UH080NV48C | R-410A | 48000 | 15 | 12.5 | 46500 | 14.5 | 12.5 | 209238167 | All | USA,Canada
ML17XC1-048-230A** | LH40/61E9 | SL297UH080NV60C | R-410A | 48000 | 15 | 12.5 | 46500 | 14.5 | 12.5 | 209238203 | All | USA,Canada
ML17XC1-048-230A** | LH40/61W9 | EL180UH100NE60C | R-410A | 48000 | 15 | 12.5 | 48000 | 14.5 | 12 | 209974527 | All | USA
ML17XC1-048-230A** | LH40/61W9 | EL195UH080NE48C | R-410A | 48000 | 15 | 12.5 | 45500 | 14.5 | 12.5 | 209974551 | All | USA,Canada
ML17XC1-048-230A** | LH40/61W9 | EL195UH100NE60C | R-410A | 48000 | 15 | 12.5 | 46000 | 14.5 | 12.5 | 209974577 | All | USA,Canada
ML17XC1-048-230A** | LH40/61W9 | EL196UH090XE48C | R-410A | 48000 | 15 | 12.5 | 45500 | 14.5 | 12.5 | 209226825 | All | USA,Canada
ML17XC1-048-230A** | LH40/61W9 | EL196UH110XE60C | R-410A | 48000 | 15 | 12.5 | 46000 | 15 | 12.5 | 209226922 | All | USA,Canada
ML17XC1-048-230A** | LH40/61W9 | EL280UH110E48C | R-410A | 48000 | 15 | 12.5 | 48000 | 15 | 12.5 | 209974659 | All | USA
ML17XC1-048-230A** | LH40/61W9 | EL280UH110E60C | R-410A | 48000 | 15 | 12.5 | 47500 | 15 | 12.5 | 209974684 | All | USA
ML17XC1-048-230A** | LH40/61W9 | EL280UH110XE60C | R-410A | 48000 | 15 | 12.5 | 47500 | 15 | 12.5 | 209974709 | All | USA
ML17XC1-048-230A** | LH40/61W9 | EL296UH090XE48C | R-410A | 48000 | 15 | 12.5 | 45500 | 14.5 | 12.5 | 209974735 | All | USA,Canada
ML17XC1-048-230A** | LH40/61W9 | EL296UH090XV48C | R-410A | 48000 | 15 | 12.5 | 48000 | 14.5 | 12 | 209232486 | All | USA,Canada
ML17XC1-048-230A** | LH40/61W9 | EL296UH090XV60C | R-410A | 48000 | 15 | 12.5 | 48000 | 14.5 | 12 | 209974784 | All | USA,Canada
ML17XC1-048-230A** | LH40/61W9 | EL296UH110XE60C | R-410A | 48000 | 15 | 12.5 | 46000 | 15 | 12.5 | 209974809 | All | USA,Canada
ML17XC1-048-230A** | LH40/61W9 | EL296UH110XV48C | R-410A | 48000 | 15 | 12.5 | 46500 | 14.5 | 12.5 | 209974833 | All | USA,Canada
ML17XC1-048-230A** | LH40/61W9 | EL296UH110XV60C | R-410A | 48000 | 15 | 12.5 | 48000 | 14.5 | 12 | 209232544 | All | USA,Canada
ML17XC1-048-230A** | LH40/61W9 | EL297UH090XV48C | R-410A | - - - | - - - | - - - | 48000 | 14.5 | 12 | 213357396 | All | USA,Canada
ML17XC1-048-230A** | LH40/61W9 | EL297UH090XV60C | R-410A | - - - | - - - | - - - | 48000 | 14.5 | 12 | 213357417 | All | USA,Canada
ML17XC1-048-230A** | LH40/61W9 | EL297UH110XV48C | R-410A | - - - | - - - | - - - | 46500 | 14.5 | 12.5 | 213357438 | All | USA,Canada
ML17XC1-048-230A** | LH40/61W9 | EL297UH110XV60C | R-410A | - - - | - - - | - - - | 48000 | 14.5 | 12 | 213357459 | All | USA,Canada
ML17XC1-048-230A** | LH40/61W9 | ML180UH090E48B | R-410A | - - - | - - - | - - - | 46000 | 15 | 12.5 | 209443049 | All | USA
ML17XC1-048-230A** | LH40/61W9 | ML180UH090E60C | R-410A | 48000 | 15 | 12.5 | 47000 | 15 | 12.5 | 209234818 | All | USA
ML17XC1-048-230A** | LH40/61W9 | ML180UH090XE48B | R-410A | - - - | - - - | - - - | 46000 | 15 | 12.5 | 209443236 | All | USA
ML17XC1-048-230A** | LH40/61W9 | ML180UH110E60C | R-410A | 48000 | 15 | 12.5 | 46500 | 14.5 | 12.5 | 209443248 | All | USA
ML17XC1-048-230A** | LH40/61W9 | ML180UH110V60C | R-410A | 48000 | 15 | 12.5 | 48000 | 15 | 12.5 | 209234851 | All | USA
ML17XC1-048-230A** | LH40/61W9 | ML180UH110XE60C | R-410A | 48000 | 15 | 12.5 | 46500 | 14.5 | 12.5 | 209443269 | All | USA
ML17XC1-048-230A** | LH40/61W9 | ML180UH135E60D | R-410A | - - - | - - - | - - - | 46000 | 14.5 | 12 | 209443287 | All | USA
ML17XC1-048-230A** | LH40/61W9 | ML193UH090XE48C | R-410A | 48000 | 15 | 12.5 | 46000 | 14.5 | 12.5 | 209234887 | All | USA
ML17XC1-048-230A** | LH40/61W9 | ML193UH110XE48C | R-410A | 48000 | 15 | 12.5 | 46000 | 15 | 12.5 | 209975034 | All | USA
ML17XC1-048-230A** | LH40/61W9 | ML193UH110XE60C | R-410A | 48000 | 15 | 12.5 | 45500 | 15 | 12.5 | 209234924 | All | USA
ML17XC1-048-230A** | LH40/61W9 | ML196UH090XE48C | R-410A | 48000 | 15 | 12.5 | 45500 | 14.5 | 12.5 | 209222154 | All | USA,Canada
ML17XC1-048-230A** | LH40/61W9 | ML196UH110XE60C | R-410A | 48000 | 15 | 12.5 | 46000 | 15 | 12.5 | 209222179 | All | USA,Canada
ML17XC1-048-230A** | LH40/61W9 | ML296UH090XV48C | R-410A | 48000 | 15 | 12.5 | 47000 | 14.5 | 12.5 | 209975108 | All | USA,Canada
ML17XC1-048-230A** | LH40/61W9 | ML296UH110XV60C | R-410A | 48000 | 15 | 12.5 | 47000 | 14.5 | 12.5 | 209222229 | All | USA,Canada
ML17XC1-048-230A** | LH40/61W9 | SL280UH080NV60C | R-410A | 48000 | 15 | 12.5 | 48000 | 15.2 | 12.5 | 209975165 | All | USA
ML17XC1-048-230A** | LH40/61W9 | SL280UH090V60C | R-410A | 48000 | 15 | 12.5 | 47000 | 14.5 | 12.5 | 209238048 | All | USA
ML17XC1-048-230A** | LH40/61W9 | SL280UH090XV60C | R-410A | 48000 | 15 | 12.5 | 47000 | 14.5 | 12.5 | 209238069 | All | USA
ML17XC1-048-230A** | LH40/61W9 | SL280UH100NV60C | R-410A | 48000 | 15 | 12.5 | 48000 | 15 | 12.5 | 209975231 | All | USA
ML17XC1-048-230A** | LH40/61W9 | SL280UH110V60C | R-410A | 48000 | 15 | 12.5 | 46500 | 14.5 | 12.5 | 209238107 | All | USA
ML17XC1-048-230A** | LH40/61W9 | SL280UH110XV60C | R-410A | 48000 | 15 | 12.5 | 46500 | 14.5 | 12.5 | 209238127 | All | USA
ML17XC1-048-230A** | LH40/61W9 | SL280UH135V60D | R-410A | - - - | - - - | - - - | 47500 | 14.5 | 12 | 209238146 | All | USA
ML17XC1-048-230A** | LH40/61W9 | SL297UH080NV48C | R-410A | 48000 | 15 | 12.5 | 46500 | 14.5 | 12.5 | 209238166 | All | USA,Canada
ML17XC1-048-230A** | LH40/61W9 | SL297UH080NV60C | R-410A | 48000 | 15 | 12.5 | 46500 | 14.5 | 12.5 | 209238202 | All | USA,Canada
ML17XC1-048-230A** | LH40/61W9 | SLP99UH090XV48C | R-410A | 48000 | 15 | 12.5 | 48000 | 14.5 | 12 | 209975315 | All | USA,Canada
ML17XC1-048-230A** | LH40/61W9 | SLP99UH090XV60C | R-410A | 48000 | 15 | 12.5 | 48000 | 14.5 | 12 | 209975336 | All | USA,Canada
ML17XC1-048-230A** | LH40/61W9 | SLP99UH110XV60C | R-410A | 48000 | 15 | 12.5 | 48000 | 14.5 | 12 | 209975357 | All | USA,Canada
ML17XC1-048-230A** | LH40/62W9 | ML180UH090E60C | R-410A | 48000 | 15 | 12.5 | 45500 | 15 | 12.5 | 209443157 | All | USA
ML17XC1-048-230A** | LH40/62W9 | ML180UH110V60C | R-410A | 48000 | 15 | 12.5 | 46500 | 15 | 12.5 | 209443259 | All | USA
ML17XC1-048-230A** | LH40/62W9 | ML196UH090XE48C | R-410A | 47500 | 15 | 12.5 | 45000 | 14.5 | 12.5 | 209443360 | All | USA,Canada
ML17XC1-048-230A** | LH40/62W9 | ML196UH110XE60C | R-410A | 47500 | 15 | 12.5 | 46000 | 14.5 | 12.5 | 209443403 | All | USA,Canada
ML17XC1-048-230A** | LH41/49F9 | SL297UH080NV48C | R-410A | 48000 | 15 | 12.5 | 46500 | 14 | 12 | 209238160 | All | USA,Canada
ML17XC1-048-230A** | LH41/49F9 | SL297UH080NV60C | R-410A | 48000 | 15 | 12.5 | 46500 | 14 | 12 | 209238196 | All | USA,Canada
ML17XC1-048-230A** | LH41/49X9 | SL297UH080NV48C | R-410A | 48000 | 15 | 12.5 | 46500 | 14 | 12 | 209238159 | All | USA,Canada
ML17XC1-048-230A** | LH41/49X9 | SL297UH080NV60C | R-410A | 48000 | 15 | 12.5 | 46500 | 14 | 12 | 209238195 | All | USA,Canada
ML17XC1-048-230A** | LH41/61D9 | EL196UH090XE48C | R-410A | 47500 | 14.5 | 12.2 | 45500 | 14.5 | 12 | 209226822 | All | USA,Canada
ML17XC1-048-230A** | LH41/61D9 | EL196UH110XE60C | R-410A | 47500 | 15 | 12.5 | 46000 | 14.5 | 12 | 209226918 | All | USA,Canada
ML17XC1-048-230A** | LH41/61D9 | ML193UH090XE48C | R-410A | 47500 | 15 | 12.2 | 46000 | 14.5 | 12 | 209234886 | All | USA
ML17XC1-048-230A** | LH41/61D9 | SL280UH090V60C | R-410A | 48000 | 15 | 12.5 | 47000 | 14.5 | 12 | 209238047 | All | USA
ML17XC1-048-230A** | LH41/61D9 | SL280UH090XV60C | R-410A | 48000 | 15 | 12.5 | 47000 | 14.5 | 12 | 209238068 | All | USA
ML17XC1-048-230A** | LH41/61D9 | SL280UH110V60C | R-410A | 48000 | 15 | 12.5 | 46500 | 14.5 | 12 | 209238106 | All | USA
ML17XC1-048-230A** | LH41/61D9 | SL280UH110XV60C | R-410A | 48000 | 15 | 12.5 | 46500 | 14.5 | 12 | 209238126 | All | USA
ML17XC1-048-230A** | LH41/61D9 | SL280UH135V60D | R-410A | - - - | - - - | - - - | 46500 | 14.5 | 12 | 209238145 | All | USA
ML17XC1-048-230A** | LH41/61D9 | SL297UH080NV48C | R-410A | 48000 | 15 | 12.5 | 46500 | 14.5 | 12 | 209238165 | All | USA,Canada
ML17XC1-048-230A** | LH41/61D9 | SL297UH080NV60C | R-410A | 48000 | 15 | 12.5 | 46500 | 14.5 | 12 | 209238201 | All | USA,Canada
ML17XC1-048-230A** | LH41/61R9 | EL196UH090XE48C | R-410A | 47500 | 14.5 | 12.2 | 45500 | 14.5 | 12 | 209226814 | All | USA,Canada
ML17XC1-048-230A** | LH41/61R9 | EL196UH110XE60C | R-410A | 47500 | 15 | 12.5 | 46000 | 14.5 | 12 | 209226912 | All | USA,Canada
ML17XC1-048-230A** | LH41/61R9 | EL296UH090XV48C | R-410A | 48000 | 15 | 12.2 | 47000 | 14 | 11.5 | 209232484 | All | USA,Canada
ML17XC1-048-230A** | LH41/61R9 | ML180UH090E48B | R-410A | 47000 | 15 | 12.5 | 46000 | 14.5 | 12 | 209443040 | All | USA
ML17XC1-048-230A** | LH41/61R9 | ML180UH090E60C | R-410A | 48000 | 15 | 12.5 | 46000 | 14.5 | 12 | 209443185 | All | USA
ML17XC1-048-230A** | LH41/61R9 | ML180UH090XE48B | R-410A | 47000 | 15 | 12.5 | 46000 | 14.5 | 12 | 209234834 | All | USA
ML17XC1-048-230A** | LH41/61R9 | ML180UH110E60C | R-410A | 47500 | 15 | 12.5 | 47000 | 14.5 | 12 | 209443247 | All | USA
ML17XC1-048-230A** | LH41/61R9 | ML180UH110V60C | R-410A | 48000 | 15 | 12.5 | 46000 | 14.5 | 12.5 | 209234849 | All | USA
ML17XC1-048-230A** | LH41/61R9 | ML180UH110XE60C | R-410A | 47500 | 15 | 12.5 | 47000 | 14.5 | 12 | 209443268 | All | USA
ML17XC1-048-230A** | LH41/61R9 | ML180UH135E60D | R-410A | - - - | - - - | - - - | 45000 | 14.5 | 11.5 | 209443286 | All | USA
ML17XC1-048-230A** | LH41/61R9 | SL280UH090V60C | R-410A | 48000 | 15 | 12.5 | 47000 | 14.5 | 12 | 209238046 | All | USA
ML17XC1-048-230A** | LH41/61R9 | SL280UH090XV60C | R-410A | 48000 | 15 | 12.5 | 47000 | 14.5 | 12 | 209238066 | All | USA
ML17XC1-048-230A** | LH41/61R9 | SL280UH110V60C | R-410A | 48000 | 15 | 12.5 | 46500 | 14.5 | 12 | 209238105 | All | USA
ML17XC1-048-230A** | LH41/61R9 | SL280UH110XV60C | R-410A | 48000 | 15 | 12.5 | 46500 | 14.5 | 12 | 209238124 | All | USA
ML17XC1-048-230A** | LH41/61R9 | SL280UH135V60D | R-410A | - - - | - - - | - - - | 46500 | 14.5 | 12 | 209238144 | All | USA
ML17XC1-048-230A** | LH41/61R9 | SL297UH080NV48C | R-410A | 48000 | 15 | 12.5 | 46500 | 14.5 | 12 | 209238163 | All | USA,Canada
ML17XC1-048-230A** | LH41/61R9 | SL297UH080NV60C | R-410A | 48000 | 15 | 12.5 | 46500 | 14.5 | 12 | 209238199 | All | USA,Canada
ML17XC1-048-230A** | LH42/49F9 | EL180UH080NE48B | R-410A | 46500 | 14.5 | 12 | 45000 | 13.8 | 11.5 | 209226592 | All | USA
ML17XC1-048-230A** | LH42/49F9 | EL180UH100NE60C | R-410A | 47000 | 15 | 12.2 | 45500 | 14 | 11.5 | 209974522 | All | USA
ML17XC1-048-230A** | LH42/49F9 | EL195UH080NE48C | R-410A | 45500 | 14.5 | 11.7 | 44500 | 14.3 | 11.7 | 209974546 | All | USA,Canada
ML17XC1-048-230A** | LH42/49F9 | EL195UH100NE60C | R-410A | 46500 | 15 | 12.2 | 45500 | 14 | 11.5 | 209974572 | All | USA,Canada
ML17XC1-048-230A** | LH42/49F9 | EL196UH090XE48C | R-410A | 47000 | 14.5 | 12 | 44500 | 14.3 | 11.7 | 209226802 | All | USA,Canada
ML17XC1-048-230A** | LH42/49F9 | EL196UH110XE60C | R-410A | 47000 | 15 | 12.2 | 45500 | 14.5 | 12 | 209226898 | All | USA,Canada
ML17XC1-048-230A** | LH42/49F9 | EL280UH090E48B | R-410A | 45000 | 15 | 12 | 45500 | 14 | 11.5 | 209232368 | All | USA
ML17XC1-048-230A** | LH42/49F9 | EL280UH090XE48B | R-410A | 45000 | 15 | 12 | 45500 | 14 | 11.5 | 209232384 | All | USA
ML17XC1-048-230A** | LH42/49F9 | EL280UH110E48C | R-410A | 47000 | 15 | 12.5 | 46000 | 14.5 | 12 | 209232400 | All | USA
ML17XC1-048-230A** | LH42/49F9 | EL280UH110E60C | R-410A | 47500 | 15 | 12.5 | 46000 | 14.5 | 12 | 209232416 | All | USA
ML17XC1-048-230A** | LH42/49F9 | EL280UH110XE60C | R-410A | 47500 | 15 | 12.5 | 46000 | 14.5 | 12 | 209232432 | All | USA
ML17XC1-048-230A** | LH42/49F9 | EL296UH090XE48C | R-410A | 47500 | 14.5 | 12.2 | 44500 | 14.3 | 12 | 209232469 | All | USA,Canada
ML17XC1-048-230A** | LH42/49F9 | EL296UH090XV48C | R-410A | 47500 | 14.5 | 12 | 46500 | 14 | 11.5 | 209232482 | All | USA,Canada
ML17XC1-048-230A** | LH42/49F9 | EL296UH090XV60C | R-410A | 47500 | 14.5 | 12 | 46500 | 14 | 11.5 | 209232498 | All | USA,Canada
ML17XC1-048-230A** | LH42/49F9 | EL296UH110XE60C | R-410A | 47000 | 15 | 12.5 | 45500 | 14.5 | 12 | 209232512 | All | USA,Canada
ML17XC1-048-230A** | LH42/49F9 | EL296UH110XV48C | R-410A | 45500 | 15 | 12 | 46500 | 14 | 12 | 209232527 | All | USA,Canada
ML17XC1-048-230A** | LH42/49F9 | EL296UH110XV60C | R-410A | 47500 | 14.5 | 12.2 | 46500 | 14 | 11.5 | 209232540 | All | USA,Canada
ML17XC1-048-230A** | LH42/49F9 | EL297UH090XV48C | R-410A | - - - | - - - | - - - | 46500 | 14 | 11.5 | 213357392 | All | USA,Canada
ML17XC1-048-230A** | LH42/49F9 | EL297UH090XV60C | R-410A | - - - | - - - | - - - | 46500 | 14 | 11.5 | 213357413 | All | USA,Canada
ML17XC1-048-230A** | LH42/49F9 | EL297UH110XV48C | R-410A | - - - | - - - | - - - | 46500 | 14 | 12 | 213357434 | All | USA,Canada
ML17XC1-048-230A** | LH42/49F9 | EL297UH110XV60C | R-410A | - - - | - - - | - - - | 46500 | 14 | 11.5 | 213357455 | All | USA,Canada
ML17XC1-048-230A** | LH42/49F9 | ML180UH090E48B | R-410A | 46000 | 15 | 12.2 | 45500 | 14.5 | 12 | 209443030 | All | USA
ML17XC1-048-230A** | LH42/49F9 | ML180UH090E60C | R-410A | 47500 | 15 | 12.5 | 45500 | 14.5 | 12 | 209443177 | All | USA
ML17XC1-048-230A** | LH42/49F9 | ML180UH090XE48B | R-410A | 46000 | 15 | 12.2 | 45500 | 14.5 | 12 | 209443235 | All | USA
ML17XC1-048-230A** | LH42/49F9 | ML180UH110E60C | R-410A | 47000 | 15 | 12.5 | 44500 | 14.3 | 12 | 209443246 | All | USA
ML17XC1-048-230A** | LH42/49F9 | ML180UH110V60C | R-410A | 48000 | 15 | 12.5 | 47000 | 14.5 | 12 | 209234846 | All | USA
ML17XC1-048-230A** | LH42/49F9 | ML180UH110XE60C | R-410A | 47000 | 15 | 12.5 | 44500 | 14.3 | 12 | 209443265 | All | USA
ML17XC1-048-230A** | LH42/49F9 | ML180UH135E60D | R-410A | - - - | - - - | - - - | 45500 | 14 | 11.5 | 209443285 | All | USA
ML17XC1-048-230A** | LH42/49F9 | ML193UH090XE48C | R-410A | 47500 | 14.5 | 12.2 | 45500 | 14 | 11.5 | 209234882 | All | USA
ML17XC1-048-230A** | LH42/49F9 | ML193UH110XE48C | R-410A | 45500 | 15 | 12 | 45500 | 14.5 | 11.5 | 209234902 | All | USA
ML17XC1-048-230A** | LH42/49F9 | ML193UH110XE60C | R-410A | 47000 | 15 | 12.2 | 45000 | 14.5 | 12 | 209234920 | All | USA
ML17XC1-048-230A** | LH42/49F9 | ML196UH090XE48C | R-410A | 47000 | 14.5 | 12 | 44500 | 14.3 | 11.7 | 209222150 | All | USA,Canada
ML17XC1-048-230A** | LH42/49F9 | ML196UH110XE60C | R-410A | 47000 | 15 | 12.2 | 45500 | 14.5 | 12 | 209222175 | All | USA,Canada
ML17XC1-048-230A** | LH42/49F9 | ML296UH090XV48C | R-410A | 48000 | 14.5 | 12.2 | 47000 | 14 | 12 | 209222209 | All | USA,Canada
ML17XC1-048-230A** | LH42/49F9 | ML296UH110XV60C | R-410A | 47500 | 15 | 12.2 | 47000 | 14 | 12 | 209222225 | All | USA,Canada
ML17XC1-048-230A** | LH42/49F9 | SL280UH080NV48B | R-410A | 47500 | 14.5 | 12 | 46500 | 14 | 12 | 209238020 | All | USA
ML17XC1-048-230A** | LH42/49F9 | SL280UH080NV60C | R-410A | 48000 | 15 | 12.5 | 47000 | 14.5 | 12 | 209238028 | All | USA
ML17XC1-048-230A** | LH42/49F9 | SL280UH090V60C | R-410A | 47500 | 15 | 12.2 | 46500 | 14 | 12 | 209238043 | All | USA
ML17XC1-048-230A** | LH42/49F9 | SL280UH090XV60C | R-410A | 47500 | 15 | 12.2 | 46500 | 14 | 12 | 209238063 | All | USA
ML17XC1-048-230A** | LH42/49F9 | SL280UH100NV60C | R-410A | 48000 | 15 | 12.5 | 47000 | 14.5 | 12 | 209238085 | All | USA
ML17XC1-048-230A** | LH42/49F9 | SL280UH110V60C | R-410A | 47500 | 15 | 12.2 | 46500 | 14 | 12 | 209238102 | All | USA
ML17XC1-048-230A** | LH42/49F9 | SL280UH110XV60C | R-410A | 47500 | 15 | 12.2 | 46500 | 14 | 12 | 209238121 | All | USA
ML17XC1-048-230A** | LH42/49F9 | SL297UH080NV48C | R-410A | 45500 | 15 | 12 | 46500 | 14 | 12 | 209238158 | All | USA,Canada
ML17XC1-048-230A** | LH42/49F9 | SL297UH080NV60C | R-410A | 45500 | 15 | 12 | 46500 | 14 | 12 | 209238194 | All | USA,Canada
ML17XC1-048-230A** | LH42/49F9 | SLP99UH090XV48C | R-410A | 47500 | 14.5 | 12 | 46500 | 14 | 11.5 | 209238248 | All | USA,Canada
ML17XC1-048-230A** | LH42/49F9 | SLP99UH090XV60C | R-410A | 47500 | 14.5 | 12 | 46500 | 14 | 11.5 | 209238266 | All | USA,Canada
ML17XC1-048-230A** | LH42/49F9 | SLP99UH110XV60C | R-410A | 47500 | 14.5 | 12.2 | 46500 | 14 | 11.5 | 209238284 | All | USA,Canada
ML17XC1-048-230A** | LH42/49X9 | EL180UH080NE48B | R-410A | 46500 | 14.5 | 12 | 45000 | 13.8 | 11.5 | 209226589 | All | USA
ML17XC1-048-230A** | LH42/49X9 | EL180UH100NE60C | R-410A | 47000 | 15 | 12.2 | 45500 | 14 | 11.5 | 209974521 | All | USA
ML17XC1-048-230A** | LH42/49X9 | EL195UH080NE48C | R-410A | 45500 | 14.5 | 11.7 | 44500 | 14.3 | 11.7 | 209974545 | All | USA,Canada
ML17XC1-048-230A** | LH42/49X9 | EL195UH100NE60C | R-410A | 46500 | 15 | 12.2 | 45500 | 14 | 11.5 | 209974571 | All | USA,Canada
ML17XC1-048-230A** | LH42/49X9 | EL196UH090XE48C | R-410A | 47000 | 14.5 | 12 | 44500 | 14.3 | 11.7 | 209226798 | All | USA,Canada
ML17XC1-048-230A** | LH42/49X9 | EL196UH110XE60C | R-410A | 47000 | 15 | 12.2 | 45500 | 14.5 | 12 | 209226895 | All | USA,Canada
ML17XC1-048-230A** | LH42/49X9 | EL280UH090E48B | R-410A | 45000 | 15 | 12 | 45500 | 14 | 11.5 | 209232367 | All | USA
ML17XC1-048-230A** | LH42/49X9 | EL280UH090XE48B | R-410A | 45000 | 15 | 12 | 45500 | 14 | 11.5 | 209232383 | All | USA
ML17XC1-048-230A** | LH42/49X9 | EL280UH110E48C | R-410A | 47000 | 15 | 12.5 | 46000 | 14.5 | 12 | 209232399 | All | USA
ML17XC1-048-230A** | LH42/49X9 | EL280UH110E60C | R-410A | 47500 | 15 | 12.5 | 46000 | 14.5 | 12 | 209232415 | All | USA
ML17XC1-048-230A** | LH42/49X9 | EL280UH110XE60C | R-410A | 47500 | 15 | 12.5 | 46000 | 14.5 | 12 | 209232431 | All | USA
ML17XC1-048-230A** | LH42/49X9 | EL296UH090XE48C | R-410A | 47500 | 14.5 | 12.2 | 44500 | 14.3 | 12 | 209232468 | All | USA,Canada
ML17XC1-048-230A** | LH42/49X9 | EL296UH090XV48C | R-410A | 47500 | 14.5 | 12 | 46500 | 14 | 11.5 | 209232481 | All | USA,Canada
ML17XC1-048-230A** | LH42/49X9 | EL296UH090XV60C | R-410A | 47500 | 14.5 | 12 | 46500 | 14 | 11.5 | 209232497 | All | USA,Canada
ML17XC1-048-230A** | LH42/49X9 | EL296UH110XE60C | R-410A | 47000 | 15 | 12.5 | 45500 | 14.5 | 12 | 209232511 | All | USA,Canada
ML17XC1-048-230A** | LH42/49X9 | EL296UH110XV48C | R-410A | 45500 | 15 | 12 | 46500 | 14 | 12 | 209232526 | All | USA,Canada
ML17XC1-048-230A** | LH42/49X9 | EL296UH110XV60C | R-410A | 47500 | 14.5 | 12.2 | 46500 | 14 | 11.5 | 209232539 | All | USA,Canada
ML17XC1-048-230A** | LH42/49X9 | EL297UH090XV48C | R-410A | - - - | - - - | - - - | 46500 | 14 | 11.5 | 213357391 | All | USA,Canada
ML17XC1-048-230A** | LH42/49X9 | EL297UH090XV60C | R-410A | - - - | - - - | - - - | 46500 | 14 | 11.5 | 213357412 | All | USA,Canada
ML17XC1-048-230A** | LH42/49X9 | EL297UH110XV48C | R-410A | - - - | - - - | - - - | 46500 | 14 | 12 | 213357433 | All | USA,Canada
ML17XC1-048-230A** | LH42/49X9 | EL297UH110XV60C | R-410A | - - - | - - - | - - - | 46500 | 14 | 11.5 | 213357454 | All | USA,Canada
ML17XC1-048-230A** | LH42/49X9 | ML180UH090E48B | R-410A | 46000 | 15 | 12.2 | 45500 | 14.5 | 12 | 209443021 | All | USA
ML17XC1-048-230A** | LH42/49X9 | ML180UH090E60C | R-410A | 47500 | 15 | 12.5 | 45500 | 14.5 | 12 | 209443166 | All | USA
ML17XC1-048-230A** | LH42/49X9 | ML180UH090XE48B | R-410A | 46000 | 15 | 12.2 | 45500 | 14.5 | 12 | 209443226 | All | USA
ML17XC1-048-230A** | LH42/49X9 | ML180UH110E60C | R-410A | 47000 | 15 | 12.5 | 44500 | 14.3 | 12 | 209443245 | All | USA
ML17XC1-048-230A** | LH42/49X9 | ML180UH110V60C | R-410A | 48000 | 15 | 12.5 | 47000 | 14.5 | 12 | 209234845 | All | USA
ML17XC1-048-230A** | LH42/49X9 | ML180UH110XE60C | R-410A | 47000 | 15 | 12.5 | 44500 | 14.3 | 12 | 209443264 | All | USA
ML17XC1-048-230A** | LH42/49X9 | ML180UH135E60D | R-410A | - - - | - - - | - - - | 45500 | 14 | 11.5 | 209443284 | All | USA
ML17XC1-048-230A** | LH42/49X9 | ML193UH090XE48C | R-410A | 47500 | 14.5 | 12.2 | 45500 | 14 | 11.5 | 209234881 | All | USA
ML17XC1-048-230A** | LH42/49X9 | ML193UH110XE48C | R-410A | 45500 | 15 | 12 | 45500 | 14.5 | 11.5 | 209234901 | All | USA
ML17XC1-048-230A** | LH42/49X9 | ML193UH110XE60C | R-410A | 47000 | 15 | 12.2 | 45000 | 14.5 | 12 | 209234919 | All | USA
ML17XC1-048-230A** | LH42/49X9 | ML196UH090XE48C | R-410A | 47000 | 14.5 | 12 | 44500 | 14.3 | 11.7 | 209222149 | All | USA,Canada
ML17XC1-048-230A** | LH42/49X9 | ML196UH110XE60C | R-410A | 47000 | 15 | 12.2 | 45500 | 14.5 | 12 | 209222174 | All | USA,Canada
ML17XC1-048-230A** | LH42/49X9 | ML296UH090XV48C | R-410A | 48000 | 14.5 | 12.2 | 47000 | 14 | 12 | 209222208 | All | USA,Canada
ML17XC1-048-230A** | LH42/49X9 | ML296UH110XV60C | R-410A | 47500 | 15 | 12.2 | 47000 | 14 | 12 | 209222224 | All | USA,Canada
ML17XC1-048-230A** | LH42/49X9 | SL280UH080NV48B | R-410A | 47500 | 14.5 | 12 | 46500 | 14 | 12 | 209238019 | All | USA
ML17XC1-048-230A** | LH42/49X9 | SL280UH080NV60C | R-410A | 48000 | 15 | 12.5 | 47000 | 14.5 | 12 | 209238027 | All | USA
ML17XC1-048-230A** | LH42/49X9 | SL280UH090V60C | R-410A | 47500 | 15 | 12.2 | 46500 | 14 | 12 | 209238042 | All | USA
ML17XC1-048-230A** | LH42/49X9 | SL280UH090XV60C | R-410A | 47500 | 15 | 12.2 | 46500 | 14 | 12 | 209238062 | All | USA
ML17XC1-048-230A** | LH42/49X9 | SL280UH100NV60C | R-410A | 48000 | 15 | 12.5 | 47000 | 14.5 | 12 | 209238084 | All | USA
ML17XC1-048-230A** | LH42/49X9 | SL280UH110V60C | R-410A | 47500 | 15 | 12.2 | 46500 | 14 | 12 | 209238101 | All | USA
ML17XC1-048-230A** | LH42/49X9 | SL280UH110XV60C | R-410A | 47500 | 15 | 12.2 | 46500 | 14 | 12 | 209238120 | All | USA
ML17XC1-048-230A** | LH42/49X9 | SL297UH080NV48C | R-410A | 45500 | 15 | 12 | 46500 | 14 | 12 | 209238157 | All | USA,Canada
ML17XC1-048-230A** | LH42/49X9 | SL297UH080NV60C | R-410A | 45500 | 15 | 12 | 46500 | 14 | 12 | 209238193 | All | USA,Canada
ML17XC1-048-230A** | LH42/49X9 | SLP99UH090XV48C | R-410A | 47500 | 14.5 | 12 | 46500 | 14 | 11.5 | 209238247 | All | USA,Canada
ML17XC1-048-230A** | LH42/49X9 | SLP99UH090XV60C | R-410A | 47500 | 14.5 | 12 | 46500 | 14 | 11.5 | 209238265 | All | USA,Canada
ML17XC1-048-230A** | LH42/49X9 | SLP99UH110XV60C | R-410A | 47500 | 14.5 | 12.2 | 46500 | 14 | 11.5 | 209238283 | All | USA,Canada
ML17XC1-048-230A** | LH42/60D9 | EL180UH100NE60C | R-410A | 47500 | 15 | 12.5 | 46000 | 14 | 11.5 | 209226654 | All | USA
ML17XC1-048-230A** | LH42/60D9 | EL195UH080NE48C | R-410A | 46500 | 14.5 | 11.7 | 45500 | 14 | 12 | 209226709 | All | USA,Canada
ML17XC1-048-230A** | LH42/60D9 | EL195UH100NE60C | R-410A | 47000 | 15 | 12.5 | 46000 | 14 | 12 | 209226759 | All | USA,Canada
ML17XC1-048-230A** | LH42/60D9 | EL196UH090XE48C | R-410A | 47500 | 14.5 | 12.2 | 44500 | 14.3 | 11.7 | 209226811 | All | USA,Canada
ML17XC1-048-230A** | LH42/60D9 | EL196UH110XE60C | R-410A | 47500 | 15 | 12.5 | 46000 | 14.5 | 12 | 209226908 | All | USA,Canada
ML17XC1-048-230A** | LH42/60D9 | EL280UH090E48B | R-410A | - - - | - - - | - - - | 46000 | 14 | 12 | 209232371 | All | USA
ML17XC1-048-230A** | LH42/60D9 | EL280UH090XE48B | R-410A | - - - | - - - | - - - | 46000 | 14 | 12 | 209232387 | All | USA
ML17XC1-048-230A** | LH42/60D9 | EL280UH110E48C | R-410A | 47000 | 15 | 12.5 | 46500 | 14.5 | 12 | 209232402 | All | USA
ML17XC1-048-230A** | LH42/60D9 | EL280UH110E60C | R-410A | 48000 | 15 | 12.5 | 46500 | 14.5 | 12 | 209232418 | All | USA
ML17XC1-048-230A** | LH42/60D9 | EL280UH110XE60C | R-410A | 48000 | 15 | 12.5 | 46500 | 14.5 | 12 | 209232434 | All | USA
ML17XC1-048-230A** | LH42/60D9 | EL296UH090XE48C | R-410A | 48000 | 14.5 | 12.2 | 44500 | 14.3 | 12 | 209974732 | All | USA,Canada
ML17XC1-048-230A** | LH42/60D9 | EL296UH090XV48C | R-410A | 46000 | 15 | 12 | 46500 | 14 | 11.5 | 209974758 | All | USA,Canada
ML17XC1-048-230A** | LH42/60D9 | EL296UH090XV60C | R-410A | 46000 | 15 | 12 | 46500 | 14 | 11.5 | 209974781 | All | USA,Canada
ML17XC1-048-230A** | LH42/60D9 | EL296UH110XE60C | R-410A | 47000 | 15 | 12.5 | 46000 | 14.5 | 12 | 209974806 | All | USA,Canada
ML17XC1-048-230A** | LH42/60D9 | EL296UH110XV48C | R-410A | 46000 | 15 | 12 | 46500 | 14 | 12 | 209974830 | All | USA,Canada
ML17XC1-048-230A** | LH42/60D9 | EL296UH110XV60C | R-410A | 46000 | 15 | 12 | 46500 | 14 | 11.5 | 209232542 | All | USA,Canada
ML17XC1-048-230A** | LH42/60D9 | EL297UH090XV48C | R-410A | - - - | - - - | - - - | 46500 | 14 | 11.5 | 213357395 | All | USA,Canada
ML17XC1-048-230A** | LH42/60D9 | EL297UH090XV60C | R-410A | - - - | - - - | - - - | 46500 | 14 | 11.5 | 213357416 | All | USA,Canada
ML17XC1-048-230A** | LH42/60D9 | EL297UH110XV48C | R-410A | - - - | - - - | - - - | 46500 | 14 | 12 | 213357437 | All | USA,Canada
ML17XC1-048-230A** | LH42/60D9 | EL297UH110XV60C | R-410A | - - - | - - - | - - - | 46500 | 14 | 11.5 | 213357458 | All | USA,Canada
ML17XC1-048-230A** | LH42/60D9 | ML180UH090E60C | R-410A | 48000 | 15 | 12.5 | 46000 | 14.5 | 12 | 209974889 | All | USA
ML17XC1-048-230A** | LH42/60D9 | ML180UH110E60C | R-410A | 47500 | 15 | 12.5 | 44500 | 14.5 | 12 | 209974942 | All | USA
ML17XC1-048-230A** | LH42/60D9 | ML180UH110V60C | R-410A | 48000 | 15 | 12.5 | 47000 | 14.5 | 12 | 209234848 | All | USA
ML17XC1-048-230A** | LH42/60D9 | ML180UH110XE60C | R-410A | 47500 | 15 | 12.5 | 44500 | 14.5 | 12 | 209443267 | All | USA
ML17XC1-048-230A** | LH42/60D9 | ML193UH090XE48C | R-410A | 47500 | 14.5 | 12.2 | 46000 | 14 | 12 | 209234884 | All | USA
ML17XC1-048-230A** | LH42/60D9 | ML193UH110XE48C | R-410A | 46000 | 15 | 12 | 46000 | 14.5 | 12 | 209234904 | All | USA
ML17XC1-048-230A** | LH42/60D9 | ML193UH110XE60C | R-410A | 47500 | 15 | 12.5 | 45500 | 14.5 | 12 | 209234922 | All | USA
ML17XC1-048-230A** | LH42/60D9 | ML196UH090XE48C | R-410A | 46000 | 15 | 12 | 44500 | 14.3 | 11.7 | 209222152 | All | USA,Canada
ML17XC1-048-230A** | LH42/60D9 | ML196UH110XE60C | R-410A | 47500 | 15 | 12.5 | 46000 | 14.5 | 12 | 209222177 | All | USA,Canada
ML17XC1-048-230A** | LH42/60D9 | ML296UH090XV48C | R-410A | 48000 | 14.5 | 12.2 | 47000 | 14 | 12 | 209222211 | All | USA,Canada
ML17XC1-048-230A** | LH42/60D9 | ML296UH110XV60C | R-410A | 48000 | 15 | 12.5 | 47000 | 14 | 12 | 209222227 | All | USA,Canada
ML17XC1-048-230A** | LH42/60D9 | SL280UH080NV60C | R-410A | 48000 | 15 | 12.5 | 46000 | 15 | 11.5 | 209238030 | All | USA
ML17XC1-048-230A** | LH42/60D9 | SL280UH090V60C | R-410A | 48000 | 15 | 12.5 | 47000 | 14 | 12 | 209238045 | All | USA
ML17XC1-048-230A** | LH42/60D9 | SL280UH090XV60C | R-410A | 48000 | 15 | 12.5 | 47000 | 14 | 12 | 209238065 | All | USA
ML17XC1-048-230A** | LH42/60D9 | SL280UH100NV60C | R-410A | 48000 | 15 | 12.5 | 47000 | 14.5 | 12 | 209238087 | All | USA
ML17XC1-048-230A** | LH42/60D9 | SL280UH110V60C | R-410A | 48000 | 15 | 12.5 | 46500 | 14 | 12 | 209238104 | All | USA
ML17XC1-048-230A** | LH42/60D9 | SL280UH110XV60C | R-410A | 48000 | 15 | 12.5 | 46500 | 14 | 12 | 209238123 | All | USA
ML17XC1-048-230A** | LH42/60D9 | SL280UH135V60D | R-410A | - - - | - - - | - - - | 46000 | 14 | 11.5 | 209238143 | All | USA
ML17XC1-048-230A** | LH42/60D9 | SL297UH080NV48C | R-410A | 46000 | 15 | 12 | 46500 | 14 | 12 | 209238162 | All | USA,Canada
ML17XC1-048-230A** | LH42/60D9 | SL297UH080NV60C | R-410A | 46000 | 15 | 12 | 46500 | 14 | 12 | 209238198 | All | USA,Canada
ML17XC1-048-230A** | LH42/60D9 | SLP99UH090XV48C | R-410A | 46000 | 15 | 12 | 46500 | 14 | 11.5 | 209238250 | All | USA,Canada
ML17XC1-048-230A** | LH42/60D9 | SLP99UH090XV60C | R-410A | 46000 | 15 | 12 | 46500 | 14 | 11.5 | 209238268 | All | USA,Canada
ML17XC1-048-230A** | LH42/60D9 | SLP99UH110XV60C | R-410A | 46000 | 15 | 12 | 46500 | 14 | 11.5 | 209238286 | All | USA,Canada
ML17XC1-048-230A** | LH42/60R9 | EL180UH100NE60C | R-410A | 47500 | 15 | 12.5 | 46000 | 14 | 11.5 | 209226650 | All | USA
ML17XC1-048-230A** | LH42/60R9 | EL195UH080NE48C | R-410A | 46500 | 14.5 | 11.7 | 45500 | 14 | 12 | 209226705 | All | USA,Canada
ML17XC1-048-230A** | LH42/60R9 | EL195UH100NE60C | R-410A | 47000 | 15 | 12.5 | 46000 | 14 | 12 | 209226755 | All | USA,Canada
ML17XC1-048-230A** | LH42/60R9 | EL196UH090XE48C | R-410A | 47500 | 14.5 | 12.2 | 44500 | 14.3 | 11.7 | 209226808 | All | USA,Canada
ML17XC1-048-230A** | LH42/60R9 | EL196UH110XE60C | R-410A | 47500 | 15 | 12.5 | 46000 | 14.5 | 12 | 209226904 | All | USA,Canada
ML17XC1-048-230A** | LH42/60R9 | EL280UH090E48B | R-410A | - - - | - - - | - - - | 46000 | 14 | 12 | 209232370 | All | USA
ML17XC1-048-230A** | LH42/60R9 | EL280UH090XE48B | R-410A | - - - | - - - | - - - | 46000 | 14 | 12 | 209232386 | All | USA
ML17XC1-048-230A** | LH42/60R9 | EL280UH110E48C | R-410A | 47000 | 15 | 12.5 | 46500 | 14.5 | 12 | 209232401 | All | USA
ML17XC1-048-230A** | LH42/60R9 | EL280UH110E60C | R-410A | 48000 | 15 | 12.5 | 46500 | 14.5 | 12 | 209232417 | All | USA
ML17XC1-048-230A** | LH42/60R9 | EL280UH110XE60C | R-410A | 48000 | 15 | 12.5 | 46500 | 14.5 | 12 | 209232433 | All | USA
ML17XC1-048-230A** | LH42/60R9 | EL296UH090XE48C | R-410A | 48000 | 14.5 | 12.2 | 44500 | 14.3 | 12 | 209232470 | All | USA,Canada
ML17XC1-048-230A** | LH42/60R9 | EL296UH090XV48C | R-410A | 46000 | 15 | 12 | 46500 | 14 | 11.5 | 209232483 | All | USA,Canada
ML17XC1-048-230A** | LH42/60R9 | EL296UH090XV60C | R-410A | 46000 | 15 | 12 | 46500 | 14 | 11.5 | 209232499 | All | USA,Canada
ML17XC1-048-230A** | LH42/60R9 | EL296UH110XE60C | R-410A | 47000 | 15 | 12.5 | 46000 | 14.5 | 12 | 209232513 | All | USA,Canada
ML17XC1-048-230A** | LH42/60R9 | EL296UH110XV48C | R-410A | 46000 | 15 | 12 | 46500 | 14 | 12 | 209232528 | All | USA,Canada
ML17XC1-048-230A** | LH42/60R9 | EL296UH110XV60C | R-410A | 46000 | 15 | 12 | 46500 | 14 | 11.5 | 209232541 | All | USA,Canada
ML17XC1-048-230A** | LH42/60R9 | EL297UH090XV48C | R-410A | - - - | - - - | - - - | 46500 | 14 | 11.5 | 213357394 | All | USA,Canada
ML17XC1-048-230A** | LH42/60R9 | EL297UH090XV60C | R-410A | - - - | - - - | - - - | 46500 | 14 | 11.5 | 213357415 | All | USA,Canada
ML17XC1-048-230A** | LH42/60R9 | EL297UH110XV48C | R-410A | - - - | - - - | - - - | 46500 | 14 | 12 | 213357436 | All | USA,Canada
ML17XC1-048-230A** | LH42/60R9 | EL297UH110XV60C | R-410A | - - - | - - - | - - - | 46500 | 14 | 11.5 | 213357457 | All | USA,Canada
ML17XC1-048-230A** | LH42/60R9 | ML180UH090E60C | R-410A | 48000 | 15 | 12.5 | 46000 | 14.5 | 12 | 209974888 | All | USA
ML17XC1-048-230A** | LH42/60R9 | ML180UH110E60C | R-410A | 47500 | 15 | 12.5 | 44500 | 14.5 | 12 | 209974940 | All | USA
ML17XC1-048-230A** | LH42/60R9 | ML180UH110V60C | R-410A | 48000 | 15 | 12.5 | 47000 | 14.5 | 12 | 209234847 | All | USA
ML17XC1-048-230A** | LH42/60R9 | ML180UH110XE60C | R-410A | 47500 | 15 | 12.5 | 44500 | 14.5 | 12 | 209443266 | All | USA
ML17XC1-048-230A** | LH42/60R9 | ML193UH090XE48C | R-410A | 47500 | 14.5 | 12.2 | 46000 | 14 | 12 | 209234883 | All | USA
ML17XC1-048-230A** | LH42/60R9 | ML193UH110XE48C | R-410A | 46000 | 15 | 12 | 46000 | 14.5 | 12 | 209234903 | All | USA
ML17XC1-048-230A** | LH42/60R9 | ML193UH110XE60C | R-410A | 47500 | 15 | 12.5 | 45500 | 14.5 | 12 | 209234921 | All | USA
ML17XC1-048-230A** | LH42/60R9 | ML196UH090XE48C | R-410A | 46000 | 15 | 12 | 44500 | 14.3 | 11.7 | 209222151 | All | USA,Canada
ML17XC1-048-230A** | LH42/60R9 | ML196UH110XE60C | R-410A | 47500 | 15 | 12.5 | 46000 | 14.5 | 12 | 209222176 | All | USA,Canada
ML17XC1-048-230A** | LH42/60R9 | ML296UH090XV48C | R-410A | 48000 | 14.5 | 12.2 | 47000 | 14 | 12 | 209222210 | All | USA,Canada
ML17XC1-048-230A** | LH42/60R9 | ML296UH110XV60C | R-410A | 48000 | 15 | 12.5 | 47000 | 14 | 12 | 209222226 | All | USA,Canada
ML17XC1-048-230A** | LH42/60R9 | SL280UH080NV60C | R-410A | 48000 | 15 | 12.5 | 46000 | 15 | 11.5 | 209238029 | All | USA
ML17XC1-048-230A** | LH42/60R9 | SL280UH090V60C | R-410A | 48000 | 15 | 12.5 | 47000 | 14 | 12 | 209238044 | All | USA
ML17XC1-048-230A** | LH42/60R9 | SL280UH090XV60C | R-410A | 48000 | 15 | 12.5 | 47000 | 14 | 12 | 209238064 | All | USA
ML17XC1-048-230A** | LH42/60R9 | SL280UH100NV60C | R-410A | 48000 | 15 | 12.5 | 47000 | 14.5 | 12 | 209238086 | All | USA
ML17XC1-048-230A** | LH42/60R9 | SL280UH110V60C | R-410A | 48000 | 15 | 12.5 | 46500 | 14 | 12 | 209238103 | All | USA
ML17XC1-048-230A** | LH42/60R9 | SL280UH110XV60C | R-410A | 48000 | 15 | 12.5 | 46500 | 14 | 12 | 209238122 | All | USA
ML17XC1-048-230A** | LH42/60R9 | SL280UH135V60D | R-410A | - - - | - - - | - - - | 46000 | 14 | 11.5 | 209238142 | All | USA
ML17XC1-048-230A** | LH42/60R9 | SL297UH080NV48C | R-410A | 46000 | 15 | 12 | 46500 | 14 | 12 | 209238161 | All | USA,Canada
ML17XC1-048-230A** | LH42/60R9 | SL297UH080NV60C | R-410A | 46000 | 15 | 12 | 46500 | 14 | 12 | 209238197 | All | USA,Canada
ML17XC1-048-230A** | LH42/60R9 | SLP99UH090XV48C | R-410A | 46000 | 15 | 12 | 46500 | 14 | 11.5 | 209238249 | All | USA,Canada
ML17XC1-048-230A** | LH42/60R9 | SLP99UH090XV60C | R-410A | 46000 | 15 | 12 | 46500 | 14 | 11.5 | 209238267 | All | USA,Canada
ML17XC1-048-230A** | LH42/60R9 | SLP99UH110XV60C | R-410A | 46000 | 15 | 12 | 46500 | 14 | 11.5 | 209238285 | All | USA,Canada
ML17XC1-048-230A** | LH42/62E9 | EL180UH080NE48B | R-410A | - - - | - - - | - - - | 45000 | 14.5 | 12 | 209226641 | All | USA
ML17XC1-048-230A** | LH42/62E9 | EL180UH100NE60C | R-410A | 48000 | 15 | 12.5 | 48000 | 14.5 | 12 | 209226692 | All | USA
ML17XC1-048-230A** | LH42/62E9 | EL195UH080NE48C | R-410A | 48000 | 15 | 12.5 | 46000 | 14.5 | 12.5 | 209226741 | All | USA,Canada
ML17XC1-048-230A** | LH42/62E9 | EL195UH100NE60C | R-410A | 48000 | 15 | 12.5 | 46000 | 14.5 | 12.5 | 209226784 | All | USA,Canada
ML17XC1-048-230A** | LH42/62E9 | EL196UH090XE48C | R-410A | 48000 | 15 | 12.5 | 46000 | 14.5 | 12.5 | 209226884 | All | USA,Canada
ML17XC1-048-230A** | LH42/62E9 | EL196UH110XE60C | R-410A | 48000 | 15 | 12.5 | 46000 | 15 | 12.5 | 209226981 | All | USA,Canada
ML17XC1-048-230A** | LH42/62E9 | EL280UH090E48B | R-410A | - - - | - - - | - - - | 46000 | 14.5 | 12.5 | 209232382 | All | USA
ML17XC1-048-230A** | LH42/62E9 | EL280UH090XE48B | R-410A | - - - | - - - | - - - | 46000 | 14.5 | 12.5 | 209232398 | All | USA
ML17XC1-048-230A** | LH42/62E9 | EL280UH110E48C | R-410A | 48000 | 15 | 12.5 | 48000 | 15.2 | 12.5 | 209232413 | All | USA
ML17XC1-048-230A** | LH42/62E9 | EL280UH110E60C | R-410A | 48000 | 16 | 13 | 46000 | 15.2 | 13 | 209232429 | All | USA
ML17XC1-048-230A** | LH42/62E9 | EL280UH110XE60C | R-410A | 48000 | 16 | 13 | 46000 | 15.2 | 13 | 209232445 | All | USA
ML17XC1-048-230A** | LH42/62E9 | EL296UH090XE48C | R-410A | 48000 | 15 | 12.5 | 45500 | 14.5 | 12.5 | 209232480 | All | USA,Canada
ML17XC1-048-230A** | LH42/62E9 | EL296UH090XV48C | R-410A | 48000 | 15 | 12.5 | 48000 | 14.5 | 12 | 209232495 | All | USA,Canada
ML17XC1-048-230A** | LH42/62E9 | EL296UH090XV60C | R-410A | 48000 | 15 | 12.5 | 48000 | 14.5 | 12 | 209232509 | All | USA,Canada
ML17XC1-048-230A** | LH42/62E9 | EL296UH110XE60C | R-410A | 48000 | 15 | 12.5 | 46000 | 15 | 12.5 | 209232525 | All | USA,Canada
ML17XC1-048-230A** | LH42/62E9 | EL296UH110XV48C | R-410A | 48000 | 15 | 12.5 | 46500 | 14.5 | 12.5 | 209232538 | All | USA,Canada
ML17XC1-048-230A** | LH42/62E9 | EL296UH110XV60C | R-410A | 48000 | 15 | 12.5 | 48000 | 14.5 | 12 | 209232558 | All | USA,Canada
ML17XC1-048-230A** | LH42/62E9 | EL297UH090XV48C | R-410A | - - - | - - - | - - - | 48000 | 14.5 | 12 | 213357407 | All | USA,Canada
ML17XC1-048-230A** | LH42/62E9 | EL297UH090XV60C | R-410A | - - - | - - - | - - - | 48000 | 14.5 | 12 | 213357428 | All | USA,Canada
ML17XC1-048-230A** | LH42/62E9 | EL297UH110XV48C | R-410A | - - - | - - - | - - - | 46500 | 14.5 | 12.5 | 213357449 | All | USA,Canada
ML17XC1-048-230A** | LH42/62E9 | EL297UH110XV60C | R-410A | - - - | - - - | - - - | 47500 | 14.5 | 12.5 | 213357470 | All | USA,Canada
ML17XC1-048-230A** | LH42/62E9 | ML180UH090E48B | R-410A | - - - | - - - | - - - | 46000 | 15 | 12.5 | 209443124 | All | USA
ML17XC1-048-230A** | LH42/62E9 | ML180UH090E60C | R-410A | 48000 | 16 | 13 | 45500 | 15.2 | 13 | 209234828 | All | USA
ML17XC1-048-230A** | LH42/62E9 | ML180UH090XE48B | R-410A | - - - | - - - | - - - | 46000 | 15 | 12.5 | 209443242 | All | USA
ML17XC1-048-230A** | LH42/62E9 | ML180UH110E60C | R-410A | 48000 | 15 | 12.5 | 44500 | 15 | 12.5 | 209443256 | All | USA
ML17XC1-048-230A** | LH42/62E9 | ML180UH110V60C | R-410A | 48000 | 15 | 12.5 | 48000 | 15.2 | 12.5 | 209234867 | All | USA
ML17XC1-048-230A** | LH42/62E9 | ML180UH110XE60C | R-410A | 48000 | 15 | 12.5 | 44500 | 15 | 12.5 | 209443281 | All | USA
ML17XC1-048-230A** | LH42/62E9 | ML180UH135E60D | R-410A | - - - | - - - | - - - | 47000 | 14.5 | 12 | 209443333 | All | USA
ML17XC1-048-230A** | LH42/62E9 | ML193UH090XE48C | R-410A | 48000 | 15 | 12.5 | 46500 | 14.5 | 12.5 | 209234897 | All | USA
ML17XC1-048-230A** | LH42/62E9 | ML193UH110XE48C | R-410A | 48000 | 15 | 12.5 | 46000 | 15 | 12.5 | 209234915 | All | USA
ML17XC1-048-230A** | LH42/62E9 | ML193UH110XE60C | R-410A | 48000 | 15 | 12.5 | 45500 | 15 | 12.5 | 209234935 | All | USA
ML17XC1-048-230A** | LH42/62E9 | ML196UH090XE48C | R-410A | 48000 | 15 | 12.5 | 46000 | 14.5 | 12.5 | 209222170 | All | USA,Canada
ML17XC1-048-230A** | LH42/62E9 | ML196UH110XE60C | R-410A | 48000 | 15 | 12.5 | 46000 | 15 | 12.5 | 209222193 | All | USA,Canada
ML17XC1-048-230A** | LH42/62E9 | ML196UH135XE60D | R-410A | - - - | - - - | - - - | 45500 | 14.5 | 12.5 | 209222201 | All | USA,Canada
ML17XC1-048-230A** | LH42/62E9 | ML296UH090XV48C | R-410A | 48000 | 15 | 12.5 | 47500 | 14.5 | 12.5 | 209222220 | All | USA,Canada
ML17XC1-048-230A** | LH42/62E9 | ML296UH110XV60C | R-410A | 48000 | 15 | 12.5 | 47500 | 14.5 | 12.5 | 209222241 | All | USA,Canada
ML17XC1-048-230A** | LH42/62E9 | SL280UH080NV60C | R-410A | 48000 | 16 | 13 | 46500 | 15.2 | 13 | 209238040 | All | USA
ML17XC1-048-230A** | LH42/62E9 | SL280UH090V60C | R-410A | 48000 | 15 | 12.5 | 47500 | 14.5 | 12.5 | 209238060 | All | USA
ML17XC1-048-230A** | LH42/62E9 | SL280UH090XV60C | R-410A | 48000 | 15 | 12.5 | 47500 | 14.5 | 12.5 | 209238082 | All | USA
ML17XC1-048-230A** | LH42/62E9 | SL280UH100NV60C | R-410A | 48000 | 15 | 12.5 | 48000 | 15.2 | 12.5 | 209238097 | All | USA
ML17XC1-048-230A** | LH42/62E9 | SL280UH110V60C | R-410A | 48000 | 15 | 12.5 | 47000 | 14.5 | 12.5 | 209238119 | All | USA
ML17XC1-048-230A** | LH42/62E9 | SL280UH110XV60C | R-410A | 48000 | 15 | 12.5 | 47000 | 14.5 | 12.5 | 209238140 | All | USA
ML17XC1-048-230A** | LH42/62E9 | SL280UH135V60D | R-410A | - - - | - - - | - - - | 47000 | 14.5 | 12.5 | 209238155 | All | USA
ML17XC1-048-230A** | LH42/62E9 | SL297UH080NV48C | R-410A | 48000 | 15 | 12.5 | 46500 | 14.5 | 12.5 | 209238188 | All | USA,Canada
ML17XC1-048-230A** | LH42/62E9 | SL297UH080NV60C | R-410A | 48000 | 15 | 12.5 | 46500 | 14.5 | 12.5 | 209238225 | All | USA,Canada
ML17XC1-048-230A** | LH42/62E9 | SLP99UH090XV48C | R-410A | 48000 | 15 | 12.5 | 48000 | 14.5 | 12 | 209238261 | All | USA,Canada
ML17XC1-048-230A** | LH42/62E9 | SLP99UH090XV60C | R-410A | 48000 | 15 | 12.5 | 48000 | 14.5 | 12 | 209238279 | All | USA,Canada
ML17XC1-048-230A** | LH42/62E9 | SLP99UH110XV60C | R-410A | 48000 | 15 | 12.5 | 48000 | 14.5 | 12 | 209238297 | All | USA,Canada
ML17XC1-048-230A** | LH42/62E9 | SLP99UH135XV60D | R-410A | - - - | - - - | - - - | 47000 | 14.5 | 12.5 | 209238305 | All | USA,Canada
ML17XC1-048-230A** | LH42/62E9+TD | - - - | R-410A | 48000 | 14.5 | 11.7 | 47000 | 13.8 | 11.2 | 209223002 | All | USA,Canada
ML17XC1-048-230A** | LH42/62W9 | EL180UH080NE48B | R-410A | - - - | - - - | - - - | 45000 | 14.5 | 12 | 209226634 | All | USA
ML17XC1-048-230A** | LH42/62W9 | EL180UH100NE60C | R-410A | 48000 | 15 | 12.5 | 48000 | 14.5 | 12 | 209226685 | All | USA
ML17XC1-048-230A** | LH42/62W9 | EL195UH080NE48C | R-410A | 48000 | 15 | 12.5 | 46000 | 14.5 | 12.5 | 209226734 | All | USA,Canada
ML17XC1-048-230A** | LH42/62W9 | EL195UH100NE60C | R-410A | 48000 | 15 | 12.5 | 46000 | 14.5 | 12.5 | 209226777 | All | USA,Canada
ML17XC1-048-230A** | LH42/62W9 | EL196UH090XE48C | R-410A | 48000 | 15 | 12.5 | 46000 | 14.5 | 12.5 | 209226878 | All | USA,Canada
ML17XC1-048-230A** | LH42/62W9 | EL196UH110XE60C | R-410A | 48000 | 15 | 12.5 | 46000 | 15 | 12.5 | 209226973 | All | USA,Canada
ML17XC1-048-230A** | LH42/62W9 | EL280UH090E48B | R-410A | - - - | - - - | - - - | 46000 | 14.5 | 12.5 | 209232381 | All | USA
ML17XC1-048-230A** | LH42/62W9 | EL280UH090XE48B | R-410A | - - - | - - - | - - - | 46000 | 14.5 | 12.5 | 209232397 | All | USA
ML17XC1-048-230A** | LH42/62W9 | EL280UH110E48C | R-410A | 48000 | 15 | 12.5 | 48000 | 15.2 | 12.5 | 209232412 | All | USA
ML17XC1-048-230A** | LH42/62W9 | EL280UH110E60C | R-410A | 48000 | 16 | 13 | 46000 | 15.2 | 13 | 209232428 | All | USA
ML17XC1-048-230A** | LH42/62W9 | EL280UH110XE60C | R-410A | 48000 | 16 | 13 | 46000 | 15.2 | 13 | 209232444 | All | USA
ML17XC1-048-230A** | LH42/62W9 | EL296UH090XE48C | R-410A | 48000 | 15 | 12.5 | 45500 | 14.5 | 12.5 | 209232479 | All | USA,Canada
ML17XC1-048-230A** | LH42/62W9 | EL296UH090XV48C | R-410A | 48000 | 15 | 12.5 | 48000 | 14.5 | 12 | 209232494 | All | USA,Canada
ML17XC1-048-230A** | LH42/62W9 | EL296UH090XV60C | R-410A | 48000 | 15 | 12.5 | 48000 | 14.5 | 12 | 209232508 | All | USA,Canada
ML17XC1-048-230A** | LH42/62W9 | EL296UH110XE60C | R-410A | 48000 | 15 | 12.5 | 46000 | 15 | 12.5 | 209232524 | All | USA,Canada
ML17XC1-048-230A** | LH42/62W9 | EL296UH110XV48C | R-410A | 48000 | 15 | 12.5 | 46500 | 14.5 | 12.5 | 209232537 | All | USA,Canada
ML17XC1-048-230A** | LH42/62W9 | EL296UH110XV60C | R-410A | 48000 | 15 | 12.5 | 48000 | 14.5 | 12 | 209232557 | All | USA,Canada
ML17XC1-048-230A** | LH42/62W9 | EL297UH090XV48C | R-410A | - - - | - - - | - - - | 48000 | 14.5 | 12 | 213357405 | All | USA,Canada
ML17XC1-048-230A** | LH42/62W9 | EL297UH090XV60C | R-410A | - - - | - - - | - - - | 48000 | 14.5 | 12 | 213357426 | All | USA,Canada
ML17XC1-048-230A** | LH42/62W9 | EL297UH110XV48C | R-410A | - - - | - - - | - - - | 46500 | 14.5 | 12.5 | 213357447 | All | USA,Canada
ML17XC1-048-230A** | LH42/62W9 | EL297UH110XV60C | R-410A | - - - | - - - | - - - | 47500 | 14.5 | 12.5 | 213357468 | All | USA,Canada
ML17XC1-048-230A** | LH42/62W9 | ML180UH090E48B | R-410A | - - - | - - - | - - - | 46000 | 15 | 12.5 | 209443114 | All | USA
ML17XC1-048-230A** | LH42/62W9 | ML180UH090E60C | R-410A | 48000 | 16 | 13 | 45500 | 15.2 | 13 | 209234826 | All | USA
ML17XC1-048-230A** | LH42/62W9 | ML180UH090XE48B | R-410A | - - - | - - - | - - - | 46000 | 15 | 12.5 | 209443241 | All | USA
ML17XC1-048-230A** | LH42/62W9 | ML180UH110E60C | R-410A | 48000 | 15 | 12.5 | 44500 | 15 | 12.5 | 209443255 | All | USA
ML17XC1-048-230A** | LH42/62W9 | ML180UH110V60C | R-410A | 48000 | 15 | 12.5 | 48000 | 15.2 | 12.5 | 209234865 | All | USA
ML17XC1-048-230A** | LH42/62W9 | ML180UH110XE60C | R-410A | 48000 | 15 | 12.5 | 44500 | 15 | 12.5 | 209443280 | All | USA
ML17XC1-048-230A** | LH42/62W9 | ML180UH135E60D | R-410A | - - - | - - - | - - - | 47000 | 14.5 | 12 | 209443324 | All | USA
ML17XC1-048-230A** | LH42/62W9 | ML193UH090XE48C | R-410A | 48000 | 15 | 12.5 | 46500 | 14.5 | 12.5 | 209234896 | All | USA
ML17XC1-048-230A** | LH42/62W9 | ML193UH110XE48C | R-410A | 48000 | 15 | 12.5 | 46000 | 15 | 12.5 | 209234914 | All | USA
ML17XC1-048-230A** | LH42/62W9 | ML193UH110XE60C | R-410A | 48000 | 15 | 12.5 | 45500 | 15 | 12.5 | 209234933 | All | USA
ML17XC1-048-230A** | LH42/62W9 | ML196UH090XE48C | R-410A | 48000 | 15 | 12.5 | 46000 | 14.5 | 12.5 | 209222169 | All | USA,Canada
ML17XC1-048-230A** | LH42/62W9 | ML196UH110XE60C | R-410A | 48000 | 15 | 12.5 | 46000 | 15 | 12.5 | 209222192 | All | USA,Canada
ML17XC1-048-230A** | LH42/62W9 | ML196UH135XE60D | R-410A | - - - | - - - | - - - | 45500 | 14.5 | 12.5 | 209222200 | All | USA,Canada
ML17XC1-048-230A** | LH42/62W9 | ML296UH090XV48C | R-410A | 48000 | 15 | 12.5 | 47500 | 14.5 | 12.5 | 209222219 | All | USA,Canada
ML17XC1-048-230A** | LH42/62W9 | ML296UH110XV60C | R-410A | 48000 | 15 | 12.5 | 47500 | 14.5 | 12.5 | 209222240 | All | USA,Canada
ML17XC1-048-230A** | LH42/62W9 | SL280UH080NV60C | R-410A | 48000 | 16 | 13 | 46500 | 15.2 | 13 | 209238038 | All | USA
ML17XC1-048-230A** | LH42/62W9 | SL280UH090V60C | R-410A | 48000 | 15 | 12.5 | 47500 | 14.5 | 12.5 | 209238058 | All | USA
ML17XC1-048-230A** | LH42/62W9 | SL280UH090XV60C | R-410A | 48000 | 15 | 12.5 | 47500 | 14.5 | 12.5 | 209238080 | All | USA
ML17XC1-048-230A** | LH42/62W9 | SL280UH100NV60C | R-410A | 48000 | 15 | 12.5 | 48000 | 15.2 | 12.5 | 209238095 | All | USA
ML17XC1-048-230A** | LH42/62W9 | SL280UH110V60C | R-410A | 48000 | 15 | 12.5 | 47000 | 14.5 | 12.5 | 209238117 | All | USA
ML17XC1-048-230A** | LH42/62W9 | SL280UH110XV60C | R-410A | 48000 | 15 | 12.5 | 47000 | 14.5 | 12.5 | 209238138 | All | USA
ML17XC1-048-230A** | LH42/62W9 | SL280UH135V60D | R-410A | - - - | - - - | - - - | 47000 | 14.5 | 12.5 | 209238154 | All | USA
ML17XC1-048-230A** | LH42/62W9 | SL297UH080NV48C | R-410A | 48000 | 15 | 12.5 | 46500 | 14.5 | 12.5 | 209238187 | All | USA,Canada
ML17XC1-048-230A** | LH42/62W9 | SL297UH080NV60C | R-410A | 48000 | 15 | 12.5 | 46500 | 14.5 | 12.5 | 209238223 | All | USA,Canada
ML17XC1-048-230A** | LH42/62W9 | SLP99UH090XV48C | R-410A | 48000 | 15 | 12.5 | 48000 | 14.5 | 12 | 209238260 | All | USA,Canada
ML17XC1-048-230A** | LH42/62W9 | SLP99UH090XV60C | R-410A | 48000 | 15 | 12.5 | 48000 | 14.5 | 12 | 209238278 | All | USA,Canada
ML17XC1-048-230A** | LH42/62W9 | SLP99UH110XV60C | R-410A | 48000 | 15 | 12.5 | 48000 | 14.5 | 12 | 209238296 | All | USA,Canada
ML17XC1-048-230A** | LH42/62W9 | SLP99UH135XV60D | R-410A | - - - | - - - | - - - | 47000 | 14.5 | 12.5 | 209238304 | All | USA,Canada
ML17XC1-048-230A** | LH42/62W9+TD | - - - | R-410A | 48000 | 14.5 | 11.7 | 47000 | 13.8 | 11.2 | 209222998 | All | USA,Canada
ML17XC1-048-230A** | LH48/60E9 | ML180UH110V60C | R-410A | 48000 | 15 | 12.5 | 47000 | 15.2 | 13 | 209443260 | All | USA
ML17XC1-048-230A** | LH48/60E9 | ML196UH090XE48C | R-410A | 48000 | 15 | 12.5 | 46000 | 15 | 12.5 | 209443368 | All | USA,Canada
ML17XC1-048-230A** | LH48/60E9 | ML196UH110XE60C | R-410A | 48000 | 15 | 12.5 | 46000 | 15.2 | 12.5 | 209443413 | All | USA,Canada
ML17XC1-048-230A** | LH48/60E9 | SLP99UH135XV60D | R-410A | - - - | - - - | - - - | 47000 | 15 | 12.5 | 209443569 | All | USA,Canada
ML17XC1-048-230A** | LH48/60E9+TD | - - - | R-410A | 48000 | 14.5 | 11.7 | 47000 | 13.8 | 11.2 | 209556574 | All | USA,Canada
ML17XC1-048-230A** | LH48/60F9 | SL297UH080NV48C | R-410A | 48000 | 15 | 12.5 | 47500 | 14.5 | 12 | 209238172 | All | USA,Canada
ML17XC1-048-230A** | LH48/60F9 | SL297UH080NV60C | R-410A | 48000 | 15 | 12.5 | 47500 | 14.5 | 12 | 209238208 | All | USA,Canada
ML17XC1-048-230A** | LH48/60X9 | SL297UH080NV48C | R-410A | 48000 | 15 | 12.5 | 47500 | 14.5 | 12 | 209238171 | All | USA,Canada
ML17XC1-048-230A** | LH48/60X9 | SL297UH080NV60C | R-410A | 48000 | 15 | 12.5 | 47500 | 14.5 | 12 | 209238207 | All | USA,Canada
ML17XC1-048-230A** | LH49/61E9 | EL180UH080NE48B | R-410A | - - - | - - - | - - - | 45000 | 14.5 | 12 | 209226630 | All | USA
ML17XC1-048-230A** | LH49/61E9 | EL180UH100NE60C | R-410A | 48000 | 15 | 12.5 | 48000 | 14.5 | 12.5 | 209226681 | All | USA
ML17XC1-048-230A** | LH49/61E9 | EL195UH080NE48C | R-410A | 48000 | 15 | 12.5 | 46000 | 15 | 12.5 | 209974565 | All | USA,Canada
ML17XC1-048-230A** | LH49/61E9 | EL195UH100NE60C | R-410A | 48000 | 15 | 12.5 | 45500 | 15 | 12.5 | 209974591 | All | USA,Canada
ML17XC1-048-230A** | LH49/61E9 | EL196UH090XE48C | R-410A | 48000 | 15 | 12.5 | 46000 | 15 | 12.5 | 209226874 | All | USA,Canada
ML17XC1-048-230A** | LH49/61E9 | EL196UH110XE60C | R-410A | 48000 | 15 | 12.5 | 46000 | 15.2 | 12.5 | 209226970 | All | USA,Canada
ML17XC1-048-230A** | LH49/61E9 | EL280UH090E48B | R-410A | - - - | - - - | - - - | 46000 | 15 | 12.5 | 209232380 | All | USA
ML17XC1-048-230A** | LH49/61E9 | EL280UH090XE48B | R-410A | - - - | - - - | - - - | 46000 | 15 | 12.5 | 209232396 | All | USA
ML17XC1-048-230A** | LH49/61E9 | EL280UH110E48C | R-410A | 48000 | 15 | 12.5 | 46500 | 15.2 | 13 | 209232411 | All | USA
ML17XC1-048-230A** | LH49/61E9 | EL280UH110E60C | R-410A | 48000 | 16 | 13 | 46500 | 15.2 | 13 | 209232427 | All | USA
ML17XC1-048-230A** | LH49/61E9 | EL280UH110XE60C | R-410A | 48000 | 16 | 13 | 46500 | 15.2 | 13 | 209232443 | All | USA
ML17XC1-048-230A** | LH49/61E9 | EL296UH090XE48C | R-410A | 48000 | 15 | 12.5 | 46000 | 15 | 12.5 | 209232478 | All | USA,Canada
ML17XC1-048-230A** | LH49/61E9 | EL296UH090XV48C | R-410A | 48000 | 15 | 12.5 | 48000 | 14.5 | 12.5 | 209232493 | All | USA,Canada
ML17XC1-048-230A** | LH49/61E9 | EL296UH090XV60C | R-410A | 48000 | 15 | 12.5 | 48000 | 14.5 | 12.5 | 209232507 | All | USA,Canada
ML17XC1-048-230A** | LH49/61E9 | EL296UH110XE60C | R-410A | 48000 | 15 | 12.5 | 46000 | 15.2 | 12.5 | 209232523 | All | USA,Canada
ML17XC1-048-230A** | LH49/61E9 | EL296UH110XV48C | R-410A | 48000 | 15 | 12.5 | 46500 | 15 | 12.5 | 209232536 | All | USA,Canada
ML17XC1-048-230A** | LH49/61E9 | EL296UH110XV60C | R-410A | 48000 | 15 | 12.5 | 48000 | 14.5 | 12.5 | 209232556 | All | USA,Canada
ML17XC1-048-230A** | LH49/61E9 | EL297UH090XV48C | R-410A | - - - | - - - | - - - | 48000 | 14.5 | 12.5 | 213357404 | All | USA,Canada
ML17XC1-048-230A** | LH49/61E9 | EL297UH090XV60C | R-410A | - - - | - - - | - - - | 48000 | 14.5 | 12.5 | 213357425 | All | USA,Canada
ML17XC1-048-230A** | LH49/61E9 | EL297UH110XV48C | R-410A | - - - | - - - | - - - | 46500 | 15 | 12.5 | 213357446 | All | USA,Canada
ML17XC1-048-230A** | LH49/61E9 | EL297UH110XV60C | R-410A | - - - | - - - | - - - | 47500 | 15 | 12.5 | 213357467 | All | USA,Canada
ML17XC1-048-230A** | LH49/61E9 | ML180UH090E48B | R-410A | - - - | - - - | - - - | 46000 | 15.2 | 12.5 | 209443106 | All | USA
ML17XC1-048-230A** | LH49/61E9 | ML180UH090E60C | R-410A | 48000 | 16 | 13 | 46000 | 15.2 | 13 | 209234825 | All | USA
ML17XC1-048-230A** | LH49/61E9 | ML180UH090XE48B | R-410A | - - - | - - - | - - - | 46000 | 15.2 | 12.5 | 209443240 | All | USA
ML17XC1-048-230A** | LH49/61E9 | ML180UH110E60C | R-410A | 48000 | 16 | 12.5 | 47500 | 15 | 12.5 | 209443254 | All | USA
ML17XC1-048-230A** | LH49/61E9 | ML180UH110V60C | R-410A | 48000 | 15 | 12.5 | 47000 | 15.2 | 13 | 209234864 | All | USA
ML17XC1-048-230A** | LH49/61E9 | ML180UH110XE60C | R-410A | 48000 | 16 | 12.5 | 47500 | 15 | 12.5 | 209443279 | All | USA
ML17XC1-048-230A** | LH49/61E9 | ML180UH135E60D | R-410A | - - - | - - - | - - - | 46000 | 15 | 12.5 | 209443315 | All | USA
ML17XC1-048-230A** | LH49/61E9 | ML193UH090XE48C | R-410A | 48000 | 15 | 12.5 | 46500 | 15 | 12.5 | 209234895 | All | USA
ML17XC1-048-230A** | LH49/61E9 | ML193UH110XE48C | R-410A | 48000 | 15 | 12.5 | 46000 | 15.2 | 12.5 | 209234913 | All | USA
ML17XC1-048-230A** | LH49/61E9 | ML193UH110XE60C | R-410A | 48000 | 15 | 12.5 | 45500 | 15.2 | 12.5 | 209234932 | All | USA
ML17XC1-048-230A** | LH49/61E9 | ML196UH090XE48C | R-410A | 48000 | 15 | 12.5 | 46000 | 15 | 12.5 | 209222168 | All | USA,Canada
ML17XC1-048-230A** | LH49/61E9 | ML196UH110XE60C | R-410A | 48000 | 15 | 12.5 | 46000 | 15.2 | 12.5 | 209222191 | All | USA,Canada
ML17XC1-048-230A** | LH49/61E9 | ML296UH090XV48C | R-410A | 48000 | 15 | 12.5 | 48000 | 14.5 | 12.5 | 209222218 | All | USA,Canada
ML17XC1-048-230A** | LH49/61E9 | ML296UH110XV60C | R-410A | 48000 | 15 | 12.5 | 47500 | 15 | 12.5 | 209222239 | All | USA,Canada
ML17XC1-048-230A** | LH49/61E9 | SL280UH080NV60C | R-410A | 48000 | 16 | 13 | 47000 | 15.2 | 13 | 209238037 | All | USA
ML17XC1-048-230A** | LH49/61E9 | SL280UH090V60C | R-410A | 48000 | 15 | 12.5 | 47500 | 15 | 12.5 | 209238057 | All | USA
ML17XC1-048-230A** | LH49/61E9 | SL280UH090XV60C | R-410A | 48000 | 15 | 12.5 | 47500 | 15 | 12.5 | 209238079 | All | USA
ML17XC1-048-230A** | LH49/61E9 | SL280UH100NV60C | R-410A | 48000 | 16 | 13 | 47000 | 15.2 | 13 | 209238094 | All | USA
ML17XC1-048-230A** | LH49/61E9 | SL280UH110V60C | R-410A | 48000 | 15 | 12.5 | 47000 | 15 | 12.5 | 209238116 | All | USA
ML17XC1-048-230A** | LH49/61E9 | SL280UH110XV60C | R-410A | 48000 | 15 | 12.5 | 47000 | 15 | 12.5 | 209238137 | All | USA
ML17XC1-048-230A** | LH49/61E9 | SL280UH135V60D | R-410A | - - - | - - - | - - - | 47500 | 15 | 12.5 | 209238153 | All | USA
ML17XC1-048-230A** | LH49/61E9 | SL297UH080NV48C | R-410A | 48000 | 15 | 12.5 | 46500 | 15 | 12.5 | 209238186 | All | USA,Canada
ML17XC1-048-230A** | LH49/61E9 | SL297UH080NV60C | R-410A | 48000 | 15 | 12.5 | 46500 | 15 | 12.5 | 209238222 | All | USA,Canada
ML17XC1-048-230A** | LH49/61E9 | SLP99UH090XV48C | R-410A | 48000 | 15 | 12.5 | 48000 | 14.5 | 12.5 | 209238259 | All | USA,Canada
ML17XC1-048-230A** | LH49/61E9 | SLP99UH090XV60C | R-410A | 48000 | 15 | 12.5 | 48000 | 14.5 | 12.5 | 209238277 | All | USA,Canada
ML17XC1-048-230A** | LH49/61E9 | SLP99UH110XV60C | R-410A | 48000 | 15 | 12.5 | 48000 | 14.5 | 12.5 | 209238295 | All | USA,Canada
ML17XC1-048-230A** | LH49/61E9+TD | - - - | R-410A | 48000 | 14.5 | 12 | 47000 | 14 | 11.5 | 209222996 | All | USA,Canada
ML17XC1-048-230A** | LH49/61W9 | EL180UH080NE48B | R-410A | - - - | - - - | - - - | 45000 | 14.5 | 12 | 209226626 | All | USA
ML17XC1-048-230A** | LH49/61W9 | EL180UH100NE60C | R-410A | 48000 | 15 | 12.5 | 48000 | 14.5 | 12.5 | 209226678 | All | USA
ML17XC1-048-230A** | LH49/61W9 | EL195UH080NE48C | R-410A | 48000 | 15 | 12.5 | 46000 | 15 | 12.5 | 209974564 | All | USA,Canada
ML17XC1-048-230A** | LH49/61W9 | EL195UH100NE60C | R-410A | 48000 | 15 | 12.5 | 45500 | 15 | 12.5 | 209974590 | All | USA,Canada
ML17XC1-048-230A** | LH49/61W9 | EL196UH090XE48C | R-410A | 48000 | 15 | 12.5 | 46000 | 15 | 12.5 | 209226871 | All | USA,Canada
ML17XC1-048-230A** | LH49/61W9 | EL196UH110XE60C | R-410A | 48000 | 15 | 12.5 | 46000 | 15.2 | 12.5 | 209226966 | All | USA,Canada
ML17XC1-048-230A** | LH49/61W9 | EL280UH090E48B | R-410A | - - - | - - - | - - - | 46000 | 15 | 12.5 | 209232379 | All | USA
ML17XC1-048-230A** | LH49/61W9 | EL280UH090XE48B | R-410A | - - - | - - - | - - - | 46000 | 15 | 12.5 | 209232395 | All | USA
ML17XC1-048-230A** | LH49/61W9 | EL280UH110E48C | R-410A | 48000 | 15 | 12.5 | 46500 | 15.2 | 13 | 209232410 | All | USA
ML17XC1-048-230A** | LH49/61W9 | EL280UH110E60C | R-410A | 48000 | 16 | 13 | 46500 | 15.2 | 13 | 209232426 | All | USA
ML17XC1-048-230A** | LH49/61W9 | EL280UH110XE60C | R-410A | 48000 | 16 | 13 | 46500 | 15.2 | 13 | 209232442 | All | USA
ML17XC1-048-230A** | LH49/61W9 | EL296UH090XE48C | R-410A | 48000 | 15 | 12.5 | 46000 | 15 | 12.5 | 209232477 | All | USA,Canada
ML17XC1-048-230A** | LH49/61W9 | EL296UH090XV48C | R-410A | 48000 | 15 | 12.5 | 48000 | 14.5 | 12.5 | 209232492 | All | USA,Canada
ML17XC1-048-230A** | LH49/61W9 | EL296UH090XV60C | R-410A | 48000 | 15 | 12.5 | 48000 | 14.5 | 12.5 | 209232506 | All | USA,Canada
ML17XC1-048-230A** | LH49/61W9 | EL296UH110XE60C | R-410A | 48000 | 15 | 12.5 | 46000 | 15.2 | 12.5 | 209232522 | All | USA,Canada
ML17XC1-048-230A** | LH49/61W9 | EL296UH110XV48C | R-410A | 48000 | 15 | 12.5 | 46500 | 15 | 12.5 | 209232535 | All | USA,Canada
ML17XC1-048-230A** | LH49/61W9 | EL296UH110XV60C | R-410A | 48000 | 15 | 12.5 | 48000 | 14.5 | 12.5 | 209232555 | All | USA,Canada
ML17XC1-048-230A** | LH49/61W9 | EL297UH090XV48C | R-410A | - - - | - - - | - - - | 48000 | 14.5 | 12.5 | 213357403 | All | USA,Canada
ML17XC1-048-230A** | LH49/61W9 | EL297UH090XV60C | R-410A | - - - | - - - | - - - | 48000 | 14.5 | 12.5 | 213357424 | All | USA,Canada
ML17XC1-048-230A** | LH49/61W9 | EL297UH110XV48C | R-410A | - - - | - - - | - - - | 46500 | 15 | 12.5 | 213357445 | All | USA,Canada
ML17XC1-048-230A** | LH49/61W9 | EL297UH110XV60C | R-410A | - - - | - - - | - - - | 47500 | 15 | 12.5 | 213357466 | All | USA,Canada
ML17XC1-048-230A** | LH49/61W9 | ML180UH090E48B | R-410A | - - - | - - - | - - - | 46000 | 15.2 | 12.5 | 209443096 | All | USA
ML17XC1-048-230A** | LH49/61W9 | ML180UH090E60C | R-410A | 48000 | 16 | 13 | 46000 | 15.2 | 13 | 209234824 | All | USA
ML17XC1-048-230A** | LH49/61W9 | ML180UH090XE48B | R-410A | - - - | - - - | - - - | 46000 | 15.2 | 12.5 | 209443239 | All | USA
ML17XC1-048-230A** | LH49/61W9 | ML180UH110E60C | R-410A | 48000 | 16 | 12.5 | 47500 | 15 | 12.5 | 209443253 | All | USA
ML17XC1-048-230A** | LH49/61W9 | ML180UH110V60C | R-410A | 48000 | 15 | 12.5 | 47000 | 15.2 | 13 | 209234863 | All | USA
ML17XC1-048-230A** | LH49/61W9 | ML180UH110XE60C | R-410A | 48000 | 16 | 12.5 | 47500 | 15 | 12.5 | 209443278 | All | USA
ML17XC1-048-230A** | LH49/61W9 | ML180UH135E60D | R-410A | - - - | - - - | - - - | 46000 | 15 | 12.5 | 209443306 | All | USA
ML17XC1-048-230A** | LH49/61W9 | ML193UH090XE48C | R-410A | 48000 | 15 | 12.5 | 46500 | 15 | 12.5 | 209234894 | All | USA
ML17XC1-048-230A** | LH49/61W9 | ML193UH110XE48C | R-410A | 48000 | 15 | 12.5 | 46000 | 15.2 | 12.5 | 209234912 | All | USA
ML17XC1-048-230A** | LH49/61W9 | ML193UH110XE60C | R-410A | 48000 | 15 | 12.5 | 45500 | 15.2 | 12.5 | 209234931 | All | USA
ML17XC1-048-230A** | LH49/61W9 | ML196UH090XE48C | R-410A | 48000 | 15 | 12.5 | 46000 | 15 | 12.5 | 209222167 | All | USA,Canada
ML17XC1-048-230A** | LH49/61W9 | ML196UH110XE60C | R-410A | 48000 | 15 | 12.5 | 46000 | 15.2 | 12.5 | 209222190 | All | USA,Canada
ML17XC1-048-230A** | LH49/61W9 | ML296UH090XV48C | R-410A | 48000 | 15 | 12.5 | 48000 | 14.5 | 12.5 | 209222217 | All | USA,Canada
ML17XC1-048-230A** | LH49/61W9 | ML296UH110XV60C | R-410A | 48000 | 15 | 12.5 | 47500 | 15 | 12.5 | 209222238 | All | USA,Canada
ML17XC1-048-230A** | LH49/61W9 | SL280UH080NV60C | R-410A | 48000 | 16 | 13 | 47000 | 15.2 | 13 | 209238036 | All | USA
ML17XC1-048-230A** | LH49/61W9 | SL280UH090V60C | R-410A | 48000 | 15 | 12.5 | 47500 | 15 | 12.5 | 209238056 | All | USA
ML17XC1-048-230A** | LH49/61W9 | SL280UH090XV60C | R-410A | 48000 | 15 | 12.5 | 47500 | 15 | 12.5 | 209238078 | All | USA
ML17XC1-048-230A** | LH49/61W9 | SL280UH100NV60C | R-410A | 48000 | 16 | 13 | 47000 | 15.2 | 13 | 209238093 | All | USA
ML17XC1-048-230A** | LH49/61W9 | SL280UH110V60C | R-410A | 48000 | 15 | 12.5 | 47000 | 15 | 12.5 | 209238115 | All | USA
ML17XC1-048-230A** | LH49/61W9 | SL280UH110XV60C | R-410A | 48000 | 15 | 12.5 | 47000 | 15 | 12.5 | 209238136 | All | USA
ML17XC1-048-230A** | LH49/61W9 | SL280UH135V60D | R-410A | - - - | - - - | - - - | 47500 | 15 | 12.5 | 209238152 | All | USA
ML17XC1-048-230A** | LH49/61W9 | SL297UH080NV48C | R-410A | 48000 | 15 | 12.5 | 46500 | 15 | 12.5 | 209238185 | All | USA,Canada
ML17XC1-048-230A** | LH49/61W9 | SL297UH080NV60C | R-410A | 48000 | 15 | 12.5 | 46500 | 15 | 12.5 | 209238221 | All | USA,Canada
ML17XC1-048-230A** | LH49/61W9 | SLP99UH090XV48C | R-410A | 48000 | 15 | 12.5 | 48000 | 14.5 | 12.5 | 209238258 | All | USA,Canada
ML17XC1-048-230A** | LH49/61W9 | SLP99UH090XV60C | R-410A | 48000 | 15 | 12.5 | 48000 | 14.5 | 12.5 | 209238276 | All | USA,Canada
ML17XC1-048-230A** | LH49/61W9 | SLP99UH110XV60C | R-410A | 48000 | 15 | 12.5 | 48000 | 14.5 | 12.5 | 209238294 | All | USA,Canada
ML17XC1-048-230A** | LH49/61W9+TD | - - - | R-410A | 48000 | 14.5 | 12 | 47000 | 14 | 11.5 | 209222994 | All | USA,Canada
ML17XC1-048-230A** | LH49/62E9 | EL296UH135XE60D | R-410A | - - - | - - - | - - - | 47000 | 15 | 12.5 | 212497932 | All | USA,Canada
ML17XC1-048-230A** | LH49/62E9 | EL296UH135XV60D | R-410A | - - - | - - - | - - - | 47500 | 15.2 | 12.5 | 212497937 | All | USA,Canada
ML17XC1-048-230A** | LH49/62E9 | EL297UH135XV60D | R-410A | - - - | - - - | - - - | 47500 | 15.2 | 12.5 | 213357478 | All | USA,Canada
ML17XC1-048-230A** | LH49/62E9 | ML180UH135E60D | R-410A | - - - | - - - | - - - | 46500 | 15 | 12.5 | 212497941 | All | USA
ML17XC1-048-230A** | LH49/62E9 | ML196UH135XE60D | R-410A | 48000 | 16 | 13 | 45500 | 15.2 | 12.5 | 209975100 | All | USA,Canada
ML17XC1-048-230A** | LH49/62E9 | SL280UH135V60D | R-410A | 48000 | 16 | 13 | 47000 | 15.2 | 12.5 | 209975297 | All | USA
ML17XC1-048-230A** | LH49/62E9 | SLP99UH135XV60D | R-410A | - - - | - - - | - - - | 47000 | 15.2 | 12.5 | 212497948 | All | USA,Canada
ML17XC1-048-230A** | LH49/62E9+TD | - - - | R-410A | 48000 | 14.5 | 12.2 | 47000 | 14 | 11.5 | 209223016 | All | USA,Canada
ML17XC1-048-230A** | LH49/62W9 | EL180UH100NE60C | R-410A | - - - | - - - | - - - | 48000 | 15 | 12.5 | 211072271 | All | USA
ML17XC1-048-230A** | LH49/62W9 | EL195UH080NE48C | R-410A | - - - | - - - | - - - | 46000 | 15.2 | 12.5 | 211072273 | All | USA,Canada
ML17XC1-048-230A** | LH49/62W9 | EL195UH100NE60C | R-410A | - - - | - - - | - - - | 47000 | 15 | 12.5 | 211072275 | All | USA,Canada
ML17XC1-048-230A** | LH49/62W9 | EL196UH090XE48C | R-410A | - - - | - - - | - - - | 46000 | 15.2 | 12.5 | 211072277 | All | USA,Canada
ML17XC1-048-230A** | LH49/62W9 | EL196UH110XE60C | R-410A | - - - | - - - | - - - | 46500 | 15.2 | 12.5 | 211072279 | All | USA,Canada
ML17XC1-048-230A** | LH49/62W9 | EL296UH090XE48C | R-410A | - - - | - - - | - - - | 46000 | 15.2 | 12.5 | 211072282 | All | USA,Canada
ML17XC1-048-230A** | LH49/62W9 | EL296UH090XV48C | R-410A | - - - | - - - | - - - | 48000 | 15 | 12.5 | 211072284 | All | USA,Canada
ML17XC1-048-230A** | LH49/62W9 | EL296UH090XV60C | R-410A | - - - | - - - | - - - | 48000 | 15 | 12.5 | 211072286 | All | USA,Canada
ML17XC1-048-230A** | LH49/62W9 | EL296UH110XE60C | R-410A | - - - | - - - | - - - | 46500 | 15.2 | 12.5 | 211072288 | All | USA,Canada
ML17XC1-048-230A** | LH49/62W9 | EL296UH110XV48C | R-410A | - - - | - - - | - - - | 48000 | 15 | 12.5 | 211072290 | All | USA,Canada
ML17XC1-048-230A** | LH49/62W9 | EL296UH110XV60C | R-410A | - - - | - - - | - - - | 48000 | 15 | 12.5 | 211072293 | All | USA,Canada
ML17XC1-048-230A** | LH49/62W9 | EL296UH135XE60D | R-410A | - - - | - - - | - - - | 47000 | 15 | 12.5 | 212497931 | All | USA,Canada
ML17XC1-048-230A** | LH49/62W9 | EL296UH135XV60D | R-410A | - - - | - - - | - - - | 47500 | 15.2 | 12.5 | 212497936 | All | USA,Canada
ML17XC1-048-230A** | LH49/62W9 | EL297UH135XV60D | R-410A | - - - | - - - | - - - | 47500 | 15.2 | 12.5 | 213357477 | All | USA,Canada
ML17XC1-048-230A** | LH49/62W9 | ML180UH135E60D | R-410A | - - - | - - - | - - - | 46500 | 15 | 12.5 | 212497940 | All | USA
ML17XC1-048-230A** | LH49/62W9 | ML193UH090XE48C | R-410A | - - - | - - - | - - - | 46500 | 15.2 | 12.5 | 211072295 | All | USA
ML17XC1-048-230A** | LH49/62W9 | ML196UH090XE48C | R-410A | - - - | - - - | - - - | 46000 | 15.2 | 12.5 | 211072297 | All | USA,Canada
ML17XC1-048-230A** | LH49/62W9 | ML196UH110XE60C | R-410A | - - - | - - - | - - - | 46500 | 15.2 | 12.5 | 211072299 | All | USA,Canada
ML17XC1-048-230A** | LH49/62W9 | ML196UH135XE60D | R-410A | 48000 | 16 | 13 | 45500 | 15.2 | 12.5 | 209975099 | All | USA,Canada
ML17XC1-048-230A** | LH49/62W9 | ML296UH090XV48C | R-410A | - - - | - - - | - - - | 48000 | 15 | 12.5 | 211072301 | All | USA,Canada
ML17XC1-048-230A** | LH49/62W9 | ML296UH110XV60C | R-410A | - - - | - - - | - - - | 47500 | 15.2 | 12.5 | 211072304 | All | USA,Canada
ML17XC1-048-230A** | LH49/62W9 | SL280UH090V60C | R-410A | - - - | - - - | - - - | 47500 | 15.2 | 12.5 | 211072306 | All | USA
ML17XC1-048-230A** | LH49/62W9 | SL280UH090XV60C | R-410A | - - - | - - - | - - - | 47500 | 15.2 | 12.5 | 211072308 | All | USA
ML17XC1-048-230A** | LH49/62W9 | SL280UH110V60C | R-410A | - - - | - - - | - - - | 47000 | 15.2 | 12.5 | 211072311 | All | USA
ML17XC1-048-230A** | LH49/62W9 | SL280UH110XV60C | R-410A | - - - | - - - | - - - | 47000 | 15.2 | 12.5 | 211072313 | All | USA
ML17XC1-048-230A** | LH49/62W9 | SL280UH135V60D | R-410A | 48000 | 16 | 13 | 47000 | 15.2 | 12.5 | 209975296 | All | USA
ML17XC1-048-230A** | LH49/62W9 | SL297UH080NV48C | R-410A | - - - | - - - | - - - | 48000 | 15 | 12.5 | 211072315 | All | USA,Canada
ML17XC1-048-230A** | LH49/62W9 | SL297UH080NV60C | R-410A | - - - | - - - | - - - | 48000 | 15 | 12.5 | 211072317 | All | USA,Canada
ML17XC1-048-230A** | LH49/62W9 | SLP99UH135XV60D | R-410A | - - - | - - - | - - - | 47000 | 15.2 | 12.5 | 212497947 | All | USA,Canada
ML17XC1-048-230A** | LH49/62W9+TD | - - - | R-410A | 48000 | 14.5 | 12.2 | 47000 | 14 | 11.5 | 209223014 | All | USA,Canada
ML17XC1-048-230A** | LH60/61E9 | ML180UH090E60C | R-410A | 48000 | 16 | 13 | 47000 | 15.2 | 13 | 209234831 | All | USA
ML17XC1-048-230A** | LH60/61E9 | ML180UH110V60C | R-410A | 48000 | 16 | 13 | 48000 | 15.2 | 13 | 209234870 | All | USA
ML17XC1-048-230A** | LH60/61E9 | ML193UH090XE48C | R-410A | 48000 | 15 | 12.5 | 46500 | 15.2 | 12.5 | 209234900 | All | USA
ML17XC1-048-230A** | LH60/61E9 | ML193UH110XE48C | R-410A | 48000 | 16 | 13 | 46500 | 15.2 | 12.5 | 209234918 | All | USA
ML17XC1-048-230A** | LH60/61E9 | ML193UH110XE60C | R-410A | 48000 | 16 | 13 | 47000 | 15.2 | 12.5 | 209234938 | All | USA
ML17XC1-048-230A** | LH60/61E9 | ML196UH090XE48C | R-410A | 48000 | 15 | 12.5 | 46000 | 15.2 | 12.5 | 209222173 | All | USA,Canada
ML17XC1-048-230A** | LH60/61E9 | ML196UH110XE60C | R-410A | 48000 | 15 | 12.5 | 46500 | 15.2 | 12.5 | 209222196 | All | USA,Canada
ML17XC1-048-230A** | LH60/61E9 | ML296UH090XV48C | R-410A | 48000 | 15 | 12.5 | 48000 | 15 | 12.5 | 209222223 | All | USA,Canada
ML17XC1-048-230A** | LH60/61E9 | ML296UH110XV60C | R-410A | 48000 | 15 | 12.5 | 47500 | 15.2 | 12.5 | 209222243 | All | USA,Canada
ML17XC1-048-230A** | LH60/61E9 | SL280UH100NV60C | R-410A | 48000 | 16 | 13 | 48000 | 15.2 | 13 | 209238100 | All | USA
ML17XC1-048-230A** | LH60/61E9 | SL297UH080NV48C | R-410A | 48000 | 15 | 12.5 | 48000 | 15 | 12.5 | 209238191 | All | USA,Canada
ML17XC1-048-230A** | LH60/61E9 | SL297UH080NV60C | R-410A | 48000 | 15 | 12.5 | 48000 | 15 | 12.5 | 209238228 | All | USA,Canada
ML17XC1-048-230A** | LH60/61E9 | SLP99UH090XV48C | R-410A | 48000 | 15 | 12.5 | 48000 | 15 | 12.5 | 209238264 | All | USA,Canada
ML17XC1-048-230A** | LH60/61E9 | SLP99UH090XV60C | R-410A | 48000 | 15 | 12.5 | 48000 | 15 | 12.5 | 209238282 | All | USA,Canada
ML17XC1-048-230A** | LH60/61E9 | SLP99UH110XV60C | R-410A | 48000 | 15 | 12.5 | 48000 | 15 | 12.5 | 209238300 | All | USA,Canada
ML17XC1-048-230A** | LH60/61E9+TD | - - - | R-410A | 48000 | 14.5 | 12.2 | 47000 | 14 | 11.5 | 209223012 | All | USA,Canada
ML17XC1-048-230A** | LH60/61W9 | EL195UH100NE60C | R-410A | 48000 | 15 | 12.5 | 47000 | 15 | 12.5 | 209226788 | All | USA,Canada
ML17XC1-048-230A** | LH60/61W9 | EL196UH090XE48C | R-410A | 48000 | 15 | 12.5 | 46000 | 15.2 | 12.5 | 209974606 | All | USA,Canada
ML17XC1-048-230A** | LH60/61W9 | EL196UH110XE60C | R-410A | 48000 | 15 | 12.5 | 46500 | 15.2 | 12.5 | 209974620 | All | USA,Canada
ML17XC1-048-230A** | LH60/61W9 | EL280UH090XE48B | R-410A | - - - | - - - | - - - | 47000 | 15 | 12.5 | 214774565 | All | USA
ML17XC1-048-230A** | LH60/61W9 | EL280UH110XE60C | R-410A | 48000 | 16 | 13 | 47500 | 15.2 | 13 | 209974723 | All | USA
ML17XC1-048-230A** | LH60/61W9 | EL296UH135XV60D | R-410A | - - - | - - - | - - - | 47500 | 15 | 12.5 | 209232561 | All | USA,Canada
ML17XC1-048-230A** | LH60/61W9 | EL297UH090XV48C | R-410A | - - - | - - - | - - - | 48000 | 15 | 12.5 | 214774566 | All | USA,Canada
ML17XC1-048-230A** | LH60/61W9 | EL297UH090XV60C | R-410A | - - - | - - - | - - - | 48000 | 15 | 12.5 | 214774567 | All | USA,Canada
ML17XC1-048-230A** | LH60/61W9 | EL297UH110XV60C | R-410A | - - - | - - - | - - - | 48000 | 15 | 12.5 | 214774568 | All | USA,Canada
ML17XC1-048-230A** | LH60/61W9 | ML180UH090E60C | R-410A | 48000 | 16 | 13 | 47000 | 15.2 | 13 | 209234829 | All | USA
ML17XC1-048-230A** | LH60/61W9 | ML180UH090XE48B | R-410A | - - - | - - - | - - - | 46000 | 15.2 | 12.5 | 214774569 | All | USA
ML17XC1-048-230A** | LH60/61W9 | ML180UH110V60C | R-410A | 48000 | 16 | 13 | 48000 | 15.2 | 13 | 209234868 | All | USA
ML17XC1-048-230A** | LH60/61W9 | ML180UH110XE60C | R-410A | 48000 | 16 | 13 | 47000 | 15.2 | 12.5 | 209975004 | All | USA
ML17XC1-048-230A** | LH60/61W9 | ML193UH090XE48C | R-410A | 48000 | 15 | 12.5 | 46500 | 15.2 | 12.5 | 209234898 | All | USA
ML17XC1-048-230A** | LH60/61W9 | ML193UH110XE48C | R-410A | 48000 | 16 | 13 | 46500 | 15.2 | 12.5 | 209234916 | All | USA
ML17XC1-048-230A** | LH60/61W9 | ML193UH110XE60C | R-410A | 48000 | 16 | 13 | 47000 | 15.2 | 12.5 | 209234936 | All | USA
ML17XC1-048-230A** | LH60/61W9 | ML196UH090XE48C | R-410A | 48000 | 15 | 12.5 | 46000 | 15.2 | 12.5 | 209222171 | All | USA,Canada
ML17XC1-048-230A** | LH60/61W9 | ML196UH110XE60C | R-410A | 48000 | 15 | 12.5 | 46500 | 15.2 | 12.5 | 209222194 | All | USA,Canada
ML17XC1-048-230A** | LH60/61W9 | ML296UH090XV48C | R-410A | 48000 | 15 | 12.5 | 48000 | 15 | 12.5 | 209222221 | All | USA,Canada
ML17XC1-048-230A** | LH60/61W9 | ML296UH110XV60C | R-410A | 48000 | 15 | 12.5 | 47500 | 15.2 | 12.5 | 209222242 | All | USA,Canada
ML17XC1-048-230A** | LH60/61W9 | SL280UH090XV60C | R-410A | 48000 | 15 | 12.5 | 47500 | 15.2 | 12.5 | 209975222 | All | USA
ML17XC1-048-230A** | LH60/61W9 | SL280UH100NV60C | R-410A | 48000 | 16 | 13 | 48000 | 15.2 | 13 | 209238098 | All | USA
ML17XC1-048-230A** | LH60/61W9 | SL280UH110XV60C | R-410A | 48000 | 15 | 12.5 | 47000 | 15.2 | 12.5 | 209975293 | All | USA
ML17XC1-048-230A** | LH60/61W9 | SL280UH135V60D | R-410A | 48000 | 16 | 13 | 47000 | 15.2 | 12.5 | 209238156 | All | USA
ML17XC1-048-230A** | LH60/61W9 | SL297UH080NV48C | R-410A | 48000 | 15 | 12.5 | 48000 | 15 | 12.5 | 209238189 | All | USA,Canada
ML17XC1-048-230A** | LH60/61W9 | SL297UH080NV60C | R-410A | 48000 | 15 | 12.5 | 48000 | 15 | 12.5 | 209238226 | All | USA,Canada
ML17XC1-048-230A** | LH60/61W9 | SLP99UH090XV48C | R-410A | 48000 | 15 | 12.5 | 48000 | 15 | 12.5 | 209238262 | All | USA,Canada
ML17XC1-048-230A** | LH60/61W9 | SLP99UH090XV60C | R-410A | 48000 | 15 | 12.5 | 48000 | 15 | 12.5 | 209238280 | All | USA,Canada
ML17XC1-048-230A** | LH60/61W9 | SLP99UH110XV60C | R-410A | 48000 | 15 | 12.5 | 48000 | 15 | 12.5 | 209238298 | All | USA,Canada
ML17XC1-048-230A** | LH60/61W9 | SLP99UH135XV60D | R-410A | - - - | - - - | - - - | 47000 | 15.2 | 12.5 | 209238306 | All | USA,Canada
ML17XC1-048-230A** | LH60/61W9+TD | - - - | R-410A | 48000 | 14.5 | 12.2 | 47000 | 14 | 11.5 | 209223010 | All | USA,Canada
ML17XC1-048-230A** | LP40/60R9 | EL180UH080NE48B | R-410A | 47000 | 14.5 | 12.2 | 45000 | 14 | 12 | 209226615 | All | USA
ML17XC1-048-230A** | LP40/60R9 | EL180UH100NE60C | R-410A | 48000 | 15 | 12.5 | 47000 | 14.5 | 11.5 | 209226667 | All | USA
ML17XC1-048-230A** | LP40/60R9 | EL195UH080NE48C | R-410A | 47500 | 14.5 | 12.2 | 46000 | 14.5 | 12 | 209226723 | All | USA,Canada
ML17XC1-048-230A** | LP40/60R9 | EL195UH100NE60C | R-410A | 48000 | 15 | 12.5 | 46000 | 14.5 | 12 | 209226768 | All | USA,Canada
ML17XC1-048-230A** | LP40/60R9 | EL196UH090XE48C | R-410A | 48000 | 14.5 | 12.2 | 46000 | 14.5 | 12 | 209226852 | All | USA,Canada
ML17XC1-048-230A** | LP40/60R9 | EL196UH110XE60C | R-410A | 47500 | 15 | 12.5 | 46000 | 14.5 | 12.5 | 209226952 | All | USA,Canada
ML17XC1-048-230A** | LP40/60R9 | EL280UH090E48B | R-410A | 46500 | 15 | 12.2 | 46000 | 14.5 | 12 | 209974632 | All | USA
ML17XC1-048-230A** | LP40/60R9 | EL280UH090XE48B | R-410A | 46500 | 15 | 12.2 | 46000 | 14.5 | 12 | 209974647 | All | USA
ML17XC1-048-230A** | LP40/60R9 | EL280UH110E48C | R-410A | 47500 | 15 | 12.5 | 47000 | 14.5 | 12 | 209974666 | All | USA
ML17XC1-048-230A** | LP40/60R9 | EL280UH110E60C | R-410A | 48000 | 15 | 12.5 | 46000 | 14.5 | 12.5 | 209974691 | All | USA
ML17XC1-048-230A** | LP40/60R9 | EL280UH110XE60C | R-410A | 48000 | 15 | 12.5 | 46000 | 14.5 | 12.5 | 209974716 | All | USA
ML17XC1-048-230A** | LP40/60R9 | EL296UH090XE48C | R-410A | 48000 | 14.5 | 12.2 | 45500 | 14.5 | 12 | 209974741 | All | USA,Canada
ML17XC1-048-230A** | LP40/60R9 | EL296UH090XV48C | R-410A | 48000 | 15 | 12.2 | 47000 | 14.5 | 11.5 | 209974765 | All | USA,Canada
ML17XC1-048-230A** | LP40/60R9 | EL296UH090XV60C | R-410A | 48000 | 15 | 12.2 | 47000 | 14.5 | 11.5 | 209974790 | All | USA,Canada
ML17XC1-048-230A** | LP40/60R9 | EL296UH110XE60C | R-410A | 47500 | 15 | 12.5 | 46500 | 14.5 | 12 | 209974815 | All | USA,Canada
ML17XC1-048-230A** | LP40/60R9 | EL296UH110XV48C | R-410A | 48000 | 15 | 12.5 | 46500 | 14.5 | 12 | 209974839 | All | USA,Canada
ML17XC1-048-230A** | LP40/60R9 | EL296UH110XV60C | R-410A | 47500 | 15 | 12.5 | 47000 | 14.5 | 11.5 | 209974862 | All | USA,Canada
ML17XC1-048-230A** | LP40/60R9 | EL296UH135XV60D | R-410A | - - - | - - - | - - - | 47000 | 14.5 | 12 | 209232560 | All | USA,Canada
ML17XC1-048-230A** | LP40/60R9 | EL297UH090XV48C | R-410A | - - - | - - - | - - - | 47000 | 14.5 | 11.5 | 213357400 | All | USA,Canada
ML17XC1-048-230A** | LP40/60R9 | EL297UH090XV60C | R-410A | - - - | - - - | - - - | 47000 | 14.5 | 11.5 | 213357421 | All | USA,Canada
ML17XC1-048-230A** | LP40/60R9 | EL297UH110XV48C | R-410A | - - - | - - - | - - - | 46500 | 14.5 | 12 | 213357442 | All | USA,Canada
ML17XC1-048-230A** | LP40/60R9 | EL297UH110XV60C | R-410A | - - - | - - - | - - - | 47000 | 14.5 | 12 | 213357463 | All | USA,Canada
ML17XC1-048-230A** | LP40/60R9 | ML180UH090E48B | R-410A | 47000 | 15 | 12.5 | 45000 | 14.5 | 12.5 | 209234814 | All | USA
ML17XC1-048-230A** | LP40/60R9 | ML180UH090E60C | R-410A | 48000 | 15 | 12.5 | 45500 | 14.5 | 12.5 | 209234820 | All | USA
ML17XC1-048-230A** | LP40/60R9 | ML180UH090XE48B | R-410A | 47000 | 15 | 12.5 | 45000 | 14.5 | 12.5 | 209974928 | All | USA
ML17XC1-048-230A** | LP40/60R9 | ML180UH110E60C | R-410A | 48000 | 15 | 12.5 | 44500 | 14.5 | 12.5 | 209974957 | All | USA
ML17XC1-048-230A** | LP40/60R9 | ML180UH110V60C | R-410A | 48000 | 15 | 12.5 | 46000 | 14.5 | 12.5 | 209234856 | All | USA
ML17XC1-048-230A** | LP40/60R9 | ML180UH110XE60C | R-410A | 48000 | 15 | 12.5 | 44500 | 14.5 | 12.5 | 209974998 | All | USA
ML17XC1-048-230A** | LP40/60R9 | ML193UH090XE48C | R-410A | 47500 | 15 | 12.5 | 46500 | 14.5 | 12 | 209975020 | All | USA
ML17XC1-048-230A** | LP40/60R9 | ML193UH110XE48C | R-410A | 48000 | 15 | 12.5 | 46500 | 14.5 | 12 | 209975041 | All | USA
ML17XC1-048-230A** | LP40/60R9 | ML193UH110XE60C | R-410A | 48000 | 15 | 12.5 | 47000 | 14.5 | 12 | 209975063 | All | USA
ML17XC1-048-230A** | LP40/60R9 | ML196UH090XE48C | R-410A | 47000 | 15 | 12.2 | 46000 | 14.5 | 12 | 209975081 | All | USA,Canada
ML17XC1-048-230A** | LP40/60R9 | ML196UH110XE60C | R-410A | 47500 | 15 | 12.5 | 46000 | 14.5 | 12.5 | 209975095 | All | USA,Canada
ML17XC1-048-230A** | LP40/60R9 | ML196UH135XE60D | R-410A | - - - | - - - | - - - | 46500 | 14.5 | 12 | 209222197 | All | USA,Canada
ML17XC1-048-230A** | LP40/60R9 | ML296UH090XV48C | R-410A | 48000 | 14.5 | 12.2 | 47000 | 14.5 | 11.5 | 209975115 | All | USA,Canada
ML17XC1-048-230A** | LP40/60R9 | ML296UH110XV60C | R-410A | 48000 | 15 | 12.5 | 47500 | 14.5 | 12 | 209975137 | All | USA,Canada
ML17XC1-048-230A** | LP40/60R9 | SL280UH080NV48B | R-410A | 48000 | 15 | 12.2 | 46500 | 14.5 | 12 | 209975155 | All | USA
ML17XC1-048-230A** | LP40/60R9 | SL280UH080NV60C | R-410A | 48000 | 15 | 12.5 | 47000 | 15 | 12 | 209975172 | All | USA
ML17XC1-048-230A** | LP40/60R9 | SL280UH090V60C | R-410A | 48000 | 15 | 12.5 | 47500 | 14.5 | 12 | 209975196 | All | USA
ML17XC1-048-230A** | LP40/60R9 | SL280UH090XV60C | R-410A | 48000 | 15 | 12.5 | 47500 | 14.5 | 12 | 209975215 | All | USA
ML17XC1-048-230A** | LP40/60R9 | SL280UH100NV60C | R-410A | 48000 | 15 | 12.5 | 47500 | 14.5 | 12 | 209975240 | All | USA
ML17XC1-048-230A** | LP40/60R9 | SL280UH110V60C | R-410A | 48000 | 15 | 12.5 | 47000 | 14.5 | 12 | 209975266 | All | USA
ML17XC1-048-230A** | LP40/60R9 | SL280UH110XV60C | R-410A | 48000 | 15 | 12.5 | 47000 | 14.5 | 12 | 209975286 | All | USA
ML17XC1-048-230A** | LP40/60R9 | SL297UH080NV48C | R-410A | 48000 | 15 | 12.5 | 46500 | 14.5 | 12 | 209975301 | All | USA,Canada
ML17XC1-048-230A** | LP40/60R9 | SL297UH080NV60C | R-410A | 48000 | 15 | 12.5 | 46500 | 14.5 | 12 | 209975306 | All | USA,Canada
ML17XC1-048-230A** | LP40/60R9 | SLP99UH090XV48C | R-410A | 48000 | 15 | 12.2 | 47000 | 14.5 | 11.5 | 209975322 | All | USA,Canada
ML17XC1-048-230A** | LP40/60R9 | SLP99UH090XV60C | R-410A | 48000 | 15 | 12.2 | 47000 | 14.5 | 11.5 | 209975343 | All | USA,Canada
ML17XC1-048-230A** | LP40/60R9 | SLP99UH110XV60C | R-410A | 47500 | 15 | 12.5 | 47000 | 14.5 | 11.5 | 209975364 | All | USA,Canada
ML17XC1-048-230A** | LP40/60R9 | SLP99UH135XV60D | R-410A | - - - | - - - | - - - | 47000 | 14.5 | 12 | 209238301 | All | USA,Canada
ML17XC1-048-230A** | LP41/49X9 | EL180UH080NE48B | R-410A | 47000 | 14.5 | 12.2 | 45000 | 14 | 11.5 | 209226595 | All | USA
ML17XC1-048-230A** | LP41/49X9 | EL195UH080NE48C | R-410A | - - - | - - - | - - - | 45500 | 14 | 12 | 209226702 | All | USA,Canada
ML17XC1-048-230A** | LP41/49X9 | EL195UH100NE60C | R-410A | - - - | - - - | - - - | 46000 | 14 | 12 | 209226752 | All | USA,Canada
ML17XC1-048-230A** | LP41/49X9 | EL196UH090XE48C | R-410A | - - - | - - - | - - - | 44500 | 14.3 | 11.7 | 209226804 | All | USA,Canada
ML17XC1-048-230A** | LP41/49X9 | EL196UH110XE60C | R-410A | - - - | - - - | - - - | 46000 | 14.5 | 12 | 209226901 | All | USA,Canada
ML17XC1-048-230A** | LP41/49X9 | EL280UH090E48B | R-410A | 45500 | 15 | 12 | 46000 | 14 | 12 | 209232369 | All | USA
ML17XC1-048-230A** | LP41/49X9 | EL280UH090XE48B | R-410A | 45500 | 15 | 12 | 46000 | 14 | 12 | 209232385 | All | USA
ML17XC1-048-230A** | LP41/49X9 | EL297UH090XV48C | R-410A | - - - | - - - | - - - | 46500 | 14 | 11.5 | 213357393 | All | USA,Canada
ML17XC1-048-230A** | LP41/49X9 | EL297UH090XV60C | R-410A | - - - | - - - | - - - | 46500 | 14 | 11.5 | 213357414 | All | USA,Canada
ML17XC1-048-230A** | LP41/49X9 | EL297UH110XV48C | R-410A | - - - | - - - | - - - | 46500 | 14 | 12 | 213357435 | All | USA,Canada
ML17XC1-048-230A** | LP41/49X9 | EL297UH110XV60C | R-410A | - - - | - - - | - - - | 46500 | 14 | 11.5 | 213357456 | All | USA,Canada
ML17XC1-048-230A** | LP41/49X9 | ML180UH090E48B | R-410A | 47500 | 15 | 12.2 | 46000 | 14.5 | 12 | 209234812 | All | USA
ML17XC1-048-230A** | LP41/49X9 | ML180UH090XE48B | R-410A | 47500 | 15 | 12.2 | 46000 | 14.5 | 12 | 209234833 | All | USA
ML17XC1-048-230A** | LP41/49X9 | SL280UH080NV48B | R-410A | 48000 | 15 | 12.2 | 46500 | 14 | 12 | 209238021 | All | USA
ML17XC1-048-230A** | LP41/61R9 | EL180UH080NE48B | R-410A | 47000 | 14.5 | 12.2 | 45000 | 14 | 11.5 | 209226599 | All | USA
ML17XC1-048-230A** | LP41/61R9 | EL180UH100NE60C | R-410A | 47500 | 15 | 12.5 | 47000 | 14 | 11.5 | 209226657 | All | USA
ML17XC1-048-230A** | LP41/61R9 | EL195UH080NE48C | R-410A | 47500 | 14.5 | 12.2 | 45500 | 14.5 | 12 | 209226712 | All | USA,Canada
ML17XC1-048-230A** | LP41/61R9 | EL195UH100NE60C | R-410A | 47000 | 15 | 12.5 | 46000 | 14.5 | 12 | 209226762 | All | USA,Canada
ML17XC1-048-230A** | LP41/61R9 | EL196UH090XE48C | R-410A | 47500 | 14.5 | 12.2 | 45500 | 14.5 | 12 | 209226818 | All | USA,Canada
ML17XC1-048-230A** | LP41/61R9 | EL196UH110XE60C | R-410A | 47500 | 15 | 12.5 | 46000 | 14.5 | 12 | 209226915 | All | USA,Canada
ML17XC1-048-230A** | LP41/61R9 | EL280UH090E48B | R-410A | 46000 | 15 | 12.2 | 46000 | 14.5 | 12 | 209232372 | All | USA
ML17XC1-048-230A** | LP41/61R9 | EL280UH090XE48B | R-410A | 46000 | 15 | 12.2 | 46000 | 14.5 | 12 | 209232388 | All | USA
ML17XC1-048-230A** | LP41/61R9 | EL280UH110E48C | R-410A | 47000 | 15 | 12.5 | 47000 | 14.5 | 12 | 209232403 | All | USA
ML17XC1-048-230A** | LP41/61R9 | EL280UH110E60C | R-410A | 48000 | 15 | 12.5 | 46500 | 14.5 | 12 | 209232419 | All | USA
ML17XC1-048-230A** | LP41/61R9 | EL280UH110XE60C | R-410A | 48000 | 15 | 12.5 | 46500 | 14.5 | 12 | 209232435 | All | USA
ML17XC1-048-230A** | LP41/61R9 | EL296UH090XE48C | R-410A | 48000 | 14.5 | 12.2 | 45500 | 14.5 | 12 | 209232471 | All | USA,Canada
ML17XC1-048-230A** | LP41/61R9 | EL296UH090XV48C | R-410A | 48000 | 15 | 12.2 | 47000 | 14 | 11.5 | 209232485 | All | USA,Canada
ML17XC1-048-230A** | LP41/61R9 | EL296UH090XV60C | R-410A | 48000 | 15 | 12.2 | 47000 | 14 | 11.5 | 209232500 | All | USA,Canada
ML17XC1-048-230A** | LP41/61R9 | EL296UH110XE60C | R-410A | 47000 | 15 | 12.5 | 46000 | 14.5 | 12 | 209232514 | All | USA,Canada
ML17XC1-048-230A** | LP41/61R9 | EL296UH110XV48C | R-410A | 48000 | 15 | 12.2 | 46500 | 14.5 | 12 | 209232529 | All | USA,Canada
ML17XC1-048-230A** | LP41/61R9 | EL296UH110XV60C | R-410A | 47000 | 15 | 12.2 | 47000 | 14 | 11.5 | 209232543 | All | USA,Canada
ML17XC1-048-230A** | LP41/61R9 | EL297UH090XV48C | R-410A | - - - | - - - | - - - | 47000 | 14.5 | 11.5 | 213357399 | All | USA,Canada
ML17XC1-048-230A** | LP41/61R9 | EL297UH090XV60C | R-410A | - - - | - - - | - - - | 47000 | 14.5 | 11.5 | 213357420 | All | USA,Canada
ML17XC1-048-230A** | LP41/61R9 | EL297UH110XV48C | R-410A | - - - | - - - | - - - | 46500 | 14.5 | 12 | 213357441 | All | USA,Canada
ML17XC1-048-230A** | LP41/61R9 | EL297UH110XV60C | R-410A | - - - | - - - | - - - | 47000 | 14.5 | 12 | 213357462 | All | USA,Canada
ML17XC1-048-230A** | LP41/61R9 | ML180UH090E48B | R-410A | 47000 | 15 | 12.5 | 46000 | 14.5 | 12 | 209234813 | All | USA
ML17XC1-048-230A** | LP41/61R9 | ML180UH090E60C | R-410A | 48000 | 15 | 12.5 | 46000 | 14.5 | 12 | 209234817 | All | USA
ML17XC1-048-230A** | LP41/61R9 | ML180UH090XE48B | R-410A | 47000 | 15 | 12.5 | 46000 | 14.5 | 12 | 209234835 | All | USA
ML17XC1-048-230A** | LP41/61R9 | ML180UH110E60C | R-410A | 47500 | 15 | 12.5 | 47000 | 14.5 | 12 | 209234841 | All | USA
ML17XC1-048-230A** | LP41/61R9 | ML180UH110V60C | R-410A | 48000 | 15 | 12.5 | 46000 | 14.5 | 12.5 | 209234850 | All | USA
ML17XC1-048-230A** | LP41/61R9 | ML180UH110XE60C | R-410A | 47500 | 15 | 12.5 | 47000 | 14.5 | 12 | 209234872 | All | USA
ML17XC1-048-230A** | LP41/61R9 | ML193UH090XE48C | R-410A | 47500 | 15 | 12.2 | 46000 | 14.5 | 12 | 209234885 | All | USA
ML17XC1-048-230A** | LP41/61R9 | ML193UH110XE48C | R-410A | 47500 | 15 | 12.2 | 46000 | 14.5 | 12 | 209234905 | All | USA
ML17XC1-048-230A** | LP41/61R9 | ML193UH110XE60C | R-410A | 47500 | 15 | 12.5 | 46500 | 14.5 | 12 | 209234923 | All | USA
ML17XC1-048-230A** | LP41/61R9 | ML196UH090XE48C | R-410A | 47000 | 15 | 12.2 | 45500 | 14.5 | 12 | 209222153 | All | USA,Canada
ML17XC1-048-230A** | LP41/61R9 | ML196UH110XE60C | R-410A | 47500 | 15 | 12.5 | 46000 | 14.5 | 12 | 209222178 | All | USA,Canada
ML17XC1-048-230A** | LP41/61R9 | ML296UH090XV48C | R-410A | 48000 | 14.5 | 12.2 | 47000 | 14 | 12 | 209222212 | All | USA,Canada
ML17XC1-048-230A** | LP41/61R9 | ML296UH110XV60C | R-410A | 48000 | 15 | 12.5 | 47000 | 14.5 | 12 | 209222228 | All | USA,Canada
ML17XC1-048-230A** | LP41/61R9 | SL280UH080NV48B | R-410A | 48000 | 15 | 12.2 | 46500 | 14.5 | 12 | 209238022 | All | USA
ML17XC1-048-230A** | LP41/61R9 | SL280UH080NV60C | R-410A | 48000 | 15 | 12.5 | 47000 | 15 | 12 | 209238031 | All | USA
ML17XC1-048-230A** | LP41/61R9 | SL280UH090V60C | R-410A | 48000 | 15 | 12.5 | 47000 | 14.5 | 12 | 209975189 | All | USA
ML17XC1-048-230A** | LP41/61R9 | SL280UH090XV60C | R-410A | 48000 | 15 | 12.5 | 47000 | 14.5 | 12 | 209238067 | All | USA
ML17XC1-048-230A** | LP41/61R9 | SL280UH100NV60C | R-410A | 48000 | 15 | 12.5 | 47000 | 14.5 | 12 | 209238088 | All | USA
ML17XC1-048-230A** | LP41/61R9 | SL280UH110V60C | R-410A | 48000 | 15 | 12.5 | 46500 | 14.5 | 12 | 209975259 | All | USA
ML17XC1-048-230A** | LP41/61R9 | SL280UH110XV60C | R-410A | 48000 | 15 | 12.5 | 46500 | 14.5 | 12 | 209238125 | All | USA
ML17XC1-048-230A** | LP41/61R9 | SL297UH080NV48C | R-410A | 48000 | 15 | 12.5 | 46500 | 14.5 | 12 | 209238164 | All | USA,Canada
ML17XC1-048-230A** | LP41/61R9 | SL297UH080NV60C | R-410A | 48000 | 15 | 12.5 | 46500 | 14.5 | 12 | 209238200 | All | USA,Canada
ML17XC1-048-230A** | LP41/61R9 | SLP99UH090XV48C | R-410A | 48000 | 15 | 12.2 | 47000 | 14 | 11.5 | 209238251 | All | USA,Canada
ML17XC1-048-230A** | LP41/61R9 | SLP99UH090XV60C | R-410A | 48000 | 15 | 12.2 | 47000 | 14 | 11.5 | 209238269 | All | USA,Canada
ML17XC1-048-230A** | LP41/61R9 | SLP99UH110XV60C | R-410A | 47000 | 15 | 12.2 | 47000 | 14 | 11.5 | 209238287 | All | USA,Canada
ML17XC1-048-230A** | LP42/62W9 | EL180UH080NE48B | R-410A | 47000 | 15 | 12.5 | 45000 | 14.5 | 12 | 209226638 | All | USA
ML17XC1-048-230A** | LP42/62W9 | EL180UH100NE60C | R-410A | 48000 | 15 | 12.5 | 48000 | 14.5 | 12 | 209226689 | All | USA
ML17XC1-048-230A** | LP42/62W9 | EL195UH080NE48C | R-410A | 48000 | 15 | 12.5 | 46000 | 14.5 | 12.5 | 209226737 | All | USA,Canada
ML17XC1-048-230A** | LP42/62W9 | EL195UH100NE60C | R-410A | 48000 | 15 | 12.5 | 46000 | 14.5 | 12.5 | 209226780 | All | USA,Canada
ML17XC1-048-230A** | LP42/62W9 | EL196UH090XE48C | R-410A | 48000 | 15 | 12.5 | 46000 | 14.5 | 12.5 | 209226881 | All | USA,Canada
ML17XC1-048-230A** | LP42/62W9 | EL196UH110XE60C | R-410A | 48000 | 15 | 12.5 | 46000 | 15 | 12.5 | 209226977 | All | USA,Canada
ML17XC1-048-230A** | LP42/62W9 | EL280UH090E48B | R-410A | 47500 | 15 | 12.5 | 46000 | 14.5 | 12.5 | 209974635 | All | USA
ML17XC1-048-230A** | LP42/62W9 | EL280UH090XE48B | R-410A | 47500 | 15 | 12.5 | 46000 | 14.5 | 12.5 | 209974650 | All | USA
ML17XC1-048-230A** | LP42/62W9 | EL280UH110E48C | R-410A | 48000 | 15 | 12.5 | 48000 | 15.2 | 12.5 | 209974671 | All | USA
ML17XC1-048-230A** | LP42/62W9 | EL280UH110E60C | R-410A | 48000 | 16 | 13 | 46000 | 15.2 | 13 | 209974696 | All | USA
ML17XC1-048-230A** | LP42/62W9 | EL280UH110XE60C | R-410A | 48000 | 16 | 13 | 46000 | 15.2 | 13 | 209974721 | All | USA
ML17XC1-048-230A** | LP42/62W9 | EL296UH090XE48C | R-410A | 48000 | 15 | 12.5 | 46000 | 14.5 | 12.5 | 209974748 | All | USA,Canada
ML17XC1-048-230A** | LP42/62W9 | EL296UH090XV48C | R-410A | 48000 | 15 | 12.5 | 48000 | 14.5 | 12 | 209974772 | All | USA,Canada
ML17XC1-048-230A** | LP42/62W9 | EL296UH090XV60C | R-410A | 48000 | 15 | 12.5 | 48000 | 14.5 | 12 | 209974797 | All | USA,Canada
ML17XC1-048-230A** | LP42/62W9 | EL296UH110XE60C | R-410A | 48000 | 15 | 12.5 | 46000 | 15 | 12.5 | 209974820 | All | USA,Canada
ML17XC1-048-230A** | LP42/62W9 | EL296UH110XV48C | R-410A | 48000 | 15 | 12.5 | 46500 | 14.5 | 12.5 | 209974846 | All | USA,Canada
ML17XC1-048-230A** | LP42/62W9 | EL296UH110XV60C | R-410A | 48000 | 15 | 12.5 | 48000 | 14.5 | 12 | 209974867 | All | USA,Canada
ML17XC1-048-230A** | LP42/62W9 | EL297UH090XV48C | R-410A | - - - | - - - | - - - | 48000 | 14.5 | 12 | 213357406 | All | USA,Canada
ML17XC1-048-230A** | LP42/62W9 | EL297UH090XV60C | R-410A | - - - | - - - | - - - | 48000 | 14.5 | 12 | 213357427 | All | USA,Canada
ML17XC1-048-230A** | LP42/62W9 | EL297UH110XV48C | R-410A | - - - | - - - | - - - | 46500 | 14.5 | 12.5 | 213357448 | All | USA,Canada
ML17XC1-048-230A** | LP42/62W9 | EL297UH110XV60C | R-410A | - - - | - - - | - - - | 47500 | 14.5 | 12.5 | 213357469 | All | USA,Canada
ML17XC1-048-230A** | LP42/62W9 | ML180UH090E48B | R-410A | 48000 | 15 | 12.5 | 46000 | 15 | 12.5 | 209234815 | All | USA
ML17XC1-048-230A** | LP42/62W9 | ML180UH090E60C | R-410A | 48000 | 16 | 13 | 45500 | 15.2 | 13 | 209234827 | All | USA
ML17XC1-048-230A** | LP42/62W9 | ML180UH090XE48B | R-410A | 48000 | 15 | 12.5 | 46000 | 15 | 12.5 | 209234839 | All | USA
ML17XC1-048-230A** | LP42/62W9 | ML180UH110E60C | R-410A | 48000 | 15 | 12.5 | 44500 | 15 | 12.5 | 209234842 | All | USA
ML17XC1-048-230A** | LP42/62W9 | ML180UH110V60C | R-410A | 48000 | 15 | 12.5 | 48000 | 15.2 | 12.5 | 209234866 | All | USA
ML17XC1-048-230A** | LP42/62W9 | ML180UH110XE60C | R-410A | 48000 | 15 | 12.5 | 44500 | 15 | 12.5 | 209234873 | All | USA
ML17XC1-048-230A** | LP42/62W9 | ML193UH090XE48C | R-410A | 48000 | 15 | 12.5 | 46500 | 14.5 | 12.5 | 209975025 | All | USA
ML17XC1-048-230A** | LP42/62W9 | ML193UH110XE48C | R-410A | 48000 | 15 | 12.5 | 46000 | 15 | 12.5 | 209975046 | All | USA
ML17XC1-048-230A** | LP42/62W9 | ML193UH110XE60C | R-410A | 48000 | 15 | 12.5 | 45500 | 15 | 12.5 | 209234934 | All | USA
ML17XC1-048-230A** | LP42/62W9 | ML196UH090XE48C | R-410A | 48000 | 15 | 12.5 | 46000 | 14.5 | 12.5 | 209975084 | All | USA,Canada
ML17XC1-048-230A** | LP42/62W9 | ML196UH110XE60C | R-410A | 48000 | 15 | 12.5 | 46000 | 15 | 12.5 | 209975098 | All | USA,Canada
ML17XC1-048-230A** | LP42/62W9 | ML296UH090XV48C | R-410A | 48000 | 15 | 12.5 | 47500 | 14.5 | 12.5 | 209975122 | All | USA,Canada
ML17XC1-048-230A** | LP42/62W9 | ML296UH110XV60C | R-410A | 48000 | 15 | 12.5 | 47500 | 14.5 | 12.5 | 209975142 | All | USA,Canada
ML17XC1-048-230A** | LP42/62W9 | SL280UH080NV48B | R-410A | 48000 | 15 | 12.5 | 46500 | 14.5 | 12.5 | 209238025 | All | USA
ML17XC1-048-230A** | LP42/62W9 | SL280UH080NV60C | R-410A | 48000 | 16 | 13 | 46500 | 15.2 | 13 | 209238039 | All | USA
ML17XC1-048-230A** | LP42/62W9 | SL280UH090V60C | R-410A | 48000 | 15 | 12.5 | 47500 | 14.5 | 12.5 | 209238059 | All | USA
ML17XC1-048-230A** | LP42/62W9 | SL280UH090XV60C | R-410A | 48000 | 15 | 12.5 | 47500 | 14.5 | 12.5 | 209238081 | All | USA
ML17XC1-048-230A** | LP42/62W9 | SL280UH100NV60C | R-410A | 48000 | 15 | 12.5 | 48000 | 15.2 | 12.5 | 209238096 | All | USA
ML17XC1-048-230A** | LP42/62W9 | SL280UH110V60C | R-410A | 48000 | 15 | 12.5 | 47000 | 14.5 | 12.5 | 209238118 | All | USA
ML17XC1-048-230A** | LP42/62W9 | SL280UH110XV60C | R-410A | 48000 | 15 | 12.5 | 47000 | 14.5 | 12.5 | 209238139 | All | USA
ML17XC1-048-230A** | LP42/62W9 | SL297UH080NV48C | R-410A | 48000 | 15 | 12.5 | 46500 | 14.5 | 12.5 | 209975302 | All | USA,Canada
ML17XC1-048-230A** | LP42/62W9 | SL297UH080NV60C | R-410A | 48000 | 15 | 12.5 | 46500 | 14.5 | 12.5 | 209238224 | All | USA,Canada
ML17XC1-048-230A** | LP42/62W9 | SLP99UH090XV48C | R-410A | 48000 | 15 | 12.5 | 48000 | 14.5 | 12 | 209975327 | All | USA,Canada
ML17XC1-048-230A** | LP42/62W9 | SLP99UH090XV60C | R-410A | 48000 | 15 | 12.5 | 48000 | 14.5 | 12 | 209975348 | All | USA,Canada
ML17XC1-048-230A** | LP42/62W9 | SLP99UH110XV60C | R-410A | 48000 | 15 | 12.5 | 48000 | 14.5 | 12 | 209975369 | All | USA,Canada
ML17XC1-048-230A** | LP42/62W9+TD | - - - | R-410A | 48000 | 14.5 | 11.7 | 47000 | 13.8 | 11.2 | 209223000 | All | USA,Canada
ML17XC1-048-230A** | LP43/60X9 | EL180UH080NE48B | R-410A | 47000 | 14.5 | 12.2 | 45000 | 14 | 11.5 | 209226585 | All | USA
ML17XC1-048-230A** | LP43/60X9 | EL180UH100NE60C | R-410A | 47500 | 15 | 12.5 | 46500 | 14 | 11.5 | 209226647 | All | USA
ML17XC1-048-230A** | LP43/60X9 | EL195UH080NE48C | R-410A | 47500 | 14.5 | 12.2 | 45500 | 14.5 | 12 | 209226699 | All | USA,Canada
ML17XC1-048-230A** | LP43/60X9 | EL195UH100NE60C | R-410A | 47000 | 15 | 12.5 | 46000 | 14.5 | 12 | 209226749 | All | USA,Canada
ML17XC1-048-230A** | LP43/60X9 | EL196UH090XE48C | R-410A | 47500 | 14.5 | 12.2 | 45500 | 14.5 | 12 | 209226795 | All | USA,Canada
ML17XC1-048-230A** | LP43/60X9 | EL196UH110XE60C | R-410A | 47500 | 15 | 12.5 | 46000 | 14.5 | 12 | 209226891 | All | USA,Canada
ML17XC1-048-230A** | LP43/60X9 | EL280UH090E48B | R-410A | 46000 | 15 | 12.2 | 45500 | 14.5 | 11.5 | 209974622 | All | USA
ML17XC1-048-230A** | LP43/60X9 | EL280UH090XE48B | R-410A | 46000 | 15 | 12.2 | 46000 | 14 | 12 | 209974637 | All | USA
ML17XC1-048-230A** | LP43/60X9 | EL280UH110E48C | R-410A | 47000 | 15 | 12.5 | 47000 | 14.5 | 12 | 209974652 | All | USA
ML17XC1-048-230A** | LP43/60X9 | EL280UH110E60C | R-410A | 48000 | 15 | 12.5 | 46500 | 14.5 | 12 | 209974677 | All | USA
ML17XC1-048-230A** | LP43/60X9 | EL280UH110XE60C | R-410A | 48000 | 15 | 12.5 | 46500 | 14.5 | 12 | 209974702 | All | USA
ML17XC1-048-230A** | LP43/60X9 | EL296UH090XE48C | R-410A | 48000 | 14.5 | 12.2 | 45000 | 14.5 | 12 | 209974727 | All | USA,Canada
ML17XC1-048-230A** | LP43/60X9 | EL296UH090XV48C | R-410A | 48000 | 15 | 12.2 | 46500 | 14 | 11.5 | 209974753 | All | USA,Canada
ML17XC1-048-230A** | LP43/60X9 | EL296UH090XV60C | R-410A | 48000 | 15 | 12.2 | 46500 | 14 | 11.5 | 209974776 | All | USA,Canada
ML17XC1-048-230A** | LP43/60X9 | EL296UH110XE60C | R-410A | 47000 | 15 | 12.5 | 46000 | 14.5 | 12 | 209974801 | All | USA,Canada
ML17XC1-048-230A** | LP43/60X9 | EL296UH110XV48C | R-410A | 48000 | 15 | 12.2 | 46500 | 14 | 12 | 209974825 | All | USA,Canada
ML17XC1-048-230A** | LP43/60X9 | EL296UH110XV60C | R-410A | 46500 | 15 | 12.2 | 47000 | 14 | 11.5 | 209974851 | All | USA,Canada
ML17XC1-048-230A** | LP43/60X9 | EL297UH090XV48C | R-410A | - - - | - - - | - - - | 46500 | 14 | 11.5 | 213357388 | All | USA,Canada
ML17XC1-048-230A** | LP43/60X9 | EL297UH090XV60C | R-410A | - - - | - - - | - - - | 46500 | 14 | 11.5 | 213357409 | All | USA,Canada
ML17XC1-048-230A** | LP43/60X9 | EL297UH110XV48C | R-410A | - - - | - - - | - - - | 46500 | 14 | 12 | 213357430 | All | USA,Canada
ML17XC1-048-230A** | LP43/60X9 | EL297UH110XV60C | R-410A | - - - | - - - | - - - | 46500 | 14 | 11.5 | 213357451 | All | USA,Canada
ML17XC1-048-230A** | LP43/60X9 | ML180UH090E48B | R-410A | 46000 | 15 | 12.5 | 46000 | 14.5 | 12 | 209234811 | All | USA
ML17XC1-048-230A** | LP43/60X9 | ML180UH090E60C | R-410A | 48000 | 15 | 12.5 | 46000 | 14.5 | 12 | 209234816 | All | USA
ML17XC1-048-230A** | LP43/60X9 | ML180UH090XE48B | R-410A | 46000 | 15 | 12.5 | 46000 | 14.5 | 12 | 209234832 | All | USA
ML17XC1-048-230A** | LP43/60X9 | ML180UH110E60C | R-410A | 47500 | 15 | 12.5 | 46500 | 14.5 | 12 | 209974933 | All | USA
ML17XC1-048-230A** | LP43/60X9 | ML180UH110V60C | R-410A | 48000 | 15 | 12.5 | 47000 | 14.5 | 12 | 209234844 | All | USA
ML17XC1-048-230A** | LP43/60X9 | ML180UH110XE60C | R-410A | 47500 | 15 | 12.5 | 46500 | 14.5 | 12 | 209234871 | All | USA
ML17XC1-048-230A** | LP43/60X9 | ML193UH090XE48C | R-410A | 47500 | 15 | 12.2 | 46000 | 14.5 | 12 | 209975008 | All | USA
ML17XC1-048-230A** | LP43/60X9 | ML193UH110XE48C | R-410A | 47500 | 15 | 12.2 | 46000 | 14.5 | 12 | 209975027 | All | USA
ML17XC1-048-230A** | LP43/60X9 | ML193UH110XE60C | R-410A | 47500 | 15 | 12.5 | 46500 | 14.5 | 12 | 209975050 | All | USA
ML17XC1-048-230A** | LP43/60X9 | ML196UH090XE48C | R-410A | 46500 | 15 | 12.2 | 45500 | 14.5 | 12 | 209975071 | All | USA,Canada
ML17XC1-048-230A** | LP43/60X9 | ML196UH110XE60C | R-410A | 47500 | 15 | 12.5 | 46000 | 14.5 | 12 | 209975085 | All | USA,Canada
ML17XC1-048-230A** | LP43/60X9 | ML296UH090XV48C | R-410A | 48000 | 14.5 | 12.2 | 47000 | 14 | 12 | 209975101 | All | USA,Canada
ML17XC1-048-230A** | LP43/60X9 | ML296UH110XV60C | R-410A | 48000 | 15 | 12.5 | 46500 | 14.5 | 12 | 209975124 | All | USA,Canada
ML17XC1-048-230A** | LP43/60X9 | SL280UH080NV48B | R-410A | 48000 | 15 | 12.2 | 46500 | 14 | 12 | 209975145 | All | USA
ML17XC1-048-230A** | LP43/60X9 | SL280UH080NV60C | R-410A | 48000 | 15 | 12.5 | 46500 | 15 | 12 | 209975158 | All | USA
ML17XC1-048-230A** | LP43/60X9 | SL280UH090V60C | R-410A | 48000 | 15 | 12.5 | 47000 | 14.5 | 12 | 209975184 | All | USA
ML17XC1-048-230A** | LP43/60X9 | SL280UH090XV60C | R-410A | 48000 | 15 | 12.5 | 47000 | 14.5 | 12 | 209975205 | All | USA
ML17XC1-048-230A** | LP43/60X9 | SL280UH100NV60C | R-410A | 48000 | 15 | 12.5 | 47000 | 14.5 | 12 | 209975224 | All | USA
ML17XC1-048-230A** | LP43/60X9 | SL280UH110V60C | R-410A | 48000 | 15 | 12.5 | 46500 | 14.5 | 12 | 209975254 | All | USA
ML17XC1-048-230A** | LP43/60X9 | SL280UH110XV60C | R-410A | 48000 | 15 | 12.5 | 46500 | 14.5 | 12 | 209975276 | All | USA
ML17XC1-048-230A** | LP43/60X9 | SL297UH080NV48C | R-410A | 48000 | 15 | 12.5 | 46500 | 14 | 12 | 209975298 | All | USA,Canada
ML17XC1-048-230A** | LP43/60X9 | SL297UH080NV60C | R-410A | 48000 | 15 | 12.5 | 46500 | 14 | 12 | 209238192 | All | USA,Canada
ML17XC1-048-230A** | LP43/60X9 | SLP99UH090XV48C | R-410A | 48000 | 15 | 12.2 | 46500 | 14 | 11.5 | 209975308 | All | USA,Canada
ML17XC1-048-230A** | LP43/60X9 | SLP99UH090XV60C | R-410A | 48000 | 15 | 12.2 | 46500 | 14 | 11.5 | 209975329 | All | USA,Canada
ML17XC1-048-230A** | LP43/60X9 | SLP99UH110XV60C | R-410A | 46500 | 15 | 12.2 | 47000 | 14 | 11.5 | 209975350 | All | USA,Canada
ML17XC1-048-230A** | LP60/61W9 | EL180UH080NE48B | R-410A | 47000 | 15 | 12.5 | 45000 | 15 | 12 | 209226644 | All | USA
ML17XC1-048-230A** | LP60/61W9 | EL180UH100NE60C | R-410A | 48000 | 15 | 12.5 | 48000 | 15 | 12.5 | 209226695 | All | USA
ML17XC1-048-230A** | LP60/61W9 | EL195UH080NE48C | R-410A | 48000 | 15 | 12.5 | 46000 | 15.2 | 12.5 | 209226745 | All | USA,Canada
ML17XC1-048-230A** | LP60/61W9 | EL195UH100NE60C | R-410A | 48000 | 15 | 12.5 | 47000 | 15 | 12.5 | 209226791 | All | USA,Canada
ML17XC1-048-230A** | LP60/61W9 | EL196UH090XE48C | R-410A | 48000 | 15 | 12.5 | 46000 | 15.2 | 12.5 | 209226888 | All | USA,Canada
ML17XC1-048-230A** | LP60/61W9 | EL196UH110XE60C | R-410A | 48000 | 15 | 12.5 | 46500 | 15.2 | 12.5 | 209226984 | All | USA,Canada
ML17XC1-048-230A** | LP60/61W9 | EL280UH090E48B | R-410A | 47500 | 15 | 12.5 | 45500 | 15.2 | 12.5 | 209974636 | All | USA
ML17XC1-048-230A** | LP60/61W9 | EL280UH090XE48B | R-410A | 47500 | 15 | 12.5 | 47000 | 15 | 12.5 | 209974651 | All | USA
ML17XC1-048-230A** | LP60/61W9 | EL280UH110E48C | R-410A | 47500 | 16 | 13 | 48000 | 15.2 | 13 | 209232414 | All | USA
ML17XC1-048-230A** | LP60/61W9 | EL280UH110E60C | R-410A | 48000 | 16 | 13 | 47500 | 15.2 | 13 | 209232430 | All | USA
ML17XC1-048-230A** | LP60/61W9 | EL280UH110XE60C | R-410A | 48000 | 16 | 13 | 47500 | 15.2 | 13 | 209232446 | All | USA
ML17XC1-048-230A** | LP60/61W9 | EL296UH090XE48C | R-410A | 48000 | 15 | 12.5 | 45500 | 15.2 | 12.5 | 209974751 | All | USA,Canada
ML17XC1-048-230A** | LP60/61W9 | EL296UH090XV48C | R-410A | 48000 | 15 | 12.5 | 48000 | 15 | 12.5 | 209232496 | All | USA,Canada
ML17XC1-048-230A** | LP60/61W9 | EL296UH090XV60C | R-410A | 48000 | 15 | 12.5 | 48000 | 15 | 12.5 | 209232510 | All | USA,Canada
ML17XC1-048-230A** | LP60/61W9 | EL296UH110XE60C | R-410A | 48000 | 15 | 12.5 | 46500 | 15.2 | 12.5 | 209974823 | All | USA,Canada
ML17XC1-048-230A** | LP60/61W9 | EL296UH110XV48C | R-410A | 48000 | 15 | 12.5 | 48000 | 15 | 12.5 | 209974849 | All | USA,Canada
ML17XC1-048-230A** | LP60/61W9 | EL296UH110XV60C | R-410A | 48000 | 15 | 12.5 | 48000 | 15 | 12.5 | 209232559 | All | USA,Canada
ML17XC1-048-230A** | LP60/61W9 | EL297UH090XV48C | R-410A | - - - | - - - | - - - | 48000 | 15 | 12.5 | 213357408 | All | USA,Canada
ML17XC1-048-230A** | LP60/61W9 | EL297UH090XV60C | R-410A | - - - | - - - | - - - | 48000 | 15 | 12.5 | 213357429 | All | USA,Canada
ML17XC1-048-230A** | LP60/61W9 | EL297UH110XV48C | R-410A | - - - | - - - | - - - | 48000 | 15 | 12.5 | 213357450 | All | USA,Canada
ML17XC1-048-230A** | LP60/61W9 | EL297UH110XV60C | R-410A | - - - | - - - | - - - | 48000 | 15 | 12.5 | 213357471 | All | USA,Canada
ML17XC1-048-230A** | LP60/61W9 | ML180UH090E48B | R-410A | 46000 | 16 | 13 | 46000 | 15.2 | 12.5 | 209443149 | All | USA
ML17XC1-048-230A** | LP60/61W9 | ML180UH090E60C | R-410A | 48000 | 16 | 13 | 47000 | 15.2 | 13 | 209234830 | All | USA
ML17XC1-048-230A** | LP60/61W9 | ML180UH090XE48B | R-410A | 46000 | 16 | 13 | 46000 | 15.2 | 12.5 | 209234840 | All | USA
ML17XC1-048-230A** | LP60/61W9 | ML180UH110E60C | R-410A | 48000 | 16 | 13 | 47500 | 15.2 | 12.5 | 209234843 | All | USA
ML17XC1-048-230A** | LP60/61W9 | ML180UH110V60C | R-410A | 48000 | 16 | 13 | 48000 | 15.2 | 13 | 209234869 | All | USA
ML17XC1-048-230A** | LP60/61W9 | ML180UH110XE60C | R-410A | 48000 | 16 | 13 | 47500 | 15.2 | 12.5 | 209234874 | All | USA
ML17XC1-048-230A** | LP60/61W9 | ML193UH090XE48C | R-410A | 48000 | 15 | 12.5 | 46500 | 15.2 | 12.5 | 209234899 | All | USA
ML17XC1-048-230A** | LP60/61W9 | ML193UH110XE48C | R-410A | 48000 | 16 | 13 | 46500 | 15.2 | 12.5 | 209234917 | All | USA
ML17XC1-048-230A** | LP60/61W9 | ML193UH110XE60C | R-410A | 48000 | 16 | 13 | 47000 | 15.2 | 12.5 | 209234937 | All | USA
ML17XC1-048-230A** | LP60/61W9 | ML196UH090XE48C | R-410A | 48000 | 15 | 12.5 | 46000 | 15.2 | 12.5 | 209222172 | All | USA,Canada
ML17XC1-048-230A** | LP60/61W9 | ML196UH110XE60C | R-410A | 48000 | 15 | 12.5 | 46500 | 15.2 | 12.5 | 209222195 | All | USA,Canada
ML17XC1-048-230A** | LP60/61W9 | ML296UH090XV48C | R-410A | 48000 | 15 | 12.5 | 48000 | 15 | 12.5 | 209222222 | All | USA,Canada
ML17XC1-048-230A** | LP60/61W9 | ML296UH110XV60C | R-410A | 48000 | 15 | 12.5 | 47500 | 15.2 | 12.5 | 209975144 | All | USA,Canada
ML17XC1-048-230A** | LP60/61W9 | SL280UH080NV48B | R-410A | 48000 | 15 | 12.5 | 46500 | 15 | 12.5 | 209238026 | All | USA
ML17XC1-048-230A** | LP60/61W9 | SL280UH080NV60C | R-410A | 48000 | 16 | 13 | 48000 | 15.2 | 13 | 209238041 | All | USA
ML17XC1-048-230A** | LP60/61W9 | SL280UH090V60C | R-410A | 48000 | 15 | 12.5 | 47500 | 15.2 | 12.5 | 209238061 | All | USA
ML17XC1-048-230A** | LP60/61W9 | SL280UH090XV60C | R-410A | 48000 | 15 | 12.5 | 47500 | 15.2 | 12.5 | 209238083 | All | USA
ML17XC1-048-230A** | LP60/61W9 | SL280UH100NV60C | R-410A | 48000 | 16 | 13 | 48000 | 15.2 | 13 | 209238099 | All | USA
ML17XC1-048-230A** | LP60/61W9 | SL280UH110V60C | R-410A | 48000 | 15 | 12.5 | 47000 | 15.2 | 12.5 | 209975274 | All | USA
ML17XC1-048-230A** | LP60/61W9 | SL280UH110XV60C | R-410A | 48000 | 15 | 12.5 | 47000 | 15.2 | 12.5 | 209238141 | All | USA
ML17XC1-048-230A** | LP60/61W9 | SL297UH080NV48C | R-410A | 48000 | 15 | 12.5 | 48000 | 15 | 12.5 | 209238190 | All | USA,Canada
ML17XC1-048-230A** | LP60/61W9 | SL297UH080NV60C | R-410A | 48000 | 15 | 12.5 | 48000 | 15 | 12.5 | 209238227 | All | USA,Canada
ML17XC1-048-230A** | LP60/61W9 | SLP99UH090XV48C | R-410A | 48000 | 15 | 12.5 | 48000 | 15 | 12.5 | 209238263 | All | USA,Canada
ML17XC1-048-230A** | LP60/61W9 | SLP99UH090XV60C | R-410A | 48000 | 15 | 12.5 | 48000 | 15 | 12.5 | 209238281 | All | USA,Canada
ML17XC1-048-230A** | LP60/61W9 | SLP99UH110XV60C | R-410A | 48000 | 15 | 12.5 | 48000 | 15 | 12.5 | 209238299 | All | USA,Canada
ML17XC1-048-230A** | LP60/61W9+TD | - - - | R-410A | 48000 | 14.5 | 12.2 | 47000 | 14 | 11.5 | 209986948 | All | USA,Canada
ML17XC1-048-230A** | LS48(1,2)4CC+TXV+TD | - - - | R-410A | - - - | - - - | - - - | 47000 | 13.8 | 11.2 | 211277604 | All | USA,Canada
ML17XC1-048-230A** | LS4891CC+TD | - - - | R-410A | - - - | - - - | - - - | 46500 | 13.8 | 11.5 | 211643818 | All | USA,Canada
ML17XC1-048-230A** | LS4891TT+TD | - - - | R-410A | - - - | - - - | - - - | 46500 | 13.8 | 11.5 | 213885234 | All | USA,Canada
ML17XC1-048-230A** | LS4894CC+TD | - - - | R-410A | - - - | - - - | - - - | 47000 | 13.8 | 11.2 | 211643820 | All | USA,Canada
ML17XC1-048-230A** | LS4897CC+TD | - - - | R-410A | - - - | - - - | - - - | 47000 | 13.8 | 11.2 | 211643960 | All | USA,Canada
ML17XC1-048-230A** | LS60(1,2)1DD+TXV+TD | - - - | R-410A | - - - | - - - | - - - | 47000 | 14 | 11.5 | 211277606 | All | USA,Canada
ML17XC1-048-230A** | LS60(1,2)4CC+TXV+TD | - - - | R-410A | - - - | - - - | - - - | 47000 | 14 | 11.2 | 211277603 | All | USA,Canada
ML17XC1-048-230A** | LS60(1,2)6CC+TXV+TD | - - - | R-410A | - - - | - - - | - - - | 46000 | 14 | 11.2 | 211277601 | All | USA,Canada
ML17XC1-048-230A** | LS60(1,2)7CC+TXV+TD | - - - | R-410A | - - - | - - - | - - - | 47000 | 14 | 11.2 | 211277605 | All | USA,Canada
ML17XC1-048-230A** | LS60(1,2)9CC+TXV+TD | - - - | R-410A | - - - | - - - | - - - | 46500 | 14 | 11.5 | 211277602 | All | USA,Canada
ML17XC1-048-230A** | LS6091DD+TD | - - - | R-410A | - - - | - - - | - - - | 47000 | 14 | 11.5 | 211643822 | All | USA,Canada
ML17XC1-048-230A** | LS6093CC+TD | - - - | R-410A | - - - | - - - | - - - | 45500 | 13.8 | 11.2 | 211643815 | All | USA,Canada
ML17XC1-048-230A** | LS6094CC+TD | - - - | R-410A | - - - | - - - | - - - | 47000 | 14 | 11.2 | 211643819 | All | USA,Canada
ML17XC1-048-230A** | LS6094TT+TD | - - - | R-410A | - - - | - - - | - - - | 47000 | 14 | 11.2 | 213885235 | All | USA,Canada
ML17XC1-048-230A** | LS6096CC+TD | - - - | R-410A | - - - | - - - | - - - | 46000 | 14 | 11.2 | 211643816 | All | USA,Canada
ML17XC1-048-230A** | LS6097CC+TD | - - - | R-410A | - - - | - - - | - - - | 47000 | 14 | 11.2 | 211643821 | All | USA,Canada
ML17XC1-048-230A** | LS6099CC+TD | - - - | R-410A | - - - | - - - | - - - | 46500 | 14 | 11.5 | 211643817 | All | USA,Canada
ML17XC1-048-230A** | LU49/62Y1M+TXV+TD | - - - | R-410A | - - - | - - - | - - - | 45500 | 13.8 | 11.5 | 215359332 | All | USA,Canada
ML17XC1-048-230A** | PL60H210P19(6,9) | EL180UH080NE48B | R-410A | - - - | - - - | - - - | 45000 | 14.5 | 12 | 211297890 | All | USA
ML17XC1-059-230A** | BCC4(6,9)60+TD | - - - | R-410A | - - - | - - - | - - - | 55000 | 14 | 11.5 | 212440798 | All | USA,Canada
ML17XC1-059-230A** | BCC6(6,9)60+TD | - - - | R-410A | - - - | - - - | - - - | 53000 | 14 | 11.2 | 212440796 | All | USA,Canada
ML17XC1-059-230A** | BCC7(6,9)60+TD | - - - | R-410A | - - - | - - - | - - - | 55000 | 14 | 11.5 | 212440799 | All | USA,Canada
ML17XC1-059-230A** | BCC9(6,9)60+TD | - - - | R-410A | - - - | - - - | - - - | 54500 | 14 | 11.5 | 212440797 | All | USA,Canada
ML17XC1-059-230A** | BCD1(6,9)60+TD | - - - | R-410A | - - - | - - - | - - - | 55000 | 14.5 | 12 | 212440800 | All | USA,Canada
ML17XC1-059-230A** | F,PECC4(6,9)60 | - - - | R-410A | - - - | - - - | - - - | 55000 | 15 | 11.5 | 213735740 | All | USA,Canada
ML17XC1-059-230A** | HG50(6,9)60 | EL180UH100NE60C | R-410A | - - - | - - - | - - - | 54500 | 14.5 | 12.5 | 214053551 | All | USA
ML17XC1-059-230A** | HG50(6,9)60 | EL195UH100NE60C | R-410A | - - - | - - - | - - - | 54500 | 14.5 | 12.5 | 214053552 | All | USA,Canada
ML17XC1-059-230A** | HG50(6,9)60 | EL196UH110XE60C | R-410A | - - - | - - - | - - - | 56000 | 15.2 | 12.5 | 214053553 | All | USA,Canada
ML17XC1-059-230A** | HG50(6,9)60 | EL280UH110E48C | R-410A | - - - | - - - | - - - | 55000 | 15 | 12.5 | 214053554 | All | USA
ML17XC1-059-230A** | HG50(6,9)60 | EL280UH110E60C | R-410A | - - - | - - - | - - - | 56500 | 15.2 | 12.5 | 214053555 | All | USA
ML17XC1-059-230A** | HG50(6,9)60 | EL280UH110XE60C | R-410A | - - - | - - - | - - - | 56500 | 15.2 | 12.5 | 214053556 | All | USA
ML17XC1-059-230A** | HG50(6,9)60 | EL296UH090XV48C | R-410A | - - - | - - - | - - - | 57000 | 14 | 12 | 214053557 | All | USA,Canada
ML17XC1-059-230A** | HG50(6,9)60 | EL296UH090XV60C | R-410A | - - - | - - - | - - - | 57000 | 14 | 12 | 214053558 | All | USA,Canada
ML17XC1-059-230A** | HG50(6,9)60 | EL296UH110XE60C | R-410A | - - - | - - - | - - - | 55000 | 14.5 | 12.5 | 214053559 | All | USA,Canada
ML17XC1-059-230A** | HG50(6,9)60 | EL296UH110XV48C | R-410A | - - - | - - - | - - - | 57000 | 14 | 12 | 214053560 | All | USA,Canada
ML17XC1-059-230A** | HG50(6,9)60 | EL296UH110XV60C | R-410A | - - - | - - - | - - - | 55000 | 14.5 | 12 | 214053561 | All | USA,Canada
ML17XC1-059-230A** | HG50(6,9)60 | EL297UH090XV48C | R-410A | - - - | - - - | - - - | 57000 | 14 | 12 | 214053562 | All | USA,Canada
ML17XC1-059-230A** | HG50(6,9)60 | EL297UH090XV60C | R-410A | - - - | - - - | - - - | 57000 | 14 | 12 | 214053563 | All | USA,Canada
ML17XC1-059-230A** | HG50(6,9)60 | EL297UH110XE60C | R-410A | - - - | - - - | - - - | 55000 | 14.5 | 12.5 | 214053564 | All | USA,Canada
ML17XC1-059-230A** | HG50(6,9)60 | EL297UH110XV48C | R-410A | - - - | - - - | - - - | 57000 | 14 | 12 | 214053565 | All | USA,Canada
ML17XC1-059-230A** | HG50(6,9)60 | EL297UH110XV60C | R-410A | - - - | - - - | - - - | 56500 | 14.5 | 12 | 214053566 | All | USA,Canada
ML17XC1-059-230A** | HG50(6,9)60 | ML180UH090E60C | R-410A | - - - | - - - | - - - | 56500 | 15.2 | 12.5 | 214053567 | All | USA
ML17XC1-059-230A** | HG50(6,9)60 | ML180UH110E60C | R-410A | - - - | - - - | - - - | 56000 | 15.2 | 12.5 | 214053568 | All | USA
ML17XC1-059-230A** | HG50(6,9)60 | ML180UH110V60C | R-410A | - - - | - - - | - - - | 57500 | 15.2 | 12.5 | 214053569 | All | USA
ML17XC1-059-230A** | HG50(6,9)60 | ML180UH110XE60C | R-410A | - - - | - - - | - - - | 56000 | 15.2 | 12.5 | 214053570 | All | USA
ML17XC1-059-230A** | HG50(6,9)60 | ML193UH110XE60C | R-410A | - - - | - - - | - - - | 54500 | 15 | 12.5 | 214053571 | All | USA
ML17XC1-059-230A** | HG50(6,9)60 | ML196UH110XE60C | R-410A | - - - | - - - | - - - | 56000 | 15.2 | 12.5 | 214053572 | All | USA,Canada
ML17XC1-059-230A** | HG50(6,9)60 | ML296UH110XV60C | R-410A | - - - | - - - | - - - | 55000 | 15 | 12.5 | 214053573 | All | USA,Canada
ML17XC1-059-230A** | HG50(6,9)60 | SL280UH080NV60C | R-410A | - - - | - - - | - - - | 55500 | 14.5 | 12.5 | 214053574 | All | USA
ML17XC1-059-230A** | HG50(6,9)60 | SL280UH090V60C | R-410A | - - - | - - - | - - - | 55000 | 14.5 | 12.5 | 214053575 | All | USA
ML17XC1-059-230A** | HG50(6,9)60 | SL280UH090XV60C | R-410A | - - - | - - - | - - - | 55000 | 14.5 | 12.5 | 214053576 | All | USA
ML17XC1-059-230A** | HG50(6,9)60 | SL280UH100NV60C | R-410A | - - - | - - - | - - - | 56000 | 14.5 | 12.5 | 214053577 | All | USA
ML17XC1-059-230A** | HG50(6,9)60 | SL280UH110V60C | R-410A | - - - | - - - | - - - | 55000 | 14.5 | 12.5 | 214053578 | All | USA
ML17XC1-059-230A** | HG50(6,9)60 | SL280UH110XV60C | R-410A | - - - | - - - | - - - | 55000 | 14.5 | 12.5 | 214053579 | All | USA
ML17XC1-059-230A** | HG50(6,9)60 | SL297UH080NV48C | R-410A | - - - | - - - | - - - | 56500 | 14.5 | 12 | 214053580 | All | USA,Canada
ML17XC1-059-230A** | HG50(6,9)60 | SL297UH080NV60C | R-410A | - - - | - - - | - - - | 56500 | 14.5 | 12 | 214053581 | All | USA,Canada
ML17XC1-059-230A** | HG50(6,9)60 | SLP99UH090XV60C | R-410A | - - - | - - - | - - - | 54500 | 14.5 | 12 | 214053582 | All | USA,Canada
ML17XC1-059-230A** | HG50(6,9)60 | SLP99UH110XV60C | R-410A | - - - | - - - | - - - | 55000 | 14.5 | 12 | 214053583 | All | USA,Canada
ML17XC1-059-230A** | HG50(6,9)60+TD | - - - | R-410A | - - - | - - - | - - - | 55000 | 14 | 11.5 | 214053584 | All | USA
ML17XC1-059-230A** | L42/60S9 | EL180UH100NE60C | R-410A | 55500 | 15 | 12.5 | 54500 | 14 | 12 | 209227007 | All | USA
ML17XC1-059-230A** | L42/60S9 | EL195UH100NE60C | R-410A | 54000 | 15 | 12 | 54500 | 14 | 12 | 209227057 | All | USA,Canada
ML17XC1-059-230A** | L42/60S9 | EL196UH110XE60C | R-410A | 54500 | 15 | 12.5 | 53500 | 14.5 | 11.5 | 209227122 | All | USA,Canada
ML17XC1-059-230A** | L42/60S9 | EL280UH110E48C | R-410A | - - - | - - - | - - - | 54000 | 14.5 | 12 | 209232566 | All | USA
ML17XC1-059-230A** | L42/60S9 | EL280UH110E60C | R-410A | 55000 | 15 | 12.5 | 55000 | 14.5 | 12 | 209232580 | All | USA
ML17XC1-059-230A** | L42/60S9 | EL280UH110XE60C | R-410A | 55000 | 15 | 12.5 | 55000 | 14.5 | 12 | 209232594 | All | USA
ML17XC1-059-230A** | L42/60S9 | EL296DF110XE60C | R-410A | - - - | - - - | - - - | 54500 | 14 | 12 | 209232609 | All | USA,Canada
ML17XC1-059-230A** | L42/60S9 | EL296UH090XV48C | R-410A | - - - | - - - | - - - | 54500 | 14 | 11.2 | 209232616 | All | USA,Canada
ML17XC1-059-230A** | L42/60S9 | EL296UH090XV60C | R-410A | 55000 | 14.5 | 12 | 54500 | 14 | 11.2 | 209232628 | All | USA,Canada
ML17XC1-059-230A** | L42/60S9 | EL296UH110XE60C | R-410A | 55000 | 15 | 12.5 | 54500 | 14 | 12 | 209232641 | All | USA,Canada
ML17XC1-059-230A** | L42/60S9 | EL296UH110XV48C | R-410A | - - - | - - - | - - - | 54500 | 14 | 11.5 | 209232667 | All | USA,Canada
ML17XC1-059-230A** | L42/60S9 | EL296UH110XV60C | R-410A | 55500 | 14.5 | 12.2 | 55000 | 14 | 11.5 | 209232680 | All | USA,Canada
ML17XC1-059-230A** | L42/60S9 | EL297UH090XV60C | R-410A | - - - | - - - | - - - | 54500 | 14 | 11.2 | 213357486 | All | USA,Canada
ML17XC1-059-230A** | L42/60S9 | EL297UH110XV60C | R-410A | - - - | - - - | - - - | 55000 | 14 | 11.5 | 213357504 | All | USA,Canada
ML17XC1-059-230A** | L42/60S9 | ML180UH090E60C | R-410A | 55000 | 15 | 12.5 | 54500 | 14.5 | 12 | 209234942 | All | USA
ML17XC1-059-230A** | L42/60S9 | ML180UH110E60C | R-410A | 55500 | 15 | 12.5 | 54500 | 14.5 | 12 | 209555916 | All | USA
ML17XC1-059-230A** | L42/60S9 | ML180UH110V60C | R-410A | 56000 | 15 | 12.5 | 55500 | 14.5 | 12 | 209234966 | All | USA
ML17XC1-059-230A** | L42/60S9 | ML180UH110XE60C | R-410A | 55500 | 15 | 12.5 | 54500 | 14.5 | 12 | 209443806 | All | USA
ML17XC1-059-230A** | L42/60S9 | ML193UH110XE60C | R-410A | 55000 | 15 | 12.5 | 54500 | 14.5 | 12 | 209234992 | All | USA
ML17XC1-059-230A** | L42/60S9 | ML196UH110XE60C | R-410A | 54500 | 15 | 12.5 | 53500 | 14.5 | 11.5 | 209222250 | All | USA,Canada
ML17XC1-059-230A** | L42/60S9 | ML296DF090XV60C | R-410A | - - - | - - - | - - - | 55500 | 14 | 11.5 | 209222275 | All | USA,Canada
ML17XC1-059-230A** | L42/60S9 | ML296UH110XV60C | R-410A | 55500 | 15 | 12.5 | 55000 | 14.5 | 12 | 209222281 | All | USA,Canada
ML17XC1-059-230A** | L42/60S9 | SL280DF090V60C | R-410A | - - - | - - - | - - - | 55500 | 14.5 | 12 | 209238311 | All | USA
ML17XC1-059-230A** | L42/60S9 | SL280DF110V60C | R-410A | - - - | - - - | - - - | 55500 | 14.5 | 12 | 209238316 | All | USA
ML17XC1-059-230A** | L42/60S9 | SL280UH080NV60C | R-410A | 55500 | 15 | 12.5 | 55500 | 14.5 | 12 | 209238321 | All | USA
ML17XC1-059-230A** | L42/60S9 | SL280UH090V60C | R-410A | 55500 | 15 | 12.5 | 55000 | 14 | 12 | 209238336 | All | USA
ML17XC1-059-230A** | L42/60S9 | SL280UH090XV60C | R-410A | 55500 | 15 | 12.5 | 55000 | 14 | 12 | 209238353 | All | USA
ML17XC1-059-230A** | L42/60S9 | SL280UH100NV60C | R-410A | 55500 | 15 | 12.5 | 55500 | 14.5 | 12 | 209238368 | All | USA
ML17XC1-059-230A** | L42/60S9 | SL280UH110V60C | R-410A | 55500 | 15 | 12.5 | 55000 | 14 | 12 | 209238385 | All | USA
ML17XC1-059-230A** | L42/60S9 | SL280UH110XV60C | R-410A | 55500 | 15 | 12.5 | 55000 | 14 | 12 | 209238401 | All | USA
ML17XC1-059-230A** | L42/60S9 | SL280UH135V60D | R-410A | - - - | - - - | - - - | 54500 | 14 | 11.5 | 209238418 | All | USA
ML17XC1-059-230A** | L42/60S9 | SL297UH080NV48C | R-410A | - - - | - - - | - - - | 54000 | 14 | 11.5 | 209238435 | All | USA,Canada
ML17XC1-059-230A** | L42/60S9 | SL297UH080NV60C | R-410A | 55000 | 15 | 12.2 | 54500 | 14 | 11.5 | 209238465 | All | USA,Canada
ML17XC1-059-230A** | L42/60S9 | SLP99UH090XV60C | R-410A | 55000 | 15 | 12.5 | 54500 | 14 | 11.5 | 209238491 | All | USA,Canada
ML17XC1-059-230A** | L42/60S9 | SLP99UH110XV60C | R-410A | 55500 | 14.5 | 12.2 | 55000 | 14 | 11.5 | 209238507 | All | USA,Canada
ML17XC1-059-230A** | L42/60T9 | EL196UH110XE60C | R-410A | 56000 | 15 | 12.5 | 54500 | 14.5 | 12 | 209227138 | All | USA,Canada
ML17XC1-059-230A** | L42/60T9 | ML180UH090E60C | R-410A | 56000 | 15 | 12.5 | 55000 | 15 | 12 | 209555910 | All | USA
ML17XC1-059-230A** | L42/60T9 | ML180UH110E60C | R-410A | 56000 | 15 | 12.5 | 55500 | 14.5 | 12 | 209555920 | All | USA
ML17XC1-059-230A** | L42/60T9 | ML180UH110V60C | R-410A | 56500 | 15 | 12.5 | 55500 | 14.5 | 12.5 | 209555928 | All | USA
ML17XC1-059-230A** | L42/60T9 | ML180UH110XE60C | R-410A | 56000 | 15 | 12.5 | 55500 | 14.5 | 12 | 209555932 | All | USA
ML17XC1-059-230A** | L42/60T9 | ML193UH110XE60C | R-410A | 55500 | 15 | 12.5 | 54500 | 14.5 | 12 | 209555943 | All | USA
ML17XC1-059-230A** | L42/60T9 | ML196UH110XE60C | R-410A | 56000 | 15 | 12.5 | 54500 | 14.5 | 12 | 209555951 | All | USA,Canada
ML17XC1-059-230A** | L42/60T9 | ML296UH110XV60C | R-410A | 56000 | 15 | 12.5 | 55000 | 14.5 | 12.5 | 209555962 | All | USA,Canada
ML17XC1-059-230A** | L42/60T9 | SL280UH080NV60C | R-410A | 57000 | 15 | 12.5 | 55500 | 14.5 | 12.5 | 209555973 | All | USA
ML17XC1-059-230A** | L42/60T9 | SL280UH090V60C | R-410A | 56500 | 15 | 12.5 | 55000 | 14.5 | 12 | 209555983 | All | USA
ML17XC1-059-230A** | L42/60T9 | SL280UH090XV60C | R-410A | 56500 | 15 | 12.5 | 55000 | 14.5 | 12 | 209555992 | All | USA
ML17XC1-059-230A** | L42/60T9 | SL280UH100NV60C | R-410A | 56500 | 15 | 12.5 | 55500 | 14.5 | 12.5 | 209556006 | All | USA
ML17XC1-059-230A** | L42/60T9 | SL280UH110V60C | R-410A | 56500 | 15 | 12.5 | 55000 | 14 | 12 | 209556014 | All | USA
ML17XC1-059-230A** | L42/60T9 | SL280UH110XV60C | R-410A | 56500 | 15 | 12.5 | 55000 | 14 | 12 | 209556023 | All | USA
ML17XC1-059-230A** | L42/60T9 | SL297UH080NV48C | R-410A | - - - | - - - | - - - | 55500 | 14.5 | 12 | 209238442 | All | USA,Canada
ML17XC1-059-230A** | L42/60T9 | SL297UH080NV60C | R-410A | 56500 | 15 | 12.5 | 56000 | 14 | 11.5 | 209238472 | All | USA,Canada
ML17XC1-059-230A** | L42/60T9 | SLP99UH090XV60C | R-410A | 55000 | 15 | 12.5 | 56000 | 14 | 11.5 | 209556043 | All | USA,Canada
ML17XC1-059-230A** | L42/60T9 | SLP99UH110XV60C | R-410A | 55500 | 15 | 12.5 | 55000 | 14 | 12 | 209556053 | All | USA,Canada
ML17XC1-059-230A** | L42/60U9 | EL180UH100NE60C | R-410A | 55500 | 15 | 12.5 | 54500 | 14 | 12 | 209227003 | All | USA
ML17XC1-059-230A** | L42/60U9 | EL195UH100NE60C | R-410A | 54000 | 15 | 12 | 54500 | 14 | 12 | 209227055 | All | USA,Canada
ML17XC1-059-230A** | L42/60U9 | EL196UH110XE60C | R-410A | 54500 | 15 | 12.5 | 53500 | 14.5 | 11.5 | 209227119 | All | USA,Canada
ML17XC1-059-230A** | L42/60U9 | EL280UH110E48C | R-410A | - - - | - - - | - - - | 54000 | 14.5 | 12 | 209232565 | All | USA
ML17XC1-059-230A** | L42/60U9 | EL280UH110E60C | R-410A | 55000 | 15 | 12.5 | 55000 | 14.5 | 12 | 209232579 | All | USA
ML17XC1-059-230A** | L42/60U9 | EL280UH110XE60C | R-410A | 55000 | 15 | 12.5 | 55000 | 14.5 | 12 | 209232593 | All | USA
ML17XC1-059-230A** | L42/60U9 | EL296DF110XE60C | R-410A | - - - | - - - | - - - | 54500 | 14 | 12 | 209232608 | All | USA,Canada
ML17XC1-059-230A** | L42/60U9 | EL296UH090XV48C | R-410A | - - - | - - - | - - - | 54500 | 14 | 11.2 | 209232615 | All | USA,Canada
ML17XC1-059-230A** | L42/60U9 | EL296UH090XV60C | R-410A | 55000 | 14.5 | 12 | 54500 | 14 | 11.2 | 209232627 | All | USA,Canada
ML17XC1-059-230A** | L42/60U9 | EL296UH110XE60C | R-410A | 55000 | 15 | 12.5 | 54500 | 14 | 12 | 209232639 | All | USA,Canada
ML17XC1-059-230A** | L42/60U9 | EL296UH110XV48C | R-410A | - - - | - - - | - - - | 54500 | 14 | 11.5 | 209232666 | All | USA,Canada
ML17XC1-059-230A** | L42/60U9 | EL296UH110XV60C | R-410A | 55500 | 14.5 | 12.2 | 55000 | 14 | 11.5 | 209232679 | All | USA,Canada
ML17XC1-059-230A** | L42/60U9 | EL297UH090XV48C | R-410A | - - - | - - - | - - - | 54500 | 14 | 11.2 | 214774570 | All | USA,Canada
ML17XC1-059-230A** | L42/60U9 | EL297UH090XV60C | R-410A | - - - | - - - | - - - | 54500 | 14 | 11.2 | 213357485 | All | USA,Canada
ML17XC1-059-230A** | L42/60U9 | EL297UH110XV60C | R-410A | - - - | - - - | - - - | 55000 | 14 | 11.5 | 213357503 | All | USA,Canada
ML17XC1-059-230A** | L42/60U9 | ML180UH090E60C | R-410A | 55000 | 15 | 12.5 | 54500 | 14.5 | 12 | 209555907 | All | USA
ML17XC1-059-230A** | L42/60U9 | ML180UH110E60C | R-410A | 55500 | 15 | 12.5 | 54500 | 14.5 | 12 | 209555915 | All | USA
ML17XC1-059-230A** | L42/60U9 | ML180UH110V60C | R-410A | 56000 | 15 | 12.5 | 55500 | 14.5 | 12 | 209234965 | All | USA
ML17XC1-059-230A** | L42/60U9 | ML180UH110XE60C | R-410A | 55500 | 15 | 12.5 | 54500 | 14.5 | 12 | 209443805 | All | USA
ML17XC1-059-230A** | L42/60U9 | ML193UH110XE60C | R-410A | 55000 | 15 | 12.5 | 54500 | 14.5 | 12 | 209234991 | All | USA
ML17XC1-059-230A** | L42/60U9 | ML196UH110XE60C | R-410A | 54500 | 15 | 12.5 | 53500 | 14.5 | 11.5 | 209222249 | All | USA,Canada
ML17XC1-059-230A** | L42/60U9 | ML296DF090XV60C | R-410A | - - - | - - - | - - - | 55500 | 14 | 11.5 | 209222274 | All | USA,Canada
ML17XC1-059-230A** | L42/60U9 | ML296UH110XV60C | R-410A | 55500 | 15 | 12.5 | 55000 | 14.5 | 12 | 209222280 | All | USA,Canada
ML17XC1-059-230A** | L42/60U9 | SL280UH080NV60C | R-410A | 55500 | 15 | 12.5 | 55500 | 14.5 | 12 | 209238320 | All | USA
ML17XC1-059-230A** | L42/60U9 | SL280UH090V60C | R-410A | 55500 | 15 | 12.5 | 55000 | 14 | 12 | 209238335 | All | USA
ML17XC1-059-230A** | L42/60U9 | SL280UH090XV60C | R-410A | 55500 | 15 | 12.5 | 55000 | 14 | 12 | 209238352 | All | USA
ML17XC1-059-230A** | L42/60U9 | SL280UH100NV60C | R-410A | 55500 | 15 | 12.5 | 55500 | 14.5 | 12 | 209238367 | All | USA
ML17XC1-059-230A** | L42/60U9 | SL280UH110V60C | R-410A | 55500 | 15 | 12.5 | 55000 | 14 | 12 | 209238384 | All | USA
ML17XC1-059-230A** | L42/60U9 | SL280UH110XV60C | R-410A | 55500 | 15 | 12.5 | 55000 | 14 | 12 | 209238400 | All | USA
ML17XC1-059-230A** | L42/60U9 | SL280UH135V60D | R-410A | - - - | - - - | - - - | 54500 | 14 | 11.5 | 209238417 | All | USA
ML17XC1-059-230A** | L42/60U9 | SL297UH080NV48C | R-410A | - - - | - - - | - - - | 54000 | 14 | 11.5 | 209238434 | All | USA,Canada
ML17XC1-059-230A** | L42/60U9 | SL297UH080NV60C | R-410A | 55000 | 15 | 12.2 | 54500 | 14 | 11.5 | 209238464 | All | USA,Canada
ML17XC1-059-230A** | L42/60U9 | SLP99UH090XV60C | R-410A | 55000 | 15 | 12.5 | 54500 | 14 | 11.5 | 209238490 | All | USA,Canada
ML17XC1-059-230A** | L42/60U9 | SLP99UH110XV60C | R-410A | 55500 | 14.5 | 12.2 | 55000 | 14 | 11.5 | 209238506 | All | USA,Canada
ML17XC1-059-230A** | L42/60V9 | EL196UH110XE60C | R-410A | 56000 | 15 | 12.5 | 54500 | 14.5 | 12 | 209227134 | All | USA,Canada
ML17XC1-059-230A** | L42/60V9 | ML180UH090E60C | R-410A | 56000 | 15 | 12.5 | 55000 | 15 | 12 | 209234944 | All | USA
ML17XC1-059-230A** | L42/60V9 | ML180UH110E60C | R-410A | 56000 | 15 | 12.5 | 55500 | 14.5 | 12 | 209555919 | All | USA
ML17XC1-059-230A** | L42/60V9 | ML180UH110V60C | R-410A | 56500 | 15 | 12.5 | 55500 | 14.5 | 12.5 | 209555927 | All | USA
ML17XC1-059-230A** | L42/60V9 | ML180UH110XE60C | R-410A | 56000 | 15 | 12.5 | 55500 | 14.5 | 12 | 209555931 | All | USA
ML17XC1-059-230A** | L42/60V9 | ML193UH110XE60C | R-410A | 55500 | 15 | 12.5 | 54500 | 14.5 | 12 | 209555942 | All | USA
ML17XC1-059-230A** | L42/60V9 | ML196UH110XE60C | R-410A | 56000 | 15 | 12.5 | 54500 | 14.5 | 12 | 209555950 | All | USA,Canada
ML17XC1-059-230A** | L42/60V9 | ML296UH110XV60C | R-410A | 56000 | 15 | 12.5 | 55000 | 14.5 | 12.5 | 209555961 | All | USA,Canada
ML17XC1-059-230A** | L42/60V9 | SL280UH080NV60C | R-410A | 57000 | 15 | 12.5 | 55500 | 14.5 | 12.5 | 209555972 | All | USA
ML17XC1-059-230A** | L42/60V9 | SL280UH090V60C | R-410A | 56500 | 15 | 12.5 | 55000 | 14.5 | 12 | 209238337 | All | USA
ML17XC1-059-230A** | L42/60V9 | SL280UH090XV60C | R-410A | 56500 | 15 | 12.5 | 55000 | 14.5 | 12 | 209238355 | All | USA
ML17XC1-059-230A** | L42/60V9 | SL280UH100NV60C | R-410A | 56500 | 15 | 12.5 | 55500 | 14.5 | 12.5 | 209556005 | All | USA
ML17XC1-059-230A** | L42/60V9 | SL280UH110V60C | R-410A | 56500 | 15 | 12.5 | 55000 | 14 | 12 | 209238386 | All | USA
ML17XC1-059-230A** | L42/60V9 | SL280UH110XV60C | R-410A | 56500 | 15 | 12.5 | 55000 | 14 | 12 | 209238403 | All | USA
ML17XC1-059-230A** | L42/60V9 | SL280UH135V60D | R-410A | - - - | - - - | - - - | 56000 | 14 | 11.5 | 209238419 | All | USA
ML17XC1-059-230A** | L42/60V9 | SL297UH080NV48C | R-410A | - - - | - - - | - - - | 55500 | 14.5 | 12 | 209238441 | All | USA,Canada
ML17XC1-059-230A** | L42/60V9 | SL297UH080NV60C | R-410A | 56500 | 15 | 12.5 | 56000 | 14 | 11.5 | 209238471 | All | USA,Canada
ML17XC1-059-230A** | L42/60V9 | SLP99UH090XV60C | R-410A | 55000 | 15 | 12.5 | 56000 | 14 | 11.5 | 209556042 | All | USA,Canada
ML17XC1-059-230A** | L42/60V9 | SLP99UH110XV60C | R-410A | 55500 | 15 | 12.5 | 55000 | 14 | 12 | 209556052 | All | USA,Canada
ML17XC1-059-230A** | L42/60V9+TD | - - - | R-410A | - - - | - - - | - - - | 54000 | 14 | 11.2 | 209223047 | All | USA
ML17XC1-059-230A** | L42/60Y9 | EL180UH100NE60C | R-410A | 57000 | 15 | 12.5 | 54500 | 14.5 | 12.5 | 209227017 | All | USA
ML17XC1-059-230A** | L42/60Y9 | EL195UH100NE60C | R-410A | 56500 | 15 | 12.5 | 54500 | 14.5 | 12.5 | 209227068 | All | USA,Canada
ML17XC1-059-230A** | L42/60Y9 | EL196UH110XE60C | R-410A | 57000 | 15 | 12.5 | 56000 | 15.2 | 12.5 | 209227145 | All | USA,Canada
ML17XC1-059-230A** | L42/60Y9 | EL280UH110E48C | R-410A | - - - | - - - | - - - | 55000 | 15 | 12.5 | 209232570 | All | USA
ML17XC1-059-230A** | L42/60Y9 | EL280UH110E60C | R-410A | 56500 | 15 | 12.5 | 56500 | 15.2 | 12.5 | 209232584 | All | USA
ML17XC1-059-230A** | L42/60Y9 | EL280UH110XE60C | R-410A | 56500 | 15 | 12.5 | 56500 | 15.2 | 12.5 | 209232598 | All | USA
ML17XC1-059-230A** | L42/60Y9 | EL296UH090XV48C | R-410A | - - - | - - - | - - - | 57000 | 14 | 12 | 209232619 | All | USA,Canada
ML17XC1-059-230A** | L42/60Y9 | EL296UH090XV60C | R-410A | 57500 | 15 | 12.5 | 57000 | 14 | 12 | 209232631 | All | USA,Canada
ML17XC1-059-230A** | L42/60Y9 | EL296UH110XE60C | R-410A | 56500 | 15 | 12.5 | 55000 | 14.5 | 12.5 | 209232657 | All | USA,Canada
ML17XC1-059-230A** | L42/60Y9 | EL296UH110XV48C | R-410A | - - - | - - - | - - - | 57000 | 14 | 12 | 209232670 | All | USA,Canada
ML17XC1-059-230A** | L42/60Y9 | EL296UH110XV60C | R-410A | 57000 | 15 | 12.5 | 55000 | 14.5 | 12 | 209232686 | All | USA,Canada
ML17XC1-059-230A** | L42/60Y9 | EL296UH135XE60D | R-410A | 55500 | 15 | 12.5 | 56000 | 14.5 | 12 | 209975503 | All | USA,Canada
ML17XC1-059-230A** | L42/60Y9 | EL296UH135XV60D | R-410A | 57000 | 15 | 12.5 | 56500 | 14.5 | 12 | 209975512 | All | USA,Canada
ML17XC1-059-230A** | L42/60Y9 | EL297UH090XV60C | R-410A | - - - | - - - | - - - | 57000 | 14 | 12 | 213357490 | All | USA,Canada
ML17XC1-059-230A** | L42/60Y9 | EL297UH110XV60C | R-410A | - - - | - - - | - - - | 56500 | 14.5 | 12 | 213357508 | All | USA,Canada
ML17XC1-059-230A** | L42/60Y9 | EL297UH135XV60D | R-410A | - - - | - - - | - - - | 56500 | 14.5 | 12 | 213357516 | All | USA,Canada
ML17XC1-059-230A** | L42/60Y9 | ML180UH090E60C | R-410A | 57000 | 16 | 13 | 56500 | 15.2 | 12.5 | 209234946 | All | USA
ML17XC1-059-230A** | L42/60Y9 | ML180UH110E60C | R-410A | 57000 | 15 | 12.5 | 56000 | 15.2 | 12.5 | 209443787 | All | USA
ML17XC1-059-230A** | L42/60Y9 | ML180UH110V60C | R-410A | 58000 | 16 | 13 | 57500 | 15.2 | 12.5 | 209234972 | All | USA
ML17XC1-059-230A** | L42/60Y9 | ML180UH110XE60C | R-410A | 57000 | 15 | 12.5 | 56000 | 15.2 | 12.5 | 209443810 | All | USA
ML17XC1-059-230A** | L42/60Y9 | ML180UH135E60D | R-410A | 56500 | 15 | 12.5 | 55000 | 14.5 | 12 | 209443823 | All | USA
ML17XC1-059-230A** | L42/60Y9 | ML193UH110XE60C | R-410A | 57000 | 15 | 12.5 | 54500 | 15 | 12.5 | 209234996 | All | USA
ML17XC1-059-230A** | L42/60Y9 | ML196UH110XE60C | R-410A | 57000 | 15 | 12.5 | 56000 | 15.2 | 12.5 | 209222255 | All | USA,Canada
ML17XC1-059-230A** | L42/60Y9 | ML196UH135XE60D | R-410A | 56000 | 15 | 12.5 | 56000 | 14.5 | 12 | 209222267 | All | USA,Canada
ML17XC1-059-230A** | L42/60Y9 | ML296UH110XV60C | R-410A | 57500 | 15 | 12.5 | 55000 | 15 | 12.5 | 209222285 | All | USA,Canada
ML17XC1-059-230A** | L42/60Y9 | SL280UH080NV60C | R-410A | 57500 | 15 | 12.5 | 57500 | 15.2 | 12.5 | 209238323 | All | USA
ML17XC1-059-230A** | L42/60Y9 | SL280UH090V60C | R-410A | 57500 | 15 | 12.5 | 55000 | 14.5 | 12.5 | 209238339 | All | USA
ML17XC1-059-230A** | L42/60Y9 | SL280UH090XV60C | R-410A | 57500 | 15 | 12.5 | 55000 | 14.5 | 12.5 | 209238357 | All | USA
ML17XC1-059-230A** | L42/60Y9 | SL280UH100NV60C | R-410A | 57500 | 16 | 13 | 57500 | 15.2 | 12.5 | 209238370 | All | USA
ML17XC1-059-230A** | L42/60Y9 | SL280UH110V60C | R-410A | 57500 | 15 | 12.5 | 55000 | 14.5 | 12.5 | 209238388 | All | USA
ML17XC1-059-230A** | L42/60Y9 | SL280UH110XV60C | R-410A | 57500 | 15 | 12.5 | 55000 | 14.5 | 12.5 | 209238405 | All | USA
ML17XC1-059-230A** | L42/60Y9 | SL280UH135V60D | R-410A | 57000 | 15 | 12.5 | 56500 | 14.5 | 12 | 209238421 | All | USA
ML17XC1-059-230A** | L42/60Y9 | SL297UH080NV48C | R-410A | - - - | - - - | - - - | 56500 | 14.5 | 12 | 209238446 | All | USA,Canada
ML17XC1-059-230A** | L42/60Y9 | SL297UH080NV60C | R-410A | 57500 | 15 | 12.5 | 56500 | 14.5 | 12 | 209238476 | All | USA,Canada
ML17XC1-059-230A** | L42/60Y9 | SLP99UH090XV60C | R-410A | 57500 | 15 | 12.5 | 54500 | 14.5 | 12 | 209238495 | All | USA,Canada
ML17XC1-059-230A** | L42/60Y9 | SLP99UH110XV60C | R-410A | 57000 | 15 | 12.5 | 55000 | 14.5 | 12 | 209238511 | All | USA,Canada
ML17XC1-059-230A** | L42/60Y9 | SLP99UH135XV60D | R-410A | 57000 | 15 | 12.5 | 56500 | 14.5 | 12 | 209238521 | All | USA,Canada
ML17XC1-059-230A** | L42/60Y9+TD | - - - | R-410A | - - - | - - - | - - - | 55000 | 14 | 11.5 | 209223054 | All | USA
ML17XC1-059-230A** | L42/60Z9 | EL180UH100NE60C | R-410A | 57000 | 15 | 12.5 | 54500 | 14.5 | 12.5 | 209227014 | All | USA
ML17XC1-059-230A** | L42/60Z9 | EL195UH100NE60C | R-410A | 56500 | 15 | 12.5 | 54500 | 14.5 | 12.5 | 209227064 | All | USA,Canada
ML17XC1-059-230A** | L42/60Z9 | EL196UH110XE60C | R-410A | 57000 | 15 | 12.5 | 56000 | 15.2 | 12.5 | 209227141 | All | USA,Canada
ML17XC1-059-230A** | L42/60Z9 | EL280UH110E48C | R-410A | - - - | - - - | - - - | 55000 | 15 | 12.5 | 209232569 | All | USA
ML17XC1-059-230A** | L42/60Z9 | EL280UH110E60C | R-410A | 56500 | 15 | 12.5 | 56500 | 15.2 | 12.5 | 209232583 | All | USA
ML17XC1-059-230A** | L42/60Z9 | EL280UH110XE60C | R-410A | 56500 | 15 | 12.5 | 56500 | 15.2 | 12.5 | 209232597 | All | USA
ML17XC1-059-230A** | L42/60Z9 | EL296UH090XV48C | R-410A | - - - | - - - | - - - | 57000 | 14 | 12 | 209232618 | All | USA,Canada
ML17XC1-059-230A** | L42/60Z9 | EL296UH090XV60C | R-410A | 57500 | 15 | 12.5 | 57000 | 14 | 12 | 209232630 | All | USA,Canada
ML17XC1-059-230A** | L42/60Z9 | EL296UH110XE60C | R-410A | 56500 | 15 | 12.5 | 55000 | 14.5 | 12.5 | 209232656 | All | USA,Canada
ML17XC1-059-230A** | L42/60Z9 | EL296UH110XV48C | R-410A | - - - | - - - | - - - | 57000 | 14 | 12 | 209232669 | All | USA,Canada
ML17XC1-059-230A** | L42/60Z9 | EL296UH110XV60C | R-410A | 57000 | 15 | 12.5 | 55000 | 14.5 | 12 | 209232685 | All | USA,Canada
ML17XC1-059-230A** | L42/60Z9 | EL297UH090XV48C | R-410A | - - - | - - - | - - - | 57000 | 14 | 12 | 214774571 | All | USA,Canada
ML17XC1-059-230A** | L42/60Z9 | EL297UH090XV60C | R-410A | - - - | - - - | - - - | 57000 | 14 | 12 | 213357489 | All | USA,Canada
ML17XC1-059-230A** | L42/60Z9 | EL297UH110XV60C | R-410A | - - - | - - - | - - - | 56500 | 14.5 | 12 | 213357507 | All | USA,Canada
ML17XC1-059-230A** | L42/60Z9 | EL297UH135XV60D | R-410A | - - - | - - - | - - - | 56500 | 14.5 | 12 | 213357515 | All | USA,Canada
ML17XC1-059-230A** | L42/60Z9 | ML180UH090E60C | R-410A | 57000 | 16 | 13 | 56500 | 15.2 | 12.5 | 209234945 | All | USA
ML17XC1-059-230A** | L42/60Z9 | ML180UH110E60C | R-410A | 57000 | 15 | 12.5 | 56000 | 15.2 | 12.5 | 209443786 | All | USA
ML17XC1-059-230A** | L42/60Z9 | ML180UH110V60C | R-410A | 58000 | 16 | 13 | 57500 | 15.2 | 12.5 | 209234971 | All | USA
ML17XC1-059-230A** | L42/60Z9 | ML180UH110XE60C | R-410A | 57000 | 15 | 12.5 | 56000 | 15.2 | 12.5 | 209443809 | All | USA
ML17XC1-059-230A** | L42/60Z9 | ML180UH135E60D | R-410A | 56500 | 15 | 12.5 | 55000 | 14.5 | 12 | 209443822 | All | USA
ML17XC1-059-230A** | L42/60Z9 | ML193UH110XE60C | R-410A | 57000 | 15 | 12.5 | 54500 | 15 | 12.5 | 209234995 | All | USA
ML17XC1-059-230A** | L42/60Z9 | ML196UH110XE60C | R-410A | 57000 | 15 | 12.5 | 56000 | 15.2 | 12.5 | 209222254 | All | USA,Canada
ML17XC1-059-230A** | L42/60Z9 | ML196UH135XE60D | R-410A | 56000 | 15 | 12.5 | 56000 | 14.5 | 12 | 209222266 | All | USA,Canada
ML17XC1-059-230A** | L42/60Z9 | ML296UH110XV60C | R-410A | 57500 | 15 | 12.5 | 55000 | 15 | 12.5 | 209222284 | All | USA,Canada
ML17XC1-059-230A** | L42/60Z9 | SL280UH080NV60C | R-410A | 57500 | 15 | 12.5 | 57500 | 15.2 | 12.5 | 209238322 | All | USA
ML17XC1-059-230A** | L42/60Z9 | SL280UH090V60C | R-410A | 57500 | 15 | 12.5 | 55000 | 14.5 | 12.5 | 209238338 | All | USA
ML17XC1-059-230A** | L42/60Z9 | SL280UH090XV60C | R-410A | 57500 | 15 | 12.5 | 55000 | 14.5 | 12.5 | 209238356 | All | USA
ML17XC1-059-230A** | L42/60Z9 | SL280UH100NV60C | R-410A | 57500 | 16 | 13 | 57500 | 15.2 | 12.5 | 209238369 | All | USA
ML17XC1-059-230A** | L42/60Z9 | SL280UH110V60C | R-410A | 57500 | 15 | 12.5 | 55000 | 14.5 | 12.5 | 209238387 | All | USA
ML17XC1-059-230A** | L42/60Z9 | SL280UH110XV60C | R-410A | 57500 | 15 | 12.5 | 55000 | 14.5 | 12.5 | 209238404 | All | USA
ML17XC1-059-230A** | L42/60Z9 | SL280UH135V60D | R-410A | 57000 | 15 | 12.5 | 56500 | 14.5 | 12 | 209238420 | All | USA
ML17XC1-059-230A** | L42/60Z9 | SL297UH080NV48C | R-410A | - - - | - - - | - - - | 56500 | 14.5 | 12 | 209238445 | All | USA,Canada
ML17XC1-059-230A** | L42/60Z9 | SL297UH080NV60C | R-410A | 57500 | 15 | 12.5 | 56500 | 14.5 | 12 | 209238475 | All | USA,Canada
ML17XC1-059-230A** | L42/60Z9 | SLP99UH090XV60C | R-410A | 57500 | 15 | 12.5 | 54500 | 14.5 | 12 | 209238494 | All | USA,Canada
ML17XC1-059-230A** | L42/60Z9 | SLP99UH110XV60C | R-410A | 57000 | 15 | 12.5 | 55000 | 14.5 | 12 | 209238510 | All | USA,Canada
ML17XC1-059-230A** | L42/60Z9 | SLP99UH135XV60D | R-410A | 57000 | 15 | 12.5 | 56500 | 14.5 | 12 | 209238520 | All | USA,Canada
ML17XC1-059-230A** | L42/60Z9+TD | - - - | R-410A | - - - | - - - | - - - | 55000 | 14 | 11.5 | 209223053 | All | USA
ML17XC1-059-230A** | L42/61K9 | EL196UH110XE60C | R-410A | 55000 | 15 | 12.5 | 54000 | 14.5 | 12 | 209227128 | All | USA,Canada
ML17XC1-059-230A** | L42/61K9 | EL296DF110XE60C | R-410A | - - - | - - - | - - - | 54500 | 14.5 | 12 | 209232610 | All | USA,Canada
ML17XC1-059-230A** | L42/61K9 | EL296UH090XV48C | R-410A | - - - | - - - | - - - | 55000 | 14 | 11.5 | 209232617 | All | USA,Canada
ML17XC1-059-230A** | L42/61K9 | EL296UH090XV60C | R-410A | 55500 | 14.5 | 12.2 | 55000 | 14 | 11.5 | 209232629 | All | USA,Canada
ML17XC1-059-230A** | L42/61K9 | EL296UH110XE60C | R-410A | 55000 | 15 | 12.5 | 54000 | 14.5 | 11.5 | 209232653 | All | USA,Canada
ML17XC1-059-230A** | L42/61K9 | EL296UH110XV48C | R-410A | - - - | - - - | - - - | 55000 | 14 | 11.5 | 209232668 | All | USA,Canada
ML17XC1-059-230A** | L42/61K9 | EL296UH110XV60C | R-410A | 55500 | 15 | 12.5 | 55000 | 14 | 11.5 | 209232682 | All | USA,Canada
ML17XC1-059-230A** | L42/61K9 | ML180DF110E60C | R-410A | - - - | - - - | - - - | 55500 | 14.5 | 12 | 210850999 | All | USA
ML17XC1-059-230A** | L42/61K9 | ML180UH090E60C | R-410A | 55000 | 15 | 12.5 | 54500 | 14.5 | 12 | 209555909 | All | USA
ML17XC1-059-230A** | L42/61K9 | ML180UH110E60C | R-410A | 55500 | 15 | 12.5 | 54500 | 14.5 | 12 | 209555918 | All | USA
ML17XC1-059-230A** | L42/61K9 | ML180UH110V60C | R-410A | 56000 | 15 | 12.5 | 55500 | 14.5 | 12 | 209555926 | All | USA
ML17XC1-059-230A** | L42/61K9 | ML180UH110XE60C | R-410A | 55500 | 15 | 12.5 | 54500 | 14.5 | 12 | 209555930 | All | USA
ML17XC1-059-230A** | L42/61K9 | ML193UH110XE60C | R-410A | 55000 | 15 | 12.5 | 54500 | 14.5 | 12 | 209555941 | All | USA
ML17XC1-059-230A** | L42/61K9 | ML196DF110XE60C | R-410A | - - - | - - - | - - - | 54500 | 14.5 | 12 | 210851094 | All | USA,Canada
ML17XC1-059-230A** | L42/61K9 | ML196UH110XE60C | R-410A | 55000 | 15 | 12.5 | 54000 | 14.5 | 12 | 209555949 | All | USA,Canada
ML17XC1-059-230A** | L42/61K9 | ML296UH110XV60C | R-410A | 55500 | 15 | 12.5 | 55000 | 14.5 | 12 | 209555960 | All | USA,Canada
ML17XC1-059-230A** | L42/61K9 | SL280DF080NV60C | R-410A | - - - | - - - | - - - | 55500 | 14 | 11.5 | 210851150 | All | USA
ML17XC1-059-230A** | L42/61K9 | SL280DF090V60C | R-410A | - - - | - - - | - - - | 55500 | 14.5 | 12 | 210851200 | All | USA
ML17XC1-059-230A** | L42/61K9 | SL280DF110V60C | R-410A | - - - | - - - | - - - | 55500 | 14.5 | 12 | 210851272 | All | USA
ML17XC1-059-230A** | L42/61K9 | SL280UH080NV60C | R-410A | 55500 | 15 | 12.5 | 55500 | 14.5 | 12 | 209555971 | All | USA
ML17XC1-059-230A** | L42/61K9 | SL280UH090V60C | R-410A | 55500 | 15 | 12.5 | 55000 | 14 | 12 | 209555982 | All | USA
ML17XC1-059-230A** | L42/61K9 | SL280UH090XV60C | R-410A | 55500 | 15 | 12.5 | 55000 | 14 | 12 | 209238354 | All | USA
ML17XC1-059-230A** | L42/61K9 | SL280UH100NV60C | R-410A | 55500 | 15 | 12.5 | 55500 | 14.5 | 12 | 209556004 | All | USA
ML17XC1-059-230A** | L42/61K9 | SL280UH110V60C | R-410A | 55500 | 15 | 12.5 | 55000 | 14 | 12 | 209556013 | All | USA
ML17XC1-059-230A** | L42/61K9 | SL280UH110XV60C | R-410A | 55500 | 15 | 12.5 | 55000 | 14 | 12 | 209238402 | All | USA
ML17XC1-059-230A** | L42/61K9 | SL297UH080NV48C | R-410A | - - - | - - - | - - - | 54500 | 14 | 11.5 | 209238440 | All | USA,Canada
ML17XC1-059-230A** | L42/61K9 | SL297UH080NV60C | R-410A | 55500 | 15 | 12.2 | 55000 | 14 | 11.5 | 209238470 | All | USA,Canada
ML17XC1-059-230A** | L42/61K9 | SLP99UH090XV60C | R-410A | 55000 | 15 | 12.5 | 55000 | 14 | 11.5 | 209556041 | All | USA,Canada
ML17XC1-059-230A** | L42/61K9 | SLP99UH110XV60C | R-410A | 55500 | 15 | 12.5 | 55000 | 14 | 11.5 | 209556051 | All | USA,Canada
ML17XC1-059-230A** | L42/61K9+TD | - - - | R-410A | - - - | - - - | - - - | 53000 | 13.8 | 11.2 | 209223043 | All | USA
ML17XC1-059-230A** | L42/61L9 | EL196UH110XE60C | R-410A | 55000 | 15 | 12.5 | 54000 | 14.5 | 12 | 209227125 | All | USA,Canada
ML17XC1-059-230A** | L42/61L9 | EL296DF110XE60C | R-410A | - - - | - - - | - - - | 54500 | 14.5 | 12 | 210850888 | All | USA,Canada
ML17XC1-059-230A** | L42/61L9 | EL296UH110XV60C | R-410A | 55500 | 15 | 12.5 | 55000 | 14 | 11.5 | 209232681 | All | USA,Canada
ML17XC1-059-230A** | L42/61L9 | ML180DF110E60C | R-410A | - - - | - - - | - - - | 55500 | 14.5 | 12 | 210850966 | All | USA
ML17XC1-059-230A** | L42/61L9 | ML180UH090E60C | R-410A | 55000 | 15 | 12.5 | 54500 | 14.5 | 12 | 209555908 | All | USA
ML17XC1-059-230A** | L42/61L9 | ML180UH110E60C | R-410A | 55500 | 15 | 12.5 | 54500 | 14.5 | 12 | 209555917 | All | USA
ML17XC1-059-230A** | L42/61L9 | ML180UH110V60C | R-410A | 56000 | 15 | 12.5 | 55500 | 14.5 | 12 | 209555925 | All | USA
ML17XC1-059-230A** | L42/61L9 | ML180UH110XE60C | R-410A | 55500 | 15 | 12.5 | 54500 | 14.5 | 12 | 209555929 | All | USA
ML17XC1-059-230A** | L42/61L9 | ML193UH110XE60C | R-410A | 55000 | 15 | 12.5 | 54500 | 14.5 | 12 | 209555940 | All | USA
ML17XC1-059-230A** | L42/61L9 | ML196DF110XE60C | R-410A | - - - | - - - | - - - | 54500 | 14.5 | 12 | 210851082 | All | USA,Canada
ML17XC1-059-230A** | L42/61L9 | ML196UH110XE60C | R-410A | 55000 | 15 | 12.5 | 54000 | 14.5 | 12 | 209555948 | All | USA,Canada
ML17XC1-059-230A** | L42/61L9 | ML296UH110XV60C | R-410A | 55500 | 15 | 12.5 | 55000 | 14.5 | 12 | 209555959 | All | USA,Canada
ML17XC1-059-230A** | L42/61L9 | SL280DF080NV60C | R-410A | - - - | - - - | - - - | 55500 | 14 | 11.5 | 210851124 | All | USA
ML17XC1-059-230A** | L42/61L9 | SL280DF090V60C | R-410A | - - - | - - - | - - - | 55500 | 14.5 | 12 | 210851155 | All | USA
ML17XC1-059-230A** | L42/61L9 | SL280DF110V60C | R-410A | - - - | - - - | - - - | 55500 | 14.5 | 12 | 210851252 | All | USA
ML17XC1-059-230A** | L42/61L9 | SL280UH080NV60C | R-410A | 55500 | 15 | 12.5 | 55500 | 14.5 | 12 | 209555970 | All | USA
ML17XC1-059-230A** | L42/61L9 | SL280UH090V60C | R-410A | 55500 | 15 | 12.5 | 55000 | 14 | 12 | 209555981 | All | USA
ML17XC1-059-230A** | L42/61L9 | SL280UH090XV60C | R-410A | 55500 | 15 | 12.5 | 55000 | 14 | 12 | 209555991 | All | USA
ML17XC1-059-230A** | L42/61L9 | SL280UH100NV60C | R-410A | 55500 | 15 | 12.5 | 55500 | 14.5 | 12 | 209556003 | All | USA
ML17XC1-059-230A** | L42/61L9 | SL280UH110V60C | R-410A | 55500 | 15 | 12.5 | 55000 | 14 | 12 | 209556012 | All | USA
ML17XC1-059-230A** | L42/61L9 | SL280UH110XV60C | R-410A | 55500 | 15 | 12.5 | 55000 | 14 | 12 | 209556022 | All | USA
ML17XC1-059-230A** | L42/61L9 | SL297UH080NV48C | R-410A | - - - | - - - | - - - | 54500 | 14 | 11.5 | 209238439 | All | USA,Canada
ML17XC1-059-230A** | L42/61L9 | SL297UH080NV60C | R-410A | 55500 | 15 | 12.2 | 55000 | 14 | 11.5 | 209238469 | All | USA,Canada
ML17XC1-059-230A** | L42/61L9 | SLP99UH090XV60C | R-410A | 55000 | 15 | 12.5 | 55000 | 14 | 11.5 | 209556040 | All | USA,Canada
ML17XC1-059-230A** | L42/61L9 | SLP99UH110XV60C | R-410A | 55500 | 15 | 12.5 | 55000 | 14 | 11.5 | 209556050 | All | USA,Canada
ML17XC1-059-230A** | L42/61L9+TD | - - - | R-410A | - - - | - - - | - - - | 53000 | 13.8 | 11.2 | 209223041 | All | USA
ML17XC1-059-230A** | L43/48S9 | ML180UH110V60C | R-410A | 56000 | 15 | 12.5 | 55500 | 14.5 | 12 | 209234967 | All | USA
ML17XC1-059-230A** | L43/48S9 | ML196UH110XE60C | R-410A | 54500 | 15 | 12.5 | 53500 | 14.5 | 11.5 | 209222251 | All | USA,Canada
ML17XC1-059-230A** | L43/48S9 | SL297UH080NV48C | R-410A | - - - | - - - | - - - | 54000 | 14 | 11.5 | 209238436 | All | USA,Canada
ML17XC1-059-230A** | L43/48S9 | SL297UH080NV60C | R-410A | 55000 | 15 | 12.2 | 54500 | 14 | 11.5 | 209238466 | All | USA,Canada
ML17XC1-059-230A** | L43/61Y9 | EL296UH110XE60C | R-410A | 56500 | 15 | 12.5 | 55000 | 14.5 | 12.5 | 209232659 | All | USA,Canada
ML17XC1-059-230A** | L43/61Y9 | ML180UH090E60C | R-410A | 57000 | 16 | 13 | 56500 | 15.2 | 12.5 | 209555914 | All | USA
ML17XC1-059-230A** | L43/61Y9 | ML180UH110E60C | R-410A | 57000 | 15 | 12.5 | 56000 | 15.2 | 12.5 | 209555924 | All | USA
ML17XC1-059-230A** | L43/61Y9 | ML180UH110V60C | R-410A | 58000 | 16 | 13 | 57500 | 15.2 | 12.5 | 209234974 | All | USA
ML17XC1-059-230A** | L43/61Y9 | ML180UH110XE60C | R-410A | 57000 | 15 | 12.5 | 56000 | 15.2 | 12.5 | 209555934 | All | USA
ML17XC1-059-230A** | L43/61Y9 | ML193UH110XE60C | R-410A | 57000 | 15 | 12.5 | 54500 | 15 | 12.5 | 209555945 | All | USA
ML17XC1-059-230A** | L43/61Y9 | ML196UH110XE60C | R-410A | 57000 | 15 | 12.5 | 56000 | 15.2 | 12.5 | 209222257 | All | USA,Canada
ML17XC1-059-230A** | L43/61Y9 | ML296UH110XV60C | R-410A | 57500 | 15 | 12.5 | 55000 | 15 | 12.5 | 209555964 | All | USA,Canada
ML17XC1-059-230A** | L43/61Y9 | SL280UH080NV60C | R-410A | 55500 | 16 | 13 | 57500 | 15.2 | 12.5 | 209555977 | All | USA
ML17XC1-059-230A** | L43/61Y9 | SL280UH090V60C | R-410A | 57500 | 15 | 12.5 | 56500 | 14.5 | 12.5 | 209555987 | All | USA
ML17XC1-059-230A** | L43/61Y9 | SL280UH090XV60C | R-410A | 57500 | 15 | 12.5 | 56500 | 14.5 | 12.5 | 209555996 | All | USA
ML17XC1-059-230A** | L43/61Y9 | SL280UH100NV60C | R-410A | 57500 | 16 | 13 | 57500 | 15.2 | 12.5 | 209556010 | All | USA
ML17XC1-059-230A** | L43/61Y9 | SL280UH110V60C | R-410A | 57500 | 15 | 12.5 | 55000 | 14.5 | 12.5 | 209556018 | All | USA
ML17XC1-059-230A** | L43/61Y9 | SL280UH110XV60C | R-410A | 57500 | 15 | 12.5 | 55000 | 14.5 | 12.5 | 209556027 | All | USA
ML17XC1-059-230A** | L43/61Y9 | SL297UH080NV48C | R-410A | - - - | - - - | - - - | 55500 | 14.5 | 12.5 | 209238448 | All | USA,Canada
ML17XC1-059-230A** | L43/61Y9 | SL297UH080NV60C | R-410A | 57500 | 15 | 12.5 | 56500 | 14.5 | 12 | 209238478 | All | USA,Canada
ML17XC1-059-230A** | L43/61Y9 | SLP99UH090XV60C | R-410A | 57500 | 15 | 12.5 | 56000 | 14.5 | 12 | 209556045 | All | USA,Canada
ML17XC1-059-230A** | L43/61Y9 | SLP99UH110XV60C | R-410A | 57000 | 15 | 12.5 | 56000 | 14.5 | 12 | 209556055 | All | USA,Canada
ML17XC1-059-230A** | L43/61Y9+TD | - - - | R-410A | - - - | - - - | - - - | 55000 | 14 | 11.5 | 209223059 | All | USA
ML17XC1-059-230A** | L43/61Z9 | EL296UH110XE60C | R-410A | 56500 | 15 | 12.5 | 55000 | 14.5 | 12.5 | 209232658 | All | USA,Canada
ML17XC1-059-230A** | L43/61Z9 | ML180UH090E60C | R-410A | 57000 | 16 | 13 | 56500 | 15.2 | 12.5 | 209555913 | All | USA
ML17XC1-059-230A** | L43/61Z9 | ML180UH110E60C | R-410A | 57000 | 15 | 12.5 | 56000 | 15.2 | 12.5 | 209555923 | All | USA
ML17XC1-059-230A** | L43/61Z9 | ML180UH110V60C | R-410A | 58000 | 16 | 13 | 57500 | 15.2 | 12.5 | 209234973 | All | USA
ML17XC1-059-230A** | L43/61Z9 | ML180UH110XE60C | R-410A | 57000 | 15 | 12.5 | 56000 | 15.2 | 12.5 | 209555933 | All | USA
ML17XC1-059-230A** | L43/61Z9 | ML193UH110XE60C | R-410A | 57000 | 15 | 12.5 | 54500 | 15 | 12.5 | 209555944 | All | USA
ML17XC1-059-230A** | L43/61Z9 | ML196UH110XE60C | R-410A | 57000 | 15 | 12.5 | 56000 | 15.2 | 12.5 | 209222256 | All | USA,Canada
ML17XC1-059-230A** | L43/61Z9 | ML296UH110XV60C | R-410A | 57500 | 15 | 12.5 | 55000 | 15 | 12.5 | 209555963 | All | USA,Canada
ML17XC1-059-230A** | L43/61Z9 | SL280UH080NV60C | R-410A | 55500 | 16 | 13 | 57500 | 15.2 | 12.5 | 209555976 | All | USA
ML17XC1-059-230A** | L43/61Z9 | SL280UH090V60C | R-410A | 57500 | 15 | 12.5 | 56500 | 14.5 | 12.5 | 209555986 | All | USA
ML17XC1-059-230A** | L43/61Z9 | SL280UH090XV60C | R-410A | 57500 | 15 | 12.5 | 56500 | 14.5 | 12.5 | 209555995 | All | USA
ML17XC1-059-230A** | L43/61Z9 | SL280UH100NV60C | R-410A | 57500 | 16 | 13 | 57500 | 15.2 | 12.5 | 209556009 | All | USA
ML17XC1-059-230A** | L43/61Z9 | SL280UH110V60C | R-410A | 57500 | 15 | 12.5 | 55000 | 14.5 | 12.5 | 209556017 | All | USA
ML17XC1-059-230A** | L43/61Z9 | SL280UH110XV60C | R-410A | 57500 | 15 | 12.5 | 55000 | 14.5 | 12.5 | 209556026 | All | USA
ML17XC1-059-230A** | L43/61Z9 | SL297UH080NV48C | R-410A | - - - | - - - | - - - | 55500 | 14.5 | 12.5 | 209238447 | All | USA,Canada
ML17XC1-059-230A** | L43/61Z9 | SL297UH080NV60C | R-410A | 57500 | 15 | 12.5 | 56500 | 14.5 | 12 | 209238477 | All | USA,Canada
ML17XC1-059-230A** | L43/61Z9 | SLP99UH090XV60C | R-410A | 57500 | 15 | 12.5 | 56000 | 14.5 | 12 | 209556044 | All | USA,Canada
ML17XC1-059-230A** | L43/61Z9 | SLP99UH110XV60C | R-410A | 57000 | 15 | 12.5 | 56000 | 14.5 | 12 | 209556054 | All | USA,Canada
ML17XC1-059-230A** | L43/61Z9+TD | - - - | R-410A | - - - | - - - | - - - | 55000 | 14 | 11.5 | 209223057 | All | USA
ML17XC1-059-230A** | L48/60Y9 | EL196UH110XE60C | R-410A | - - - | - - - | - - - | 56000 | 15.2 | 12.5 | 209443616 | All | USA,Canada
ML17XC1-059-230A** | L48/60Y9 | EL280UH110E60C | R-410A | - - - | - - - | - - - | 55000 | 15.2 | 13 | 209443642 | All | USA
ML17XC1-059-230A** | L48/60Y9 | EL280UH110XE60C | R-410A | - - - | - - - | - - - | 55000 | 15.2 | 13 | 209443669 | All | USA
ML17XC1-059-230A** | L48/60Y9 | EL296UH110XE60C | R-410A | - - - | - - - | - - - | 55000 | 15 | 12.5 | 209443688 | All | USA,Canada
ML17XC1-059-230A** | L48/60Y9 | EL296UH110XV60C | R-410A | - - - | - - - | - - - | 57000 | 14.5 | 12.5 | 209443715 | All | USA,Canada
ML17XC1-059-230A** | L48/60Y9 | EL296UH135XE60D | R-410A | - - - | - - - | - - - | 56000 | 14.5 | 12.5 | 209443742 | All | USA,Canada
ML17XC1-059-230A** | L48/60Y9 | EL296UH135XV60D | R-410A | - - - | - - - | - - - | 56500 | 14.5 | 12.5 | 209443760 | All | USA,Canada
ML17XC1-059-230A** | L48/60Y9 | EL297UH135XV60D | R-410A | - - - | - - - | - - - | 56500 | 14.5 | 12.5 | 213357518 | All | USA,Canada
ML17XC1-059-230A** | L48/60Y9 | ML180UH090E60C | R-410A | - - - | - - - | - - - | 55500 | 15.2 | 13 | 209443783 | All | USA
ML17XC1-059-230A** | L48/60Y9 | ML180UH110E60C | R-410A | - - - | - - - | - - - | 54500 | 15.2 | 13 | 209443793 | All | USA
ML17XC1-059-230A** | L48/60Y9 | ML180UH110V60C | R-410A | - - - | - - - | - - - | 55500 | 15.2 | 13 | 209443799 | All | USA
ML17XC1-059-230A** | L48/60Y9 | ML180UH110XE60C | R-410A | - - - | - - - | - - - | 54500 | 15.2 | 13 | 209443816 | All | USA
ML17XC1-059-230A** | L48/60Y9 | ML180UH135E60D | R-410A | - - - | - - - | - - - | 55000 | 15 | 12.5 | 209443829 | All | USA
ML17XC1-059-230A** | L48/60Y9 | ML196UH110XE60C | R-410A | - - - | - - - | - - - | 56000 | 15.2 | 12.5 | 209443834 | All | USA,Canada
ML17XC1-059-230A** | L48/60Y9 | ML196UH135XE60D | R-410A | - - - | - - - | - - - | 56000 | 14.5 | 12.5 | 209443838 | All | USA,Canada
ML17XC1-059-230A** | L48/60Y9 | ML296UH110XV60C | R-410A | - - - | - - - | - - - | 55000 | 15.2 | 12.5 | 209443840 | All | USA,Canada
ML17XC1-059-230A** | L48/60Y9 | SL280UH090V60C | R-410A | - - - | - - - | - - - | 55000 | 15 | 12.5 | 209443843 | All | USA
ML17XC1-059-230A** | L48/60Y9 | SL280UH090XV60C | R-410A | - - - | - - - | - - - | 55000 | 15 | 12.5 | 209443845 | All | USA
ML17XC1-059-230A** | L48/60Y9 | SL280UH110V60C | R-410A | - - - | - - - | - - - | 55000 | 14.5 | 12.5 | 209443847 | All | USA
ML17XC1-059-230A** | L48/60Y9 | SL280UH110XV60C | R-410A | - - - | - - - | - - - | 55000 | 14.5 | 12.5 | 209443849 | All | USA
ML17XC1-059-230A** | L48/60Y9 | SL280UH135V60D | R-410A | - - - | - - - | - - - | 56500 | 14.5 | 12.5 | 209443851 | All | USA
ML17XC1-059-230A** | L48/60Y9 | SLP99UH135XV60D | R-410A | - - - | - - - | - - - | 56500 | 14.5 | 12.5 | 209443855 | All | USA,Canada
ML17XC1-059-230A** | L48/60Y9+TD | - - - | R-410A | - - - | - - - | - - - | 55000 | 14.5 | 12 | 208684129 | All | USA
ML17XC1-059-230A** | L48/60Z9 | EL196UH110XE60C | R-410A | - - - | - - - | - - - | 56000 | 15.2 | 12.5 | 209443608 | All | USA,Canada
ML17XC1-059-230A** | L48/60Z9 | EL280UH110E60C | R-410A | - - - | - - - | - - - | 55000 | 15.2 | 13 | 209443633 | All | USA
ML17XC1-059-230A** | L48/60Z9 | EL280UH110XE60C | R-410A | - - - | - - - | - - - | 55000 | 15.2 | 13 | 209443660 | All | USA
ML17XC1-059-230A** | L48/60Z9 | EL296UH110XV60C | R-410A | - - - | - - - | - - - | 57000 | 14.5 | 12.5 | 209443706 | All | USA,Canada
ML17XC1-059-230A** | L48/60Z9 | EL296UH135XE60D | R-410A | - - - | - - - | - - - | 56000 | 14.5 | 12.5 | 209443734 | All | USA,Canada
ML17XC1-059-230A** | L48/60Z9 | EL296UH135XV60D | R-410A | - - - | - - - | - - - | 56500 | 14.5 | 12.5 | 209443751 | All | USA,Canada
ML17XC1-059-230A** | L48/60Z9 | EL297UH135XV60D | R-410A | - - - | - - - | - - - | 56500 | 14.5 | 12.5 | 213357517 | All | USA,Canada
ML17XC1-059-230A** | L48/60Z9 | ML180UH090E60C | R-410A | - - - | - - - | - - - | 55500 | 15.2 | 13 | 209443782 | All | USA
ML17XC1-059-230A** | L48/60Z9 | ML180UH110E60C | R-410A | - - - | - - - | - - - | 54500 | 15.2 | 13 | 209443792 | All | USA
ML17XC1-059-230A** | L48/60Z9 | ML180UH110V60C | R-410A | - - - | - - - | - - - | 55500 | 15.2 | 13 | 209443798 | All | USA
ML17XC1-059-230A** | L48/60Z9 | ML180UH110XE60C | R-410A | - - - | - - - | - - - | 54500 | 15.2 | 13 | 209443815 | All | USA
ML17XC1-059-230A** | L48/60Z9 | ML180UH135E60D | R-410A | - - - | - - - | - - - | 55000 | 15 | 12.5 | 209443828 | All | USA
ML17XC1-059-230A** | L48/60Z9 | ML196DF110XE60C | R-410A | - - - | - - - | - - - | 54500 | 15.2 | 12.5 | 213213950 | All | USA,Canada
ML17XC1-059-230A** | L48/60Z9 | ML196UH110XE60C | R-410A | 57000 | 15.5 | 13 | 56000 | 15.2 | 12.5 | 209443833 | All | USA,Canada
ML17XC1-059-230A** | L48/60Z9 | ML196UH135XE60D | R-410A | - - - | - - - | - - - | 56000 | 14.5 | 12.5 | 209443837 | All | USA,Canada
ML17XC1-059-230A** | L48/60Z9 | SL280UH090V60C | R-410A | - - - | - - - | - - - | 55000 | 15 | 12.5 | 209443842 | All | USA
ML17XC1-059-230A** | L48/60Z9 | SL280UH090XV60C | R-410A | - - - | - - - | - - - | 55000 | 15 | 12.5 | 209443844 | All | USA
ML17XC1-059-230A** | L48/60Z9 | SL280UH110V60C | R-410A | - - - | - - - | - - - | 55000 | 14.5 | 12.5 | 209443846 | All | USA
ML17XC1-059-230A** | L48/60Z9 | SL280UH110XV60C | R-410A | - - - | - - - | - - - | 55000 | 14.5 | 12.5 | 209443848 | All | USA
ML17XC1-059-230A** | L48/60Z9 | SL280UH135V60D | R-410A | - - - | - - - | - - - | 56500 | 14.5 | 12.5 | 209443850 | All | USA
ML17XC1-059-230A** | L48/60Z9 | SLP99UH135XV60D | R-410A | - - - | - - - | - - - | 56500 | 14.5 | 12.5 | 209443854 | All | USA,Canada
ML17XC1-059-230A** | L48/60Z9+TD | - - - | R-410A | - - - | - - - | - - - | 55000 | 14.5 | 12 | 208684128 | All | USA
ML17XC1-059-230A** | L49/62Y9 | EL280UH110E48C | R-410A | - - - | - - - | - - - | 54000 | 15 | 12.5 | 209232568 | All | USA
ML17XC1-059-230A** | L49/62Y9 | EL280UH110E60C | R-410A | 56500 | 15 | 12.5 | 56500 | 15 | 12.5 | 209232582 | All | USA
ML17XC1-059-230A** | L49/62Y9 | EL280UH110XE60C | R-410A | 56500 | 15 | 12.5 | 56500 | 15 | 12.5 | 209232596 | All | USA
ML17XC1-059-230A** | L49/62Y9 | EL296UH110XV60C | R-410A | 57000 | 15 | 12.5 | 55000 | 14.5 | 12 | 209232684 | All | USA,Canada
ML17XC1-059-230A** | L49/62Y9 | ML180UH090E60C | R-410A | 57000 | 15 | 12.5 | 55500 | 15.2 | 12.5 | 209555912 | All | USA
ML17XC1-059-230A** | L49/62Y9 | ML180UH110E60C | R-410A | 57000 | 15 | 12.5 | 56000 | 15 | 12.5 | 209555922 | All | USA
ML17XC1-059-230A** | L49/62Y9 | ML180UH110V60C | R-410A | 58000 | 15 | 12.5 | 57500 | 15 | 12.5 | 209234970 | All | USA
ML17XC1-059-230A** | L49/62Y9 | ML180UH110XE60C | R-410A | 57000 | 15 | 12.5 | 56000 | 15 | 12.5 | 209443808 | All | USA
ML17XC1-059-230A** | L49/62Y9 | ML180UH135E60D | R-410A | 56500 | 15 | 12.5 | 55000 | 14.5 | 12 | 209555936 | All | USA
ML17XC1-059-230A** | L49/62Y9 | ML193UH110XE60C | R-410A | 57000 | 15 | 12.5 | 54500 | 15 | 12.5 | 209234994 | All | USA
ML17XC1-059-230A** | L49/62Y9 | ML196UH110XE60C | R-410A | 57000 | 15 | 12.5 | 56000 | 15 | 12.5 | 209222253 | All | USA,Canada
ML17XC1-059-230A** | L49/62Y9 | ML196UH135XE60D | R-410A | 56000 | 15 | 12.5 | 56000 | 14 | 12 | 209555955 | All | USA,Canada
ML17XC1-059-230A** | L49/62Y9 | ML296UH110XV60C | R-410A | 57500 | 15 | 12.5 | 55000 | 15 | 12.5 | 209222283 | All | USA,Canada
ML17XC1-059-230A** | L49/62Y9 | SL280UH080NV60C | R-410A | 57500 | 15 | 12.5 | 57500 | 15 | 12.5 | 209555975 | All | USA
ML17XC1-059-230A** | L49/62Y9 | SL280UH090V60C | R-410A | 57500 | 15 | 12.5 | 55000 | 14.5 | 12.5 | 209555985 | All | USA
ML17XC1-059-230A** | L49/62Y9 | SL280UH090XV60C | R-410A | 57500 | 15 | 12.5 | 55000 | 14.5 | 12.5 | 209555994 | All | USA
ML17XC1-059-230A** | L49/62Y9 | SL280UH100NV60C | R-410A | 57500 | 15 | 12.5 | 57500 | 15 | 12.5 | 209556008 | All | USA
ML17XC1-059-230A** | L49/62Y9 | SL280UH110V60C | R-410A | 57500 | 15 | 12.5 | 55000 | 14.5 | 12.5 | 209556016 | All | USA
ML17XC1-059-230A** | L49/62Y9 | SL280UH110XV60C | R-410A | 57500 | 15 | 12.5 | 55000 | 14.5 | 12.5 | 209556025 | All | USA
ML17XC1-059-230A** | L49/62Y9 | SL280UH135V60D | R-410A | 57000 | 15 | 12.5 | 56500 | 14 | 12 | 209556033 | All | USA
ML17XC1-059-230A** | L49/62Y9 | SL297UH080NV48C | R-410A | - - - | - - - | - - - | 56500 | 14.5 | 12 | 209238444 | All | USA,Canada
ML17XC1-059-230A** | L49/62Y9 | SL297UH080NV60C | R-410A | 57500 | 15 | 12.5 | 57000 | 14 | 12 | 209238474 | All | USA,Canada
ML17XC1-059-230A** | L49/62Y9 | SLP99UH090XV60C | R-410A | 57500 | 15 | 12.5 | 54500 | 14.5 | 12 | 209238493 | All | USA,Canada
ML17XC1-059-230A** | L49/62Y9 | SLP99UH110XV60C | R-410A | 57000 | 15 | 12.5 | 55000 | 14.5 | 12 | 209238509 | All | USA,Canada
ML17XC1-059-230A** | L49/62Y9 | SLP99UH135XV60D | R-410A | 57000 | 15 | 12.5 | 56500 | 14 | 12 | 209556059 | All | USA,Canada
ML17XC1-059-230A** | L49/62Y9+TD | - - - | R-410A | - - - | - - - | - - - | 55000 | 14 | 11.5 | 209223051 | All | USA
ML17XC1-059-230A** | L49/62Z9 | EL280UH110E48C | R-410A | - - - | - - - | - - - | 54000 | 15 | 12.5 | 209232567 | All | USA
ML17XC1-059-230A** | L49/62Z9 | EL280UH110E60C | R-410A | 56500 | 15 | 12.5 | 56500 | 15 | 12.5 | 209232581 | All | USA
ML17XC1-059-230A** | L49/62Z9 | EL280UH110XE60C | R-410A | 56500 | 15 | 12.5 | 56500 | 15 | 12.5 | 209232595 | All | USA
ML17XC1-059-230A** | L49/62Z9 | EL296UH110XV60C | R-410A | 57000 | 15 | 12.5 | 55000 | 14.5 | 12 | 209232683 | All | USA,Canada
ML17XC1-059-230A** | L49/62Z9 | ML180UH090E60C | R-410A | 57000 | 15 | 12.5 | 55500 | 15.2 | 12.5 | 209555911 | All | USA
ML17XC1-059-230A** | L49/62Z9 | ML180UH110E60C | R-410A | 57000 | 15 | 12.5 | 56000 | 15 | 12.5 | 209555921 | All | USA
ML17XC1-059-230A** | L49/62Z9 | ML180UH110V60C | R-410A | 58000 | 15 | 12.5 | 57500 | 15 | 12.5 | 209234969 | All | USA
ML17XC1-059-230A** | L49/62Z9 | ML180UH110XE60C | R-410A | 57000 | 15 | 12.5 | 56000 | 15 | 12.5 | 209443807 | All | USA
ML17XC1-059-230A** | L49/62Z9 | ML180UH135E60D | R-410A | 56500 | 15 | 12.5 | 55000 | 14.5 | 12 | 209555935 | All | USA
ML17XC1-059-230A** | L49/62Z9 | ML193UH110XE60C | R-410A | 57000 | 15 | 12.5 | 54500 | 15 | 12.5 | 209234993 | All | USA
ML17XC1-059-230A** | L49/62Z9 | ML196UH110XE60C | R-410A | 57000 | 15 | 12.5 | 56000 | 15 | 12.5 | 209222252 | All | USA,Canada
ML17XC1-059-230A** | L49/62Z9 | ML196UH135XE60D | R-410A | 56000 | 15 | 12.5 | 56000 | 14 | 12 | 209555954 | All | USA,Canada
ML17XC1-059-230A** | L49/62Z9 | ML296UH110XV60C | R-410A | 57500 | 15 | 12.5 | 55000 | 15 | 12.5 | 209222282 | All | USA,Canada
ML17XC1-059-230A** | L49/62Z9 | SL280UH080NV60C | R-410A | 57500 | 15 | 12.5 | 57500 | 15 | 12.5 | 209555974 | All | USA
ML17XC1-059-230A** | L49/62Z9 | SL280UH090V60C | R-410A | 57500 | 15 | 12.5 | 55000 | 14.5 | 12.5 | 209555984 | All | USA
ML17XC1-059-230A** | L49/62Z9 | SL280UH090XV60C | R-410A | 57500 | 15 | 12.5 | 55000 | 14.5 | 12.5 | 209555993 | All | USA
ML17XC1-059-230A** | L49/62Z9 | SL280UH100NV60C | R-410A | 57500 | 15 | 12.5 | 57500 | 15 | 12.5 | 209556007 | All | USA
ML17XC1-059-230A** | L49/62Z9 | SL280UH110V60C | R-410A | 57500 | 15 | 12.5 | 55000 | 14.5 | 12.5 | 209556015 | All | USA
ML17XC1-059-230A** | L49/62Z9 | SL280UH110XV60C | R-410A | 57500 | 15 | 12.5 | 55000 | 14.5 | 12.5 | 209556024 | All | USA
ML17XC1-059-230A** | L49/62Z9 | SL280UH135V60D | R-410A | 57000 | 15 | 12.5 | 56500 | 14 | 12 | 209556032 | All | USA
ML17XC1-059-230A** | L49/62Z9 | SL297UH080NV48C | R-410A | - - - | - - - | - - - | 56500 | 14.5 | 12 | 209238443 | All | USA,Canada
ML17XC1-059-230A** | L49/62Z9 | SL297UH080NV60C | R-410A | 57500 | 15 | 12.5 | 57000 | 14 | 12 | 209238473 | All | USA,Canada
ML17XC1-059-230A** | L49/62Z9 | SLP99UH090XV60C | R-410A | 57500 | 15 | 12.5 | 54500 | 14.5 | 12 | 209238492 | All | USA,Canada
ML17XC1-059-230A** | L49/62Z9 | SLP99UH110XV60C | R-410A | 57000 | 15 | 12.5 | 55000 | 14.5 | 12 | 209238508 | All | USA,Canada
ML17XC1-059-230A** | L49/62Z9 | SLP99UH135XV60D | R-410A | 57000 | 15 | 12.5 | 56500 | 14 | 12 | 209556058 | All | USA,Canada
ML17XC1-059-230A** | L49/62Z9+TD | - - - | R-410A | - - - | - - - | - - - | 55000 | 14 | 11.5 | 209223049 | All | USA
ML17XC1-059-230A** | L49/63Y9 | EL180UH100NE60C | R-410A | - - - | - - - | - - - | 56000 | 15 | 12.5 | 213539870 | All | USA
ML17XC1-059-230A** | L49/63Y9 | EL195UH100NE60C | R-410A | - - - | - - - | - - - | 56000 | 15 | 12.5 | 213539879 | All | USA,Canada
ML17XC1-059-230A** | L49/63Y9 | EL196UH110XE60C | R-410A | - - - | - - - | - - - | 56000 | 15.2 | 13 | 209443624 | All | USA,Canada
ML17XC1-059-230A** | L49/63Y9 | EL280UH110E60C | R-410A | - - - | - - - | - - - | 56500 | 15.2 | 13 | 209443651 | All | USA
ML17XC1-059-230A** | L49/63Y9 | EL280UH110XE60C | R-410A | - - - | - - - | - - - | 56500 | 15.2 | 13 | 209443679 | All | USA
ML17XC1-059-230A** | L49/63Y9 | EL296UH090XV60C | R-410A | - - - | - - - | - - - | 57000 | 14.5 | 12.5 | 213539903 | All | USA,Canada
ML17XC1-059-230A** | L49/63Y9 | EL296UH110XE60C | R-410A | - - - | - - - | - - - | 56000 | 15 | 12.5 | 209443696 | All | USA,Canada
ML17XC1-059-230A** | L49/63Y9 | EL296UH110XV60C | R-410A | - - - | - - - | - - - | 55000 | 15 | 12.5 | 209443724 | All | USA,Canada
ML17XC1-059-230A** | L49/63Y9 | EL296UH135XE60D | R-410A | - - - | - - - | - - - | 56000 | 14.5 | 12.5 | 212497949 | All | USA,Canada
ML17XC1-059-230A** | L49/63Y9 | EL296UH135XV60D | R-410A | - - - | - - - | - - - | 56500 | 14.5 | 12.5 | 212497950 | All | USA,Canada
ML17XC1-059-230A** | L49/63Y9 | EL297UH090XV60C | R-410A | - - - | - - - | - - - | 57000 | 14.5 | 12.5 | 213539916 | All | USA,Canada
ML17XC1-059-230A** | L49/63Y9 | EL297UH110XV60C | R-410A | - - - | - - - | - - - | 55000 | 15 | 12.5 | 213539926 | All | USA,Canada
ML17XC1-059-230A** | L49/63Y9 | EL297UH135XV60D | R-410A | - - - | - - - | - - - | 56500 | 14.5 | 12.5 | 213539930 | All | USA,Canada
ML17XC1-059-230A** | L49/63Y9 | ML180UH090E60C | R-410A | - - - | - - - | - - - | 56500 | 15.2 | 13 | 210368397 | All | USA
ML17XC1-059-230A** | L49/63Y9 | ML180UH110E60C | R-410A | - - - | - - - | - - - | 56000 | 15.2 | 13 | 210368398 | All | USA
ML17XC1-059-230A** | L49/63Y9 | ML180UH110V60C | R-410A | - - - | - - - | - - - | 57500 | 15.2 | 13 | 209443800 | All | USA
ML17XC1-059-230A** | L49/63Y9 | ML180UH110XE60C | R-410A | - - - | - - - | - - - | 56000 | 15.2 | 13 | 209443817 | All | USA
ML17XC1-059-230A** | L49/63Y9 | ML180UH135E60D | R-410A | - - - | - - - | - - - | 55000 | 15 | 12.5 | 209443830 | All | USA
ML17XC1-059-230A** | L49/63Y9 | ML193UH110XE60C | R-410A | - - - | - - - | - - - | 54500 | 15.2 | 12.5 | 210368399 | All | USA
ML17XC1-059-230A** | L49/63Y9 | ML196UH110XE60C | R-410A | - - - | - - - | - - - | 56000 | 15.2 | 13 | 209443835 | All | USA,Canada
ML17XC1-059-230A** | L49/63Y9 | ML196UH135XE60D | R-410A | - - - | - - - | - - - | 56000 | 14.5 | 12.5 | 209443839 | All | USA,Canada
ML17XC1-059-230A** | L49/63Y9 | ML296UH110XV60C | R-410A | - - - | - - - | - - - | 55000 | 15.2 | 12.5 | 209443841 | All | USA,Canada
ML17XC1-059-230A** | L49/63Y9 | SL280UH080NV60C | R-410A | - - - | - - - | - - - | 55500 | 15.2 | 12.5 | 213539958 | All | USA
ML17XC1-059-230A** | L49/63Y9 | SL280UH090V60C | R-410A | - - - | - - - | - - - | 57000 | 15 | 12.5 | 213539969 | All | USA
ML17XC1-059-230A** | L49/63Y9 | SL280UH090XV60C | R-410A | - - - | - - - | - - - | 57000 | 15 | 12.5 | 213539977 | All | USA
ML17XC1-059-230A** | L49/63Y9 | SL280UH100NV60C | R-410A | - - - | - - - | - - - | 57000 | 15 | 12.5 | 213539986 | All | USA
ML17XC1-059-230A** | L49/63Y9 | SL280UH110V60C | R-410A | - - - | - - - | - - - | 55000 | 15 | 12.5 | 213539996 | All | USA
ML17XC1-059-230A** | L49/63Y9 | SL280UH110XV60C | R-410A | - - - | - - - | - - - | 55000 | 15 | 12.5 | 213540006 | All | USA
ML17XC1-059-230A** | L49/63Y9 | SL280UH135V60D | R-410A | - - - | - - - | - - - | 56500 | 14.5 | 12.5 | 209556035 | All | USA
ML17XC1-059-230A** | L49/63Y9 | SL297UH080NV60C | R-410A | - - - | - - - | - - - | 57000 | 14.5 | 12.5 | 209443852 | All | USA,Canada
ML17XC1-059-230A** | L49/63Y9 | SLP99UH135XV60D | R-410A | - - - | - - - | - - - | 56500 | 14.5 | 12.5 | 209443856 | All | USA,Canada
ML17XC1-059-230A** | L49/63Y9+TD | - - - | R-410A | - - - | - - - | - - - | 55000 | 14.5 | 12 | 208684130 | All | USA
ML17XC1-059-230A** | L49/63Z9 | EL180UH100NE60C | R-410A | - - - | - - - | - - - | 56000 | 15 | 12.5 | 213539866 | All | USA
ML17XC1-059-230A** | L49/63Z9 | EL195UH100NE60C | R-410A | - - - | - - - | - - - | 56000 | 15 | 12.5 | 213539875 | All | USA,Canada
ML17XC1-059-230A** | L49/63Z9 | EL196UH110XE60C | R-410A | - - - | - - - | - - - | 56000 | 15.2 | 13 | 213539884 | All | USA,Canada
ML17XC1-059-230A** | L49/63Z9 | EL280UH110E60C | R-410A | - - - | - - - | - - - | 56500 | 15.2 | 13 | 213539888 | All | USA
ML17XC1-059-230A** | L49/63Z9 | EL280UH110XE60C | R-410A | - - - | - - - | - - - | 56500 | 15.2 | 13 | 213539893 | All | USA
ML17XC1-059-230A** | L49/63Z9 | EL296UH090XV60C | R-410A | - - - | - - - | - - - | 57000 | 14.5 | 12.5 | 213539899 | All | USA,Canada
ML17XC1-059-230A** | L49/63Z9 | EL296UH110XE60C | R-410A | - - - | - - - | - - - | 55000 | 15.2 | 12.5 | 213539907 | All | USA,Canada
ML17XC1-059-230A** | L49/63Z9 | EL296UH110XV60C | R-410A | 57000 | 15 | 12.5 | 55000 | 15 | 12.5 | 210627607 | All | USA,Canada
ML17XC1-059-230A** | L49/63Z9 | EL296UH135XE60D | R-410A | 55500 | 15 | 12.5 | 56000 | 14.5 | 12.5 | 209975504 | All | USA,Canada
ML17XC1-059-230A** | L49/63Z9 | EL296UH135XV60D | R-410A | 57000 | 15 | 12.5 | 56500 | 14.5 | 12.5 | 209975513 | All | USA,Canada
ML17XC1-059-230A** | L49/63Z9 | EL297UH090XV60C | R-410A | - - - | - - - | - - - | 57000 | 14.5 | 12.5 | 213539911 | All | USA,Canada
ML17XC1-059-230A** | L49/63Z9 | EL297UH110XV60C | R-410A | - - - | - - - | - - - | 55000 | 15 | 12.5 | 213539921 | All | USA,Canada
ML17XC1-059-230A** | L49/63Z9 | EL297UH135XV60D | R-410A | - - - | - - - | - - - | 56500 | 14.5 | 12.5 | 213357519 | All | USA,Canada
ML17XC1-059-230A** | L49/63Z9 | ML180UH090E60C | R-410A | - - - | - - - | - - - | 56500 | 15.2 | 13 | 211001647 | All | USA
ML17XC1-059-230A** | L49/63Z9 | ML180UH110E60C | R-410A | - - - | - - - | - - - | 56000 | 15.2 | 13 | 213539935 | All | USA
ML17XC1-059-230A** | L49/63Z9 | ML180UH110V60C | R-410A | - - - | - - - | - - - | 57500 | 15.2 | 13 | 213539940 | All | USA
ML17XC1-059-230A** | L49/63Z9 | ML180UH110XE60C | R-410A | - - - | - - - | - - - | 56000 | 15.2 | 13 | 213539944 | All | USA
ML17XC1-059-230A** | L49/63Z9 | ML180UH135E60D | R-410A | 56500 | 16 | 13 | 55000 | 15 | 12.5 | 209975552 | All | USA
ML17XC1-059-230A** | L49/63Z9 | ML193UH110XE60C | R-410A | - - - | - - - | - - - | 54500 | 15.2 | 12.5 | 213539949 | All | USA
ML17XC1-059-230A** | L49/63Z9 | ML196UH110XE60C | R-410A | 57000 | 15.5 | 13 | 56000 | 15.2 | 13 | 209863226 | All | USA,Canada
ML17XC1-059-230A** | L49/63Z9 | ML196UH135XE60D | R-410A | 56000 | 15 | 12.5 | 56000 | 14.5 | 12.5 | 209975570 | All | USA,Canada
ML17XC1-059-230A** | L49/63Z9 | ML296UH110XV60C | R-410A | - - - | - - - | - - - | 55000 | 15.2 | 12.5 | 210803098 | All | USA,Canada
ML17XC1-059-230A** | L49/63Z9 | SL280UH080NV60C | R-410A | - - - | - - - | - - - | 55500 | 15.2 | 12.5 | 213539953 | All | USA
ML17XC1-059-230A** | L49/63Z9 | SL280UH090V60C | R-410A | - - - | - - - | - - - | 57000 | 15 | 12.5 | 213539964 | All | USA
ML17XC1-059-230A** | L49/63Z9 | SL280UH090XV60C | R-410A | - - - | - - - | - - - | 57000 | 15 | 12.5 | 213539973 | All | USA
ML17XC1-059-230A** | L49/63Z9 | SL280UH100NV60C | R-410A | - - - | - - - | - - - | 57000 | 15 | 12.5 | 213539981 | All | USA
ML17XC1-059-230A** | L49/63Z9 | SL280UH110V60C | R-410A | - - - | - - - | - - - | 55000 | 15 | 12.5 | 213539991 | All | USA
ML17XC1-059-230A** | L49/63Z9 | SL280UH110XV60C | R-410A | - - - | - - - | - - - | 55000 | 15 | 12.5 | 213540001 | All | USA
ML17XC1-059-230A** | L49/63Z9 | SL280UH135V60D | R-410A | 57000 | 15 | 12.5 | 56500 | 14.5 | 12.5 | 209975640 | All | USA
ML17XC1-059-230A** | L49/63Z9 | SL297UH080NV60C | R-410A | 57500 | 15 | 12.5 | 57000 | 14.5 | 12.5 | 210149872 | All | USA,Canada
ML17XC1-059-230A** | L49/63Z9 | SLP99UH135XV60D | R-410A | 57000 | 15 | 12.5 | 56500 | 14.5 | 12.5 | 209975666 | All | USA,Canada
ML17XC1-059-230A** | L49/63Z9+TD | - - - | R-410A | - - - | - - - | - - - | 55000 | 14.5 | 12 | 212497959 | All | USA,Canada
ML17XC1-059-230A** | LD41/59Y9 | EL296DF110XE60C | R-410A | - - - | - - - | - - - | 54500 | 14.5 | 12 | 209232605 | All | USA,Canada
ML17XC1-059-230A** | LD41/59Y9 | ML180DF110E60C | R-410A | - - - | - - - | - - - | 55500 | 15 | 12.5 | 212620714 | All | USA
ML17XC1-059-230A** | LD41/59Y9 | ML296DF090XV60C | R-410A | - - - | - - - | - - - | 55500 | 14.5 | 12 | 209222271 | All | USA,Canada
ML17XC1-059-230A** | LD41/59Y9 | SL280DF090V60C | R-410A | - - - | - - - | - - - | 55500 | 14.5 | 12 | 209238308 | All | USA
ML17XC1-059-230A** | LD41/59Y9 | SL280DF110V60C | R-410A | - - - | - - - | - - - | 55500 | 14.5 | 12.5 | 209238313 | All | USA
ML17XC1-059-230A** | LD41/59Y9+TD | - - - | R-410A | - - - | - - - | - - - | 54000 | 14 | 11.2 | 209223022 | All | USA
ML17XC1-059-230A** | LD41/59Z9 | EL296DF110XE60C | R-410A | - - - | - - - | - - - | 54500 | 14.5 | 12 | 209232604 | All | USA,Canada
ML17XC1-059-230A** | LD41/59Z9 | ML180DF110E60C | R-410A | - - - | - - - | - - - | 55500 | 15 | 12.5 | 212620713 | All | USA
ML17XC1-059-230A** | LD41/59Z9 | ML296DF090XV60C | R-410A | - - - | - - - | - - - | 55500 | 14.5 | 12 | 209222270 | All | USA,Canada
ML17XC1-059-230A** | LD41/59Z9 | SL280DF090V60C | R-410A | - - - | - - - | - - - | 55500 | 14.5 | 12 | 209238307 | All | USA
ML17XC1-059-230A** | LD41/59Z9 | SL280DF110V60C | R-410A | - - - | - - - | - - - | 55500 | 14.5 | 12.5 | 209238312 | All | USA
ML17XC1-059-230A** | LD41/59Z9+TD | - - - | R-410A | - - - | - - - | - - - | 54000 | 14 | 11.2 | 209223020 | All | USA
ML17XC1-059-230A** | LD42/61Y9 | EL296DF110XE60C | R-410A | - - - | - - - | - - - | 54500 | 14.5 | 12 | 209232607 | All | USA,Canada
ML17XC1-059-230A** | LD42/61Y9 | ML180DF110E60C | R-410A | - - - | - - - | - - - | 55500 | 15 | 12.5 | 209443775 | All | USA
ML17XC1-059-230A** | LD42/61Y9 | ML196DF110XE60C | R-410A | 55500 | 15 | 12.5 | 54500 | 14.5 | 12.5 | 210937994 | All | USA,Canada
ML17XC1-059-230A** | LD42/61Y9 | ML296DF090XV60C | R-410A | - - - | - - - | - - - | 55500 | 14.5 | 12 | 209222273 | All | USA,Canada
ML17XC1-059-230A** | LD42/61Y9 | SL280DF080NV60C | R-410A | 55500 | 15 | 12.5 | 55500 | 14.5 | 12 | 210937999 | All | USA
ML17XC1-059-230A** | LD42/61Y9 | SL280DF090V60C | R-410A | - - - | - - - | - - - | 55500 | 14.5 | 12.5 | 209238310 | All | USA
ML17XC1-059-230A** | LD42/61Y9 | SL280DF110V60C | R-410A | - - - | - - - | - - - | 55500 | 14.5 | 12.5 | 209238315 | All | USA
ML17XC1-059-230A** | LD42/61Y9+TD | - - - | R-410A | - - - | - - - | - - - | 54500 | 14 | 11.5 | 209223026 | All | USA
ML17XC1-059-230A** | LD42/61Z9 | EL296DF110XE60C | R-410A | - - - | - - - | - - - | 54500 | 14.5 | 12 | 209232606 | All | USA,Canada
ML17XC1-059-230A** | LD42/61Z9 | ML180DF110E60C | R-410A | - - - | - - - | - - - | 55500 | 15 | 12.5 | 209443769 | All | USA
ML17XC1-059-230A** | LD42/61Z9 | ML196DF110XE60C | R-410A | 55500 | 15 | 12.5 | 54500 | 14.5 | 12.5 | 210937989 | All | USA,Canada
ML17XC1-059-230A** | LD42/61Z9 | ML296DF090XV60C | R-410A | - - - | - - - | - - - | 55500 | 14.5 | 12 | 209222272 | All | USA,Canada
ML17XC1-059-230A** | LD42/61Z9 | SL280DF080NV60C | R-410A | - - - | - - - | - - - | 55500 | 14.5 | 12 | 209555965 | All | USA
ML17XC1-059-230A** | LD42/61Z9 | SL280DF090V60C | R-410A | - - - | - - - | - - - | 55500 | 14.5 | 12.5 | 209238309 | All | USA
ML17XC1-059-230A** | LD42/61Z9 | SL280DF110V60C | R-410A | - - - | - - - | - - - | 55500 | 14.5 | 12.5 | 209238314 | All | USA
ML17XC1-059-230A** | LD42/61Z9+TD | - - - | R-410A | - - - | - - - | - - - | 54500 | 14 | 11.5 | 209223024 | All | USA
ML17XC1-059-230A** | LEM6096TT | - - - | R-410A | - - - | - - - | - - - | 53500 | 14.5 | 11.2 | 212489609 | All | USA,Canada
ML17XC1-059-230A** | LEM6097TT | - - - | R-410A | - - - | - - - | - - - | 55000 | 15 | 12 | 212489610 | All | USA,Canada
ML17XC1-059-230A** | LH40/61E9 | EL180UH100NE60C | R-410A | 57000 | 15 | 12.5 | 54500 | 14.5 | 12.5 | 209555854 | All | USA
ML17XC1-059-230A** | LH40/61E9 | EL195UH100NE60C | R-410A | 56500 | 15 | 12.5 | 54500 | 14.5 | 12.5 | 209555860 | All | USA,Canada
ML17XC1-059-230A** | LH40/61E9 | EL196UH110XE60C | R-410A | 57000 | 15 | 12.5 | 56000 | 15 | 12.5 | 209227116 | All | USA,Canada
ML17XC1-059-230A** | LH40/61E9 | EL280UH110E60C | R-410A | 56500 | 15 | 12.5 | 56500 | 15 | 12.5 | 209555869 | All | USA
ML17XC1-059-230A** | LH40/61E9 | EL280UH110XE60C | R-410A | 56500 | 15 | 12.5 | 56500 | 15 | 12.5 | 209555875 | All | USA
ML17XC1-059-230A** | LH40/61E9 | EL296UH090XV60C | R-410A | 57000 | 15 | 12.5 | 57000 | 14 | 12 | 209555882 | All | USA,Canada
ML17XC1-059-230A** | LH40/61E9 | EL296UH110XE60C | R-410A | 56500 | 15 | 12.5 | 54500 | 14.5 | 12.5 | 209555889 | All | USA,Canada
ML17XC1-059-230A** | LH40/61E9 | EL296UH110XV60C | R-410A | 57000 | 15 | 12.5 | 55000 | 14.5 | 12 | 209555894 | All | USA,Canada
ML17XC1-059-230A** | LH40/61E9 | ML180UH110V60C | R-410A | 57500 | 15 | 12.5 | 57500 | 15 | 12.5 | 209234964 | All | USA
ML17XC1-059-230A** | LH40/61E9 | ML193UH110XE60C | R-410A | 57000 | 15 | 12.5 | 54500 | 15 | 12.5 | 209555939 | All | USA
ML17XC1-059-230A** | LH40/61E9 | ML196UH110XE60C | R-410A | 57000 | 15 | 12.5 | 56000 | 15 | 12.5 | 209222248 | All | USA,Canada
ML17XC1-059-230A** | LH40/61E9 | ML296UH110XV60C | R-410A | 57000 | 15 | 12.5 | 55000 | 15 | 12.5 | 209555958 | All | USA,Canada
ML17XC1-059-230A** | LH40/61E9 | SL280UH080NV60C | R-410A | 57000 | 15 | 12.5 | 55500 | 15 | 12.5 | 209555969 | All | USA
ML17XC1-059-230A** | LH40/61E9 | SL280UH090V60C | R-410A | 57000 | 15 | 12.5 | 55000 | 14.5 | 12.5 | 209555980 | All | USA
ML17XC1-059-230A** | LH40/61E9 | SL280UH090XV60C | R-410A | 57000 | 15 | 12.5 | 55000 | 14.5 | 12.5 | 209555990 | All | USA
ML17XC1-059-230A** | LH40/61E9 | SL280UH100NV60C | R-410A | 57500 | 15 | 12.5 | 57500 | 15 | 12.5 | 209556002 | All | USA
ML17XC1-059-230A** | LH40/61E9 | SL280UH110V60C | R-410A | 57000 | 15 | 12.5 | 55000 | 14.5 | 12.5 | 209556011 | All | USA
ML17XC1-059-230A** | LH40/61E9 | SL280UH110XV60C | R-410A | 57000 | 15 | 12.5 | 55000 | 14.5 | 12.5 | 209556021 | All | USA
ML17XC1-059-230A** | LH40/61E9 | SL297UH080NV48C | R-410A | - - - | - - - | - - - | 56500 | 14.5 | 12 | 209238433 | All | USA,Canada
ML17XC1-059-230A** | LH40/61E9 | SL297UH080NV60C | R-410A | 57000 | 15 | 12.5 | 57000 | 14 | 12 | 209238463 | All | USA,Canada
ML17XC1-059-230A** | LH40/61E9 | SLP99UH090XV60C | R-410A | 57000 | 15 | 12.5 | 54500 | 14.5 | 12 | 209556039 | All | USA,Canada
ML17XC1-059-230A** | LH40/61E9 | SLP99UH110XV60C | R-410A | 57000 | 15 | 12.5 | 55000 | 14.5 | 12 | 209556049 | All | USA,Canada
ML17XC1-059-230A** | LH40/61E9+TD | - - - | R-410A | - - - | - - - | - - - | 55000 | 14 | 11.5 | 209223037 | All | USA
ML17XC1-059-230A** | LH40/61W9 | EL180UH100NE60C | R-410A | 57000 | 15 | 12.5 | 54500 | 14.5 | 12.5 | 209555853 | All | USA
ML17XC1-059-230A** | LH40/61W9 | EL195UH100NE60C | R-410A | 56500 | 15 | 12.5 | 54500 | 14.5 | 12.5 | 209555859 | All | USA,Canada
ML17XC1-059-230A** | LH40/61W9 | EL196UH110XE60C | R-410A | 57000 | 15 | 12.5 | 56000 | 15 | 12.5 | 209227112 | All | USA,Canada
ML17XC1-059-230A** | LH40/61W9 | EL280UH110E60C | R-410A | 56500 | 15 | 12.5 | 56500 | 15 | 12.5 | 209555868 | All | USA
ML17XC1-059-230A** | LH40/61W9 | EL280UH110XE60C | R-410A | 56500 | 15 | 12.5 | 56500 | 15 | 12.5 | 209555874 | All | USA
ML17XC1-059-230A** | LH40/61W9 | EL296UH090XV48C | R-410A | - - - | - - - | - - - | 57000 | 14 | 12 | 209232614 | All | USA,Canada
ML17XC1-059-230A** | LH40/61W9 | EL296UH090XV60C | R-410A | 57000 | 15 | 12.5 | 57000 | 14 | 12 | 209555881 | All | USA,Canada
ML17XC1-059-230A** | LH40/61W9 | EL296UH110XE60C | R-410A | 56500 | 15 | 12.5 | 54500 | 14.5 | 12.5 | 209555888 | All | USA,Canada
ML17XC1-059-230A** | LH40/61W9 | EL296UH110XV60C | R-410A | 57000 | 15 | 12.5 | 55000 | 14.5 | 12 | 209232678 | All | USA,Canada
ML17XC1-059-230A** | LH40/61W9 | EL297UH090XV60C | R-410A | - - - | - - - | - - - | 57000 | 14 | 12 | 213357484 | All | USA,Canada
ML17XC1-059-230A** | LH40/61W9 | EL297UH110XV60C | R-410A | - - - | - - - | - - - | 55000 | 14.5 | 12 | 213357502 | All | USA,Canada
ML17XC1-059-230A** | LH40/61W9 | ML180UH090E60C | R-410A | 57000 | 15 | 12.5 | 55500 | 15.2 | 12.5 | 209234941 | All | USA
ML17XC1-059-230A** | LH40/61W9 | ML180UH110E60C | R-410A | 57000 | 15 | 12.5 | 56000 | 15 | 12.5 | 209443785 | All | USA
ML17XC1-059-230A** | LH40/61W9 | ML180UH110V60C | R-410A | 57500 | 15 | 12.5 | 57500 | 15 | 12.5 | 209234963 | All | USA
ML17XC1-059-230A** | LH40/61W9 | ML180UH110XE60C | R-410A | 57000 | 15 | 12.5 | 56000 | 15 | 12.5 | 209443804 | All | USA
ML17XC1-059-230A** | LH40/61W9 | ML180UH135E60D | R-410A | - - - | - - - | - - - | 55000 | 14.5 | 12 | 209443821 | All | USA
ML17XC1-059-230A** | LH40/61W9 | ML193UH110XE60C | R-410A | 57000 | 15 | 12.5 | 54500 | 15 | 12.5 | 209234990 | All | USA
ML17XC1-059-230A** | LH40/61W9 | ML196UH110XE60C | R-410A | 57000 | 15 | 12.5 | 56000 | 15 | 12.5 | 209222247 | All | USA,Canada
ML17XC1-059-230A** | LH40/61W9 | ML296UH110XV60C | R-410A | 57000 | 15 | 12.5 | 55000 | 15 | 12.5 | 209222279 | All | USA,Canada
ML17XC1-059-230A** | LH40/61W9 | SL280UH080NV60C | R-410A | 57000 | 15 | 12.5 | 55500 | 15 | 12.5 | 209555968 | All | USA
ML17XC1-059-230A** | LH40/61W9 | SL280UH090V60C | R-410A | 57000 | 15 | 12.5 | 55000 | 14.5 | 12.5 | 209238334 | All | USA
ML17XC1-059-230A** | LH40/61W9 | SL280UH090XV60C | R-410A | 57000 | 15 | 12.5 | 55000 | 14.5 | 12.5 | 209238351 | All | USA
ML17XC1-059-230A** | LH40/61W9 | SL280UH100NV60C | R-410A | 57500 | 15 | 12.5 | 57500 | 15 | 12.5 | 209556001 | All | USA
ML17XC1-059-230A** | LH40/61W9 | SL280UH110V60C | R-410A | 57000 | 15 | 12.5 | 55000 | 14.5 | 12.5 | 209238383 | All | USA
ML17XC1-059-230A** | LH40/61W9 | SL280UH110XV60C | R-410A | 57000 | 15 | 12.5 | 55000 | 14.5 | 12.5 | 209238399 | All | USA
ML17XC1-059-230A** | LH40/61W9 | SL280UH135V60D | R-410A | - - - | - - - | - - - | 56500 | 14 | 12 | 209238416 | All | USA
ML17XC1-059-230A** | LH40/61W9 | SL297UH080NV48C | R-410A | - - - | - - - | - - - | 56500 | 14.5 | 12 | 209238432 | All | USA,Canada
ML17XC1-059-230A** | LH40/61W9 | SL297UH080NV60C | R-410A | 57000 | 15 | 12.5 | 57000 | 14 | 12 | 209238462 | All | USA,Canada
ML17XC1-059-230A** | LH40/61W9 | SLP99UH090XV60C | R-410A | 57000 | 15 | 12.5 | 54500 | 14.5 | 12 | 209556038 | All | USA,Canada
ML17XC1-059-230A** | LH40/61W9 | SLP99UH110XV60C | R-410A | 57000 | 15 | 12.5 | 55000 | 14.5 | 12 | 209556048 | All | USA,Canada
ML17XC1-059-230A** | LH40/61W9+TD | - - - | R-410A | - - - | - - - | - - - | 55000 | 14 | 11.5 | 209223035 | All | USA
ML17XC1-059-230A** | LH40/62E9 | EL296UH135XE60D | R-410A | 55500 | 15 | 12.5 | 55000 | 14.5 | 11.5 | 209555898 | All | USA,Canada
ML17XC1-059-230A** | LH40/62E9 | EL296UH135XV60D | R-410A | 57000 | 15 | 12.5 | 56500 | 14 | 12 | 209555903 | All | USA,Canada
ML17XC1-059-230A** | LH40/62E9 | ML180UH090E60C | R-410A | 56500 | 15 | 12.5 | 55500 | 15.2 | 12.5 | 209443777 | All | USA
ML17XC1-059-230A** | LH40/62E9 | ML196UH135XE60D | R-410A | 56000 | 15 | 12.5 | 56000 | 14 | 12 | 209555953 | All | USA,Canada
ML17XC1-059-230A** | LH40/62E9 | SL280UH135V60D | R-410A | 57000 | 15 | 12.5 | 56500 | 14 | 12 | 209556031 | All | USA
ML17XC1-059-230A** | LH40/62E9 | SLP99UH135XV60D | R-410A | 57000 | 15 | 12.5 | 56500 | 14 | 12 | 209556057 | All | USA,Canada
ML17XC1-059-230A** | LH40/62E9+TD | - - - | R-410A | - - - | - - - | - - - | 54500 | 14 | 11.5 | 209556575 | All | USA,Canada
ML17XC1-059-230A** | LH40/62W9 | EL296UH135XE60D | R-410A | 55500 | 15 | 12.5 | 55000 | 14.5 | 11.5 | 209555897 | All | USA,Canada
ML17XC1-059-230A** | LH40/62W9 | EL296UH135XV60D | R-410A | 57000 | 15 | 12.5 | 56500 | 14 | 12 | 209555902 | All | USA,Canada
ML17XC1-059-230A** | LH40/62W9 | ML180UH090E60C | R-410A | 56500 | 15 | 12.5 | 55500 | 15.2 | 12.5 | 209443776 | All | USA
ML17XC1-059-230A** | LH40/62W9 | ML180UH110V60C | R-410A | 57500 | 15 | 12.5 | 57000 | 15 | 12 | 209443796 | All | USA
ML17XC1-059-230A** | LH40/62W9 | ML196UH110XE60C | R-410A | 56500 | 15 | 12.5 | 55500 | 15 | 12 | 209443831 | All | USA,Canada
ML17XC1-059-230A** | LH40/62W9 | ML196UH135XE60D | R-410A | 56000 | 15 | 12.5 | 56000 | 14 | 12 | 209555952 | All | USA,Canada
ML17XC1-059-230A** | LH40/62W9 | SL280UH135V60D | R-410A | 57000 | 15 | 12.5 | 56500 | 14 | 12 | 209556030 | All | USA
ML17XC1-059-230A** | LH40/62W9 | SLP99UH135XV60D | R-410A | 57000 | 15 | 12.5 | 56500 | 14 | 12 | 209556056 | All | USA,Canada
ML17XC1-059-230A** | LH40/62W9+TD | - - - | R-410A | - - - | - - - | - - - | 54500 | 14 | 11.5 | 209223018 | All | USA
ML17XC1-059-230A** | LH41/61D9 | EL180UH100NE60C | R-410A | 55500 | 15 | 12.5 | 54500 | 14.5 | 12 | 209555852 | All | USA
ML17XC1-059-230A** | LH41/61D9 | EL195UH100NE60C | R-410A | 55000 | 15 | 12.5 | 54500 | 14.5 | 12 | 209555858 | All | USA,Canada
ML17XC1-059-230A** | LH41/61D9 | EL196UH110XE60C | R-410A | 55500 | 15 | 12.5 | 54500 | 14.5 | 12 | 209227107 | All | USA,Canada
ML17XC1-059-230A** | LH41/61D9 | EL280UH110E60C | R-410A | 55000 | 15 | 12.5 | 55000 | 14.5 | 12 | 209555867 | All | USA
ML17XC1-059-230A** | LH41/61D9 | EL280UH110XE60C | R-410A | 55000 | 15 | 12.5 | 55000 | 14.5 | 12 | 209555873 | All | USA
ML17XC1-059-230A** | LH41/61D9 | EL296UH090XV60C | R-410A | 56000 | 14.5 | 12.2 | 55500 | 14 | 11.5 | 209555880 | All | USA,Canada
ML17XC1-059-230A** | LH41/61D9 | EL296UH110XE60C | R-410A | 55500 | 15 | 12.5 | 54500 | 14.5 | 12 | 209555887 | All | USA,Canada
ML17XC1-059-230A** | LH41/61D9 | EL296UH110XV60C | R-410A | 55500 | 15 | 12.5 | 55500 | 14 | 11.5 | 209555893 | All | USA,Canada
ML17XC1-059-230A** | LH41/61D9 | ML180UH090E60C | R-410A | 55500 | 15 | 12.5 | 54500 | 15 | 12 | 209443780 | All | USA
ML17XC1-059-230A** | LH41/61D9 | ML193UH110XE60C | R-410A | 55500 | 15 | 12.5 | 54500 | 14.5 | 12 | 209555938 | All | USA
ML17XC1-059-230A** | LH41/61D9 | ML196UH110XE60C | R-410A | 55500 | 15 | 12.5 | 54500 | 14.5 | 12 | 209555947 | All | USA,Canada
ML17XC1-059-230A** | LH41/61D9 | ML296UH110XV60C | R-410A | 56000 | 15 | 12.5 | 55000 | 14.5 | 12 | 209555957 | All | USA,Canada
ML17XC1-059-230A** | LH41/61D9 | SL280UH080NV60C | R-410A | 56500 | 15 | 12.5 | 56000 | 14.5 | 12 | 209555967 | All | USA
ML17XC1-059-230A** | LH41/61D9 | SL280UH090V60C | R-410A | 55500 | 15 | 12.5 | 55000 | 14.5 | 12 | 209238333 | All | USA
ML17XC1-059-230A** | LH41/61D9 | SL280UH090XV60C | R-410A | 55500 | 15 | 12.5 | 55000 | 14.5 | 12 | 209238350 | All | USA
ML17XC1-059-230A** | LH41/61D9 | SL280UH100NV60C | R-410A | 56000 | 15 | 12.5 | 56000 | 14.5 | 12 | 209556000 | All | USA
ML17XC1-059-230A** | LH41/61D9 | SL280UH110V60C | R-410A | 56000 | 15 | 12.5 | 55000 | 14 | 12 | 209238382 | All | USA
ML17XC1-059-230A** | LH41/61D9 | SL280UH110XV60C | R-410A | 56000 | 15 | 12.5 | 55000 | 14 | 12 | 209238398 | All | USA
ML17XC1-059-230A** | LH41/61D9 | SL280UH135V60D | R-410A | - - - | - - - | - - - | 55500 | 14 | 11.5 | 209238415 | All | USA
ML17XC1-059-230A** | LH41/61D9 | SL297UH080NV48C | R-410A | - - - | - - - | - - - | 55000 | 14.5 | 11.5 | 209238431 | All | USA,Canada
ML17XC1-059-230A** | LH41/61D9 | SL297UH080NV60C | R-410A | 56000 | 15 | 12.2 | 55500 | 14 | 11.5 | 209238461 | All | USA,Canada
ML17XC1-059-230A** | LH41/61D9 | SLP99UH090XV60C | R-410A | 55000 | 15 | 12.5 | 55500 | 14 | 11.5 | 209556037 | All | USA,Canada
ML17XC1-059-230A** | LH41/61D9 | SLP99UH110XV60C | R-410A | 55500 | 15 | 12.5 | 55500 | 14 | 11.5 | 209556047 | All | USA,Canada
ML17XC1-059-230A** | LH41/61D9+TD | - - - | R-410A | - - - | - - - | - - - | 53500 | 14 | 11.2 | 209223033 | All | USA
ML17XC1-059-230A** | LH41/61R9 | EL180UH100NE60C | R-410A | 55500 | 15 | 12.5 | 54500 | 14.5 | 12 | 209555851 | All | USA
ML17XC1-059-230A** | LH41/61R9 | EL195UH100NE60C | R-410A | 55000 | 15 | 12.5 | 54500 | 14.5 | 12 | 209555857 | All | USA,Canada
ML17XC1-059-230A** | LH41/61R9 | EL196UH110XE60C | R-410A | 55500 | 15 | 12.5 | 54500 | 14.5 | 12 | 209227100 | All | USA,Canada
ML17XC1-059-230A** | LH41/61R9 | EL280UH110E60C | R-410A | 55000 | 15 | 12.5 | 55000 | 14.5 | 12 | 209555866 | All | USA
ML17XC1-059-230A** | LH41/61R9 | EL280UH110XE60C | R-410A | 55000 | 15 | 12.5 | 55000 | 14.5 | 12 | 209555872 | All | USA
ML17XC1-059-230A** | LH41/61R9 | EL296UH090XV48C | R-410A | - - - | - - - | - - - | 55500 | 14 | 11.5 | 209232612 | All | USA,Canada
ML17XC1-059-230A** | LH41/61R9 | EL296UH090XV60C | R-410A | 56000 | 14.5 | 12.2 | 55500 | 14 | 11.5 | 209555879 | All | USA,Canada
ML17XC1-059-230A** | LH41/61R9 | EL296UH110XE60C | R-410A | 55500 | 15 | 12.5 | 54500 | 14.5 | 12 | 209555886 | All | USA,Canada
ML17XC1-059-230A** | LH41/61R9 | EL296UH110XV60C | R-410A | 55500 | 15 | 12.5 | 55500 | 14 | 11.5 | 209555892 | All | USA,Canada
ML17XC1-059-230A** | LH41/61R9 | ML180UH090E60C | R-410A | 55500 | 15 | 12.5 | 54500 | 15 | 12 | 209443779 | All | USA
ML17XC1-059-230A** | LH41/61R9 | ML180UH110E60C | R-410A | 55500 | 15 | 12.5 | 55000 | 14.5 | 12 | 209443784 | All | USA
ML17XC1-059-230A** | LH41/61R9 | ML180UH110V60C | R-410A | 56500 | 15 | 12.5 | 55500 | 14.5 | 12.5 | 209234961 | All | USA
ML17XC1-059-230A** | LH41/61R9 | ML180UH110XE60C | R-410A | 55500 | 15 | 12.5 | 55000 | 14.5 | 12 | 209443803 | All | USA
ML17XC1-059-230A** | LH41/61R9 | ML180UH135E60D | R-410A | - - - | - - - | - - - | 54000 | 14.5 | 11.5 | 209443820 | All | USA
ML17XC1-059-230A** | LH41/61R9 | ML193UH110XE60C | R-410A | 55500 | 15 | 12.5 | 54500 | 14.5 | 12 | 209555937 | All | USA
ML17XC1-059-230A** | LH41/61R9 | ML196UH110XE60C | R-410A | 55500 | 15 | 12.5 | 54500 | 14.5 | 12 | 209555946 | All | USA,Canada
ML17XC1-059-230A** | LH41/61R9 | ML296UH110XV60C | R-410A | 56000 | 15 | 12.5 | 55000 | 14.5 | 12 | 209555956 | All | USA,Canada
ML17XC1-059-230A** | LH41/61R9 | SL280UH080NV60C | R-410A | 56500 | 15 | 12.5 | 56000 | 14.5 | 12 | 209555966 | All | USA
ML17XC1-059-230A** | LH41/61R9 | SL280UH090V60C | R-410A | 55500 | 15 | 12.5 | 55000 | 14.5 | 12 | 209238332 | All | USA
ML17XC1-059-230A** | LH41/61R9 | SL280UH090XV60C | R-410A | 55500 | 15 | 12.5 | 55000 | 14.5 | 12 | 209238348 | All | USA
ML17XC1-059-230A** | LH41/61R9 | SL280UH100NV60C | R-410A | 56000 | 15 | 12.5 | 56000 | 14.5 | 12 | 209555999 | All | USA
ML17XC1-059-230A** | LH41/61R9 | SL280UH110V60C | R-410A | 56000 | 15 | 12.5 | 55000 | 14 | 12 | 209238381 | All | USA
ML17XC1-059-230A** | LH41/61R9 | SL280UH110XV60C | R-410A | 56000 | 15 | 12.5 | 55000 | 14 | 12 | 209238396 | All | USA
ML17XC1-059-230A** | LH41/61R9 | SL280UH135V60D | R-410A | - - - | - - - | - - - | 55500 | 14 | 11.5 | 209238414 | All | USA
ML17XC1-059-230A** | LH41/61R9 | SL297UH080NV48C | R-410A | - - - | - - - | - - - | 55000 | 14.5 | 11.5 | 209238429 | All | USA,Canada
ML17XC1-059-230A** | LH41/61R9 | SL297UH080NV60C | R-410A | 56000 | 15 | 12.2 | 55500 | 14 | 11.5 | 209238459 | All | USA,Canada
ML17XC1-059-230A** | LH41/61R9 | SLP99UH090XV60C | R-410A | 55000 | 15 | 12.5 | 55500 | 14 | 11.5 | 209556036 | All | USA,Canada
ML17XC1-059-230A** | LH41/61R9 | SLP99UH110XV60C | R-410A | 55500 | 15 | 12.5 | 55500 | 14 | 11.5 | 209556046 | All | USA,Canada
ML17XC1-059-230A** | LH41/61R9+TD | - - - | R-410A | - - - | - - - | - - - | 53500 | 14 | 11.2 | 209223028 | All | USA
ML17XC1-059-230A** | LH42/60D9 | EL180UH100NE60C | R-410A | 55500 | 15 | 12.5 | 54500 | 14 | 12 | 209226996 | All | USA
ML17XC1-059-230A** | LH42/60D9 | EL195UH100NE60C | R-410A | 55000 | 15 | 12.5 | 54500 | 14 | 12 | 209227048 | All | USA,Canada
ML17XC1-059-230A** | LH42/60D9 | EL196UH110XE60C | R-410A | 54500 | 15 | 12.5 | 53500 | 14.5 | 11.5 | 209227096 | All | USA,Canada
ML17XC1-059-230A** | LH42/60D9 | EL280UH110E48C | R-410A | - - - | - - - | - - - | 54000 | 14.5 | 12 | 209232563 | All | USA
ML17XC1-059-230A** | LH42/60D9 | EL280UH110E60C | R-410A | 55000 | 15 | 12.5 | 55000 | 14.5 | 12 | 209232577 | All | USA
ML17XC1-059-230A** | LH42/60D9 | EL280UH110XE60C | R-410A | 55000 | 15 | 12.5 | 55000 | 14.5 | 12 | 209232591 | All | USA
ML17XC1-059-230A** | LH42/60D9 | EL296UH090XV60C | R-410A | 55000 | 14.5 | 12 | 54500 | 14 | 11.2 | 209555878 | All | USA,Canada
ML17XC1-059-230A** | LH42/60D9 | EL296UH110XE60C | R-410A | 55000 | 15 | 12.5 | 54500 | 14 | 12 | 209555885 | All | USA,Canada
ML17XC1-059-230A** | LH42/60D9 | EL296UH110XV60C | R-410A | 55500 | 15 | 12.5 | 55000 | 14 | 11.5 | 209232676 | All | USA,Canada
ML17XC1-059-230A** | LH42/60D9 | EL297UH090XV60C | R-410A | - - - | - - - | - - - | 54500 | 14 | 11.2 | 213357483 | All | USA,Canada
ML17XC1-059-230A** | LH42/60D9 | EL297UH110XV60C | R-410A | - - - | - - - | - - - | 55000 | 14 | 11.5 | 213357501 | All | USA,Canada
ML17XC1-059-230A** | LH42/60D9 | ML180UH090E60C | R-410A | 55000 | 15 | 12.5 | 54500 | 14.5 | 12 | 209443778 | All | USA
ML17XC1-059-230A** | LH42/60D9 | ML180UH110E60C | R-410A | 55500 | 15 | 12.5 | 54500 | 14.5 | 12 | 209975524 | All | USA
ML17XC1-059-230A** | LH42/60D9 | ML180UH110V60C | R-410A | 56000 | 15 | 12.5 | 55500 | 14.5 | 12 | 209234960 | All | USA
ML17XC1-059-230A** | LH42/60D9 | ML180UH110XE60C | R-410A | 55500 | 15 | 12.5 | 54500 | 14.5 | 12 | 209443802 | All | USA
ML17XC1-059-230A** | LH42/60D9 | ML193UH110XE60C | R-410A | 55000 | 15 | 12.5 | 54500 | 14.5 | 12 | 209234988 | All | USA
ML17XC1-059-230A** | LH42/60D9 | ML196UH110XE60C | R-410A | 54500 | 15 | 12.5 | 53500 | 14.5 | 11.5 | 209222245 | All | USA,Canada
ML17XC1-059-230A** | LH42/60D9 | ML296UH110XV60C | R-410A | 55500 | 15 | 12.5 | 55000 | 14.5 | 12 | 209222277 | All | USA,Canada
ML17XC1-059-230A** | LH42/60D9 | SL280UH080NV60C | R-410A | 55500 | 15 | 12.5 | 55500 | 14.5 | 12 | 209238318 | All | USA
ML17XC1-059-230A** | LH42/60D9 | SL280UH090V60C | R-410A | 55500 | 15 | 12.5 | 55000 | 14 | 12 | 209238331 | All | USA
ML17XC1-059-230A** | LH42/60D9 | SL280UH090XV60C | R-410A | 55500 | 15 | 12.5 | 55000 | 14 | 12 | 209238347 | All | USA
ML17XC1-059-230A** | LH42/60D9 | SL280UH100NV60C | R-410A | 55500 | 15 | 12.5 | 55500 | 14.5 | 12 | 209238365 | All | USA
ML17XC1-059-230A** | LH42/60D9 | SL280UH110V60C | R-410A | 55500 | 15 | 12.5 | 55000 | 14 | 12 | 209238380 | All | USA
ML17XC1-059-230A** | LH42/60D9 | SL280UH110XV60C | R-410A | 55500 | 15 | 12.5 | 55000 | 14 | 12 | 209238395 | All | USA
ML17XC1-059-230A** | LH42/60D9 | SL280UH135V60D | R-410A | - - - | - - - | - - - | 54500 | 14 | 11.5 | 209238413 | All | USA
ML17XC1-059-230A** | LH42/60D9 | SL297UH080NV48C | R-410A | - - - | - - - | - - - | 54000 | 14 | 11.5 | 209238428 | All | USA,Canada
ML17XC1-059-230A** | LH42/60D9 | SL297UH080NV60C | R-410A | 55000 | 15 | 12.2 | 54500 | 14 | 11.5 | 209238458 | All | USA,Canada
ML17XC1-059-230A** | LH42/60D9 | SLP99UH090XV60C | R-410A | 55000 | 15 | 12.5 | 54500 | 14 | 11.5 | 209238488 | All | USA,Canada
ML17XC1-059-230A** | LH42/60D9 | SLP99UH110XV60C | R-410A | 55500 | 15 | 12.5 | 55000 | 14 | 11.5 | 209238504 | All | USA,Canada
ML17XC1-059-230A** | LH42/60R9 | EL180UH100NE60C | R-410A | 55500 | 15 | 12.5 | 54500 | 14 | 12 | 209226992 | All | USA
ML17XC1-059-230A** | LH42/60R9 | EL195UH100NE60C | R-410A | 55000 | 15 | 12.5 | 54500 | 14 | 12 | 209227045 | All | USA,Canada
ML17XC1-059-230A** | LH42/60R9 | EL196UH110XE60C | R-410A | 54500 | 15 | 12.5 | 53500 | 14.5 | 11.5 | 209227093 | All | USA,Canada
ML17XC1-059-230A** | LH42/60R9 | EL280UH110E48C | R-410A | - - - | - - - | - - - | 54000 | 14.5 | 12 | 209232562 | All | USA
ML17XC1-059-230A** | LH42/60R9 | EL280UH110E60C | R-410A | 55000 | 15 | 12.5 | 55000 | 14.5 | 12 | 209232576 | All | USA
ML17XC1-059-230A** | LH42/60R9 | EL280UH110XE60C | R-410A | 55000 | 15 | 12.5 | 55000 | 14.5 | 12 | 209232590 | All | USA
ML17XC1-059-230A** | LH42/60R9 | EL296UH090XV48C | R-410A | - - - | - - - | - - - | 54500 | 14 | 11.2 | 209232611 | All | USA,Canada
ML17XC1-059-230A** | LH42/60R9 | EL296UH090XV60C | R-410A | 55000 | 14.5 | 12 | 54500 | 14 | 11.2 | 209232625 | All | USA,Canada
ML17XC1-059-230A** | LH42/60R9 | EL296UH110XE60C | R-410A | 55000 | 15 | 12.5 | 54500 | 14 | 12 | 209232637 | All | USA,Canada
ML17XC1-059-230A** | LH42/60R9 | EL296UH110XV48C | R-410A | - - - | - - - | - - - | 54500 | 14 | 11.5 | 209232664 | All | USA,Canada
ML17XC1-059-230A** | LH42/60R9 | EL296UH110XV60C | R-410A | 55500 | 15 | 12.5 | 55000 | 14 | 11.5 | 209232675 | All | USA,Canada
ML17XC1-059-230A** | LH42/60R9 | EL297UH090XV60C | R-410A | - - - | - - - | - - - | 54500 | 14 | 11.2 | 213357482 | All | USA,Canada
ML17XC1-059-230A** | LH42/60R9 | EL297UH110XV60C | R-410A | - - - | - - - | - - - | 55000 | 14 | 11.5 | 213357500 | All | USA,Canada
ML17XC1-059-230A** | LH42/60R9 | ML180UH090E60C | R-410A | 55000 | 15 | 12.5 | 54500 | 14.5 | 12 | 209938331 | All | USA
ML17XC1-059-230A** | LH42/60R9 | ML180UH110E60C | R-410A | 55500 | 15 | 12.5 | 54500 | 14.5 | 12 | 209938332 | All | USA
ML17XC1-059-230A** | LH42/60R9 | ML180UH110V60C | R-410A | 56000 | 15 | 12.5 | 55500 | 14.5 | 12 | 209234959 | All | USA
ML17XC1-059-230A** | LH42/60R9 | ML180UH110XE60C | R-410A | 55500 | 15 | 12.5 | 54500 | 14.5 | 12 | 209443801 | All | USA
ML17XC1-059-230A** | LH42/60R9 | ML193UH110XE60C | R-410A | 55000 | 15 | 12.5 | 54500 | 14.5 | 12 | 209234987 | All | USA
ML17XC1-059-230A** | LH42/60R9 | ML196UH110XE60C | R-410A | 54500 | 15 | 12.5 | 53500 | 14.5 | 11.5 | 209222244 | All | USA,Canada
ML17XC1-059-230A** | LH42/60R9 | ML296UH110XV60C | R-410A | 55500 | 15 | 12.5 | 55000 | 14.5 | 12 | 209222276 | All | USA,Canada
ML17XC1-059-230A** | LH42/60R9 | SL280UH080NV60C | R-410A | 55500 | 15 | 12.5 | 55500 | 14.5 | 12 | 209238317 | All | USA
ML17XC1-059-230A** | LH42/60R9 | SL280UH090V60C | R-410A | 55500 | 15 | 12.5 | 55000 | 14 | 12 | 209238330 | All | USA
ML17XC1-059-230A** | LH42/60R9 | SL280UH090XV60C | R-410A | 55500 | 15 | 12.5 | 55000 | 14 | 12 | 209238346 | All | USA
ML17XC1-059-230A** | LH42/60R9 | SL280UH100NV60C | R-410A | 55500 | 15 | 12.5 | 55500 | 14.5 | 12 | 209238364 | All | USA
ML17XC1-059-230A** | LH42/60R9 | SL280UH110V60C | R-410A | 55500 | 15 | 12.5 | 55000 | 14 | 12 | 209238379 | All | USA
ML17XC1-059-230A** | LH42/60R9 | SL280UH110XV60C | R-410A | 55500 | 15 | 12.5 | 55000 | 14 | 12 | 209238394 | All | USA
ML17XC1-059-230A** | LH42/60R9 | SL280UH135V60D | R-410A | - - - | - - - | - - - | 54500 | 14 | 11.5 | 209238412 | All | USA
ML17XC1-059-230A** | LH42/60R9 | SL297UH080NV48C | R-410A | - - - | - - - | - - - | 54000 | 14 | 11.5 | 209238427 | All | USA,Canada
ML17XC1-059-230A** | LH42/60R9 | SL297UH080NV60C | R-410A | 55000 | 15 | 12.2 | 54500 | 14 | 11.5 | 209238457 | All | USA,Canada
ML17XC1-059-230A** | LH42/60R9 | SLP99UH090XV60C | R-410A | 55000 | 15 | 12.5 | 54500 | 14 | 11.5 | 209238487 | All | USA,Canada
ML17XC1-059-230A** | LH42/60R9 | SLP99UH110XV60C | R-410A | 55500 | 15 | 12.5 | 55000 | 14 | 11.5 | 209238503 | All | USA,Canada
ML17XC1-059-230A** | LH42/62E9 | EL180UH100NE60C | R-410A | 57000 | 15 | 12.5 | 55500 | 14.5 | 12.5 | 209227035 | All | USA
ML17XC1-059-230A** | LH42/62E9 | EL195UH100NE60C | R-410A | 56500 | 15 | 12.5 | 55000 | 14.5 | 12.5 | 209227078 | All | USA,Canada
ML17XC1-059-230A** | LH42/62E9 | EL196UH110XE60C | R-410A | 57000 | 15 | 12.5 | 56000 | 15.2 | 12.5 | 209227162 | All | USA,Canada
ML17XC1-059-230A** | LH42/62E9 | EL280UH110E48C | R-410A | - - - | - - - | - - - | 55000 | 15.2 | 12.5 | 209232574 | All | USA
ML17XC1-059-230A** | LH42/62E9 | EL280UH110E60C | R-410A | 55000 | 16 | 13 | 56500 | 15.2 | 12.5 | 209232588 | All | USA
ML17XC1-059-230A** | LH42/62E9 | EL280UH110XE60C | R-410A | 55000 | 16 | 13 | 56500 | 15.2 | 12.5 | 209232602 | All | USA
ML17XC1-059-230A** | LH42/62E9 | EL296UH090XV48C | R-410A | - - - | - - - | - - - | 57000 | 14.5 | 12 | 209232623 | All | USA,Canada
ML17XC1-059-230A** | LH42/62E9 | EL296UH090XV60C | R-410A | 57500 | 15 | 12.5 | 57000 | 14.5 | 12 | 209232635 | All | USA,Canada
ML17XC1-059-230A** | LH42/62E9 | EL296UH110XE60C | R-410A | 56500 | 15 | 12.5 | 55000 | 14.5 | 12.5 | 209232663 | All | USA,Canada
ML17XC1-059-230A** | LH42/62E9 | EL296UH110XV48C | R-410A | - - - | - - - | - - - | 57000 | 14.5 | 12 | 209232674 | All | USA,Canada
ML17XC1-059-230A** | LH42/62E9 | EL296UH110XV60C | R-410A | 57000 | 15 | 12.5 | 57000 | 14.5 | 12 | 209232690 | All | USA,Canada
ML17XC1-059-230A** | LH42/62E9 | EL296UH135XE60D | R-410A | - - - | - - - | - - - | 55500 | 14.5 | 12.5 | 209555900 | All | USA,Canada
ML17XC1-059-230A** | LH42/62E9 | EL296UH135XV60D | R-410A | - - - | - - - | - - - | 56500 | 14.5 | 12.5 | 209555905 | All | USA,Canada
ML17XC1-059-230A** | LH42/62E9 | EL297UH090XV60C | R-410A | - - - | - - - | - - - | 57000 | 14.5 | 12 | 213357495 | All | USA,Canada
ML17XC1-059-230A** | LH42/62E9 | EL297UH110XV60C | R-410A | - - - | - - - | - - - | 56500 | 14.5 | 12.5 | 213357513 | All | USA,Canada
ML17XC1-059-230A** | LH42/62E9 | ML180UH090E60C | R-410A | 57000 | 16 | 13 | 56500 | 15.2 | 12.5 | 209234951 | All | USA
ML17XC1-059-230A** | LH42/62E9 | ML180UH110E60C | R-410A | 57000 | 15 | 12.5 | 56000 | 15.2 | 12.5 | 209443791 | All | USA
ML17XC1-059-230A** | LH42/62E9 | ML180UH110V60C | R-410A | 58000 | 16 | 13 | 53000 | 15.2 | 13 | 209234979 | All | USA
ML17XC1-059-230A** | LH42/62E9 | ML180UH110XE60C | R-410A | 57000 | 15 | 12.5 | 56000 | 15.2 | 12.5 | 209443814 | All | USA
ML17XC1-059-230A** | LH42/62E9 | ML180UH135E60D | R-410A | - - - | - - - | - - - | 55000 | 14.5 | 12.5 | 209443827 | All | USA
ML17XC1-059-230A** | LH42/62E9 | ML193UH110XE60C | R-410A | 57000 | 15 | 12.5 | 54500 | 15.2 | 12.5 | 209235001 | All | USA
ML17XC1-059-230A** | LH42/62E9 | ML196UH110XE60C | R-410A | 57000 | 15 | 12.5 | 56000 | 15.2 | 12.5 | 209222261 | All | USA,Canada
ML17XC1-059-230A** | LH42/62E9 | ML196UH135XE60D | R-410A | - - - | - - - | - - - | 56000 | 14.5 | 12.5 | 209222269 | All | USA,Canada
ML17XC1-059-230A** | LH42/62E9 | ML296UH110XV60C | R-410A | 57500 | 15 | 12.5 | 55000 | 15.2 | 12.5 | 209222289 | All | USA,Canada
ML17XC1-059-230A** | LH42/62E9 | SL280UH080NV60C | R-410A | 55500 | 16 | 13 | 57500 | 15.2 | 12.5 | 209238328 | All | USA
ML17XC1-059-230A** | LH42/62E9 | SL280UH090V60C | R-410A | 57500 | 15 | 12.5 | 56500 | 14.5 | 12.5 | 209238344 | All | USA
ML17XC1-059-230A** | LH42/62E9 | SL280UH090XV60C | R-410A | 57500 | 15 | 12.5 | 56500 | 14.5 | 12.5 | 209238362 | All | USA
ML17XC1-059-230A** | LH42/62E9 | SL280UH100NV60C | R-410A | 57500 | 16 | 13 | 57500 | 15.2 | 12.5 | 209238375 | All | USA
ML17XC1-059-230A** | LH42/62E9 | SL280UH110V60C | R-410A | 57500 | 15 | 12.5 | 55000 | 14.5 | 12.5 | 209238393 | All | USA
ML17XC1-059-230A** | LH42/62E9 | SL280UH110XV60C | R-410A | 57500 | 15 | 12.5 | 55000 | 14.5 | 12.5 | 209238410 | All | USA
ML17XC1-059-230A** | LH42/62E9 | SL280UH135V60D | R-410A | - - - | - - - | - - - | 56500 | 14.5 | 12 | 209238425 | All | USA
ML17XC1-059-230A** | LH42/62E9 | SL297UH080NV48C | R-410A | - - - | - - - | - - - | 56000 | 14.5 | 12.5 | 209238452 | All | USA,Canada
ML17XC1-059-230A** | LH42/62E9 | SL297UH080NV60C | R-410A | 57500 | 15 | 12.5 | 57000 | 14.5 | 12 | 209238483 | All | USA,Canada
ML17XC1-059-230A** | LH42/62E9 | SLP99UH090XV60C | R-410A | 57500 | 15 | 12.5 | 57000 | 14.5 | 12 | 209238499 | All | USA,Canada
ML17XC1-059-230A** | LH42/62E9 | SLP99UH110XV60C | R-410A | 57000 | 15 | 12.5 | 57000 | 14.5 | 12 | 209238515 | All | USA,Canada
ML17XC1-059-230A** | LH42/62E9 | SLP99UH135XV60D | R-410A | - - - | - - - | - - - | 56500 | 14.5 | 12.5 | 209238523 | All | USA,Canada
ML17XC1-059-230A** | LH42/62E9+TD | - - - | R-410A | - - - | - - - | - - - | 55000 | 14 | 11.5 | 209223065 | All | USA
ML17XC1-059-230A** | LH42/62W9 | EL180UH100NE60C | R-410A | 57000 | 15 | 12.5 | 55500 | 14.5 | 12.5 | 209227028 | All | USA
ML17XC1-059-230A** | LH42/62W9 | EL195UH100NE60C | R-410A | 56500 | 15 | 12.5 | 55000 | 14.5 | 12.5 | 209227071 | All | USA,Canada
ML17XC1-059-230A** | LH42/62W9 | EL196UH110XE60C | R-410A | 57000 | 15 | 12.5 | 56000 | 15.2 | 12.5 | 209227155 | All | USA,Canada
ML17XC1-059-230A** | LH42/62W9 | EL280UH110E48C | R-410A | - - - | - - - | - - - | 55000 | 15.2 | 12.5 | 209232573 | All | USA
ML17XC1-059-230A** | LH42/62W9 | EL280UH110E60C | R-410A | 55000 | 16 | 13 | 56500 | 15.2 | 12.5 | 209232587 | All | USA
ML17XC1-059-230A** | LH42/62W9 | EL280UH110XE60C | R-410A | 55000 | 16 | 13 | 56500 | 15.2 | 12.5 | 209232601 | All | USA
ML17XC1-059-230A** | LH42/62W9 | EL296UH090XV48C | R-410A | - - - | - - - | - - - | 57000 | 14.5 | 12 | 209232622 | All | USA,Canada
ML17XC1-059-230A** | LH42/62W9 | EL296UH090XV60C | R-410A | 57500 | 15 | 12.5 | 57000 | 14.5 | 12 | 209232634 | All | USA,Canada
ML17XC1-059-230A** | LH42/62W9 | EL296UH110XE60C | R-410A | 56500 | 15 | 12.5 | 55000 | 14.5 | 12.5 | 209232662 | All | USA,Canada
ML17XC1-059-230A** | LH42/62W9 | EL296UH110XV48C | R-410A | - - - | - - - | - - - | 57000 | 14.5 | 12 | 209232673 | All | USA,Canada
ML17XC1-059-230A** | LH42/62W9 | EL296UH110XV60C | R-410A | 57000 | 15 | 12.5 | 57000 | 14.5 | 12 | 209232689 | All | USA,Canada
ML17XC1-059-230A** | LH42/62W9 | EL296UH135XE60D | R-410A | - - - | - - - | - - - | 55500 | 14.5 | 12.5 | 209555899 | All | USA,Canada
ML17XC1-059-230A** | LH42/62W9 | EL296UH135XV60D | R-410A | - - - | - - - | - - - | 56500 | 14.5 | 12.5 | 209555904 | All | USA,Canada
ML17XC1-059-230A** | LH42/62W9 | EL297UH090XV48C | R-410A | - - - | - - - | - - - | 57000 | 14.5 | 12 | 214774573 | All | USA,Canada
ML17XC1-059-230A** | LH42/62W9 | EL297UH090XV60C | R-410A | - - - | - - - | - - - | 57000 | 14.5 | 12 | 213357493 | All | USA,Canada
ML17XC1-059-230A** | LH42/62W9 | EL297UH110XV60C | R-410A | - - - | - - - | - - - | 56500 | 14.5 | 12.5 | 213357511 | All | USA,Canada
ML17XC1-059-230A** | LH42/62W9 | ML180UH090E60C | R-410A | 57000 | 16 | 13 | 56500 | 15.2 | 12.5 | 209234949 | All | USA
ML17XC1-059-230A** | LH42/62W9 | ML180UH110E60C | R-410A | 57000 | 15 | 12.5 | 56000 | 15.2 | 12.5 | 209443790 | All | USA
ML17XC1-059-230A** | LH42/62W9 | ML180UH110V60C | R-410A | 58000 | 16 | 13 | 53000 | 15.2 | 13 | 209234977 | All | USA
ML17XC1-059-230A** | LH42/62W9 | ML180UH110XE60C | R-410A | 57000 | 15 | 12.5 | 56000 | 15.2 | 12.5 | 209443813 | All | USA
ML17XC1-059-230A** | LH42/62W9 | ML180UH135E60D | R-410A | - - - | - - - | - - - | 55000 | 14.5 | 12.5 | 209443826 | All | USA
ML17XC1-059-230A** | LH42/62W9 | ML193UH110XE60C | R-410A | 57000 | 15 | 12.5 | 54500 | 15.2 | 12.5 | 209234999 | All | USA
ML17XC1-059-230A** | LH42/62W9 | ML196UH110XE60C | R-410A | 57000 | 15 | 12.5 | 56000 | 15.2 | 12.5 | 209222260 | All | USA,Canada
ML17XC1-059-230A** | LH42/62W9 | ML196UH135XE60D | R-410A | - - - | - - - | - - - | 56000 | 14.5 | 12.5 | 209222268 | All | USA,Canada
ML17XC1-059-230A** | LH42/62W9 | ML296UH110XV60C | R-410A | 57500 | 15 | 12.5 | 55000 | 15.2 | 12.5 | 209222288 | All | USA,Canada
ML17XC1-059-230A** | LH42/62W9 | SL280UH080NV60C | R-410A | 55500 | 16 | 13 | 57500 | 15.2 | 12.5 | 209238326 | All | USA
ML17XC1-059-230A** | LH42/62W9 | SL280UH090V60C | R-410A | 57500 | 15 | 12.5 | 56500 | 14.5 | 12.5 | 209238342 | All | USA
ML17XC1-059-230A** | LH42/62W9 | SL280UH090XV60C | R-410A | 57500 | 15 | 12.5 | 56500 | 14.5 | 12.5 | 209238360 | All | USA
ML17XC1-059-230A** | LH42/62W9 | SL280UH100NV60C | R-410A | 57500 | 16 | 13 | 57500 | 15.2 | 12.5 | 209238373 | All | USA
ML17XC1-059-230A** | LH42/62W9 | SL280UH110V60C | R-410A | 57500 | 15 | 12.5 | 55000 | 14.5 | 12.5 | 209238391 | All | USA
ML17XC1-059-230A** | LH42/62W9 | SL280UH110XV60C | R-410A | 57500 | 15 | 12.5 | 55000 | 14.5 | 12.5 | 209238408 | All | USA
ML17XC1-059-230A** | LH42/62W9 | SL280UH135V60D | R-410A | - - - | - - - | - - - | 56500 | 14.5 | 12 | 209238424 | All | USA
ML17XC1-059-230A** | LH42/62W9 | SL297UH080NV48C | R-410A | - - - | - - - | - - - | 56000 | 14.5 | 12.5 | 209238451 | All | USA,Canada
ML17XC1-059-230A** | LH42/62W9 | SL297UH080NV60C | R-410A | 57500 | 15 | 12.5 | 57000 | 14.5 | 12 | 209238481 | All | USA,Canada
ML17XC1-059-230A** | LH42/62W9 | SLP99UH090XV60C | R-410A | 57500 | 15 | 12.5 | 57000 | 14.5 | 12 | 209238498 | All | USA,Canada
ML17XC1-059-230A** | LH42/62W9 | SLP99UH110XV60C | R-410A | 57000 | 15 | 12.5 | 57000 | 14.5 | 12 | 209238514 | All | USA,Canada
ML17XC1-059-230A** | LH42/62W9 | SLP99UH135XV60D | R-410A | - - - | - - - | - - - | 56500 | 14.5 | 12.5 | 209238522 | All | USA,Canada
ML17XC1-059-230A** | LH42/62W9+TD | - - - | R-410A | - - - | - - - | - - - | 55000 | 14 | 11.5 | 209223061 | All | USA
ML17XC1-059-230A** | LH48/60E9 | EL296UH135XE60D | R-410A | 55500 | 15 | 12.5 | 55500 | 14.5 | 12.5 | 209555901 | All | USA,Canada
ML17XC1-059-230A** | LH48/60E9 | EL296UH135XV60D | R-410A | 57000 | 15 | 12.5 | 56500 | 14.5 | 12.5 | 209555906 | All | USA,Canada
ML17XC1-059-230A** | LH48/60E9 | ML180UH090E60C | R-410A | 57000 | 16 | 13 | 54500 | 15.2 | 13 | 209443781 | All | USA
ML17XC1-059-230A** | LH48/60E9 | ML180UH110V60C | R-410A | 58000 | 16 | 13 | 55500 | 15.2 | 13 | 209443797 | All | USA
ML17XC1-059-230A** | LH48/60E9 | ML196UH110XE60C | R-410A | 57000 | 15 | 12.5 | 56000 | 15.2 | 12.5 | 209443832 | All | USA,Canada
ML17XC1-059-230A** | LH48/60E9 | ML196UH135XE60D | R-410A | 56000 | 15 | 12.5 | 56000 | 14.5 | 12.5 | 209443836 | All | USA,Canada
ML17XC1-059-230A** | LH48/60E9 | SL280UH135V60D | R-410A | 57000 | 15 | 12.5 | 56000 | 14.5 | 12.5 | 209556034 | All | USA
ML17XC1-059-230A** | LH48/60E9 | SLP99UH135XV60D | R-410A | 57000 | 15 | 12.5 | 56500 | 14.5 | 12.5 | 209443853 | All | USA,Canada
ML17XC1-059-230A** | LH48/60E9+TD | - - - | R-410A | - - - | - - - | - - - | 55000 | 14.5 | 12 | 209556576 | All | USA,Canada
ML17XC1-059-230A** | LH48/60F9 | SL297UH080NV48C | R-410A | - - - | - - - | - - - | 55500 | 14.5 | 12 | 209238438 | All | USA,Canada
ML17XC1-059-230A** | LH48/60F9 | SL297UH080NV60C | R-410A | 56500 | 15 | 12.5 | 56000 | 14 | 11.5 | 209238468 | All | USA,Canada
ML17XC1-059-230A** | LH48/60X9 | SL297UH080NV48C | R-410A | - - - | - - - | - - - | 55500 | 14.5 | 12 | 209238437 | All | USA,Canada
ML17XC1-059-230A** | LH48/60X9 | SL297UH080NV60C | R-410A | 56500 | 15 | 12.5 | 56000 | 14 | 11.5 | 209238467 | All | USA,Canada
ML17XC1-059-230A** | LH48/60X9+TD | - - - | R-410A | - - - | - - - | - - - | 54000 | 14 | 11.2 | 209223039 | All | USA
ML17XC1-059-230A** | LH49/61E9 | EL180UH100NE60C | R-410A | 57000 | 15 | 12.5 | 55500 | 15 | 12.5 | 209227024 | All | USA
ML17XC1-059-230A** | LH49/61E9 | EL195UH100NE60C | R-410A | 56500 | 15 | 12.5 | 54500 | 15 | 12.5 | 209555862 | All | USA,Canada
ML17XC1-059-230A** | LH49/61E9 | EL196UH110XE60C | R-410A | 57000 | 15 | 12.5 | 56000 | 15.2 | 12.5 | 209227151 | All | USA,Canada
ML17XC1-059-230A** | LH49/61E9 | EL280UH110E48C | R-410A | - - - | - - - | - - - | 54000 | 15.2 | 13 | 209232572 | All | USA
ML17XC1-059-230A** | LH49/61E9 | EL280UH110E60C | R-410A | 56500 | 16 | 13 | 55000 | 15.2 | 13 | 209232586 | All | USA
ML17XC1-059-230A** | LH49/61E9 | EL280UH110XE60C | R-410A | 56500 | 16 | 13 | 55000 | 15.2 | 13 | 209232600 | All | USA
ML17XC1-059-230A** | LH49/61E9 | EL296UH090XV48C | R-410A | - - - | - - - | - - - | 57000 | 14.5 | 12 | 209232621 | All | USA,Canada
ML17XC1-059-230A** | LH49/61E9 | EL296UH090XV60C | R-410A | 57500 | 15 | 12.5 | 57000 | 14.5 | 12 | 209232633 | All | USA,Canada
ML17XC1-059-230A** | LH49/61E9 | EL296UH110XE60C | R-410A | 56500 | 15 | 12.5 | 55000 | 15 | 12.5 | 209232661 | All | USA,Canada
ML17XC1-059-230A** | LH49/61E9 | EL296UH110XV48C | R-410A | - - - | - - - | - - - | 57000 | 14.5 | 12.5 | 209232672 | All | USA,Canada
ML17XC1-059-230A** | LH49/61E9 | EL296UH110XV60C | R-410A | 57000 | 15 | 12.5 | 57000 | 14.5 | 12.5 | 209232688 | All | USA,Canada
ML17XC1-059-230A** | LH49/61E9 | EL297UH090XV60C | R-410A | - - - | - - - | - - - | 57000 | 14.5 | 12 | 213357492 | All | USA,Canada
ML17XC1-059-230A** | LH49/61E9 | EL297UH110XV60C | R-410A | - - - | - - - | - - - | 56500 | 14.5 | 12.5 | 213357510 | All | USA,Canada
ML17XC1-059-230A** | LH49/61E9 | ML180UH090E60C | R-410A | 57000 | 16 | 13 | 55500 | 15.2 | 13 | 209234948 | All | USA
ML17XC1-059-230A** | LH49/61E9 | ML180UH110E60C | R-410A | 57000 | 16 | 13 | 54500 | 15.2 | 13 | 209443789 | All | USA
ML17XC1-059-230A** | LH49/61E9 | ML180UH110V60C | R-410A | 58000 | 16 | 13 | 55500 | 15.2 | 13 | 209234976 | All | USA
ML17XC1-059-230A** | LH49/61E9 | ML180UH110XE60C | R-410A | 57000 | 16 | 13 | 54500 | 15.2 | 13 | 209443812 | All | USA
ML17XC1-059-230A** | LH49/61E9 | ML180UH135E60D | R-410A | - - - | - - - | - - - | 55000 | 15 | 12.5 | 209443825 | All | USA
ML17XC1-059-230A** | LH49/61E9 | ML193UH110XE60C | R-410A | 57000 | 16 | 13 | 54500 | 15.2 | 12.5 | 209234998 | All | USA
ML17XC1-059-230A** | LH49/61E9 | ML196UH110XE60C | R-410A | 57000 | 15 | 12.5 | 56000 | 15.2 | 12.5 | 209222259 | All | USA,Canada
ML17XC1-059-230A** | LH49/61E9 | ML296UH110XV60C | R-410A | 57500 | 15 | 12.5 | 55000 | 15.2 | 12.5 | 209222287 | All | USA,Canada
ML17XC1-059-230A** | LH49/61E9 | SL280UH080NV60C | R-410A | 57500 | 16 | 13 | 55500 | 15.2 | 13 | 209238325 | All | USA
ML17XC1-059-230A** | LH49/61E9 | SL280UH090V60C | R-410A | 57500 | 15 | 12.5 | 55000 | 15 | 12.5 | 209238341 | All | USA
ML17XC1-059-230A** | LH49/61E9 | SL280UH090XV60C | R-410A | 57500 | 15 | 12.5 | 55000 | 15 | 12.5 | 209238359 | All | USA
ML17XC1-059-230A** | LH49/61E9 | SL280UH100NV60C | R-410A | 57500 | 16 | 13 | 55500 | 15.2 | 13 | 209238372 | All | USA
ML17XC1-059-230A** | LH49/61E9 | SL280UH110V60C | R-410A | 57500 | 15 | 12.5 | 55000 | 14.5 | 12.5 | 209238390 | All | USA
ML17XC1-059-230A** | LH49/61E9 | SL280UH110XV60C | R-410A | 57500 | 15 | 12.5 | 55000 | 14.5 | 12.5 | 209238407 | All | USA
ML17XC1-059-230A** | LH49/61E9 | SL280UH135V60D | R-410A | - - - | - - - | - - - | 56500 | 14.5 | 12.5 | 209238423 | All | USA
ML17XC1-059-230A** | LH49/61E9 | SL297UH080NV48C | R-410A | - - - | - - - | - - - | 56000 | 15 | 12.5 | 209238450 | All | USA,Canada
ML17XC1-059-230A** | LH49/61E9 | SL297UH080NV60C | R-410A | 57500 | 15 | 12.5 | 56500 | 14.5 | 12.5 | 209238480 | All | USA,Canada
ML17XC1-059-230A** | LH49/61E9 | SLP99UH090XV60C | R-410A | 57500 | 15 | 12.5 | 54500 | 14.5 | 12.5 | 209238497 | All | USA,Canada
ML17XC1-059-230A** | LH49/61E9 | SLP99UH110XV60C | R-410A | 57000 | 15 | 12.5 | 57000 | 14.5 | 12.5 | 209238513 | All | USA,Canada
ML17XC1-059-230A** | LH49/61E9+TD | - - - | R-410A | - - - | - - - | - - - | 55000 | 14.5 | 12 | 208684127 | All | USA
ML17XC1-059-230A** | LH49/61W9 | EL180UH100NE60C | R-410A | 57000 | 15 | 12.5 | 55500 | 15 | 12.5 | 209227021 | All | USA
ML17XC1-059-230A** | LH49/61W9 | EL195UH100NE60C | R-410A | 56500 | 15 | 12.5 | 54500 | 15 | 12.5 | 209555861 | All | USA,Canada
ML17XC1-059-230A** | LH49/61W9 | EL196UH110XE60C | R-410A | 57000 | 15 | 12.5 | 56000 | 15.2 | 12.5 | 209227148 | All | USA,Canada
ML17XC1-059-230A** | LH49/61W9 | EL280UH110E48C | R-410A | - - - | - - - | - - - | 54000 | 15.2 | 13 | 209232571 | All | USA
ML17XC1-059-230A** | LH49/61W9 | EL280UH110E60C | R-410A | 56500 | 16 | 13 | 55000 | 15.2 | 13 | 209232585 | All | USA
ML17XC1-059-230A** | LH49/61W9 | EL280UH110XE60C | R-410A | 56500 | 16 | 13 | 55000 | 15.2 | 13 | 209232599 | All | USA
ML17XC1-059-230A** | LH49/61W9 | EL296UH090XV48C | R-410A | - - - | - - - | - - - | 57000 | 14.5 | 12 | 209232620 | All | USA,Canada
ML17XC1-059-230A** | LH49/61W9 | EL296UH090XV60C | R-410A | 57500 | 15 | 12.5 | 57000 | 14.5 | 12 | 209232632 | All | USA,Canada
ML17XC1-059-230A** | LH49/61W9 | EL296UH110XE60C | R-410A | 56500 | 15 | 12.5 | 55000 | 15 | 12.5 | 209232660 | All | USA,Canada
ML17XC1-059-230A** | LH49/61W9 | EL296UH110XV48C | R-410A | - - - | - - - | - - - | 57000 | 14.5 | 12.5 | 209232671 | All | USA,Canada
ML17XC1-059-230A** | LH49/61W9 | EL296UH110XV60C | R-410A | 57000 | 15 | 12.5 | 57000 | 14.5 | 12.5 | 209232687 | All | USA,Canada
ML17XC1-059-230A** | LH49/61W9 | EL297UH090XV48C | R-410A | - - - | - - - | - - - | 57000 | 14.5 | 12 | 214774572 | All | USA,Canada
ML17XC1-059-230A** | LH49/61W9 | EL297UH090XV60C | R-410A | - - - | - - - | - - - | 57000 | 14.5 | 12 | 213357491 | All | USA,Canada
ML17XC1-059-230A** | LH49/61W9 | EL297UH110XV60C | R-410A | - - - | - - - | - - - | 56500 | 14.5 | 12.5 | 213357509 | All | USA,Canada
ML17XC1-059-230A** | LH49/61W9 | ML180UH090E60C | R-410A | 57000 | 16 | 13 | 55500 | 15.2 | 13 | 209234947 | All | USA
ML17XC1-059-230A** | LH49/61W9 | ML180UH110E60C | R-410A | 57000 | 16 | 13 | 54500 | 15.2 | 13 | 209443788 | All | USA
ML17XC1-059-230A** | LH49/61W9 | ML180UH110V60C | R-410A | 58000 | 16 | 13 | 55500 | 15.2 | 13 | 209234975 | All | USA
ML17XC1-059-230A** | LH49/61W9 | ML180UH110XE60C | R-410A | 57000 | 16 | 13 | 54500 | 15.2 | 13 | 209443811 | All | USA
ML17XC1-059-230A** | LH49/61W9 | ML180UH135E60D | R-410A | - - - | - - - | - - - | 55000 | 15 | 12.5 | 209443824 | All | USA
ML17XC1-059-230A** | LH49/61W9 | ML193UH110XE60C | R-410A | 57000 | 16 | 13 | 54500 | 15.2 | 12.5 | 209234997 | All | USA
ML17XC1-059-230A** | LH49/61W9 | ML196UH110XE60C | R-410A | 57000 | 15 | 12.5 | 56000 | 15.2 | 12.5 | 209222258 | All | USA,Canada
ML17XC1-059-230A** | LH49/61W9 | ML296UH110XV60C | R-410A | 57500 | 15 | 12.5 | 55000 | 15.2 | 12.5 | 209222286 | All | USA,Canada
ML17XC1-059-230A** | LH49/61W9 | SL280UH080NV60C | R-410A | 57500 | 16 | 13 | 55500 | 15.2 | 13 | 209238324 | All | USA
ML17XC1-059-230A** | LH49/61W9 | SL280UH090V60C | R-410A | 57500 | 15 | 12.5 | 55000 | 15 | 12.5 | 209238340 | All | USA
ML17XC1-059-230A** | LH49/61W9 | SL280UH090XV60C | R-410A | 57500 | 15 | 12.5 | 55000 | 15 | 12.5 | 209238358 | All | USA
ML17XC1-059-230A** | LH49/61W9 | SL280UH100NV60C | R-410A | 57500 | 16 | 13 | 55500 | 15.2 | 13 | 209238371 | All | USA
ML17XC1-059-230A** | LH49/61W9 | SL280UH110V60C | R-410A | 57500 | 15 | 12.5 | 55000 | 14.5 | 12.5 | 209238389 | All | USA
ML17XC1-059-230A** | LH49/61W9 | SL280UH110XV60C | R-410A | 57500 | 15 | 12.5 | 55000 | 14.5 | 12.5 | 209238406 | All | USA
ML17XC1-059-230A** | LH49/61W9 | SL280UH135V60D | R-410A | - - - | - - - | - - - | 56500 | 14.5 | 12.5 | 209238422 | All | USA
ML17XC1-059-230A** | LH49/61W9 | SL297UH080NV48C | R-410A | - - - | - - - | - - - | 56000 | 15 | 12.5 | 209238449 | All | USA,Canada
ML17XC1-059-230A** | LH49/61W9 | SL297UH080NV60C | R-410A | 57500 | 15 | 12.5 | 56500 | 14.5 | 12.5 | 209238479 | All | USA,Canada
ML17XC1-059-230A** | LH49/61W9 | SLP99UH090XV60C | R-410A | 57500 | 15 | 12.5 | 54500 | 14.5 | 12.5 | 209238496 | All | USA,Canada
ML17XC1-059-230A** | LH49/61W9 | SLP99UH110XV60C | R-410A | 57000 | 15 | 12.5 | 57000 | 14.5 | 12.5 | 209238512 | All | USA,Canada
ML17XC1-059-230A** | LH49/61W9+TD | - - - | R-410A | - - - | - - - | - - - | 55000 | 14.5 | 12 | 208684126 | All | USA
ML17XC1-059-230A** | LH49/62E9 | EL296UH135XE60D | R-410A | 55500 | 16 | 13 | 56000 | 15 | 12.5 | 209975508 | All | USA,Canada
ML17XC1-059-230A** | LH49/62E9 | EL296UH135XV60D | R-410A | 57000 | 16 | 13 | 56500 | 14.5 | 12.5 | 209975516 | All | USA,Canada
ML17XC1-059-230A** | LH49/62E9 | EL297UH135XV60D | R-410A | - - - | - - - | - - - | 56500 | 14.5 | 12.5 | 213357521 | All | USA,Canada
ML17XC1-059-230A** | LH49/62E9 | ML180UH090E60C | R-410A | 57000 | 16 | 13 | 56500 | 15.2 | 13 | 209467999 | All | USA
ML17XC1-059-230A** | LH49/62E9 | ML180UH135E60D | R-410A | 56500 | 16 | 13 | 55000 | 15.2 | 12.5 | 209975556 | All | USA
ML17XC1-059-230A** | LH49/62E9 | ML193UH110XE60C | R-410A | 57000 | 16 | 13 | 54500 | 15.2 | 12.5 | 209468001 | All | USA
ML17XC1-059-230A** | LH49/62E9 | ML196UH110XE60C | R-410A | 55500 | 16 | 13 | 56000 | 15.2 | 13 | 209441287 | All | USA,Canada
ML17XC1-059-230A** | LH49/62E9 | ML196UH135XE60D | R-410A | 56000 | 16 | 13 | 56000 | 14.5 | 12.5 | 209975574 | All | USA,Canada
ML17XC1-059-230A** | LH49/62E9 | SL280UH135V60D | R-410A | 57000 | 16 | 13 | 56500 | 14.5 | 12.5 | 209975643 | All | USA
ML17XC1-059-230A** | LH49/62E9 | SL297UH080NV60C | R-410A | - - - | - - - | - - - | 57000 | 14.5 | 12.5 | 210851294 | All | USA,Canada
ML17XC1-059-230A** | LH49/62E9 | SLP99UH135XV60D | R-410A | 57000 | 16 | 13 | 56500 | 14.5 | 12.5 | 209975669 | All | USA,Canada
ML17XC1-059-230A** | LH49/62E9+TD | - - - | R-410A | - - - | - - - | - - - | 55000 | 14.5 | 12 | 208684134 | All | USA
ML17XC1-059-230A** | LH49/62W9 | EL296UH090XV60C | R-410A | 57500 | 15 | 12.5 | 57000 | 14.5 | 12.5 | 210627606 | All | USA,Canada
ML17XC1-059-230A** | LH49/62W9 | EL296UH110XV60C | R-410A | - - - | - - - | - - - | 55000 | 15 | 12.5 | 211072320 | All | USA,Canada
ML17XC1-059-230A** | LH49/62W9 | EL297UH135XV60D | R-410A | - - - | - - - | - - - | 56500 | 14.5 | 12.5 | 213357520 | All | USA,Canada
ML17XC1-059-230A** | LH49/62W9 | ML180UH090E60C | R-410A | 57000 | 16 | 13 | 56500 | 15.2 | 13 | 209247345 | All | USA
ML17XC1-059-230A** | LH49/62W9 | ML180UH110E60C | R-410A | 57000 | 16 | 13 | 56000 | 15.2 | 13 | 209446871 | All | USA
ML17XC1-059-230A** | LH49/62W9 | ML180UH110V60C | R-410A | 58000 | 16 | 13 | 57500 | 15.2 | 13 | 209975537 | All | USA
ML17XC1-059-230A** | LH49/62W9 | ML193UH110XE60C | R-410A | 57000 | 16 | 13 | 54500 | 15.2 | 12.5 | 209468000 | All | USA
ML17XC1-059-230A** | LH49/62W9 | ML196UH110XE60C | R-410A | 55500 | 16 | 13 | 56000 | 15.2 | 13 | 209441284 | All | USA,Canada
ML17XC1-059-230A** | LH49/62W9 | ML296UH110XV60C | R-410A | - - - | - - - | - - - | 55000 | 15.2 | 12.5 | 211072323 | All | USA,Canada
ML17XC1-059-230A** | LH49/62W9 | SL280UH090V60C | R-410A | - - - | - - - | - - - | 55000 | 15.2 | 12.5 | 211072325 | All | USA
ML17XC1-059-230A** | LH49/62W9 | SL280UH090XV60C | R-410A | - - - | - - - | - - - | 55000 | 15.2 | 12.5 | 211072327 | All | USA
ML17XC1-059-230A** | LH49/62W9 | SL280UH110V60C | R-410A | - - - | - - - | - - - | 55000 | 15 | 12.5 | 211072329 | All | USA
ML17XC1-059-230A** | LH49/62W9 | SL280UH110XV60C | R-410A | - - - | - - - | - - - | 55000 | 15 | 12.5 | 211072332 | All | USA
ML17XC1-059-230A** | LH49/62W9 | SL297UH080NV60C | R-410A | 57500 | 15 | 12.5 | 57000 | 14.5 | 12.5 | 210149873 | All | USA,Canada
ML17XC1-059-230A** | LH49/62W9 | SLP99UH135XV60D | R-410A | 57000 | 16 | 13 | 56500 | 14.5 | 12.5 | 209975668 | All | USA,Canada
ML17XC1-059-230A** | LH49/62W9+TD | - - - | R-410A | - - - | - - - | - - - | 55000 | 14.5 | 12 | 208684133 | All | USA
ML17XC1-059-230A** | LH60/61E9 | EL180UH100NE60C | R-410A | 57000 | 16 | 13 | 56000 | 15 | 12.5 | 209555856 | All | USA
ML17XC1-059-230A** | LH60/61E9 | EL195UH100NE60C | R-410A | 56500 | 15 | 12.5 | 56000 | 15 | 12.5 | 209555863 | All | USA,Canada
ML17XC1-059-230A** | LH60/61E9 | EL196UH110XE60C | R-410A | 57000 | 16 | 13 | 56000 | 15.2 | 13 | 209555865 | All | USA,Canada
ML17XC1-059-230A** | LH60/61E9 | EL280UH110E60C | R-410A | 56500 | 16 | 13 | 56500 | 15.2 | 13 | 209555871 | All | USA
ML17XC1-059-230A** | LH60/61E9 | EL280UH110XE60C | R-410A | 56500 | 16 | 13 | 56500 | 15.2 | 13 | 209555877 | All | USA
ML17XC1-059-230A** | LH60/61E9 | EL296UH090XV60C | R-410A | 57500 | 15 | 12.5 | 57000 | 14.5 | 12.5 | 209555884 | All | USA,Canada
ML17XC1-059-230A** | LH60/61E9 | EL296UH110XE60C | R-410A | 56500 | 16 | 13 | 55000 | 15.2 | 12.5 | 209555891 | All | USA,Canada
ML17XC1-059-230A** | LH60/61E9 | EL296UH110XV60C | R-410A | 57000 | 15 | 12.5 | 55000 | 15 | 12.5 | 209555896 | All | USA,Canada
ML17XC1-059-230A** | LH60/61E9 | ML180UH090E60C | R-410A | 57000 | 16 | 13 | 56500 | 15.2 | 13 | 209234954 | All | USA
ML17XC1-059-230A** | LH60/61E9 | ML180UH110E60C | R-410A | 57000 | 16 | 13 | 56000 | 15.2 | 13 | 209443795 | All | USA
ML17XC1-059-230A** | LH60/61E9 | ML180UH110V60C | R-410A | 58000 | 16 | 13 | 57500 | 15.2 | 13 | 209234982 | All | USA
ML17XC1-059-230A** | LH60/61E9 | ML180UH110XE60C | R-410A | 57000 | 16 | 13 | 56000 | 15.2 | 13 | 209443819 | All | USA
ML17XC1-059-230A** | LH60/61E9 | ML193UH110XE60C | R-410A | 57000 | 16 | 13 | 54500 | 15.2 | 12.5 | 209235004 | All | USA
ML17XC1-059-230A** | LH60/61E9 | ML196UH110XE60C | R-410A | 55500 | 16 | 13 | 56000 | 15.2 | 13 | 209222264 | All | USA,Canada
ML17XC1-059-230A** | LH60/61E9 | ML296UH110XV60C | R-410A | 57500 | 15 | 12.5 | 55000 | 15.2 | 12.5 | 209222291 | All | USA,Canada
ML17XC1-059-230A** | LH60/61E9 | SL280UH080NV60C | R-410A | 57500 | 16 | 13 | 57500 | 15.2 | 13 | 209555979 | All | USA
ML17XC1-059-230A** | LH60/61E9 | SL280UH090V60C | R-410A | 57500 | 15 | 12.5 | 57000 | 15 | 12.5 | 209555989 | All | USA
ML17XC1-059-230A** | LH60/61E9 | SL280UH090XV60C | R-410A | 57500 | 15 | 12.5 | 57000 | 15 | 12.5 | 209555998 | All | USA
ML17XC1-059-230A** | LH60/61E9 | SL280UH100NV60C | R-410A | 57500 | 16 | 13 | 57500 | 15.2 | 13 | 209238378 | All | USA
ML17XC1-059-230A** | LH60/61E9 | SL280UH110V60C | R-410A | 57500 | 15 | 12.5 | 55000 | 15 | 12.5 | 209556020 | All | USA
ML17XC1-059-230A** | LH60/61E9 | SL280UH110XV60C | R-410A | 57500 | 15 | 12.5 | 55000 | 15 | 12.5 | 209556029 | All | USA
ML17XC1-059-230A** | LH60/61E9 | SL297UH080NV48C | R-410A | - - - | - - - | - - - | 56500 | 15 | 12.5 | 209238455 | All | USA,Canada
ML17XC1-059-230A** | LH60/61E9 | SL297UH080NV60C | R-410A | 57500 | 15 | 12.5 | 57000 | 14.5 | 12.5 | 209238486 | All | USA,Canada
ML17XC1-059-230A** | LH60/61E9 | SLP99UH090XV60C | R-410A | 57500 | 15 | 12.5 | 54500 | 15 | 12.5 | 209238502 | All | USA,Canada
ML17XC1-059-230A** | LH60/61E9 | SLP99UH110XV60C | R-410A | 57000 | 15 | 12.5 | 55000 | 15 | 12.5 | 209238518 | All | USA,Canada
ML17XC1-059-230A** | LH60/61E9+TD | - - - | R-410A | - - - | - - - | - - - | 55000 | 14.5 | 12 | 208684132 | All | USA
ML17XC1-059-230A** | LH60/61W9 | EL180UH100NE60C | R-410A | 57000 | 16 | 13 | 56000 | 15 | 12.5 | 209555855 | All | USA
ML17XC1-059-230A** | LH60/61W9 | EL195UH100NE60C | R-410A | 56500 | 15 | 12.5 | 56000 | 15 | 12.5 | 209227082 | All | USA,Canada
ML17XC1-059-230A** | LH60/61W9 | EL196UH110XE60C | R-410A | 57000 | 16 | 13 | 56000 | 15.2 | 13 | 209555864 | All | USA,Canada
ML17XC1-059-230A** | LH60/61W9 | EL280UH110E60C | R-410A | 56500 | 16 | 13 | 56500 | 15.2 | 13 | 209555870 | All | USA
ML17XC1-059-230A** | LH60/61W9 | EL280UH110XE60C | R-410A | 56500 | 16 | 13 | 56500 | 15.2 | 13 | 209555876 | All | USA
ML17XC1-059-230A** | LH60/61W9 | EL296UH090XV60C | R-410A | 57500 | 15 | 12.5 | 57000 | 14.5 | 12.5 | 209555883 | All | USA,Canada
ML17XC1-059-230A** | LH60/61W9 | EL296UH110XE60C | R-410A | 56500 | 16 | 13 | 55000 | 15.2 | 12.5 | 209555890 | All | USA,Canada
ML17XC1-059-230A** | LH60/61W9 | EL296UH110XV60C | R-410A | 57000 | 15 | 12.5 | 55000 | 15 | 12.5 | 209555895 | All | USA,Canada
ML17XC1-059-230A** | LH60/61W9 | EL296UH135XV60D | R-410A | 57000 | 16 | 13 | 56500 | 14.5 | 12.5 | 209232693 | All | USA,Canada
ML17XC1-059-230A** | LH60/61W9 | EL297UH090XV48C | R-410A | - - - | - - - | - - - | 57000 | 14.5 | 12.5 | 214774574 | All | USA,Canada
ML17XC1-059-230A** | LH60/61W9 | EL297UH090XV60C | R-410A | - - - | - - - | - - - | 57000 | 14.5 | 12.5 | 214774575 | All | USA,Canada
ML17XC1-059-230A** | LH60/61W9 | EL297UH110XV60C | R-410A | - - - | - - - | - - - | 55000 | 15 | 12.5 | 214774576 | All | USA,Canada
ML17XC1-059-230A** | LH60/61W9 | ML180UH090E60C | R-410A | 57000 | 16 | 13 | 56500 | 15.2 | 13 | 209234952 | All | USA
ML17XC1-059-230A** | LH60/61W9 | ML180UH110E60C | R-410A | 57000 | 16 | 13 | 56000 | 15.2 | 13 | 209443794 | All | USA
ML17XC1-059-230A** | LH60/61W9 | ML180UH110V60C | R-410A | 58000 | 16 | 13 | 57500 | 15.2 | 13 | 209234980 | All | USA
ML17XC1-059-230A** | LH60/61W9 | ML180UH110XE60C | R-410A | 57000 | 16 | 13 | 56000 | 15.2 | 13 | 209443818 | All | USA
ML17XC1-059-230A** | LH60/61W9 | ML193UH110XE60C | R-410A | 57000 | 16 | 13 | 54500 | 15.2 | 12.5 | 209235002 | All | USA
ML17XC1-059-230A** | LH60/61W9 | ML196UH110XE60C | R-410A | 55500 | 16 | 13 | 56000 | 15.2 | 13 | 209222262 | All | USA,Canada
ML17XC1-059-230A** | LH60/61W9 | ML296UH110XV60C | R-410A | 57500 | 15 | 12.5 | 55000 | 15.2 | 12.5 | 209222290 | All | USA,Canada
ML17XC1-059-230A** | LH60/61W9 | SL280UH080NV60C | R-410A | 57500 | 16 | 13 | 57500 | 15.2 | 13 | 209555978 | All | USA
ML17XC1-059-230A** | LH60/61W9 | SL280UH090V60C | R-410A | 57500 | 15 | 12.5 | 57000 | 15 | 12.5 | 209555988 | All | USA
ML17XC1-059-230A** | LH60/61W9 | SL280UH090XV60C | R-410A | 57500 | 15 | 12.5 | 57000 | 15 | 12.5 | 209555997 | All | USA
ML17XC1-059-230A** | LH60/61W9 | SL280UH100NV60C | R-410A | 57500 | 16 | 13 | 57500 | 15.2 | 13 | 209238376 | All | USA
ML17XC1-059-230A** | LH60/61W9 | SL280UH110V60C | R-410A | 57500 | 15 | 12.5 | 55000 | 15 | 12.5 | 209556019 | All | USA
ML17XC1-059-230A** | LH60/61W9 | SL280UH110XV60C | R-410A | 57500 | 15 | 12.5 | 55000 | 15 | 12.5 | 209556028 | All | USA
ML17XC1-059-230A** | LH60/61W9 | SL280UH135V60D | R-410A | 57000 | 16 | 13 | 56500 | 14.5 | 12.5 | 209238426 | All | USA
ML17XC1-059-230A** | LH60/61W9 | SL297UH080NV48C | R-410A | - - - | - - - | - - - | 56500 | 15 | 12.5 | 209238453 | All | USA,Canada
ML17XC1-059-230A** | LH60/61W9 | SL297UH080NV60C | R-410A | 57500 | 15 | 12.5 | 57000 | 14.5 | 12.5 | 209238484 | All | USA,Canada
ML17XC1-059-230A** | LH60/61W9 | SLP99UH090XV60C | R-410A | 57500 | 15 | 12.5 | 54500 | 15 | 12.5 | 209238500 | All | USA,Canada
ML17XC1-059-230A** | LH60/61W9 | SLP99UH110XV60C | R-410A | 57000 | 15 | 12.5 | 55000 | 15 | 12.5 | 209238516 | All | USA,Canada
ML17XC1-059-230A** | LH60/61W9 | SLP99UH135XV60D | R-410A | 57000 | 16 | 13 | 56500 | 14.5 | 12.5 | 209238524 | All | USA,Canada
ML17XC1-059-230A** | LH60/61W9+TD | - - - | R-410A | - - - | - - - | - - - | 55000 | 14.5 | 12 | 208684131 | All | USA
ML17XC1-059-230A** | LP40/60R9 | EL180UH100NE60C | R-410A | 56000 | 15 | 12.5 | 55000 | 14.5 | 12 | 209227010 | All | USA
ML17XC1-059-230A** | LP40/60R9 | EL195UH100NE60C | R-410A | 55500 | 15 | 12.5 | 54500 | 14.5 | 12 | 209227061 | All | USA,Canada
ML17XC1-059-230A** | LP40/60R9 | EL196UH110XE60C | R-410A | 56000 | 15 | 12.5 | 55000 | 14.5 | 12 | 209227131 | All | USA,Canada
ML17XC1-059-230A** | LP40/60R9 | EL280UH110E60C | R-410A | 55500 | 15 | 12.5 | 55000 | 14.5 | 12.5 | 209975428 | All | USA
ML17XC1-059-230A** | LP40/60R9 | EL280UH110XE60C | R-410A | 55500 | 15 | 12.5 | 55000 | 14.5 | 12.5 | 209975445 | All | USA
ML17XC1-059-230A** | LP40/60R9 | EL296UH090XV60C | R-410A | 56000 | 14.5 | 12.2 | 56000 | 14 | 11.5 | 209975461 | All | USA,Canada
ML17XC1-059-230A** | LP40/60R9 | EL296UH110XE60C | R-410A | 56000 | 15 | 12.5 | 55000 | 14.5 | 12 | 209975477 | All | USA,Canada
ML17XC1-059-230A** | LP40/60R9 | EL296UH110XV60C | R-410A | 55500 | 15 | 12.5 | 55000 | 14 | 12 | 209975493 | All | USA,Canada
ML17XC1-059-230A** | LP40/60R9 | EL296UH135XE60D | R-410A | - - - | - - - | - - - | 55000 | 14 | 12 | 211650893 | All | USA,Canada
ML17XC1-059-230A** | LP40/60R9 | EL296UH135XV60D | R-410A | - - - | - - - | - - - | 56000 | 14 | 12 | 209232692 | All | USA,Canada
ML17XC1-059-230A** | LP40/60R9 | EL297UH090XV60C | R-410A | - - - | - - - | - - - | 56000 | 14 | 11.5 | 213357488 | All | USA,Canada
ML17XC1-059-230A** | LP40/60R9 | EL297UH110XV60C | R-410A | - - - | - - - | - - - | 56000 | 14 | 12 | 213357506 | All | USA,Canada
ML17XC1-059-230A** | LP40/60R9 | ML180UH090E60C | R-410A | 56000 | 15 | 12.5 | 55000 | 15 | 12 | 209234943 | All | USA
ML17XC1-059-230A** | LP40/60R9 | ML180UH110E60C | R-410A | 56000 | 15 | 12.5 | 54500 | 14.5 | 12.5 | 209975530 | All | USA
ML17XC1-059-230A** | LP40/60R9 | ML180UH110V60C | R-410A | 56500 | 15 | 12.5 | 55500 | 14.5 | 12.5 | 209234968 | All | USA
ML17XC1-059-230A** | LP40/60R9 | ML180UH110XE60C | R-410A | 56000 | 15 | 12.5 | 54500 | 14.5 | 12.5 | 209975546 | All | USA
ML17XC1-059-230A** | LP40/60R9 | ML180UH135E60D | R-410A | - - - | - - - | - - - | 54500 | 14.5 | 12 | 211650894 | All | USA
ML17XC1-059-230A** | LP40/60R9 | ML193UH110XE60C | R-410A | 56000 | 15 | 12.5 | 54500 | 14.5 | 12.5 | 209975563 | All | USA
ML17XC1-059-230A** | LP40/60R9 | ML196UH110XE60C | R-410A | 56000 | 15 | 12.5 | 55000 | 14.5 | 12 | 209975568 | All | USA,Canada
ML17XC1-059-230A** | LP40/60R9 | ML196UH135XE60D | R-410A | - - - | - - - | - - - | 55500 | 14 | 12 | 209222265 | All | USA,Canada
ML17XC1-059-230A** | LP40/60R9 | ML296UH110XV60C | R-410A | 56000 | 15 | 12.5 | 55000 | 14.5 | 12.5 | 209975581 | All | USA,Canada
ML17XC1-059-230A** | LP40/60R9 | SL280UH080NV60C | R-410A | 57000 | 15 | 12.5 | 55500 | 14.5 | 12.5 | 209975591 | All | USA
ML17XC1-059-230A** | LP40/60R9 | SL280UH090V60C | R-410A | 56500 | 15 | 12.5 | 55000 | 14.5 | 12 | 209975602 | All | USA
ML17XC1-059-230A** | LP40/60R9 | SL280UH090XV60C | R-410A | 56500 | 15 | 12.5 | 55000 | 14.5 | 12 | 209975610 | All | USA
ML17XC1-059-230A** | LP40/60R9 | SL280UH100NV60C | R-410A | 56500 | 15 | 12.5 | 55500 | 14.5 | 12.5 | 209975618 | All | USA
ML17XC1-059-230A** | LP40/60R9 | SL280UH110V60C | R-410A | 56500 | 15 | 12.5 | 55000 | 14 | 12 | 209975629 | All | USA
ML17XC1-059-230A** | LP40/60R9 | SL280UH110XV60C | R-410A | 56500 | 15 | 12.5 | 55000 | 14 | 12 | 209975638 | All | USA
ML17XC1-059-230A** | LP40/60R9 | SL280UH135V60D | R-410A | - - - | - - - | - - - | 56000 | 14 | 11.5 | 211650896 | All | USA
ML17XC1-059-230A** | LP40/60R9 | SL297UH080NV60C | R-410A | 56500 | 15 | 12.5 | 56000 | 14 | 11.5 | 209975646 | All | USA,Canada
ML17XC1-059-230A** | LP40/60R9 | SLP99UH090XV60C | R-410A | 55000 | 15 | 12.5 | 54500 | 14 | 12 | 209975654 | All | USA,Canada
ML17XC1-059-230A** | LP40/60R9 | SLP99UH110XV60C | R-410A | 55500 | 15 | 12.5 | 55000 | 14 | 12 | 209975663 | All | USA,Canada
ML17XC1-059-230A** | LP40/60R9 | SLP99UH135XV60D | R-410A | - - - | - - - | - - - | 56000 | 14 | 12 | 209238519 | All | USA,Canada
ML17XC1-059-230A** | LP40/60R9+TD | - - - | R-410A | - - - | - - - | - - - | 54000 | 14 | 11.2 | 209223045 | All | USA
ML17XC1-059-230A** | LP41/61R9 | EL180UH100NE60C | R-410A | 55500 | 15 | 12.5 | 54500 | 14.5 | 12 | 209227000 | All | USA
ML17XC1-059-230A** | LP41/61R9 | EL195UH100NE60C | R-410A | 55000 | 15 | 12.5 | 54500 | 14.5 | 12 | 209227052 | All | USA,Canada
ML17XC1-059-230A** | LP41/61R9 | EL196UH110XE60C | R-410A | 55500 | 15 | 12.5 | 54500 | 14.5 | 12 | 209227104 | All | USA,Canada
ML17XC1-059-230A** | LP41/61R9 | EL280UH110E48C | R-410A | - - - | - - - | - - - | 54000 | 14.5 | 12 | 209232564 | All | USA
ML17XC1-059-230A** | LP41/61R9 | EL280UH110E60C | R-410A | 55000 | 15 | 12.5 | 55000 | 14.5 | 12 | 209232578 | All | USA
ML17XC1-059-230A** | LP41/61R9 | EL280UH110XE60C | R-410A | 55000 | 15 | 12.5 | 55000 | 14.5 | 12 | 209232592 | All | USA
ML17XC1-059-230A** | LP41/61R9 | EL296UH090XV48C | R-410A | - - - | - - - | - - - | 55500 | 14 | 11.5 | 209232613 | All | USA,Canada
ML17XC1-059-230A** | LP41/61R9 | EL296UH090XV60C | R-410A | 56000 | 14.5 | 12.2 | 55500 | 14 | 11.5 | 209232626 | All | USA,Canada
ML17XC1-059-230A** | LP41/61R9 | EL296UH110XE60C | R-410A | 55500 | 15 | 12.5 | 54500 | 14.5 | 12 | 209232638 | All | USA,Canada
ML17XC1-059-230A** | LP41/61R9 | EL296UH110XV48C | R-410A | - - - | - - - | - - - | 55500 | 14 | 11.5 | 209232665 | All | USA,Canada
ML17XC1-059-230A** | LP41/61R9 | EL296UH110XV60C | R-410A | 55500 | 15 | 12.5 | 55500 | 14 | 11.5 | 209232677 | All | USA,Canada
ML17XC1-059-230A** | LP41/61R9 | EL297UH090XV60C | R-410A | - - - | - - - | - - - | 56000 | 14 | 11.5 | 213357487 | All | USA,Canada
ML17XC1-059-230A** | LP41/61R9 | EL297UH110XV60C | R-410A | - - - | - - - | - - - | 56000 | 14 | 12 | 213357505 | All | USA,Canada
ML17XC1-059-230A** | LP41/61R9 | ML180UH090E60C | R-410A | 55500 | 15 | 12.5 | 54500 | 15 | 12 | 209234940 | All | USA
ML17XC1-059-230A** | LP41/61R9 | ML180UH110E60C | R-410A | 55500 | 15 | 12.5 | 55000 | 14.5 | 12 | 209234955 | All | USA
ML17XC1-059-230A** | LP41/61R9 | ML180UH110V60C | R-410A | 56500 | 15 | 12.5 | 55500 | 14.5 | 12.5 | 209234962 | All | USA
ML17XC1-059-230A** | LP41/61R9 | ML180UH110XE60C | R-410A | 55500 | 15 | 12.5 | 55000 | 14.5 | 12 | 209234984 | All | USA
ML17XC1-059-230A** | LP41/61R9 | ML193UH110XE60C | R-410A | 55500 | 15 | 12.5 | 54500 | 14.5 | 12 | 209234989 | All | USA
ML17XC1-059-230A** | LP41/61R9 | ML196UH110XE60C | R-410A | 55500 | 15 | 12.5 | 54500 | 14.5 | 12 | 209222246 | All | USA,Canada
ML17XC1-059-230A** | LP41/61R9 | ML296UH110XV60C | R-410A | 56000 | 15 | 12.5 | 55000 | 14.5 | 12 | 209222278 | All | USA,Canada
ML17XC1-059-230A** | LP41/61R9 | SL280UH080NV60C | R-410A | 56500 | 15 | 12.5 | 56000 | 14.5 | 12 | 209238319 | All | USA
ML17XC1-059-230A** | LP41/61R9 | SL280UH090V60C | R-410A | 55500 | 15 | 12.5 | 55000 | 14.5 | 12 | 209975598 | All | USA
ML17XC1-059-230A** | LP41/61R9 | SL280UH090XV60C | R-410A | 55500 | 15 | 12.5 | 55000 | 14.5 | 12 | 209238349 | All | USA
ML17XC1-059-230A** | LP41/61R9 | SL280UH100NV60C | R-410A | 56000 | 15 | 12.5 | 56000 | 14.5 | 12 | 209238366 | All | USA
ML17XC1-059-230A** | LP41/61R9 | SL280UH110V60C | R-410A | 56000 | 15 | 12.5 | 55000 | 14 | 12 | 209975625 | All | USA
ML17XC1-059-230A** | LP41/61R9 | SL280UH110XV60C | R-410A | 56000 | 15 | 12.5 | 55000 | 14 | 12 | 209238397 | All | USA
ML17XC1-059-230A** | LP41/61R9 | SL297UH080NV48C | R-410A | 55500 | 15 | 12.5 | 55000 | 14.5 | 11.5 | 209238430 | All | USA,Canada
ML17XC1-059-230A** | LP41/61R9 | SL297UH080NV60C | R-410A | 56000 | 15 | 12.2 | 55500 | 14 | 11.5 | 209238460 | All | USA,Canada
ML17XC1-059-230A** | LP41/61R9 | SLP99UH090XV60C | R-410A | 55000 | 15 | 12.5 | 55500 | 14 | 11.5 | 209238489 | All | USA,Canada
ML17XC1-059-230A** | LP41/61R9 | SLP99UH110XV60C | R-410A | 55500 | 15 | 12.5 | 55500 | 14 | 11.5 | 209238505 | All | USA,Canada
ML17XC1-059-230A** | LP41/61R9+TD | - - - | R-410A | - - - | - - - | - - - | 53500 | 14 | 11.2 | 209223030 | All | USA
ML17XC1-059-230A** | LP42/62W9 | EL180UH100NE60C | R-410A | 57000 | 15 | 12.5 | 55500 | 14.5 | 12.5 | 209227032 | All | USA
ML17XC1-059-230A** | LP42/62W9 | EL195UH100NE60C | R-410A | 56500 | 15 | 12.5 | 55000 | 14.5 | 12.5 | 209227074 | All | USA,Canada
ML17XC1-059-230A** | LP42/62W9 | EL196UH110XE60C | R-410A | 57000 | 15 | 12.5 | 56000 | 15.2 | 12.5 | 209227158 | All | USA,Canada
ML17XC1-059-230A** | LP42/62W9 | EL280UH110E60C | R-410A | 55000 | 16 | 13 | 56500 | 15.2 | 12.5 | 209975433 | All | USA
ML17XC1-059-230A** | LP42/62W9 | EL280UH110XE60C | R-410A | 55000 | 16 | 13 | 56500 | 15.2 | 12.5 | 209975450 | All | USA
ML17XC1-059-230A** | LP42/62W9 | EL296UH090XV60C | R-410A | 57500 | 15 | 12.5 | 57000 | 14.5 | 12 | 209975468 | All | USA,Canada
ML17XC1-059-230A** | LP42/62W9 | EL296UH110XE60C | R-410A | 56500 | 15 | 12.5 | 55000 | 14.5 | 12.5 | 209975482 | All | USA,Canada
ML17XC1-059-230A** | LP42/62W9 | EL296UH110XV60C | R-410A | 57000 | 15 | 12.5 | 57000 | 14.5 | 12 | 209975498 | All | USA,Canada
ML17XC1-059-230A** | LP42/62W9 | EL297UH090XV60C | R-410A | - - - | - - - | - - - | 57000 | 14.5 | 12 | 213357494 | All | USA,Canada
ML17XC1-059-230A** | LP42/62W9 | EL297UH110XV60C | R-410A | - - - | - - - | - - - | 56500 | 14.5 | 12.5 | 213357512 | All | USA,Canada
ML17XC1-059-230A** | LP42/62W9 | ML180UH090E60C | R-410A | 57000 | 16 | 13 | 56500 | 15.2 | 12.5 | 209234950 | All | USA
ML17XC1-059-230A** | LP42/62W9 | ML180UH110E60C | R-410A | 57000 | 15 | 12.5 | 56000 | 15.2 | 12.5 | 209234956 | All | USA
ML17XC1-059-230A** | LP42/62W9 | ML180UH110V60C | R-410A | 58000 | 16 | 13 | 53000 | 15.2 | 13 | 209234978 | All | USA
ML17XC1-059-230A** | LP42/62W9 | ML180UH110XE60C | R-410A | 57000 | 15 | 12.5 | 56000 | 15.2 | 12.5 | 209234985 | All | USA
ML17XC1-059-230A** | LP42/62W9 | ML193UH110XE60C | R-410A | 57000 | 15 | 12.5 | 54500 | 15.2 | 12.5 | 209235000 | All | USA
ML17XC1-059-230A** | LP42/62W9 | ML196UH110XE60C | R-410A | 57000 | 15 | 12.5 | 56000 | 15.2 | 12.5 | 209975569 | All | USA,Canada
ML17XC1-059-230A** | LP42/62W9 | ML296UH110XV60C | R-410A | 57500 | 15 | 12.5 | 55000 | 15.2 | 12.5 | 209975582 | All | USA,Canada
ML17XC1-059-230A** | LP42/62W9 | SL280UH080NV60C | R-410A | 55500 | 16 | 13 | 57500 | 15.2 | 12.5 | 209238327 | All | USA
ML17XC1-059-230A** | LP42/62W9 | SL280UH090V60C | R-410A | 57500 | 15 | 12.5 | 56500 | 14.5 | 12.5 | 209238343 | All | USA
ML17XC1-059-230A** | LP42/62W9 | SL280UH090XV60C | R-410A | 57500 | 15 | 12.5 | 56500 | 14.5 | 12.5 | 209238361 | All | USA
ML17XC1-059-230A** | LP42/62W9 | SL280UH100NV60C | R-410A | 57500 | 16 | 13 | 57500 | 15.2 | 12.5 | 209238374 | All | USA
ML17XC1-059-230A** | LP42/62W9 | SL280UH110V60C | R-410A | 57500 | 15 | 12.5 | 55000 | 14.5 | 12.5 | 209238392 | All | USA
ML17XC1-059-230A** | LP42/62W9 | SL280UH110XV60C | R-410A | 57500 | 15 | 12.5 | 55000 | 14.5 | 12.5 | 209238409 | All | USA
ML17XC1-059-230A** | LP42/62W9 | SL297UH080NV60C | R-410A | 57500 | 15 | 12.5 | 57000 | 14.5 | 12 | 209238482 | All | USA,Canada
ML17XC1-059-230A** | LP42/62W9 | SLP99UH090XV60C | R-410A | 57500 | 15 | 12.5 | 57000 | 14.5 | 12 | 209975655 | All | USA,Canada
ML17XC1-059-230A** | LP42/62W9 | SLP99UH110XV60C | R-410A | 57000 | 15 | 12.5 | 57000 | 14.5 | 12 | 209975664 | All | USA,Canada
ML17XC1-059-230A** | LP42/62W9+TD | - - - | R-410A | - - - | - - - | - - - | 55000 | 14 | 11.5 | 209223063 | All | USA
ML17XC1-059-230A** | LP43/60X9 | EL180UH100NE60C | R-410A | 55500 | 15 | 12.5 | 54500 | 14 | 12 | 209226988 | All | USA
ML17XC1-059-230A** | LP43/60X9 | EL195UH100NE60C | R-410A | 55000 | 15 | 12.5 | 54500 | 14 | 12 | 209227042 | All | USA,Canada
ML17XC1-059-230A** | LP43/60X9 | EL196UH110XE60C | R-410A | 55000 | 15 | 12.5 | 54000 | 14.5 | 12 | 209227089 | All | USA,Canada
ML17XC1-059-230A** | LP43/60X9 | EL280UH110E60C | R-410A | 55000 | 15 | 12.5 | 55000 | 14.5 | 12 | 209975414 | All | USA
ML17XC1-059-230A** | LP43/60X9 | EL280UH110XE60C | R-410A | 55000 | 15 | 12.5 | 55000 | 14.5 | 12 | 209975437 | All | USA
ML17XC1-059-230A** | LP43/60X9 | EL296UH090XV60C | R-410A | 55000 | 14.5 | 12 | 54500 | 14 | 11.2 | 209975454 | All | USA,Canada
ML17XC1-059-230A** | LP43/60X9 | EL296UH110XE60C | R-410A | 55000 | 15 | 12.5 | 54000 | 14.5 | 11.5 | 209975470 | All | USA,Canada
ML17XC1-059-230A** | LP43/60X9 | EL296UH110XV60C | R-410A | 55500 | 15 | 12.5 | 55000 | 14 | 11.5 | 209975487 | All | USA,Canada
ML17XC1-059-230A** | LP43/60X9 | EL297UH090XV60C | R-410A | - - - | - - - | - - - | 54500 | 14 | 11.2 | 213357479 | All | USA,Canada
ML17XC1-059-230A** | LP43/60X9 | EL297UH110XV60C | R-410A | - - - | - - - | - - - | 55000 | 14 | 11.5 | 213357497 | All | USA,Canada
ML17XC1-059-230A** | LP43/60X9 | ML180UH090E60C | R-410A | 55000 | 15 | 12.5 | 54500 | 14.5 | 12 | 209234939 | All | USA
ML17XC1-059-230A** | LP43/60X9 | ML180UH110E60C | R-410A | 55500 | 15 | 12.5 | 54500 | 14.5 | 12 | 209975521 | All | USA
ML17XC1-059-230A** | LP43/60X9 | ML180UH110V60C | R-410A | 56000 | 15 | 12.5 | 55500 | 14.5 | 12 | 209234958 | All | USA
ML17XC1-059-230A** | LP43/60X9 | ML180UH110XE60C | R-410A | 55500 | 15 | 12.5 | 54500 | 14.5 | 12 | 209234983 | All | USA
ML17XC1-059-230A** | LP43/60X9 | ML193UH110XE60C | R-410A | 55000 | 15 | 12.5 | 54500 | 14.5 | 12 | 209975557 | All | USA
ML17XC1-059-230A** | LP43/60X9 | ML196UH110XE60C | R-410A | 55000 | 15 | 12.5 | 54000 | 14.5 | 12 | 209975564 | All | USA,Canada
ML17XC1-059-230A** | LP43/60X9 | ML296UH110XV60C | R-410A | 55500 | 15 | 12.5 | 55000 | 14.5 | 12 | 209975575 | All | USA,Canada
ML17XC1-059-230A** | LP43/60X9 | SL280UH080NV60C | R-410A | 55500 | 15 | 12.5 | 55500 | 14.5 | 12 | 209975585 | All | USA
ML17XC1-059-230A** | LP43/60X9 | SL280UH090V60C | R-410A | 55500 | 15 | 12.5 | 55000 | 14 | 12 | 209975595 | All | USA
ML17XC1-059-230A** | LP43/60X9 | SL280UH090XV60C | R-410A | 55500 | 15 | 12.5 | 55000 | 14 | 12 | 209975604 | All | USA
ML17XC1-059-230A** | LP43/60X9 | SL280UH100NV60C | R-410A | 55500 | 15 | 12.5 | 55500 | 14.5 | 12 | 209975612 | All | USA
ML17XC1-059-230A** | LP43/60X9 | SL280UH110V60C | R-410A | 55500 | 15 | 12.5 | 55000 | 14 | 12 | 209975622 | All | USA
ML17XC1-059-230A** | LP43/60X9 | SL280UH110XV60C | R-410A | 55500 | 15 | 12.5 | 55000 | 14 | 12 | 209975632 | All | USA
ML17XC1-059-230A** | LP43/60X9 | SL297UH080NV60C | R-410A | 55000 | 15 | 12.2 | 54500 | 14 | 11.5 | 209238456 | All | USA,Canada
ML17XC1-059-230A** | LP43/60X9 | SLP99UH090XV60C | R-410A | 55000 | 15 | 12.5 | 54500 | 14 | 11.5 | 209975648 | All | USA,Canada
ML17XC1-059-230A** | LP43/60X9 | SLP99UH110XV60C | R-410A | 55500 | 15 | 12.5 | 55000 | 14 | 11.5 | 209975657 | All | USA,Canada
ML17XC1-059-230A** | LP43/60X9+TD | - - - | R-410A | - - - | - - - | - - - | 53000 | 13.8 | 11.2 | 211652407 | All | USA,Canada
ML17XC1-059-230A** | LP60/61W9 | EL180UH100NE60C | R-410A | 57000 | 16 | 13 | 56000 | 15 | 12.5 | 209227039 | All | USA
ML17XC1-059-230A** | LP60/61W9 | EL195UH100NE60C | R-410A | 56500 | 15 | 12.5 | 56000 | 15 | 12.5 | 209227085 | All | USA,Canada
ML17XC1-059-230A** | LP60/61W9 | EL196UH110XE60C | R-410A | 57000 | 16 | 13 | 56000 | 15.2 | 13 | 209227166 | All | USA,Canada
ML17XC1-059-230A** | LP60/61W9 | EL280UH110E48C | R-410A | - - - | - - - | - - - | 55000 | 15.2 | 13 | 209232575 | All | USA
ML17XC1-059-230A** | LP60/61W9 | EL280UH110E60C | R-410A | 56500 | 16 | 13 | 56500 | 15.2 | 13 | 209232589 | All | USA
ML17XC1-059-230A** | LP60/61W9 | EL280UH110XE60C | R-410A | 56500 | 16 | 13 | 56500 | 15.2 | 13 | 209232603 | All | USA
ML17XC1-059-230A** | LP60/61W9 | EL296UH090XV48C | R-410A | - - - | - - - | - - - | 57000 | 14.5 | 12.5 | 209232624 | All | USA,Canada
ML17XC1-059-230A** | LP60/61W9 | EL296UH090XV60C | R-410A | 57500 | 15 | 12.5 | 57000 | 14.5 | 12.5 | 209232636 | All | USA,Canada
ML17XC1-059-230A** | LP60/61W9 | EL296UH110XE60C | R-410A | 56500 | 16 | 13 | 55000 | 15.2 | 12.5 | 209975484 | All | USA,Canada
ML17XC1-059-230A** | LP60/61W9 | EL296UH110XV60C | R-410A | 57000 | 15 | 12.5 | 55000 | 15 | 12.5 | 209232691 | All | USA,Canada
ML17XC1-059-230A** | LP60/61W9 | EL297UH090XV60C | R-410A | - - - | - - - | - - - | 57000 | 14.5 | 12.5 | 213357496 | All | USA,Canada
ML17XC1-059-230A** | LP60/61W9 | EL297UH110XV60C | R-410A | - - - | - - - | - - - | 55000 | 15 | 12.5 | 213357514 | All | USA,Canada
ML17XC1-059-230A** | LP60/61W9 | ML180UH090E60C | R-410A | 57000 | 16 | 13 | 56500 | 15.2 | 13 | 209234953 | All | USA
ML17XC1-059-230A** | LP60/61W9 | ML180UH110E60C | R-410A | 57000 | 16 | 13 | 56000 | 15.2 | 13 | 209234957 | All | USA
ML17XC1-059-230A** | LP60/61W9 | ML180UH110V60C | R-410A | 58000 | 16 | 13 | 57500 | 15.2 | 13 | 209234981 | All | USA
ML17XC1-059-230A** | LP60/61W9 | ML180UH110XE60C | R-410A | 57000 | 16 | 13 | 56000 | 15.2 | 13 | 209234986 | All | USA
ML17XC1-059-230A** | LP60/61W9 | ML193UH110XE60C | R-410A | 57000 | 16 | 13 | 54500 | 15.2 | 12.5 | 209235003 | All | USA
ML17XC1-059-230A** | LP60/61W9 | ML196UH110XE60C | R-410A | 55500 | 16 | 13 | 56000 | 15.2 | 13 | 209222263 | All | USA,Canada
ML17XC1-059-230A** | LP60/61W9 | ML296UH110XV60C | R-410A | 57500 | 15 | 12.5 | 55000 | 15.2 | 12.5 | 209975584 | All | USA,Canada
ML17XC1-059-230A** | LP60/61W9 | SL280UH080NV60C | R-410A | 57500 | 16 | 13 | 57500 | 15.2 | 13 | 209238329 | All | USA
ML17XC1-059-230A** | LP60/61W9 | SL280UH090V60C | R-410A | 57500 | 15 | 12.5 | 57000 | 15 | 12.5 | 209238345 | All | USA
ML17XC1-059-230A** | LP60/61W9 | SL280UH090XV60C | R-410A | 57500 | 15 | 12.5 | 57000 | 15 | 12.5 | 209238363 | All | USA
ML17XC1-059-230A** | LP60/61W9 | SL280UH100NV60C | R-410A | 57500 | 16 | 13 | 57500 | 15.2 | 13 | 209238377 | All | USA
ML17XC1-059-230A** | LP60/61W9 | SL280UH110V60C | R-410A | 57500 | 15 | 12.5 | 55000 | 15 | 12.5 | 209975631 | All | USA
ML17XC1-059-230A** | LP60/61W9 | SL280UH110XV60C | R-410A | 57500 | 15 | 12.5 | 55000 | 15 | 12.5 | 209238411 | All | USA
ML17XC1-059-230A** | LP60/61W9 | SL297UH080NV48C | R-410A | 57000 | 16 | 13 | 56500 | 15 | 12.5 | 209238454 | All | USA,Canada
ML17XC1-059-230A** | LP60/61W9 | SL297UH080NV60C | R-410A | 57500 | 15 | 12.5 | 57000 | 14.5 | 12.5 | 209238485 | All | USA,Canada
ML17XC1-059-230A** | LP60/61W9 | SLP99UH090XV60C | R-410A | 57500 | 15 | 12.5 | 54500 | 15 | 12.5 | 209238501 | All | USA,Canada
ML17XC1-059-230A** | LP60/61W9 | SLP99UH110XV60C | R-410A | 57000 | 15 | 12.5 | 55000 | 15 | 12.5 | 209238517 | All | USA,Canada
ML17XC1-059-230A** | LP60/61W9+TD | - - - | R-410A | - - - | - - - | - - - | 55000 | 14.5 | 12 | 211652408 | All | USA,Canada
ML17XC1-059-230A** | LS60(1,2)9CC+TXV+TD | - - - | R-410A | - - - | - - - | - - - | 54000 | 14 | 11.2 | 213318186 | All | USA,Canada
ML17XC1-059-230A** | LS6091DD+TD | - - - | R-410A | - - - | - - - | - - - | 55000 | 14.5 | 12 | 211643827 | All | USA,Canada
ML17XC1-059-230A** | LS6094CC+TD | - - - | R-410A | - - - | - - - | - - - | 55000 | 14 | 11.5 | 211643825 | All | USA,Canada
ML17XC1-059-230A** | LS6096CC+TD | - - - | R-410A | - - - | - - - | - - - | 53000 | 14 | 11.2 | 211643823 | All | USA,Canada
ML17XC1-059-230A** | LS6097CC+TD | - - - | R-410A | - - - | - - - | - - - | 55000 | 14 | 11.5 | 211643826 | All | USA,Canada
ML17XC1-059-230A** | LS6099CC+TD | - - - | R-410A | - - - | - - - | - - - | 54000 | 14 | 11.2 | 211643824 | All | USA,Canada
ML17XC1-059-230A** | LU49/62Y1M+TXV+TD | - - - | R-410A | - - - | - - - | - - - | 53500 | 14 | 11.5 | 210989469 | All | USA,Canada
ML17XC1-059-230A** | PL60H210P30(6,9) | SL297UH080NV48C | R-410A | 57000 | 16 | 13 | 56500 | 15 | 12.5 | 210490272 | All | USA,Canada
ML17XC1-059-230A** | PL60H210P30(6,9) | SL297UH080NV60C | R-410A | 57500 | 15 | 12.5 | 57000 | 14.5 | 12.5 | 210488424 | All | USA,Canada
ML17XC1-060-230A** | BCC4(6,9)60+TD | - - - | R-410A | - - - | - - - | - - - | 57000 | 13.8 | 11.2 | 212440801 | All | USA,Canada
ML17XC1-060-230A** | BCC7(6,9)60+TD | - - - | R-410A | - - - | - - - | - - - | 57000 | 13.8 | 11.2 | 212440802 | All | USA,Canada
ML17XC1-060-230A** | BCD1(6,9)60+TD | - - - | R-410A | - - - | - - - | - - - | 57000 | 14 | 11.5 | 212440803 | All | USA,Canada
ML17XC1-060-230A** | F,PECC4(6,9)60 | - - - | R-410A | - - - | - - - | - - - | 57000 | 14.5 | 11.2 | 213735741 | All | USA,Canada
ML17XC1-060-230A** | HG50(6,9)60 | EL180UH100NE60C | R-410A | - - - | - - - | - - - | 57500 | 13.8 | 12 | 214053430 | All | USA
ML17XC1-060-230A** | HG50(6,9)60 | EL195UH100NE60C | R-410A | - - - | - - - | - - - | 57500 | 14 | 12 | 214053431 | All | USA,Canada
ML17XC1-060-230A** | HG50(6,9)60 | EL196UH110XE60C | R-410A | - - - | - - - | - - - | 57500 | 14 | 12 | 214053432 | All | USA,Canada
ML17XC1-060-230A** | HG50(6,9)60 | EL280UH110E60C | R-410A | - - - | - - - | - - - | 58000 | 14 | 12 | 214053433 | All | USA
ML17XC1-060-230A** | HG50(6,9)60 | EL280UH110XE60C | R-410A | - - - | - - - | - - - | 58000 | 14 | 12 | 214053434 | All | USA
ML17XC1-060-230A** | HG50(6,9)60 | EL296UH090XV60C | R-410A | - - - | - - - | - - - | 58500 | 13.8 | 11.5 | 214053435 | All | USA,Canada
ML17XC1-060-230A** | HG50(6,9)60 | EL296UH110XE60C | R-410A | - - - | - - - | - - - | 57500 | 14 | 12 | 214053436 | All | USA,Canada
ML17XC1-060-230A** | HG50(6,9)60 | EL296UH110XV60C | R-410A | - - - | - - - | - - - | 57500 | 13.8 | 12 | 214053437 | All | USA,Canada
ML17XC1-060-230A** | HG50(6,9)60 | EL297UH090XV60C | R-410A | - - - | - - - | - - - | 58500 | 13.8 | 11.5 | 214053438 | All | USA,Canada
ML17XC1-060-230A** | HG50(6,9)60 | EL297UH110XE60C | R-410A | - - - | - - - | - - - | 57500 | 14 | 12 | 214053439 | All | USA,Canada
ML17XC1-060-230A** | HG50(6,9)60 | EL297UH110XV60C | R-410A | - - - | - - - | - - - | 58500 | 13.8 | 11.5 | 214053440 | All | USA,Canada
ML17XC1-060-230A** | HG50(6,9)60 | ML180UH090E60C | R-410A | - - - | - - - | - - - | 58000 | 14.5 | 12 | 214053441 | All | USA
ML17XC1-060-230A** | HG50(6,9)60 | ML180UH110E60C | R-410A | - - - | - - - | - - - | 54500 | 14 | 12.5 | 214053442 | All | USA
ML17XC1-060-230A** | HG50(6,9)60 | ML180UH110V60C | R-410A | - - - | - - - | - - - | 54500 | 14.5 | 12.5 | 214053443 | All | USA
ML17XC1-060-230A** | HG50(6,9)60 | ML180UH110XE60C | R-410A | - - - | - - - | - - - | 57500 | 14 | 12 | 214053444 | All | USA
ML17XC1-060-230A** | HG50(6,9)60 | ML193UH110XE60C | R-410A | - - - | - - - | - - - | 58500 | 13.8 | 12 | 214053445 | All | USA
ML17XC1-060-230A** | HG50(6,9)60 | ML196UH110XE60C | R-410A | - - - | - - - | - - - | 57500 | 14 | 12 | 214053446 | All | USA,Canada
ML17XC1-060-230A** | HG50(6,9)60 | ML296UH110XV60C | R-410A | - - - | - - - | - - - | 59000 | 14 | 12 | 214053447 | All | USA,Canada
ML17XC1-060-230A** | HG50(6,9)60 | SL280UH080NV60C | R-410A | - - - | - - - | - - - | 59500 | 14 | 12 | 214053448 | All | USA
ML17XC1-060-230A** | HG50(6,9)60 | SL280UH090V60C | R-410A | - - - | - - - | - - - | 58500 | 13.8 | 12 | 214053449 | All | USA
ML17XC1-060-230A** | HG50(6,9)60 | SL280UH090XV60C | R-410A | - - - | - - - | - - - | 58500 | 13.8 | 12 | 214053450 | All | USA
ML17XC1-060-230A** | HG50(6,9)60 | SL280UH100NV60C | R-410A | - - - | - - - | - - - | 59500 | 14 | 12 | 214053451 | All | USA
ML17XC1-060-230A** | HG50(6,9)60 | SL280UH110V60C | R-410A | - - - | - - - | - - - | 58500 | 13.8 | 11.5 | 214053452 | All | USA
ML17XC1-060-230A** | HG50(6,9)60 | SL280UH110XV60C | R-410A | - - - | - - - | - - - | 58500 | 13.8 | 11.5 | 214053453 | All | USA
ML17XC1-060-230A** | HG50(6,9)60 | SL297UH080NV60C | R-410A | - - - | - - - | - - - | 58500 | 13.8 | 11.5 | 214053454 | All | USA,Canada
ML17XC1-060-230A** | HG50(6,9)60 | SLP99UH090XV60C | R-410A | - - - | - - - | - - - | 58500 | 13.8 | 11.5 | 214053455 | All | USA,Canada
ML17XC1-060-230A** | HG50(6,9)60 | SLP99UH110XV60C | R-410A | - - - | - - - | - - - | 57500 | 13.8 | 12 | 214053456 | All | USA,Canada
ML17XC1-060-230A** | HG50(6,9)60+TD | - - - | R-410A | - - - | - - - | - - - | 57000 | 13.8 | 11.2 | 214053550 | All | USA,Canada
ML17XC1-060-230A** | HG84(6,9)60 | ML193UH110XE60C | R-410A | - - - | - - - | - - - | 58500 | 13.8 | 12 | 215415649 | All | USA
ML17XC1-060-230A** | HG84(6,9)60 | SL280UH090V60C | R-410A | - - - | - - - | - - - | 58500 | 13.8 | 12 | 215415639 | All | USA
ML17XC1-060-230A** | L42/60S9 | EL195UH100NE60C | R-410A | - - - | - - - | - - - | 55000 | 13.8 | 11.2 | 209227215 | All | USA,Canada
ML17XC1-060-230A** | L42/60S9 | EL196UH110XE60C | R-410A | 56500 | 14.5 | 12 | 55000 | 14 | 11.5 | 209227279 | All | USA,Canada
ML17XC1-060-230A** | L42/60S9 | EL280UH110E48C | R-410A | - - - | - - - | - - - | 53500 | 13.8 | 11.5 | 209232698 | All | USA
ML17XC1-060-230A** | L42/60S9 | EL280UH110E60C | R-410A | 56000 | 14.5 | 12 | 55500 | 14 | 11.5 | 209232712 | All | USA
ML17XC1-060-230A** | L42/60S9 | EL280UH110XE60C | R-410A | 56000 | 14.5 | 12 | 55500 | 14 | 11.5 | 209232726 | All | USA
ML17XC1-060-230A** | L42/60S9 | EL296DF110XE60C | R-410A | - - - | - - - | - - - | 56000 | 13.8 | 11.5 | 209232741 | All | USA,Canada
ML17XC1-060-230A** | L42/60S9 | EL296UH110XE60C | R-410A | 56500 | 14 | 11.7 | 55000 | 13.8 | 11.5 | 209232760 | All | USA,Canada
ML17XC1-060-230A** | L42/60S9 | ML180UH090E60C | R-410A | 57000 | 14.5 | 12.2 | 55500 | 14 | 11.5 | 209235008 | All | USA
ML17XC1-060-230A** | L42/60S9 | ML180UH110E60C | R-410A | 56000 | 14.5 | 12.2 | 55000 | 14 | 11.5 | 209443887 | All | USA
ML17XC1-060-230A** | L42/60S9 | ML180UH110V60C | R-410A | 57500 | 14.5 | 12.2 | 54500 | 14 | 12 | 209235032 | All | USA
ML17XC1-060-230A** | L42/60S9 | ML180UH110XE60C | R-410A | 56500 | 14.5 | 12 | 55000 | 14 | 11.5 | 209443909 | All | USA
ML17XC1-060-230A** | L42/60S9 | ML196UH110XE60C | R-410A | 56500 | 14.5 | 12 | 55000 | 14 | 11.5 | 209222298 | All | USA,Canada
ML17XC1-060-230A** | L42/60S9 | ML296UH110XV60C | R-410A | 57000 | 14.5 | 11.7 | 56500 | 13.8 | 11.5 | 209222322 | All | USA,Canada
ML17XC1-060-230A** | L42/60S9 | SL280DF090V60C | R-410A | - - - | - - - | - - - | 57000 | 13.8 | 11.5 | 209238529 | All | USA
ML17XC1-060-230A** | L42/60S9 | SL280DF110V60C | R-410A | - - - | - - - | - - - | 57000 | 13.8 | 11.5 | 209238534 | All | USA
ML17XC1-060-230A** | L42/60S9 | SL280UH080NV60C | R-410A | 57000 | 14.5 | 12 | 56500 | 14 | 11.5 | 209238539 | All | USA
ML17XC1-060-230A** | L42/60S9 | SL280UH100NV60C | R-410A | 56500 | 14.5 | 12 | 56500 | 14 | 11.5 | 209238570 | All | USA
ML17XC1-060-230A** | L42/60T9 | EL196UH110XE60C | R-410A | 56500 | 14.5 | 12.2 | 56000 | 14 | 11.5 | 209227296 | All | USA,Canada
ML17XC1-060-230A** | L42/60T9 | ML180UH090E60C | R-410A | 58500 | 14.5 | 12.2 | 56500 | 14 | 12 | 209556115 | All | USA
ML17XC1-060-230A** | L42/60T9 | ML180UH110E60C | R-410A | 56500 | 14.5 | 12.2 | 56500 | 14 | 12 | 209556123 | All | USA
ML17XC1-060-230A** | L42/60T9 | ML180UH110V60C | R-410A | 57500 | 15 | 12.5 | 58000 | 14 | 12 | 209556131 | All | USA
ML17XC1-060-230A** | L42/60T9 | ML180UH110XE60C | R-410A | 56500 | 14.5 | 12.2 | 56500 | 14 | 12 | 209556135 | All | USA
ML17XC1-060-230A** | L42/60T9 | ML196UH110XE60C | R-410A | 56500 | 14.5 | 12.2 | 56000 | 14 | 11.5 | 209556152 | All | USA,Canada
ML17XC1-060-230A** | L42/60T9 | ML296UH110XV60C | R-410A | 58000 | 14.5 | 12 | 57500 | 14 | 11.5 | 209556163 | All | USA,Canada
ML17XC1-060-230A** | L42/60T9 | SL280UH080NV60C | R-410A | 58500 | 14.5 | 12.2 | 56500 | 14 | 12 | 209556174 | All | USA
ML17XC1-060-230A** | L42/60T9 | SL280UH100NV60C | R-410A | 58000 | 15 | 12 | 57500 | 14 | 12 | 209556202 | All | USA
ML17XC1-060-230A** | L42/60U9 | EL195UH100NE60C | R-410A | - - - | - - - | - - - | 55000 | 13.8 | 11.2 | 209227212 | All | USA,Canada
ML17XC1-060-230A** | L42/60U9 | EL196UH110XE60C | R-410A | 56500 | 14.5 | 12 | 55000 | 14 | 11.5 | 209227275 | All | USA,Canada
ML17XC1-060-230A** | L42/60U9 | EL280UH110E48C | R-410A | - - - | - - - | - - - | 53500 | 13.8 | 11.5 | 209232697 | All | USA
ML17XC1-060-230A** | L42/60U9 | EL280UH110E60C | R-410A | 56000 | 14.5 | 12 | 55500 | 14 | 11.5 | 209232711 | All | USA
ML17XC1-060-230A** | L42/60U9 | EL280UH110XE60C | R-410A | 56000 | 14.5 | 12 | 55500 | 14 | 11.5 | 209232725 | All | USA
ML17XC1-060-230A** | L42/60U9 | EL296DF110XE60C | R-410A | - - - | - - - | - - - | 56000 | 13.8 | 11.5 | 209232740 | All | USA,Canada
ML17XC1-060-230A** | L42/60U9 | EL296UH110XE60C | R-410A | 56500 | 14 | 11.7 | 55000 | 13.8 | 11.5 | 209232759 | All | USA,Canada
ML17XC1-060-230A** | L42/60U9 | ML180UH090E60C | R-410A | 57000 | 14.5 | 12.2 | 55500 | 14 | 11.5 | 209443878 | All | USA
ML17XC1-060-230A** | L42/60U9 | ML180UH110E60C | R-410A | 56000 | 14.5 | 12.2 | 55000 | 14 | 11.5 | 209443886 | All | USA
ML17XC1-060-230A** | L42/60U9 | ML180UH110V60C | R-410A | 57500 | 14.5 | 12.2 | 54500 | 14 | 12 | 209235031 | All | USA
ML17XC1-060-230A** | L42/60U9 | ML180UH110XE60C | R-410A | 56500 | 14.5 | 12 | 55000 | 14 | 11.5 | 209443908 | All | USA
ML17XC1-060-230A** | L42/60U9 | ML196UH110XE60C | R-410A | 56500 | 14.5 | 12 | 55000 | 14 | 11.5 | 209222297 | All | USA,Canada
ML17XC1-060-230A** | L42/60U9 | ML296UH110XV60C | R-410A | 57000 | 14.5 | 11.7 | 56500 | 13.8 | 11.5 | 209222321 | All | USA,Canada
ML17XC1-060-230A** | L42/60U9 | SL280UH080NV60C | R-410A | 57000 | 14.5 | 12 | 56500 | 14 | 11.5 | 209238538 | All | USA
ML17XC1-060-230A** | L42/60U9 | SL280UH100NV60C | R-410A | 56500 | 14.5 | 12 | 56500 | 14 | 11.5 | 209238569 | All | USA
ML17XC1-060-230A** | L42/60V9 | EL196UH110XE60C | R-410A | 56500 | 14.5 | 12.2 | 56000 | 14 | 11.5 | 209227292 | All | USA,Canada
ML17XC1-060-230A** | L42/60V9 | ML180UH090E60C | R-410A | 58500 | 14.5 | 12.2 | 56500 | 14 | 12 | 209235010 | All | USA
ML17XC1-060-230A** | L42/60V9 | ML180UH110E60C | R-410A | 56500 | 14.5 | 12.2 | 56500 | 14 | 12 | 209556122 | All | USA
ML17XC1-060-230A** | L42/60V9 | ML180UH110V60C | R-410A | 57500 | 15 | 12.5 | 58000 | 14 | 12 | 209556130 | All | USA
ML17XC1-060-230A** | L42/60V9 | ML180UH110XE60C | R-410A | 56500 | 14.5 | 12.2 | 56500 | 14 | 12 | 209556134 | All | USA
ML17XC1-060-230A** | L42/60V9 | ML196UH110XE60C | R-410A | 56500 | 14.5 | 12.2 | 56000 | 14 | 11.5 | 209556151 | All | USA,Canada
ML17XC1-060-230A** | L42/60V9 | ML296UH110XV60C | R-410A | 58000 | 14.5 | 12 | 57500 | 14 | 11.5 | 209556162 | All | USA,Canada
ML17XC1-060-230A** | L42/60V9 | SL280UH080NV60C | R-410A | 58500 | 14.5 | 12.2 | 56500 | 14 | 12 | 209556173 | All | USA
ML17XC1-060-230A** | L42/60V9 | SL280UH100NV60C | R-410A | 58000 | 15 | 12 | 57500 | 14 | 12 | 209556201 | All | USA
ML17XC1-060-230A** | L42/60Y9 | EL180UH100NE60C | R-410A | 59000 | 15 | 12.2 | 57500 | 13.8 | 12 | 209227173 | All | USA
ML17XC1-060-230A** | L42/60Y9 | EL195UH100NE60C | R-410A | 58500 | 14.5 | 12.2 | 57500 | 14 | 12 | 209227226 | All | USA,Canada
ML17XC1-060-230A** | L42/60Y9 | EL196UH110XE60C | R-410A | 59000 | 15 | 12.5 | 57500 | 14 | 12 | 209227303 | All | USA,Canada
ML17XC1-060-230A** | L42/60Y9 | EL280UH110E48C | R-410A | - - - | - - - | - - - | 56500 | 14 | 12 | 209232702 | All | USA
ML17XC1-060-230A** | L42/60Y9 | EL280UH110E60C | R-410A | 58500 | 15 | 12.5 | 58000 | 14 | 12 | 209232716 | All | USA
ML17XC1-060-230A** | L42/60Y9 | EL280UH110XE60C | R-410A | 58500 | 15 | 12.5 | 58000 | 14 | 12 | 209232730 | All | USA
ML17XC1-060-230A** | L42/60Y9 | EL296UH090XV48C | R-410A | - - - | - - - | - - - | 58500 | 13.8 | 11.5 | 209232744 | All | USA,Canada
ML17XC1-060-230A** | L42/60Y9 | EL296UH090XV60C | R-410A | 59500 | 14.5 | 12.2 | 58500 | 13.8 | 11.5 | 209232751 | All | USA,Canada
ML17XC1-060-230A** | L42/60Y9 | EL296UH110XE60C | R-410A | 58500 | 14.5 | 12.2 | 57500 | 14 | 12 | 209232763 | All | USA,Canada
ML17XC1-060-230A** | L42/60Y9 | EL296UH110XV48C | R-410A | - - - | - - - | - - - | 58500 | 13.8 | 12 | 209232771 | All | USA,Canada
ML17XC1-060-230A** | L42/60Y9 | EL296UH110XV60C | R-410A | 59000 | 14.5 | 12.2 | 57500 | 13.8 | 12 | 209232780 | All | USA,Canada
ML17XC1-060-230A** | L42/60Y9 | EL296UH135XE60D | R-410A | 57500 | 15 | 12.2 | 57000 | 13.8 | 11.5 | 209975793 | All | USA,Canada
ML17XC1-060-230A** | L42/60Y9 | EL296UH135XV60D | R-410A | 59000 | 14.5 | 12.2 | 58000 | 13.8 | 11.5 | 209975803 | All | USA,Canada
ML17XC1-060-230A** | L42/60Y9 | EL297UH090XV60C | R-410A | - - - | - - - | - - - | 58500 | 13.8 | 11.5 | 213357526 | All | USA,Canada
ML17XC1-060-230A** | L42/60Y9 | EL297UH110XV60C | R-410A | - - - | - - - | - - - | 58500 | 13.8 | 11.5 | 213357537 | All | USA,Canada
ML17XC1-060-230A** | L42/60Y9 | EL297UH135XV60D | R-410A | - - - | - - - | - - - | 58000 | 13.8 | 11.5 | 213357545 | All | USA,Canada
ML17XC1-060-230A** | L42/60Y9 | ML180UH090E60C | R-410A | 59000 | 15 | 12.5 | 58000 | 14.5 | 12 | 209235012 | All | USA
ML17XC1-060-230A** | L42/60Y9 | ML180UH110E60C | R-410A | 59000 | 15 | 12.5 | 54500 | 14 | 12.5 | 209443890 | All | USA
ML17XC1-060-230A** | L42/60Y9 | ML180UH110V60C | R-410A | 59500 | 15 | 12.5 | 54500 | 14.5 | 12.5 | 209235038 | All | USA
ML17XC1-060-230A** | L42/60Y9 | ML180UH110XE60C | R-410A | 59000 | 15 | 12.5 | 57500 | 14 | 12 | 209443914 | All | USA
ML17XC1-060-230A** | L42/60Y9 | ML180UH135E60D | R-410A | 58500 | 15 | 12.2 | 56500 | 13.8 | 12 | 209443925 | All | USA
ML17XC1-060-230A** | L42/60Y9 | ML193UH110XE60C | R-410A | 58500 | 15 | 12.5 | 58500 | 13.8 | 12 | 209235057 | All | USA
ML17XC1-060-230A** | L42/60Y9 | ML196UH110XE60C | R-410A | 59000 | 15 | 12.5 | 57500 | 14 | 12 | 209222303 | All | USA,Canada
ML17XC1-060-230A** | L42/60Y9 | ML196UH135XE60D | R-410A | 58000 | 15 | 12.2 | 57500 | 13.8 | 11.5 | 209222314 | All | USA,Canada
ML17XC1-060-230A** | L42/60Y9 | ML296UH110XV60C | R-410A | 59500 | 15 | 12.5 | 59000 | 14 | 12 | 209222326 | All | USA,Canada
ML17XC1-060-230A** | L42/60Y9 | SL280UH080NV60C | R-410A | 59500 | 15 | 12.5 | 59000 | 14 | 12 | 209238541 | All | USA
ML17XC1-060-230A** | L42/60Y9 | SL280UH090V60C | R-410A | 59500 | 15 | 12.2 | 58500 | 13.8 | 12 | 209238550 | All | USA
ML17XC1-060-230A** | L42/60Y9 | SL280UH090XV60C | R-410A | 59500 | 15 | 12.2 | 58500 | 13.8 | 12 | 209238559 | All | USA
ML17XC1-060-230A** | L42/60Y9 | SL280UH100NV60C | R-410A | 59500 | 15 | 12.5 | 59000 | 14 | 12 | 209238572 | All | USA
ML17XC1-060-230A** | L42/60Y9 | SL280UH110V60C | R-410A | 59500 | 14.5 | 12.2 | 58500 | 13.8 | 11.5 | 209238583 | All | USA
ML17XC1-060-230A** | L42/60Y9 | SL280UH110XV60C | R-410A | 59500 | 14.5 | 12.2 | 58500 | 13.8 | 11.5 | 209238591 | All | USA
ML17XC1-060-230A** | L42/60Y9 | SL280UH135V60D | R-410A | 59000 | 15 | 12.2 | 58000 | 13.8 | 11.5 | 209238600 | All | USA
ML17XC1-060-230A** | L42/60Y9 | SL297UH080NV48C | R-410A | - - - | - - - | - - - | 58000 | 13.8 | 12 | 209238611 | All | USA,Canada
ML17XC1-060-230A** | L42/60Y9 | SL297UH080NV60C | R-410A | 59500 | 14.5 | 12.2 | 58500 | 13.8 | 11.5 | 209238628 | All | USA,Canada
ML17XC1-060-230A** | L42/60Y9 | SLP99UH090XV60C | R-410A | 59500 | 14.5 | 12.2 | 58500 | 13.8 | 11.5 | 209238642 | All | USA,Canada
ML17XC1-060-230A** | L42/60Y9 | SLP99UH110XV60C | R-410A | 59000 | 14.5 | 12.2 | 57500 | 13.8 | 12 | 209238653 | All | USA,Canada
ML17XC1-060-230A** | L42/60Y9 | SLP99UH135XV60D | R-410A | 59000 | 14.5 | 12.2 | 58000 | 13.8 | 11.5 | 209238662 | All | USA,Canada
ML17XC1-060-230A** | L42/60Y9+TD | - - - | R-410A | 58500 | 14.5 | 11.7 | 57000 | 13.8 | 11.2 | 209223069 | All | USA,Canada
ML17XC1-060-230A** | L42/60Z9 | EL180UH100NE60C | R-410A | 59000 | 15 | 12.2 | 57500 | 13.8 | 12 | 209227170 | All | USA
ML17XC1-060-230A** | L42/60Z9 | EL195UH100NE60C | R-410A | 58500 | 14.5 | 12.2 | 57500 | 14 | 12 | 209227223 | All | USA,Canada
ML17XC1-060-230A** | L42/60Z9 | EL196UH110XE60C | R-410A | 59000 | 15 | 12.5 | 57500 | 14 | 12 | 209227300 | All | USA,Canada
ML17XC1-060-230A** | L42/60Z9 | EL280UH110E48C | R-410A | - - - | - - - | - - - | 56500 | 14 | 12 | 209232701 | All | USA
ML17XC1-060-230A** | L42/60Z9 | EL280UH110E60C | R-410A | 58500 | 15 | 12.5 | 58000 | 14 | 12 | 209232715 | All | USA
ML17XC1-060-230A** | L42/60Z9 | EL280UH110XE60C | R-410A | 58500 | 15 | 12.5 | 58000 | 14 | 12 | 209232729 | All | USA
ML17XC1-060-230A** | L42/60Z9 | EL296UH090XV48C | R-410A | - - - | - - - | - - - | 58500 | 13.8 | 11.5 | 209232743 | All | USA,Canada
ML17XC1-060-230A** | L42/60Z9 | EL296UH090XV60C | R-410A | 59500 | 14.5 | 12.2 | 58500 | 13.8 | 11.5 | 209232750 | All | USA,Canada
ML17XC1-060-230A** | L42/60Z9 | EL296UH110XE60C | R-410A | 58500 | 14.5 | 12.2 | 57500 | 14 | 12 | 209232762 | All | USA,Canada
ML17XC1-060-230A** | L42/60Z9 | EL296UH110XV48C | R-410A | - - - | - - - | - - - | 58500 | 13.8 | 12 | 209232770 | All | USA,Canada
ML17XC1-060-230A** | L42/60Z9 | EL296UH110XV60C | R-410A | 59000 | 14.5 | 12.2 | 57500 | 13.8 | 12 | 209232779 | All | USA,Canada
ML17XC1-060-230A** | L42/60Z9 | EL297UH090XV48C | R-410A | - - - | - - - | - - - | 58500 | 13.8 | 11.5 | 214774577 | All | USA,Canada
ML17XC1-060-230A** | L42/60Z9 | EL297UH090XV60C | R-410A | - - - | - - - | - - - | 58500 | 13.8 | 11.5 | 213357525 | All | USA,Canada
ML17XC1-060-230A** | L42/60Z9 | EL297UH110XV60C | R-410A | - - - | - - - | - - - | 58500 | 13.8 | 11.5 | 213357536 | All | USA,Canada
ML17XC1-060-230A** | L42/60Z9 | EL297UH135XV60D | R-410A | - - - | - - - | - - - | 58000 | 13.8 | 11.5 | 213357544 | All | USA,Canada
ML17XC1-060-230A** | L42/60Z9 | ML180UH090E60C | R-410A | 59000 | 15 | 12.5 | 58000 | 14.5 | 12 | 209235011 | All | USA
ML17XC1-060-230A** | L42/60Z9 | ML180UH110E60C | R-410A | 59000 | 15 | 12.5 | 54500 | 14 | 12.5 | 209443889 | All | USA
ML17XC1-060-230A** | L42/60Z9 | ML180UH110V60C | R-410A | 59500 | 15 | 12.5 | 54500 | 14.5 | 12.5 | 209235037 | All | USA
ML17XC1-060-230A** | L42/60Z9 | ML180UH110XE60C | R-410A | 59000 | 15 | 12.5 | 57500 | 14 | 12 | 209443913 | All | USA
ML17XC1-060-230A** | L42/60Z9 | ML180UH135E60D | R-410A | 58500 | 15 | 12.2 | 56500 | 13.8 | 12 | 209443924 | All | USA
ML17XC1-060-230A** | L42/60Z9 | ML193UH110XE60C | R-410A | 58500 | 15 | 12.5 | 58500 | 13.8 | 12 | 209235056 | All | USA
ML17XC1-060-230A** | L42/60Z9 | ML196UH110XE60C | R-410A | 59000 | 15 | 12.5 | 57500 | 14 | 12 | 209222302 | All | USA,Canada
ML17XC1-060-230A** | L42/60Z9 | ML196UH135XE60D | R-410A | 58000 | 15 | 12.2 | 57500 | 13.8 | 11.5 | 209222313 | All | USA,Canada
ML17XC1-060-230A** | L42/60Z9 | ML296UH110XV60C | R-410A | 59500 | 15 | 12.5 | 59000 | 14 | 12 | 209222325 | All | USA,Canada
ML17XC1-060-230A** | L42/60Z9 | SL280UH080NV60C | R-410A | 59500 | 15 | 12.5 | 59000 | 14 | 12 | 209238540 | All | USA
ML17XC1-060-230A** | L42/60Z9 | SL280UH090V60C | R-410A | 59500 | 15 | 12.2 | 58500 | 13.8 | 12 | 209238549 | All | USA
ML17XC1-060-230A** | L42/60Z9 | SL280UH090XV60C | R-410A | 59500 | 15 | 12.2 | 58500 | 13.8 | 12 | 209238558 | All | USA
ML17XC1-060-230A** | L42/60Z9 | SL280UH100NV60C | R-410A | 59500 | 15 | 12.5 | 59000 | 14 | 12 | 209238571 | All | USA
ML17XC1-060-230A** | L42/60Z9 | SL280UH110V60C | R-410A | 59500 | 14.5 | 12.2 | 58500 | 13.8 | 11.5 | 209238582 | All | USA
ML17XC1-060-230A** | L42/60Z9 | SL280UH110XV60C | R-410A | 59500 | 14.5 | 12.2 | 58500 | 13.8 | 11.5 | 209238590 | All | USA
ML17XC1-060-230A** | L42/60Z9 | SL280UH135V60D | R-410A | 59000 | 15 | 12.2 | 58000 | 13.8 | 11.5 | 209238599 | All | USA
ML17XC1-060-230A** | L42/60Z9 | SL297UH080NV48C | R-410A | - - - | - - - | - - - | 58000 | 13.8 | 12 | 209238610 | All | USA,Canada
ML17XC1-060-230A** | L42/60Z9 | SL297UH080NV60C | R-410A | 59500 | 14.5 | 12.2 | 58500 | 13.8 | 11.5 | 209238627 | All | USA,Canada
ML17XC1-060-230A** | L42/60Z9 | SLP99UH090XV60C | R-410A | 59500 | 14.5 | 12.2 | 58500 | 13.8 | 11.5 | 209238641 | All | USA,Canada
ML17XC1-060-230A** | L42/60Z9 | SLP99UH110XV60C | R-410A | 59000 | 14.5 | 12.2 | 57500 | 13.8 | 12 | 209238652 | All | USA,Canada
ML17XC1-060-230A** | L42/60Z9 | SLP99UH135XV60D | R-410A | 59000 | 14.5 | 12.2 | 58000 | 13.8 | 11.5 | 209238661 | All | USA,Canada
ML17XC1-060-230A** | L42/60Z9+TD | - - - | R-410A | 58500 | 14.5 | 11.7 | 57000 | 13.8 | 11.2 | 209223067 | All | USA,Canada
ML17XC1-060-230A** | L42/61K9 | EL196UH110XE60C | R-410A | 56500 | 14.5 | 12.2 | 55500 | 14 | 11.5 | 209227286 | All | USA,Canada
ML17XC1-060-230A** | L42/61K9 | EL296DF110XE60C | R-410A | - - - | - - - | - - - | 56000 | 13.8 | 11.5 | 209232742 | All | USA,Canada
ML17XC1-060-230A** | L42/61K9 | EL296UH110XE60C | R-410A | 57000 | 14 | 11.7 | 55500 | 13.8 | 11.5 | 209232761 | All | USA,Canada
ML17XC1-060-230A** | L42/61K9 | ML180DF110E60C | R-410A | - - - | - - - | - - - | 56500 | 14 | 12 | 210851428 | All | USA
ML17XC1-060-230A** | L42/61K9 | ML180UH090E60C | R-410A | 57500 | 14.5 | 12.2 | 55000 | 14 | 12 | 209556114 | All | USA
ML17XC1-060-230A** | L42/61K9 | ML180UH110E60C | R-410A | 56500 | 14.5 | 12.2 | 54500 | 14 | 12 | 209556121 | All | USA
ML17XC1-060-230A** | L42/61K9 | ML180UH110V60C | R-410A | 57500 | 15 | 12.2 | 55500 | 14 | 12 | 209556129 | All | USA
ML17XC1-060-230A** | L42/61K9 | ML180UH110XE60C | R-410A | 56500 | 14.5 | 12.2 | 55500 | 14 | 11.5 | 209556133 | All | USA
ML17XC1-060-230A** | L42/61K9 | ML196DF110XE60C | R-410A | - - - | - - - | - - - | 56000 | 13.8 | 11.5 | 210851541 | All | USA,Canada
ML17XC1-060-230A** | L42/61K9 | ML196UH110XE60C | R-410A | 56500 | 14.5 | 12.2 | 55500 | 14 | 11.5 | 209556150 | All | USA,Canada
ML17XC1-060-230A** | L42/61K9 | ML296UH110XV60C | R-410A | 57500 | 14.5 | 12 | 57000 | 13.8 | 11.5 | 209556161 | All | USA,Canada
ML17XC1-060-230A** | L42/61K9 | SL280DF080NV60C | R-410A | - - - | - - - | - - - | 57000 | 13.8 | 11.5 | 210851606 | All | USA
ML17XC1-060-230A** | L42/61K9 | SL280DF090V60C | R-410A | - - - | - - - | - - - | 57000 | 13.8 | 11.5 | 210851683 | All | USA
ML17XC1-060-230A** | L42/61K9 | SL280DF110V60C | R-410A | - - - | - - - | - - - | 57000 | 13.8 | 11.5 | 210851746 | All | USA
ML17XC1-060-230A** | L42/61K9 | SL280UH080NV60C | R-410A | 57000 | 14.5 | 12.2 | 57000 | 14 | 11.5 | 209556172 | All | USA
ML17XC1-060-230A** | L42/61K9 | SL280UH100NV60C | R-410A | 57500 | 15 | 12 | 57000 | 14 | 11.5 | 209556200 | All | USA
ML17XC1-060-230A** | L42/61L9 | EL196UH110XE60C | R-410A | 56500 | 14.5 | 12.2 | 55500 | 14 | 11.5 | 209227283 | All | USA,Canada
ML17XC1-060-230A** | L42/61L9 | EL296DF110XE60C | R-410A | - - - | - - - | - - - | 56000 | 13.8 | 11.5 | 210851322 | All | USA,Canada
ML17XC1-060-230A** | L42/61L9 | ML180DF110E60C | R-410A | - - - | - - - | - - - | 56500 | 14 | 12 | 210851398 | All | USA
ML17XC1-060-230A** | L42/61L9 | ML180UH090E60C | R-410A | 57500 | 14.5 | 12.2 | 55000 | 14 | 12 | 209556113 | All | USA
ML17XC1-060-230A** | L42/61L9 | ML180UH110E60C | R-410A | 56500 | 14.5 | 12.2 | 54500 | 14 | 12 | 209556120 | All | USA
ML17XC1-060-230A** | L42/61L9 | ML180UH110V60C | R-410A | 57500 | 15 | 12.2 | 55500 | 14 | 12 | 209556128 | All | USA
ML17XC1-060-230A** | L42/61L9 | ML180UH110XE60C | R-410A | 56500 | 14.5 | 12.2 | 55500 | 14 | 11.5 | 209556132 | All | USA
ML17XC1-060-230A** | L42/61L9 | ML196DF110XE60C | R-410A | - - - | - - - | - - - | 56000 | 13.8 | 11.5 | 210851496 | All | USA,Canada
ML17XC1-060-230A** | L42/61L9 | ML196UH110XE60C | R-410A | 56500 | 14.5 | 12.2 | 55500 | 14 | 11.5 | 209556149 | All | USA,Canada
ML17XC1-060-230A** | L42/61L9 | ML296UH110XV60C | R-410A | 57500 | 14.5 | 12 | 57000 | 13.8 | 11.5 | 209556160 | All | USA,Canada
ML17XC1-060-230A** | L42/61L9 | SL280DF080NV60C | R-410A | - - - | - - - | - - - | 57000 | 13.8 | 11.5 | 210851560 | All | USA
ML17XC1-060-230A** | L42/61L9 | SL280DF090V60C | R-410A | - - - | - - - | - - - | 57000 | 13.8 | 11.5 | 210851657 | All | USA
ML17XC1-060-230A** | L42/61L9 | SL280DF110V60C | R-410A | - - - | - - - | - - - | 57000 | 13.8 | 11.5 | 210851706 | All | USA
ML17XC1-060-230A** | L42/61L9 | SL280UH080NV60C | R-410A | 57000 | 14.5 | 12.2 | 57000 | 14 | 11.5 | 209556171 | All | USA
ML17XC1-060-230A** | L42/61L9 | SL280UH100NV60C | R-410A | 57500 | 15 | 12 | 57000 | 14 | 11.5 | 209556199 | All | USA
ML17XC1-060-230A** | L43/48S9 | ML180UH110V60C | R-410A | 57500 | 14.5 | 12.2 | 54500 | 14 | 12 | 209235033 | All | USA
ML17XC1-060-230A** | L43/48S9 | ML196UH110XE60C | R-410A | 56500 | 14.5 | 12 | 55000 | 14 | 11.5 | 209222299 | All | USA,Canada
ML17XC1-060-230A** | L43/61Y9 | EL296UH090XV60C | R-410A | 59500 | 14.5 | 12.2 | 57500 | 14 | 11.5 | 209556090 | All | USA,Canada
ML17XC1-060-230A** | L43/61Y9 | EL296UH110XE60C | R-410A | 58500 | 14.5 | 12.2 | 57500 | 14 | 12 | 209232765 | All | USA,Canada
ML17XC1-060-230A** | L43/61Y9 | ML180UH090E60C | R-410A | 59000 | 15 | 12.5 | 57000 | 14.5 | 12.5 | 209556119 | All | USA
ML17XC1-060-230A** | L43/61Y9 | ML180UH110E60C | R-410A | 59000 | 15 | 12.5 | 56500 | 14.5 | 12 | 209556127 | All | USA
ML17XC1-060-230A** | L43/61Y9 | ML180UH110V60C | R-410A | 59500 | 15 | 12.5 | 58000 | 14.5 | 12.5 | 209235040 | All | USA
ML17XC1-060-230A** | L43/61Y9 | ML180UH110XE60C | R-410A | 59000 | 15 | 12.5 | 56500 | 14.5 | 12 | 209556137 | All | USA
ML17XC1-060-230A** | L43/61Y9 | ML193UH110XE60C | R-410A | 58500 | 15 | 12.5 | 57500 | 14 | 12 | 209556146 | All | USA
ML17XC1-060-230A** | L43/61Y9 | ML196UH110XE60C | R-410A | 59000 | 15 | 12.5 | 57500 | 14 | 12 | 209222305 | All | USA,Canada
ML17XC1-060-230A** | L43/61Y9 | ML296UH110XV60C | R-410A | 59500 | 15 | 12.5 | 59000 | 14 | 12 | 209556165 | All | USA,Canada
ML17XC1-060-230A** | L43/61Y9 | SL280UH080NV60C | R-410A | 59500 | 15 | 12.5 | 56500 | 14 | 12.5 | 209556178 | All | USA
ML17XC1-060-230A** | L43/61Y9 | SL280UH090V60C | R-410A | 59500 | 15 | 12.2 | 57500 | 14 | 12 | 209556185 | All | USA
ML17XC1-060-230A** | L43/61Y9 | SL280UH090XV60C | R-410A | 59500 | 15 | 12.2 | 58500 | 13.8 | 12 | 209556192 | All | USA
ML17XC1-060-230A** | L43/61Y9 | SL280UH100NV60C | R-410A | 59500 | 15 | 12.5 | 58000 | 14 | 12.5 | 209556206 | All | USA
ML17XC1-060-230A** | L43/61Y9 | SL280UH110V60C | R-410A | 59500 | 14.5 | 12.2 | 57500 | 14 | 11.5 | 209556212 | All | USA
ML17XC1-060-230A** | L43/61Y9 | SL280UH110XV60C | R-410A | 59500 | 14.5 | 12.2 | 58500 | 13.8 | 11.5 | 209556277 | All | USA
ML17XC1-060-230A** | L43/61Y9 | SL297UH080NV48C | R-410A | - - - | - - - | - - - | 57000 | 14 | 12 | 209238613 | All | USA,Canada
ML17XC1-060-230A** | L43/61Y9 | SL297UH080NV60C | R-410A | 59500 | 14.5 | 12.2 | 57500 | 14 | 12 | 209238630 | All | USA,Canada
ML17XC1-060-230A** | L43/61Y9 | SLP99UH090XV60C | R-410A | 59500 | 14.5 | 12.2 | 57500 | 14 | 11.5 | 209556296 | All | USA,Canada
ML17XC1-060-230A** | L43/61Y9 | SLP99UH110XV60C | R-410A | 59000 | 14.5 | 12.2 | 57500 | 14 | 12 | 209556300 | All | USA,Canada
ML17XC1-060-230A** | L43/61Y9+TD | - - - | R-410A | 58500 | 14.5 | 11.7 | 57000 | 13.8 | 11.2 | 209223073 | All | USA,Canada
ML17XC1-060-230A** | L43/61Z9 | EL296UH090XV60C | R-410A | 59500 | 14.5 | 12.2 | 57500 | 14 | 11.5 | 209556089 | All | USA,Canada
ML17XC1-060-230A** | L43/61Z9 | EL296UH110XE60C | R-410A | 58500 | 14.5 | 12.2 | 57500 | 14 | 12 | 209232764 | All | USA,Canada
ML17XC1-060-230A** | L43/61Z9 | ML180UH090E60C | R-410A | 59000 | 15 | 12.5 | 57000 | 14.5 | 12.5 | 209556118 | All | USA
ML17XC1-060-230A** | L43/61Z9 | ML180UH110E60C | R-410A | 59000 | 15 | 12.5 | 56500 | 14.5 | 12 | 209556126 | All | USA
ML17XC1-060-230A** | L43/61Z9 | ML180UH110V60C | R-410A | 59500 | 15 | 12.5 | 58000 | 14.5 | 12.5 | 209235039 | All | USA
ML17XC1-060-230A** | L43/61Z9 | ML180UH110XE60C | R-410A | 59000 | 15 | 12.5 | 56500 | 14.5 | 12 | 209556136 | All | USA
ML17XC1-060-230A** | L43/61Z9 | ML193UH110XE60C | R-410A | 58500 | 15 | 12.5 | 57500 | 14 | 12 | 209556145 | All | USA
ML17XC1-060-230A** | L43/61Z9 | ML196UH110XE60C | R-410A | 59000 | 15 | 12.5 | 57500 | 14 | 12 | 209222304 | All | USA,Canada
ML17XC1-060-230A** | L43/61Z9 | ML296UH110XV60C | R-410A | 59500 | 15 | 12.5 | 59000 | 14 | 12 | 209556164 | All | USA,Canada
ML17XC1-060-230A** | L43/61Z9 | SL280UH080NV60C | R-410A | 59500 | 15 | 12.5 | 56500 | 14 | 12.5 | 209556177 | All | USA
ML17XC1-060-230A** | L43/61Z9 | SL280UH090V60C | R-410A | 59500 | 15 | 12.2 | 57500 | 14 | 12 | 209556184 | All | USA
ML17XC1-060-230A** | L43/61Z9 | SL280UH090XV60C | R-410A | 59500 | 15 | 12.2 | 58500 | 13.8 | 12 | 209556191 | All | USA
ML17XC1-060-230A** | L43/61Z9 | SL280UH100NV60C | R-410A | 59500 | 15 | 12.5 | 58000 | 14 | 12.5 | 209556205 | All | USA
ML17XC1-060-230A** | L43/61Z9 | SL280UH110V60C | R-410A | 59500 | 14.5 | 12.2 | 57500 | 14 | 11.5 | 209556210 | All | USA
ML17XC1-060-230A** | L43/61Z9 | SL280UH110XV60C | R-410A | 59500 | 14.5 | 12.2 | 58500 | 13.8 | 11.5 | 209556268 | All | USA
ML17XC1-060-230A** | L43/61Z9 | SL297UH080NV48C | R-410A | - - - | - - - | - - - | 57000 | 14 | 12 | 209238612 | All | USA,Canada
ML17XC1-060-230A** | L43/61Z9 | SL297UH080NV60C | R-410A | 59500 | 14.5 | 12.2 | 57500 | 14 | 12 | 209238629 | All | USA,Canada
ML17XC1-060-230A** | L43/61Z9 | SLP99UH090XV60C | R-410A | 59500 | 14.5 | 12.2 | 57500 | 14 | 11.5 | 209556295 | All | USA,Canada
ML17XC1-060-230A** | L43/61Z9 | SLP99UH110XV60C | R-410A | 59000 | 14.5 | 12.2 | 57500 | 14 | 12 | 209556299 | All | USA,Canada
ML17XC1-060-230A** | L43/61Z9+TD | - - - | R-410A | 58500 | 14.5 | 11.7 | 57000 | 13.8 | 11.2 | 209223071 | All | USA,Canada
ML17XC1-060-230A** | L48/60Y9 | EL196UH110XE60C | R-410A | - - - | - - - | - - - | 57500 | 14.5 | 12.5 | 209443858 | All | USA,Canada
ML17XC1-060-230A** | L48/60Y9 | EL280UH110E60C | R-410A | - - - | - - - | - - - | 58000 | 14.5 | 12.5 | 209443860 | All | USA
ML17XC1-060-230A** | L48/60Y9 | EL280UH110XE60C | R-410A | - - - | - - - | - - - | 58000 | 14.5 | 12.5 | 209443863 | All | USA
ML17XC1-060-230A** | L48/60Y9 | EL296UH090XV60C | R-410A | - - - | - - - | - - - | 58500 | 14 | 12 | 209443865 | All | USA,Canada
ML17XC1-060-230A** | L48/60Y9 | EL296UH110XE60C | R-410A | - - - | - - - | - - - | 57500 | 14.5 | 12.5 | 209443866 | All | USA,Canada
ML17XC1-060-230A** | L48/60Y9 | EL296UH110XV60C | R-410A | - - - | - - - | - - - | 58500 | 14 | 12 | 209443868 | All | USA,Canada
ML17XC1-060-230A** | L48/60Y9 | EL296UH135XE60D | R-410A | - - - | - - - | - - - | 57500 | 14 | 12 | 212497952 | All | USA,Canada
ML17XC1-060-230A** | L48/60Y9 | EL296UH135XV60D | R-410A | - - - | - - - | - - - | 58000 | 14 | 12 | 209443870 | All | USA,Canada
ML17XC1-060-230A** | L48/60Y9 | EL297UH135XV60D | R-410A | - - - | - - - | - - - | 58000 | 14 | 12 | 213357547 | All | USA,Canada
ML17XC1-060-230A** | L48/60Y9 | ML180UH090E60C | R-410A | - - - | - - - | - - - | 58000 | 14.5 | 12.5 | 209443880 | All | USA
ML17XC1-060-230A** | L48/60Y9 | ML180UH110E60C | R-410A | - - - | - - - | - - - | 57500 | 14.5 | 12.5 | 209443896 | All | USA
ML17XC1-060-230A** | L48/60Y9 | ML180UH110V60C | R-410A | - - - | - - - | - - - | 59000 | 14.5 | 12.5 | 209443902 | All | USA
ML17XC1-060-230A** | L48/60Y9 | ML180UH110XE60C | R-410A | - - - | - - - | - - - | 57500 | 14.5 | 12.5 | 209443920 | All | USA
ML17XC1-060-230A** | L48/60Y9 | ML180UH135E60D | R-410A | - - - | - - - | - - - | 56500 | 14 | 12.5 | 209443931 | All | USA
ML17XC1-060-230A** | L48/60Y9 | ML196UH110XE60C | R-410A | - - - | - - - | - - - | 57500 | 14.5 | 12.5 | 209443936 | All | USA,Canada
ML17XC1-060-230A** | L48/60Y9 | ML196UH135XE60D | R-410A | - - - | - - - | - - - | 57500 | 14 | 12 | 209443940 | All | USA,Canada
ML17XC1-060-230A** | L48/60Y9 | ML296UH110XV60C | R-410A | - - - | - - - | - - - | 59000 | 14.5 | 12.5 | 209443942 | All | USA,Canada
ML17XC1-060-230A** | L48/60Y9 | SL280UH090V60C | R-410A | - - - | - - - | - - - | 58500 | 14 | 12 | 209443944 | All | USA
ML17XC1-060-230A** | L48/60Y9 | SL280UH090XV60C | R-410A | - - - | - - - | - - - | 58500 | 14 | 12 | 209443946 | All | USA
ML17XC1-060-230A** | L48/60Y9 | SL280UH110XV60C | R-410A | - - - | - - - | - - - | 58500 | 14 | 12 | 209443947 | All | USA
ML17XC1-060-230A** | L48/60Y9 | SL280UH135V60D | R-410A | - - - | - - - | - - - | 58000 | 14 | 12 | 209443949 | All | USA
ML17XC1-060-230A** | L48/60Y9 | SLP99UH135XV60D | R-410A | - - - | - - - | - - - | 58000 | 14 | 12 | 209443952 | All | USA,Canada
ML17XC1-060-230A** | L48/60Y9+TD | - - - | R-410A | - - - | - - - | - - - | 57000 | 14 | 11.5 | 209223086 | All | USA,Canada
ML17XC1-060-230A** | L48/60Z9 | EL196UH110XE60C | R-410A | - - - | - - - | - - - | 57500 | 14.5 | 12.5 | 209443857 | All | USA,Canada
ML17XC1-060-230A** | L48/60Z9 | EL280UH110E60C | R-410A | - - - | - - - | - - - | 58000 | 14.5 | 12.5 | 209443859 | All | USA
ML17XC1-060-230A** | L48/60Z9 | EL280UH110XE60C | R-410A | - - - | - - - | - - - | 58000 | 14.5 | 12.5 | 209443862 | All | USA
ML17XC1-060-230A** | L48/60Z9 | EL296UH135XE60D | R-410A | - - - | - - - | - - - | 57500 | 14 | 12 | 212497951 | All | USA,Canada
ML17XC1-060-230A** | L48/60Z9 | EL296UH135XV60D | R-410A | - - - | - - - | - - - | 58000 | 14 | 12 | 209443869 | All | USA,Canada
ML17XC1-060-230A** | L48/60Z9 | EL297UH135XV60D | R-410A | - - - | - - - | - - - | 58000 | 14 | 12 | 213357546 | All | USA,Canada
ML17XC1-060-230A** | L48/60Z9 | ML180UH090E60C | R-410A | - - - | - - - | - - - | 58000 | 14.5 | 12.5 | 209443879 | All | USA
ML17XC1-060-230A** | L48/60Z9 | ML180UH110E60C | R-410A | - - - | - - - | - - - | 57500 | 14.5 | 12.5 | 209443895 | All | USA
ML17XC1-060-230A** | L48/60Z9 | ML180UH110V60C | R-410A | - - - | - - - | - - - | 59000 | 14.5 | 12.5 | 209443901 | All | USA
ML17XC1-060-230A** | L48/60Z9 | ML180UH110XE60C | R-410A | - - - | - - - | - - - | 57500 | 14.5 | 12.5 | 209443919 | All | USA
ML17XC1-060-230A** | L48/60Z9 | ML180UH135E60D | R-410A | - - - | - - - | - - - | 56500 | 14 | 12.5 | 209443930 | All | USA
ML17XC1-060-230A** | L48/60Z9 | ML196UH110XE60C | R-410A | 59000 | 15 | 12.5 | 57500 | 14.5 | 12.5 | 209443935 | All | USA,Canada
ML17XC1-060-230A** | L48/60Z9 | ML196UH135XE60D | R-410A | - - - | - - - | - - - | 57500 | 14 | 12 | 209443939 | All | USA,Canada
ML17XC1-060-230A** | L48/60Z9 | SL280UH090V60C | R-410A | - - - | - - - | - - - | 58500 | 14 | 12 | 209443943 | All | USA
ML17XC1-060-230A** | L48/60Z9 | SL280UH090XV60C | R-410A | - - - | - - - | - - - | 58500 | 14 | 12 | 209443945 | All | USA
ML17XC1-060-230A** | L48/60Z9 | SL280UH135V60D | R-410A | - - - | - - - | - - - | 58000 | 14 | 12 | 209443948 | All | USA
ML17XC1-060-230A** | L48/60Z9 | SLP99UH135XV60D | R-410A | - - - | - - - | - - - | 58000 | 14 | 12 | 209443951 | All | USA,Canada
ML17XC1-060-230A** | L48/60Z9+TD | - - - | R-410A | - - - | - - - | - - - | 57000 | 14 | 11.5 | 209223085 | All | USA,Canada
ML17XC1-060-230A** | L49/62Y9 | EL280UH110E48C | R-410A | - - - | - - - | - - - | 56000 | 14 | 12 | 209232700 | All | USA
ML17XC1-060-230A** | L49/62Y9 | EL280UH110E60C | R-410A | 58000 | 15 | 12.5 | 57500 | 14 | 12 | 209232714 | All | USA
ML17XC1-060-230A** | L49/62Y9 | EL280UH110XE60C | R-410A | 58000 | 15 | 12.5 | 57500 | 14 | 12 | 209232728 | All | USA
ML17XC1-060-230A** | L49/62Y9 | EL296UH090XV60C | R-410A | 57500 | 14.5 | 12.2 | 57500 | 13.8 | 11.5 | 209556088 | All | USA,Canada
ML17XC1-060-230A** | L49/62Y9 | EL296UH110XV60C | R-410A | 58000 | 14.5 | 12.2 | 57500 | 13.8 | 11.5 | 209232778 | All | USA,Canada
ML17XC1-060-230A** | L49/62Y9 | ML180UH090E60C | R-410A | 58500 | 15 | 12.5 | 57500 | 14.5 | 12 | 209556117 | All | USA
ML17XC1-060-230A** | L49/62Y9 | ML180UH110E60C | R-410A | 58500 | 15 | 12.2 | 57000 | 14 | 12 | 209556125 | All | USA
ML17XC1-060-230A** | L49/62Y9 | ML180UH110V60C | R-410A | 59000 | 15 | 12.5 | 54500 | 14.5 | 12.5 | 209235036 | All | USA
ML17XC1-060-230A** | L49/62Y9 | ML180UH110XE60C | R-410A | 58500 | 15 | 12.2 | 57000 | 14 | 12 | 209443912 | All | USA
ML17XC1-060-230A** | L49/62Y9 | ML180UH135E60D | R-410A | 58500 | 15 | 12.2 | 56500 | 13.8 | 12 | 209556143 | All | USA
ML17XC1-060-230A** | L49/62Y9 | ML193UH110XE60C | R-410A | 58000 | 15 | 12.2 | 57500 | 13.8 | 11.5 | 209235055 | All | USA
ML17XC1-060-230A** | L49/62Y9 | ML196UH110XE60C | R-410A | 58500 | 15 | 12.2 | 57000 | 14 | 12 | 209222301 | All | USA,Canada
ML17XC1-060-230A** | L49/62Y9 | ML196UH135XE60D | R-410A | 58000 | 15 | 12.2 | 57500 | 13.8 | 11.5 | 209556156 | All | USA,Canada
ML17XC1-060-230A** | L49/62Y9 | ML296UH110XV60C | R-410A | 59000 | 15 | 12.2 | 58500 | 14 | 12 | 209222324 | All | USA,Canada
ML17XC1-060-230A** | L49/62Y9 | SL280UH080NV60C | R-410A | 59000 | 15 | 12.5 | 58500 | 14 | 12 | 209556176 | All | USA
ML17XC1-060-230A** | L49/62Y9 | SL280UH090V60C | R-410A | 58500 | 14.5 | 12.2 | 58000 | 13.8 | 11.5 | 209556183 | All | USA
ML17XC1-060-230A** | L49/62Y9 | SL280UH090XV60C | R-410A | 58500 | 14.5 | 12.2 | 58000 | 13.8 | 11.5 | 209556190 | All | USA
ML17XC1-060-230A** | L49/62Y9 | SL280UH100NV60C | R-410A | 58500 | 15 | 12.5 | 58500 | 14 | 12 | 209556204 | All | USA
ML17XC1-060-230A** | L49/62Y9 | SL280UH110V60C | R-410A | 58000 | 14.5 | 12.2 | 57500 | 13.8 | 11.5 | 209556209 | All | USA
ML17XC1-060-230A** | L49/62Y9 | SL280UH110XV60C | R-410A | 59000 | 14.5 | 12 | 57500 | 13.8 | 11.5 | 209556258 | All | USA
ML17XC1-060-230A** | L49/62Y9 | SL280UH135V60D | R-410A | 59000 | 15 | 12.2 | 58000 | 13.8 | 11.5 | 209556290 | All | USA
ML17XC1-060-230A** | L49/62Y9 | SL297UH080NV48C | R-410A | - - - | - - - | - - - | 57500 | 13.8 | 12 | 209238609 | All | USA,Canada
ML17XC1-060-230A** | L49/62Y9 | SL297UH080NV60C | R-410A | 59000 | 14.5 | 12.2 | 58000 | 13.8 | 11.5 | 209238626 | All | USA,Canada
ML17XC1-060-230A** | L49/62Y9 | SLP99UH090XV60C | R-410A | 57000 | 14.5 | 12.2 | 57500 | 13.8 | 11.5 | 209238640 | All | USA,Canada
ML17XC1-060-230A** | L49/62Y9 | SLP99UH110XV60C | R-410A | 58000 | 14.5 | 12.2 | 57500 | 13.8 | 11.5 | 209238651 | All | USA,Canada
ML17XC1-060-230A** | L49/62Y9 | SLP99UH135XV60D | R-410A | 59000 | 14.5 | 12.2 | 58000 | 13.8 | 11.5 | 209556304 | All | USA,Canada
ML17XC1-060-230A** | L49/62Z9 | EL280UH110E48C | R-410A | - - - | - - - | - - - | 56000 | 14 | 12 | 209232699 | All | USA
ML17XC1-060-230A** | L49/62Z9 | EL280UH110E60C | R-410A | 58000 | 15 | 12.5 | 57500 | 14 | 12 | 209232713 | All | USA
ML17XC1-060-230A** | L49/62Z9 | EL280UH110XE60C | R-410A | 58000 | 15 | 12.5 | 57500 | 14 | 12 | 209232727 | All | USA
ML17XC1-060-230A** | L49/62Z9 | EL296UH090XV60C | R-410A | 57500 | 14.5 | 12.2 | 57500 | 13.8 | 11.5 | 209556087 | All | USA,Canada
ML17XC1-060-230A** | L49/62Z9 | EL296UH110XV60C | R-410A | 58000 | 14.5 | 12.2 | 57500 | 13.8 | 11.5 | 209232777 | All | USA,Canada
ML17XC1-060-230A** | L49/62Z9 | ML180UH090E60C | R-410A | 58500 | 15 | 12.5 | 57500 | 14.5 | 12 | 209556116 | All | USA
ML17XC1-060-230A** | L49/62Z9 | ML180UH110E60C | R-410A | 58500 | 15 | 12.2 | 57000 | 14 | 12 | 209556124 | All | USA
ML17XC1-060-230A** | L49/62Z9 | ML180UH110V60C | R-410A | 59000 | 15 | 12.5 | 54500 | 14.5 | 12.5 | 209235035 | All | USA
ML17XC1-060-230A** | L49/62Z9 | ML180UH110XE60C | R-410A | 58500 | 15 | 12.2 | 57000 | 14 | 12 | 209443911 | All | USA
ML17XC1-060-230A** | L49/62Z9 | ML180UH135E60D | R-410A | 58500 | 15 | 12.2 | 56500 | 13.8 | 12 | 209556140 | All | USA
ML17XC1-060-230A** | L49/62Z9 | ML193UH110XE60C | R-410A | 58000 | 15 | 12.2 | 57500 | 13.8 | 11.5 | 209235054 | All | USA
ML17XC1-060-230A** | L49/62Z9 | ML196UH110XE60C | R-410A | 58500 | 15 | 12.2 | 57000 | 14 | 12 | 209222300 | All | USA,Canada
ML17XC1-060-230A** | L49/62Z9 | ML196UH135XE60D | R-410A | 58000 | 15 | 12.2 | 57500 | 13.8 | 11.5 | 209556155 | All | USA,Canada
ML17XC1-060-230A** | L49/62Z9 | ML296UH110XV60C | R-410A | 59000 | 15 | 12.2 | 58500 | 14 | 12 | 209222323 | All | USA,Canada
ML17XC1-060-230A** | L49/62Z9 | SL280UH080NV60C | R-410A | 59000 | 15 | 12.5 | 58500 | 14 | 12 | 209556175 | All | USA
ML17XC1-060-230A** | L49/62Z9 | SL280UH090V60C | R-410A | 58500 | 14.5 | 12.2 | 58000 | 13.8 | 11.5 | 209556182 | All | USA
ML17XC1-060-230A** | L49/62Z9 | SL280UH090XV60C | R-410A | 58500 | 14.5 | 12.2 | 58000 | 13.8 | 11.5 | 209556189 | All | USA
ML17XC1-060-230A** | L49/62Z9 | SL280UH100NV60C | R-410A | 58500 | 15 | 12.5 | 58500 | 14 | 12 | 209556203 | All | USA
ML17XC1-060-230A** | L49/62Z9 | SL280UH110V60C | R-410A | 58000 | 14.5 | 12.2 | 57500 | 13.8 | 11.5 | 209556208 | All | USA
ML17XC1-060-230A** | L49/62Z9 | SL280UH110XV60C | R-410A | 59000 | 14.5 | 12 | 57500 | 13.8 | 11.5 | 209556250 | All | USA
ML17XC1-060-230A** | L49/62Z9 | SL280UH135V60D | R-410A | 59000 | 15 | 12.2 | 58000 | 13.8 | 11.5 | 209556289 | All | USA
ML17XC1-060-230A** | L49/62Z9 | SL297UH080NV48C | R-410A | - - - | - - - | - - - | 57500 | 13.8 | 12 | 209238608 | All | USA,Canada
ML17XC1-060-230A** | L49/62Z9 | SL297UH080NV60C | R-410A | 59000 | 14.5 | 12.2 | 58000 | 13.8 | 11.5 | 209238625 | All | USA,Canada
ML17XC1-060-230A** | L49/62Z9 | SLP99UH090XV60C | R-410A | 57000 | 14.5 | 12.2 | 57500 | 13.8 | 11.5 | 209238639 | All | USA,Canada
ML17XC1-060-230A** | L49/62Z9 | SLP99UH110XV60C | R-410A | 58000 | 14.5 | 12.2 | 57500 | 13.8 | 11.5 | 209238650 | All | USA,Canada
ML17XC1-060-230A** | L49/62Z9 | SLP99UH135XV60D | R-410A | 59000 | 14.5 | 12.2 | 58000 | 13.8 | 11.5 | 209556303 | All | USA,Canada
ML17XC1-060-230A** | L49/63Y9 | EL180UH100NE60C | R-410A | - - - | - - - | - - - | 57500 | 14 | 12.5 | 213540015 | All | USA
ML17XC1-060-230A** | L49/63Y9 | EL195UH100NE60C | R-410A | - - - | - - - | - - - | 57500 | 14.5 | 12.5 | 213540025 | All | USA,Canada
ML17XC1-060-230A** | L49/63Y9 | EL196UH110XE60C | R-410A | - - - | - - - | - - - | 57500 | 14.5 | 12.5 | 213540035 | All | USA,Canada
ML17XC1-060-230A** | L49/63Y9 | EL280UH110E60C | R-410A | - - - | - - - | - - - | 58000 | 14.5 | 12.5 | 209443861 | All | USA
ML17XC1-060-230A** | L49/63Y9 | EL280UH110XE60C | R-410A | - - - | - - - | - - - | 58000 | 14.5 | 12.5 | 209443864 | All | USA
ML17XC1-060-230A** | L49/63Y9 | EL296UH090XV60C | R-410A | - - - | - - - | - - - | 58500 | 14 | 12 | 213540051 | All | USA,Canada
ML17XC1-060-230A** | L49/63Y9 | EL296UH110XE60C | R-410A | - - - | - - - | - - - | 57500 | 14.5 | 12.5 | 209443867 | All | USA,Canada
ML17XC1-060-230A** | L49/63Y9 | EL296UH110XV60C | R-410A | - - - | - - - | - - - | 58500 | 14 | 12 | 213540066 | All | USA,Canada
ML17XC1-060-230A** | L49/63Y9 | EL296UH135XE60D | R-410A | - - - | - - - | - - - | 57500 | 14 | 12 | 212497953 | All | USA,Canada
ML17XC1-060-230A** | L49/63Y9 | EL296UH135XV60D | R-410A | - - - | - - - | - - - | 58000 | 14 | 12 | 212497954 | All | USA,Canada
ML17XC1-060-230A** | L49/63Y9 | EL297UH090XV60C | R-410A | - - - | - - - | - - - | 58500 | 14 | 12 | 213540074 | All | USA,Canada
ML17XC1-060-230A** | L49/63Y9 | EL297UH110XV60C | R-410A | - - - | - - - | - - - | 58500 | 14 | 12 | 213540084 | All | USA,Canada
ML17XC1-060-230A** | L49/63Y9 | EL297UH135XV60D | R-410A | - - - | - - - | - - - | 58000 | 14 | 12 | 213540088 | All | USA,Canada
ML17XC1-060-230A** | L49/63Y9 | ML180UH090E60C | R-410A | - - - | - - - | - - - | 58000 | 15 | 12.5 | 213540098 | All | USA
ML17XC1-060-230A** | L49/63Y9 | ML180UH110E60C | R-410A | - - - | - - - | - - - | 57500 | 14.5 | 12.5 | 213540107 | All | USA
ML17XC1-060-230A** | L49/63Y9 | ML180UH110V60C | R-410A | - - - | - - - | - - - | 59000 | 14.5 | 12.5 | 209443903 | All | USA
ML17XC1-060-230A** | L49/63Y9 | ML180UH110XE60C | R-410A | - - - | - - - | - - - | 57500 | 14.5 | 12.5 | 213540120 | All | USA
ML17XC1-060-230A** | L49/63Y9 | ML180UH135E60D | R-410A | - - - | - - - | - - - | 56500 | 14 | 12.5 | 209443932 | All | USA
ML17XC1-060-230A** | L49/63Y9 | ML193UH110XE60C | R-410A | - - - | - - - | - - - | 58500 | 14 | 12.5 | 213540131 | All | USA
ML17XC1-060-230A** | L49/63Y9 | ML196UH110XE60C | R-410A | - - - | - - - | - - - | 57500 | 14.5 | 12.5 | 209443937 | All | USA,Canada
ML17XC1-060-230A** | L49/63Y9 | ML196UH135XE60D | R-410A | - - - | - - - | - - - | 57500 | 14 | 12 | 209443941 | All | USA,Canada
ML17XC1-060-230A** | L49/63Y9 | ML296UH110XV60C | R-410A | - - - | - - - | - - - | 59000 | 14.5 | 12.5 | 213540140 | All | USA,Canada
ML17XC1-060-230A** | L49/63Y9 | SL280UH080NV60C | R-410A | - - - | - - - | - - - | 59500 | 14.5 | 12.5 | 213540149 | All | USA
ML17XC1-060-230A** | L49/63Y9 | SL280UH090V60C | R-410A | - - - | - - - | - - - | 58500 | 14 | 12.5 | 213540159 | All | USA
ML17XC1-060-230A** | L49/63Y9 | SL280UH090XV60C | R-410A | - - - | - - - | - - - | 58500 | 14 | 12.5 | 213540168 | All | USA
ML17XC1-060-230A** | L49/63Y9 | SL280UH100NV60C | R-410A | - - - | - - - | - - - | 59500 | 14.5 | 12.5 | 213540176 | All | USA
ML17XC1-060-230A** | L49/63Y9 | SL280UH110V60C | R-410A | - - - | - - - | - - - | 58500 | 14 | 12 | 213540185 | All | USA
ML17XC1-060-230A** | L49/63Y9 | SL280UH110XV60C | R-410A | - - - | - - - | - - - | 58500 | 14 | 12 | 213540196 | All | USA
ML17XC1-060-230A** | L49/63Y9 | SL280UH135V60D | R-410A | - - - | - - - | - - - | 58000 | 14 | 12 | 209556292 | All | USA
ML17XC1-060-230A** | L49/63Y9 | SL297UH080NV60C | R-410A | - - - | - - - | - - - | 58500 | 14 | 12 | 213540205 | All | USA,Canada
ML17XC1-060-230A** | L49/63Y9 | SLP99UH135XV60D | R-410A | - - - | - - - | - - - | 58000 | 14 | 12 | 209443953 | All | USA,Canada
ML17XC1-060-230A** | L49/63Y9+TD | - - - | R-410A | - - - | - - - | - - - | 57000 | 14 | 11.5 | 209223088 | All | USA,Canada
ML17XC1-060-230A** | L49/63Z9 | EL180UH100NE60C | R-410A | - - - | - - - | - - - | 57500 | 14 | 12.5 | 213540010 | All | USA
ML17XC1-060-230A** | L49/63Z9 | EL195UH100NE60C | R-410A | - - - | - - - | - - - | 57500 | 14.5 | 12.5 | 213540020 | All | USA,Canada
ML17XC1-060-230A** | L49/63Z9 | EL196UH110XE60C | R-410A | - - - | - - - | - - - | 57500 | 14.5 | 12.5 | 213540031 | All | USA,Canada
ML17XC1-060-230A** | L49/63Z9 | EL280UH110E60C | R-410A | - - - | - - - | - - - | 58000 | 14.5 | 12.5 | 213540040 | All | USA
ML17XC1-060-230A** | L49/63Z9 | EL280UH110XE60C | R-410A | - - - | - - - | - - - | 58000 | 14.5 | 12.5 | 213540042 | All | USA
ML17XC1-060-230A** | L49/63Z9 | EL296UH090XV60C | R-410A | - - - | - - - | - - - | 58500 | 14 | 12 | 213540046 | All | USA,Canada
ML17XC1-060-230A** | L49/63Z9 | EL296UH110XE60C | R-410A | - - - | - - - | - - - | 57500 | 14.5 | 12.5 | 213540055 | All | USA,Canada
ML17XC1-060-230A** | L49/63Z9 | EL296UH110XV60C | R-410A | - - - | - - - | - - - | 58500 | 14 | 12 | 213540060 | All | USA,Canada
ML17XC1-060-230A** | L49/63Z9 | EL296UH135XE60D | R-410A | 57500 | 15 | 12.5 | 57500 | 14 | 12 | 209975794 | All | USA,Canada
ML17XC1-060-230A** | L49/63Z9 | EL296UH135XV60D | R-410A | 59000 | 15 | 12.5 | 58000 | 14 | 12 | 209975804 | All | USA,Canada
ML17XC1-060-230A** | L49/63Z9 | EL297UH090XV60C | R-410A | - - - | - - - | - - - | 58500 | 14 | 12 | 213540070 | All | USA,Canada
ML17XC1-060-230A** | L49/63Z9 | EL297UH110XV60C | R-410A | - - - | - - - | - - - | 58500 | 14 | 12 | 213540079 | All | USA,Canada
ML17XC1-060-230A** | L49/63Z9 | EL297UH135XV60D | R-410A | - - - | - - - | - - - | 58000 | 14 | 12 | 213357548 | All | USA,Canada
ML17XC1-060-230A** | L49/63Z9 | ML180UH090E60C | R-410A | - - - | - - - | - - - | 58000 | 15 | 12.5 | 213540093 | All | USA
ML17XC1-060-230A** | L49/63Z9 | ML180UH110E60C | R-410A | - - - | - - - | - - - | 57500 | 14.5 | 12.5 | 213540102 | All | USA
ML17XC1-060-230A** | L49/63Z9 | ML180UH110V60C | R-410A | - - - | - - - | - - - | 59000 | 14.5 | 12.5 | 213540110 | All | USA
ML17XC1-060-230A** | L49/63Z9 | ML180UH110XE60C | R-410A | - - - | - - - | - - - | 57500 | 14.5 | 12.5 | 213540116 | All | USA
ML17XC1-060-230A** | L49/63Z9 | ML180UH135E60D | R-410A | 58500 | 15 | 12.5 | 56500 | 14 | 12.5 | 209975841 | All | USA
ML17XC1-060-230A** | L49/63Z9 | ML193UH110XE60C | R-410A | - - - | - - - | - - - | 58500 | 14 | 12.5 | 213540125 | All | USA
ML17XC1-060-230A** | L49/63Z9 | ML196UH110XE60C | R-410A | 59000 | 15 | 12.5 | 57500 | 14.5 | 12.5 | 210373741 | All | USA,Canada
ML17XC1-060-230A** | L49/63Z9 | ML196UH135XE60D | R-410A | 58000 | 15 | 12.5 | 57500 | 14 | 12 | 209975873 | All | USA,Canada
ML17XC1-060-230A** | L49/63Z9 | ML296UH110XV60C | R-410A | - - - | - - - | - - - | 59000 | 14.5 | 12.5 | 213540136 | All | USA,Canada
ML17XC1-060-230A** | L49/63Z9 | SL280UH080NV60C | R-410A | - - - | - - - | - - - | 59500 | 14.5 | 12.5 | 213540144 | All | USA
ML17XC1-060-230A** | L49/63Z9 | SL280UH090V60C | R-410A | - - - | - - - | - - - | 58500 | 14 | 12.5 | 213540154 | All | USA
ML17XC1-060-230A** | L49/63Z9 | SL280UH090XV60C | R-410A | - - - | - - - | - - - | 58500 | 14 | 12.5 | 213540164 | All | USA
ML17XC1-060-230A** | L49/63Z9 | SL280UH100NV60C | R-410A | - - - | - - - | - - - | 59500 | 14.5 | 12.5 | 213540172 | All | USA
ML17XC1-060-230A** | L49/63Z9 | SL280UH110V60C | R-410A | - - - | - - - | - - - | 58500 | 14 | 12 | 213540181 | All | USA
ML17XC1-060-230A** | L49/63Z9 | SL280UH110XV60C | R-410A | - - - | - - - | - - - | 58500 | 14 | 12 | 213540191 | All | USA
ML17XC1-060-230A** | L49/63Z9 | SL280UH135V60D | R-410A | 59000 | 15 | 12.5 | 58000 | 14 | 12 | 209975970 | All | USA
ML17XC1-060-230A** | L49/63Z9 | SL297UH080NV60C | R-410A | - - - | - - - | - - - | 58500 | 14 | 12 | 213540201 | All | USA,Canada
ML17XC1-060-230A** | L49/63Z9 | SLP99UH135XV60D | R-410A | 59000 | 15 | 12.5 | 58000 | 14 | 12 | 209976026 | All | USA,Canada
ML17XC1-060-230A** | L49/63Z9+TD | - - - | R-410A | 58500 | 14.5 | 12.2 | 57000 | 14 | 11.5 | 209986950 | All | USA,Canada
ML17XC1-060-230A** | LD41/59Y9 | EL296DF110XE60C | R-410A | - - - | - - - | - - - | 56000 | 14 | 12 | 209232737 | All | USA,Canada
ML17XC1-060-230A** | LD41/59Y9 | ML180DF110E60C | R-410A | - - - | - - - | - - - | 56500 | 14.5 | 12 | 212620716 | All | USA
ML17XC1-060-230A** | LD41/59Y9 | SL280DF090V60C | R-410A | - - - | - - - | - - - | 57000 | 14 | 12 | 209238526 | All | USA
ML17XC1-060-230A** | LD41/59Y9 | SL280DF110V60C | R-410A | - - - | - - - | - - - | 57000 | 14 | 12 | 209238531 | All | USA
ML17XC1-060-230A** | LD41/59Z9 | EL296DF110XE60C | R-410A | - - - | - - - | - - - | 56000 | 14 | 12 | 209232736 | All | USA,Canada
ML17XC1-060-230A** | LD41/59Z9 | ML180DF110E60C | R-410A | - - - | - - - | - - - | 56500 | 14.5 | 12 | 212620715 | All | USA
ML17XC1-060-230A** | LD41/59Z9 | SL280DF090V60C | R-410A | - - - | - - - | - - - | 57000 | 14 | 12 | 209238525 | All | USA
ML17XC1-060-230A** | LD41/59Z9 | SL280DF110V60C | R-410A | - - - | - - - | - - - | 57000 | 14 | 12 | 209238530 | All | USA
ML17XC1-060-230A** | LD42/61Y9 | EL296DF110XE60C | R-410A | - - - | - - - | - - - | 56000 | 14 | 12 | 209232739 | All | USA,Canada
ML17XC1-060-230A** | LD42/61Y9 | ML180DF110E60C | R-410A | - - - | - - - | - - - | 56500 | 14.5 | 12.5 | 209443872 | All | USA
ML17XC1-060-230A** | LD42/61Y9 | ML196DF110XE60C | R-410A | 57500 | 14.5 | 12.2 | 56000 | 14 | 12 | 210938011 | All | USA,Canada
ML17XC1-060-230A** | LD42/61Y9 | SL280DF080NV60C | R-410A | 57500 | 14.5 | 12.2 | 57000 | 14 | 12 | 210938015 | All | USA
ML17XC1-060-230A** | LD42/61Y9 | SL280DF090V60C | R-410A | - - - | - - - | - - - | 57000 | 14 | 12 | 209238528 | All | USA
ML17XC1-060-230A** | LD42/61Y9 | SL280DF110V60C | R-410A | - - - | - - - | - - - | 57000 | 14 | 12 | 209238533 | All | USA
ML17XC1-060-230A** | LD42/61Z9 | EL296DF110XE60C | R-410A | - - - | - - - | - - - | 56000 | 14 | 12 | 209232738 | All | USA,Canada
ML17XC1-060-230A** | LD42/61Z9 | ML180DF110E60C | R-410A | - - - | - - - | - - - | 56500 | 14.5 | 12.5 | 209443871 | All | USA
ML17XC1-060-230A** | LD42/61Z9 | ML196DF110XE60C | R-410A | 57500 | 14.5 | 12.2 | 56000 | 14 | 12 | 210938006 | All | USA,Canada
ML17XC1-060-230A** | LD42/61Z9 | SL280DF080NV60C | R-410A | - - - | - - - | - - - | 57000 | 14 | 12 | 209556166 | All | USA
ML17XC1-060-230A** | LD42/61Z9 | SL280DF090V60C | R-410A | - - - | - - - | - - - | 57000 | 14 | 12 | 209238527 | All | USA
ML17XC1-060-230A** | LD42/61Z9 | SL280DF110V60C | R-410A | - - - | - - - | - - - | 57000 | 14 | 12 | 209238532 | All | USA
ML17XC1-060-230A** | LEM6096TT | - - - | R-410A | - - - | - - - | - - - | 56500 | 13.8 | 11.5 | 212489611 | All | USA,Canada
ML17XC1-060-230A** | LEM6097TT | - - - | R-410A | - - - | - - - | - - - | 57000 | 14.5 | 11.2 | 212489612 | All | USA,Canada
ML17XC1-060-230A** | LH40/61E9 | EL180UH100NE60C | R-410A | 58500 | 14.5 | 12.2 | 57000 | 13.8 | 12 | 209556061 | All | USA
ML17XC1-060-230A** | LH40/61E9 | EL195UH100NE60C | R-410A | 57500 | 14.5 | 12.2 | 57500 | 14 | 12 | 209556067 | All | USA,Canada
ML17XC1-060-230A** | LH40/61E9 | EL196UH110XE60C | R-410A | 58500 | 15 | 12.2 | 57500 | 14 | 12 | 209227272 | All | USA,Canada
ML17XC1-060-230A** | LH40/61E9 | EL280UH110E60C | R-410A | 58500 | 15 | 12.5 | 58000 | 14 | 12 | 209556076 | All | USA
ML17XC1-060-230A** | LH40/61E9 | EL280UH110XE60C | R-410A | 58500 | 15 | 12.5 | 58000 | 14 | 12 | 209556082 | All | USA
ML17XC1-060-230A** | LH40/61E9 | EL296UH090XV60C | R-410A | 57500 | 14.5 | 12.2 | 57500 | 13.8 | 11.5 | 209556086 | All | USA,Canada
ML17XC1-060-230A** | LH40/61E9 | EL296UH110XE60C | R-410A | 58500 | 14.5 | 12.2 | 57500 | 14 | 12 | 209556097 | All | USA,Canada
ML17XC1-060-230A** | LH40/61E9 | EL296UH110XV60C | R-410A | 58000 | 14.5 | 12.2 | 57500 | 13.8 | 11.5 | 209556100 | All | USA,Canada
ML17XC1-060-230A** | LH40/61E9 | ML180UH110V60C | R-410A | 59000 | 15 | 12.5 | 54500 | 14.5 | 12.5 | 209235030 | All | USA
ML17XC1-060-230A** | LH40/61E9 | ML193UH110XE60C | R-410A | 58500 | 15 | 12.5 | 57500 | 13.8 | 11.5 | 209556144 | All | USA
ML17XC1-060-230A** | LH40/61E9 | ML196UH110XE60C | R-410A | 58500 | 15 | 12.2 | 57500 | 14 | 12 | 209222296 | All | USA,Canada
ML17XC1-060-230A** | LH40/61E9 | ML296UH110XV60C | R-410A | 59000 | 15 | 12.2 | 58500 | 14 | 12 | 209556159 | All | USA,Canada
ML17XC1-060-230A** | LH40/61E9 | SL280UH080NV60C | R-410A | 59000 | 15 | 12.5 | 58500 | 14 | 12 | 209556170 | All | USA
ML17XC1-060-230A** | LH40/61E9 | SL280UH090V60C | R-410A | 58500 | 14.5 | 12.2 | 58000 | 13.8 | 11.5 | 209556181 | All | USA
ML17XC1-060-230A** | LH40/61E9 | SL280UH090XV60C | R-410A | 58500 | 14.5 | 12.2 | 58000 | 13.8 | 11.5 | 209556188 | All | USA
ML17XC1-060-230A** | LH40/61E9 | SL280UH100NV60C | R-410A | 58500 | 15 | 12.5 | 58500 | 14 | 12 | 209556198 | All | USA
ML17XC1-060-230A** | LH40/61E9 | SL280UH110V60C | R-410A | 58000 | 14.5 | 12.2 | 57500 | 13.8 | 11.5 | 209556207 | All | USA
ML17XC1-060-230A** | LH40/61E9 | SL280UH110XV60C | R-410A | 59000 | 14.5 | 12 | 57500 | 13.8 | 11.5 | 209556241 | All | USA
ML17XC1-060-230A** | LH40/61E9 | SL297UH080NV48C | R-410A | - - - | - - - | - - - | 57500 | 13.8 | 12 | 209238607 | All | USA,Canada
ML17XC1-060-230A** | LH40/61E9 | SL297UH080NV60C | R-410A | 59000 | 14.5 | 12.2 | 58000 | 13.8 | 11.5 | 209238622 | All | USA,Canada
ML17XC1-060-230A** | LH40/61E9 | SLP99UH090XV60C | R-410A | 57000 | 14.5 | 12.2 | 57500 | 13.8 | 11.5 | 209556294 | All | USA,Canada
ML17XC1-060-230A** | LH40/61E9 | SLP99UH110XV60C | R-410A | 58000 | 14.5 | 12.2 | 57500 | 13.8 | 11.5 | 209556298 | All | USA,Canada
ML17XC1-060-230A** | LH40/61W9 | EL180UH100NE60C | R-410A | 58500 | 14.5 | 12.2 | 57000 | 13.8 | 12 | 209556060 | All | USA
ML17XC1-060-230A** | LH40/61W9 | EL195UH100NE60C | R-410A | 57500 | 14.5 | 12.2 | 57500 | 14 | 12 | 209556066 | All | USA,Canada
ML17XC1-060-230A** | LH40/61W9 | EL196UH110XE60C | R-410A | 58500 | 15 | 12.2 | 57500 | 14 | 12 | 209227268 | All | USA,Canada
ML17XC1-060-230A** | LH40/61W9 | EL280UH110E60C | R-410A | 58500 | 15 | 12.5 | 58000 | 14 | 12 | 209556075 | All | USA
ML17XC1-060-230A** | LH40/61W9 | EL280UH110XE60C | R-410A | 58500 | 15 | 12.5 | 58000 | 14 | 12 | 209556081 | All | USA
ML17XC1-060-230A** | LH40/61W9 | EL296UH090XV60C | R-410A | 57500 | 14.5 | 12.2 | 57500 | 13.8 | 11.5 | 209556085 | All | USA,Canada
ML17XC1-060-230A** | LH40/61W9 | EL296UH110XE60C | R-410A | 58500 | 14.5 | 12.2 | 57500 | 14 | 12 | 209556096 | All | USA,Canada
ML17XC1-060-230A** | LH40/61W9 | EL296UH110XV60C | R-410A | 58000 | 14.5 | 12.2 | 57500 | 13.8 | 11.5 | 209232776 | All | USA,Canada
ML17XC1-060-230A** | LH40/61W9 | EL297UH090XV60C | R-410A | - - - | - - - | - - - | 57500 | 13.8 | 11.5 | 213357524 | All | USA,Canada
ML17XC1-060-230A** | LH40/61W9 | EL297UH110XV60C | R-410A | - - - | - - - | - - - | 58000 | 13.8 | 11.5 | 213357535 | All | USA,Canada
ML17XC1-060-230A** | LH40/61W9 | ML180UH090E60C | R-410A | 58500 | 15 | 12.5 | 58000 | 14.5 | 12 | 209235007 | All | USA
ML17XC1-060-230A** | LH40/61W9 | ML180UH110E60C | R-410A | 58500 | 15 | 12.2 | 57500 | 14 | 12 | 209443885 | All | USA
ML17XC1-060-230A** | LH40/61W9 | ML180UH110V60C | R-410A | 59000 | 15 | 12.5 | 54500 | 14.5 | 12.5 | 209235029 | All | USA
ML17XC1-060-230A** | LH40/61W9 | ML180UH110XE60C | R-410A | 58500 | 15 | 12.2 | 57500 | 14 | 12 | 209443907 | All | USA
ML17XC1-060-230A** | LH40/61W9 | ML180UH135E60D | R-410A | - - - | - - - | - - - | 56500 | 13.8 | 12 | 209443923 | All | USA
ML17XC1-060-230A** | LH40/61W9 | ML193UH110XE60C | R-410A | 58500 | 15 | 12.5 | 57500 | 13.8 | 11.5 | 209235053 | All | USA
ML17XC1-060-230A** | LH40/61W9 | ML196UH110XE60C | R-410A | 58500 | 15 | 12.2 | 57500 | 14 | 12 | 209222295 | All | USA,Canada
ML17XC1-060-230A** | LH40/61W9 | ML296UH110XV60C | R-410A | 59000 | 15 | 12.2 | 58500 | 14 | 12 | 209222320 | All | USA,Canada
ML17XC1-060-230A** | LH40/61W9 | SL280UH080NV60C | R-410A | 59000 | 15 | 12.5 | 58500 | 14 | 12 | 209556169 | All | USA
ML17XC1-060-230A** | LH40/61W9 | SL280UH090V60C | R-410A | 58500 | 14.5 | 12.2 | 58000 | 13.8 | 11.5 | 209238548 | All | USA
ML17XC1-060-230A** | LH40/61W9 | SL280UH090XV60C | R-410A | 58500 | 14.5 | 12.2 | 58000 | 13.8 | 11.5 | 209238557 | All | USA
ML17XC1-060-230A** | LH40/61W9 | SL280UH100NV60C | R-410A | 58500 | 15 | 12.5 | 58500 | 14 | 12 | 209556197 | All | USA
ML17XC1-060-230A** | LH40/61W9 | SL280UH110V60C | R-410A | 58000 | 14.5 | 12.2 | 57500 | 13.8 | 11.5 | 209238581 | All | USA
ML17XC1-060-230A** | LH40/61W9 | SL280UH110XV60C | R-410A | 59000 | 14.5 | 12 | 57500 | 13.8 | 11.5 | 209238589 | All | USA
ML17XC1-060-230A** | LH40/61W9 | SL280UH135V60D | R-410A | - - - | - - - | - - - | 58000 | 13.8 | 11.5 | 209238598 | All | USA
ML17XC1-060-230A** | LH40/61W9 | SL297UH080NV48C | R-410A | - - - | - - - | - - - | 57500 | 13.8 | 12 | 209238606 | All | USA,Canada
ML17XC1-060-230A** | LH40/61W9 | SL297UH080NV60C | R-410A | 59000 | 14.5 | 12.2 | 58000 | 13.8 | 11.5 | 209238621 | All | USA,Canada
ML17XC1-060-230A** | LH40/61W9 | SLP99UH090XV60C | R-410A | 57000 | 14.5 | 12.2 | 57500 | 13.8 | 11.5 | 209556293 | All | USA,Canada
ML17XC1-060-230A** | LH40/61W9 | SLP99UH110XV60C | R-410A | 58000 | 14.5 | 12.2 | 57500 | 13.8 | 11.5 | 209556297 | All | USA,Canada
ML17XC1-060-230A** | LH40/62E9 | EL296UH135XE60D | R-410A | 57500 | 14.5 | 12.2 | 56500 | 13.8 | 11.5 | 209556104 | All | USA,Canada
ML17XC1-060-230A** | LH40/62E9 | EL296UH135XV60D | R-410A | 59000 | 14.5 | 12.2 | 57500 | 13.8 | 11.5 | 209556109 | All | USA,Canada
ML17XC1-060-230A** | LH40/62E9 | ML196UH135XE60D | R-410A | 58000 | 14.5 | 12.2 | 57000 | 13.8 | 11.5 | 209556154 | All | USA,Canada
ML17XC1-060-230A** | LH40/62E9 | SL280UH135V60D | R-410A | 59000 | 14.5 | 12.2 | 57500 | 13.8 | 11.5 | 209556288 | All | USA
ML17XC1-060-230A** | LH40/62E9 | SLP99UH135XV60D | R-410A | 59000 | 14.5 | 12.2 | 57500 | 13.8 | 11.5 | 209556302 | All | USA,Canada
ML17XC1-060-230A** | LH40/62W9 | EL296UH135XE60D | R-410A | 57500 | 14.5 | 12.2 | 56500 | 13.8 | 11.5 | 209556103 | All | USA,Canada
ML17XC1-060-230A** | LH40/62W9 | EL296UH135XV60D | R-410A | 59000 | 14.5 | 12.2 | 57500 | 13.8 | 11.5 | 209556108 | All | USA,Canada
ML17XC1-060-230A** | LH40/62W9 | ML180UH090E60C | R-410A | 58500 | 15 | 12.5 | 57500 | 14.5 | 12 | 209443873 | All | USA
ML17XC1-060-230A** | LH40/62W9 | ML180UH110V60C | R-410A | 59000 | 15 | 12.5 | 58500 | 14 | 12 | 209443899 | All | USA
ML17XC1-060-230A** | LH40/62W9 | ML196UH110XE60C | R-410A | 57000 | 15 | 12.2 | 57000 | 14 | 12 | 209443933 | All | USA,Canada
ML17XC1-060-230A** | LH40/62W9 | ML196UH135XE60D | R-410A | 58000 | 14.5 | 12.2 | 57000 | 13.8 | 11.5 | 209556153 | All | USA,Canada
ML17XC1-060-230A** | LH40/62W9 | SL280UH135V60D | R-410A | 59000 | 14.5 | 12.2 | 57500 | 13.8 | 11.5 | 209556287 | All | USA
ML17XC1-060-230A** | LH40/62W9 | SLP99UH135XV60D | R-410A | 59000 | 14.5 | 12.2 | 57500 | 13.8 | 11.5 | 209556301 | All | USA,Canada
ML17XC1-060-230A** | LH41/61D9 | EL195UH100NE60C | R-410A | 57000 | 14 | 11.7 | 56000 | 14 | 11.5 | 209556065 | All | USA,Canada
ML17XC1-060-230A** | LH41/61D9 | EL196UH110XE60C | R-410A | 56500 | 14.5 | 12.2 | 56000 | 14 | 11.5 | 209227264 | All | USA,Canada
ML17XC1-060-230A** | LH41/61D9 | EL280UH110E60C | R-410A | 57000 | 15 | 12.2 | 56500 | 14 | 11.5 | 209556074 | All | USA
ML17XC1-060-230A** | LH41/61D9 | EL280UH110XE60C | R-410A | 57000 | 15 | 12.2 | 56500 | 14 | 11.5 | 209556080 | All | USA
ML17XC1-060-230A** | LH41/61D9 | EL296UH110XE60C | R-410A | 57000 | 14.5 | 11.7 | 56000 | 14 | 11.5 | 209556095 | All | USA,Canada
ML17XC1-060-230A** | LH41/61D9 | ML180UH090E60C | R-410A | 58000 | 14.5 | 12.2 | 55000 | 14 | 12 | 209443877 | All | USA
ML17XC1-060-230A** | LH41/61D9 | ML196UH110XE60C | R-410A | 56500 | 14.5 | 12.2 | 56000 | 14 | 11.5 | 209556148 | All | USA,Canada
ML17XC1-060-230A** | LH41/61D9 | ML296UH110XV60C | R-410A | 58000 | 14.5 | 12 | 57500 | 14 | 11.5 | 209556158 | All | USA,Canada
ML17XC1-060-230A** | LH41/61D9 | SL280UH080NV60C | R-410A | 58000 | 14.5 | 12.2 | 57500 | 14 | 11.5 | 209556168 | All | USA
ML17XC1-060-230A** | LH41/61D9 | SL280UH100NV60C | R-410A | 58000 | 15 | 12 | 57500 | 14 | 11.5 | 209556196 | All | USA
ML17XC1-060-230A** | LH41/61R9 | EL195UH100NE60C | R-410A | 57000 | 14 | 11.7 | 56000 | 14 | 11.5 | 209556064 | All | USA,Canada
ML17XC1-060-230A** | LH41/61R9 | EL196UH110XE60C | R-410A | 56500 | 14.5 | 12.2 | 56000 | 14 | 11.5 | 209227257 | All | USA,Canada
ML17XC1-060-230A** | LH41/61R9 | EL280UH110E60C | R-410A | 57000 | 15 | 12.2 | 56500 | 14 | 11.5 | 209556073 | All | USA
ML17XC1-060-230A** | LH41/61R9 | EL280UH110XE60C | R-410A | 57000 | 15 | 12.2 | 56500 | 14 | 11.5 | 209556079 | All | USA
ML17XC1-060-230A** | LH41/61R9 | EL296UH110XE60C | R-410A | 57000 | 14.5 | 11.7 | 56000 | 14 | 11.5 | 209556094 | All | USA,Canada
ML17XC1-060-230A** | LH41/61R9 | ML180UH090E60C | R-410A | 58000 | 14.5 | 12.2 | 55000 | 14 | 12 | 209443876 | All | USA
ML17XC1-060-230A** | LH41/61R9 | ML180UH110E60C | R-410A | 56500 | 14.5 | 12.2 | 54500 | 14 | 12 | 209443884 | All | USA
ML17XC1-060-230A** | LH41/61R9 | ML180UH110V60C | R-410A | 54500 | 15 | 12.5 | 55500 | 14 | 12 | 209235027 | All | USA
ML17XC1-060-230A** | LH41/61R9 | ML180UH110XE60C | R-410A | 56500 | 14.5 | 12.2 | 56000 | 14 | 11.5 | 209443906 | All | USA
ML17XC1-060-230A** | LH41/61R9 | ML196UH110XE60C | R-410A | 56500 | 14.5 | 12.2 | 56000 | 14 | 11.5 | 209556147 | All | USA,Canada
ML17XC1-060-230A** | LH41/61R9 | ML296UH110XV60C | R-410A | 58000 | 14.5 | 12 | 57500 | 14 | 11.5 | 209556157 | All | USA,Canada
ML17XC1-060-230A** | LH41/61R9 | SL280UH080NV60C | R-410A | 58000 | 14.5 | 12.2 | 57500 | 14 | 11.5 | 209556167 | All | USA
ML17XC1-060-230A** | LH41/61R9 | SL280UH100NV60C | R-410A | 58000 | 15 | 12 | 57500 | 14 | 11.5 | 209556195 | All | USA
ML17XC1-060-230A** | LH42/60D9 | EL195UH100NE60C | R-410A | - - - | - - - | - - - | 55000 | 13.8 | 11.2 | 209227204 | All | USA,Canada
ML17XC1-060-230A** | LH42/60D9 | EL196UH110XE60C | R-410A | 56500 | 14.5 | 12 | 55000 | 14 | 11.5 | 209227254 | All | USA,Canada
ML17XC1-060-230A** | LH42/60D9 | EL280UH110E48C | R-410A | - - - | - - - | - - - | 54000 | 13.8 | 11.5 | 209232695 | All | USA
ML17XC1-060-230A** | LH42/60D9 | EL280UH110E60C | R-410A | 56000 | 14.5 | 12 | 55500 | 14 | 11.5 | 209232709 | All | USA
ML17XC1-060-230A** | LH42/60D9 | EL280UH110XE60C | R-410A | 56000 | 14.5 | 12 | 55500 | 14 | 11.5 | 209232723 | All | USA
ML17XC1-060-230A** | LH42/60D9 | EL296UH110XE60C | R-410A | 56500 | 14 | 11.7 | 55000 | 13.8 | 11.5 | 209556093 | All | USA,Canada
ML17XC1-060-230A** | LH42/60D9 | ML180UH090E60C | R-410A | 57000 | 14.5 | 12.2 | 55500 | 14 | 11.5 | 209443875 | All | USA
ML17XC1-060-230A** | LH42/60D9 | ML180UH110E60C | R-410A | 56000 | 14.5 | 12.2 | 55000 | 14 | 11.5 | 209443883 | All | USA
ML17XC1-060-230A** | LH42/60D9 | ML180UH110V60C | R-410A | 57500 | 15 | 12.2 | 54500 | 14 | 12 | 209235026 | All | USA
ML17XC1-060-230A** | LH42/60D9 | ML180UH110XE60C | R-410A | 56500 | 14.5 | 12 | 55000 | 14 | 11.5 | 209443905 | All | USA
ML17XC1-060-230A** | LH42/60D9 | ML196UH110XE60C | R-410A | 56500 | 14.5 | 12 | 55000 | 14 | 11.5 | 209222293 | All | USA,Canada
ML17XC1-060-230A** | LH42/60D9 | ML296UH110XV60C | R-410A | 57000 | 14.5 | 11.7 | 56500 | 13.8 | 11.5 | 209222318 | All | USA,Canada
ML17XC1-060-230A** | LH42/60D9 | SL280UH080NV60C | R-410A | 57000 | 14.5 | 12 | 56500 | 14 | 11.5 | 209238536 | All | USA
ML17XC1-060-230A** | LH42/60D9 | SL280UH100NV60C | R-410A | 57000 | 15 | 11.7 | 56500 | 14 | 11.5 | 209238567 | All | USA
ML17XC1-060-230A** | LH42/60R9 | EL195UH100NE60C | R-410A | - - - | - - - | - - - | 55000 | 13.8 | 11.2 | 209227201 | All | USA,Canada
ML17XC1-060-230A** | LH42/60R9 | EL196UH110XE60C | R-410A | 56500 | 14.5 | 12 | 55000 | 14 | 11.5 | 209227251 | All | USA,Canada
ML17XC1-060-230A** | LH42/60R9 | EL280UH110E48C | R-410A | - - - | - - - | - - - | 54000 | 13.8 | 11.5 | 209232694 | All | USA
ML17XC1-060-230A** | LH42/60R9 | EL280UH110E60C | R-410A | 56000 | 14.5 | 12 | 55500 | 14 | 11.5 | 209232708 | All | USA
ML17XC1-060-230A** | LH42/60R9 | EL280UH110XE60C | R-410A | 56000 | 14.5 | 12 | 55500 | 14 | 11.5 | 209232722 | All | USA
ML17XC1-060-230A** | LH42/60R9 | EL296UH110XE60C | R-410A | 56500 | 14 | 11.7 | 55000 | 13.8 | 11.5 | 209232757 | All | USA,Canada
ML17XC1-060-230A** | LH42/60R9 | ML180UH090E60C | R-410A | 57000 | 14.5 | 12.2 | 55500 | 14 | 11.5 | 209443874 | All | USA
ML17XC1-060-230A** | LH42/60R9 | ML180UH110E60C | R-410A | 56000 | 14.5 | 12.2 | 55000 | 14 | 11.5 | 209443882 | All | USA
ML17XC1-060-230A** | LH42/60R9 | ML180UH110V60C | R-410A | 57500 | 15 | 12.2 | 54500 | 14 | 12 | 209235025 | All | USA
ML17XC1-060-230A** | LH42/60R9 | ML180UH110XE60C | R-410A | 56500 | 14.5 | 12 | 55000 | 14 | 11.5 | 209443904 | All | USA
ML17XC1-060-230A** | LH42/60R9 | ML196UH110XE60C | R-410A | 56500 | 14.5 | 12 | 55000 | 14 | 11.5 | 209222292 | All | USA,Canada
ML17XC1-060-230A** | LH42/60R9 | ML296UH110XV60C | R-410A | 57000 | 14.5 | 11.7 | 56500 | 13.8 | 11.5 | 209222317 | All | USA,Canada
ML17XC1-060-230A** | LH42/60R9 | SL280UH080NV60C | R-410A | 57000 | 14.5 | 12 | 56500 | 14 | 11.5 | 209238535 | All | USA
ML17XC1-060-230A** | LH42/60R9 | SL280UH100NV60C | R-410A | 57000 | 15 | 11.7 | 56500 | 14 | 11.5 | 209238566 | All | USA
ML17XC1-060-230A** | LH42/62E9 | EL180UH100NE60C | R-410A | 58500 | 15 | 12.5 | 56500 | 14 | 12 | 209227190 | All | USA
ML17XC1-060-230A** | LH42/62E9 | EL195UH100NE60C | R-410A | 58500 | 14.5 | 12.2 | 57500 | 14 | 12 | 209227237 | All | USA,Canada
ML17XC1-060-230A** | LH42/62E9 | EL196UH110XE60C | R-410A | 59000 | 15 | 12.5 | 57500 | 14.5 | 12 | 209227320 | All | USA,Canada
ML17XC1-060-230A** | LH42/62E9 | EL280UH110E48C | R-410A | - - - | - - - | - - - | 56500 | 14 | 12 | 209232706 | All | USA
ML17XC1-060-230A** | LH42/62E9 | EL280UH110E60C | R-410A | 58500 | 15 | 12.5 | 58000 | 14.5 | 12 | 209232720 | All | USA
ML17XC1-060-230A** | LH42/62E9 | EL280UH110XE60C | R-410A | 58500 | 15 | 12.5 | 58000 | 14.5 | 12 | 209232734 | All | USA
ML17XC1-060-230A** | LH42/62E9 | EL296UH090XV48C | R-410A | - - - | - - - | - - - | 58500 | 13.8 | 11.5 | 209232748 | All | USA,Canada
ML17XC1-060-230A** | LH42/62E9 | EL296UH090XV60C | R-410A | 59500 | 14.5 | 12.2 | 57500 | 14 | 11.5 | 209232755 | All | USA,Canada
ML17XC1-060-230A** | LH42/62E9 | EL296UH110XE60C | R-410A | 58500 | 14.5 | 12.2 | 57500 | 14 | 12 | 209232769 | All | USA,Canada
ML17XC1-060-230A** | LH42/62E9 | EL296UH110XV48C | R-410A | - - - | - - - | - - - | 58500 | 13.8 | 12 | 209232775 | All | USA,Canada
ML17XC1-060-230A** | LH42/62E9 | EL296UH110XV60C | R-410A | 59000 | 14.5 | 12.2 | 57500 | 14 | 12 | 209232784 | All | USA,Canada
ML17XC1-060-230A** | LH42/62E9 | EL296UH135XE60D | R-410A | - - - | - - - | - - - | 56500 | 14 | 12 | 209556106 | All | USA,Canada
ML17XC1-060-230A** | LH42/62E9 | EL296UH135XV60D | R-410A | - - - | - - - | - - - | 58000 | 14 | 12 | 209556111 | All | USA,Canada
ML17XC1-060-230A** | LH42/62E9 | EL297UH090XV60C | R-410A | - - - | - - - | - - - | 57500 | 14 | 11.5 | 213357531 | All | USA,Canada
ML17XC1-060-230A** | LH42/62E9 | EL297UH110XV60C | R-410A | - - - | - - - | - - - | 58000 | 14 | 12 | 213357542 | All | USA,Canada
ML17XC1-060-230A** | LH42/62E9 | ML180UH090E60C | R-410A | 59000 | 15 | 12.5 | 57000 | 14.5 | 12.5 | 209235017 | All | USA
ML17XC1-060-230A** | LH42/62E9 | ML180UH110E60C | R-410A | 59000 | 15 | 12.5 | 57500 | 14.5 | 12 | 209443894 | All | USA
ML17XC1-060-230A** | LH42/62E9 | ML180UH110V60C | R-410A | 59500 | 15 | 12.5 | 58000 | 14.5 | 12.5 | 209235045 | All | USA
ML17XC1-060-230A** | LH42/62E9 | ML180UH110XE60C | R-410A | 59000 | 15 | 12.5 | 57500 | 14.5 | 12 | 209443918 | All | USA
ML17XC1-060-230A** | LH42/62E9 | ML180UH135E60D | R-410A | - - - | - - - | - - - | 56000 | 14 | 12 | 209443929 | All | USA
ML17XC1-060-230A** | LH42/62E9 | ML193UH110XE60C | R-410A | 58500 | 15 | 12.5 | 57500 | 14 | 12 | 209235062 | All | USA
ML17XC1-060-230A** | LH42/62E9 | ML196UH110XE60C | R-410A | 59000 | 15 | 12.5 | 57500 | 14.5 | 12 | 209222309 | All | USA,Canada
ML17XC1-060-230A** | LH42/62E9 | ML196UH135XE60D | R-410A | - - - | - - - | - - - | 57500 | 14 | 12 | 209222316 | All | USA,Canada
ML17XC1-060-230A** | LH42/62E9 | ML296UH110XV60C | R-410A | 59500 | 15 | 12.5 | 59000 | 14 | 12 | 209222330 | All | USA,Canada
ML17XC1-060-230A** | LH42/62E9 | SL280UH080NV60C | R-410A | 59500 | 15 | 12.5 | 59000 | 14.5 | 12 | 209238546 | All | USA
ML17XC1-060-230A** | LH42/62E9 | SL280UH090V60C | R-410A | 59500 | 15 | 12.2 | 58000 | 14 | 12 | 209238555 | All | USA
ML17XC1-060-230A** | LH42/62E9 | SL280UH090XV60C | R-410A | 59500 | 15 | 12.2 | 58000 | 14 | 12 | 209238564 | All | USA
ML17XC1-060-230A** | LH42/62E9 | SL280UH100NV60C | R-410A | 59500 | 15 | 12.5 | 58000 | 14.5 | 12.5 | 209238577 | All | USA
ML17XC1-060-230A** | LH42/62E9 | SL280UH110V60C | R-410A | 59500 | 14.5 | 12.2 | 57500 | 14 | 11.5 | 209238588 | All | USA
ML17XC1-060-230A** | LH42/62E9 | SL280UH110XV60C | R-410A | 59500 | 14.5 | 12.2 | 57500 | 14 | 11.5 | 209238596 | All | USA
ML17XC1-060-230A** | LH42/62E9 | SL280UH135V60D | R-410A | - - - | - - - | - - - | 58000 | 14 | 12 | 209238604 | All | USA
ML17XC1-060-230A** | LH42/62E9 | SL297UH080NV48C | R-410A | - - - | - - - | - - - | 57000 | 14 | 12 | 209238617 | All | USA,Canada
ML17XC1-060-230A** | LH42/62E9 | SL297UH080NV60C | R-410A | 59500 | 14.5 | 12.2 | 58000 | 14 | 12 | 209238635 | All | USA,Canada
ML17XC1-060-230A** | LH42/62E9 | SLP99UH090XV60C | R-410A | 59500 | 14.5 | 12.2 | 57500 | 14 | 11.5 | 209238646 | All | USA,Canada
ML17XC1-060-230A** | LH42/62E9 | SLP99UH110XV60C | R-410A | 59000 | 14.5 | 12.2 | 57500 | 14 | 12 | 209238657 | All | USA,Canada
ML17XC1-060-230A** | LH42/62E9 | SLP99UH135XV60D | R-410A | - - - | - - - | - - - | 58000 | 14 | 12 | 209238664 | All | USA,Canada
ML17XC1-060-230A** | LH42/62E9+TD | - - - | R-410A | 58500 | 14.5 | 11.7 | 57000 | 13.8 | 11.2 | 209223083 | All | USA,Canada
ML17XC1-060-230A** | LH42/62W9 | EL180UH100NE60C | R-410A | 58500 | 15 | 12.5 | 56500 | 14 | 12 | 209227184 | All | USA
ML17XC1-060-230A** | LH42/62W9 | EL195UH100NE60C | R-410A | 58500 | 14.5 | 12.2 | 57500 | 14 | 12 | 209227230 | All | USA,Canada
ML17XC1-060-230A** | LH42/62W9 | EL196UH110XE60C | R-410A | 59000 | 15 | 12.5 | 57500 | 14.5 | 12 | 209227313 | All | USA,Canada
ML17XC1-060-230A** | LH42/62W9 | EL280UH110E48C | R-410A | - - - | - - - | - - - | 56500 | 14 | 12 | 209232705 | All | USA
ML17XC1-060-230A** | LH42/62W9 | EL280UH110E60C | R-410A | 58500 | 15 | 12.5 | 58000 | 14.5 | 12 | 209232719 | All | USA
ML17XC1-060-230A** | LH42/62W9 | EL280UH110XE60C | R-410A | 58500 | 15 | 12.5 | 58000 | 14.5 | 12 | 209232733 | All | USA
ML17XC1-060-230A** | LH42/62W9 | EL296UH090XV48C | R-410A | - - - | - - - | - - - | 58500 | 13.8 | 11.5 | 209232747 | All | USA,Canada
ML17XC1-060-230A** | LH42/62W9 | EL296UH090XV60C | R-410A | 59500 | 14.5 | 12.2 | 57500 | 14 | 11.5 | 209232754 | All | USA,Canada
ML17XC1-060-230A** | LH42/62W9 | EL296UH110XE60C | R-410A | 58500 | 14.5 | 12.2 | 57500 | 14 | 12 | 209232768 | All | USA,Canada
ML17XC1-060-230A** | LH42/62W9 | EL296UH110XV48C | R-410A | - - - | - - - | - - - | 58500 | 13.8 | 12 | 209232774 | All | USA,Canada
ML17XC1-060-230A** | LH42/62W9 | EL296UH110XV60C | R-410A | 59000 | 14.5 | 12.2 | 57500 | 14 | 12 | 209232783 | All | USA,Canada
ML17XC1-060-230A** | LH42/62W9 | EL296UH135XE60D | R-410A | - - - | - - - | - - - | 56500 | 14 | 12 | 209556105 | All | USA,Canada
ML17XC1-060-230A** | LH42/62W9 | EL296UH135XV60D | R-410A | - - - | - - - | - - - | 58000 | 14 | 12 | 209556110 | All | USA,Canada
ML17XC1-060-230A** | LH42/62W9 | EL297UH090XV48C | R-410A | - - - | - - - | - - - | 58500 | 13.8 | 11.5 | 214774579 | All | USA,Canada
ML17XC1-060-230A** | LH42/62W9 | EL297UH090XV60C | R-410A | - - - | - - - | - - - | 57500 | 14 | 11.5 | 213357529 | All | USA,Canada
ML17XC1-060-230A** | LH42/62W9 | EL297UH110XV60C | R-410A | - - - | - - - | - - - | 58000 | 14 | 12 | 213357540 | All | USA,Canada
ML17XC1-060-230A** | LH42/62W9 | ML180UH090E60C | R-410A | 59000 | 15 | 12.5 | 57000 | 14.5 | 12.5 | 209235015 | All | USA
ML17XC1-060-230A** | LH42/62W9 | ML180UH110E60C | R-410A | 59000 | 15 | 12.5 | 57500 | 14.5 | 12 | 209443893 | All | USA
ML17XC1-060-230A** | LH42/62W9 | ML180UH110V60C | R-410A | 59500 | 15 | 12.5 | 58000 | 14.5 | 12.5 | 209235043 | All | USA
ML17XC1-060-230A** | LH42/62W9 | ML180UH110XE60C | R-410A | 59000 | 15 | 12.5 | 57500 | 14.5 | 12 | 209443917 | All | USA
ML17XC1-060-230A** | LH42/62W9 | ML180UH135E60D | R-410A | - - - | - - - | - - - | 56000 | 14 | 12 | 209443928 | All | USA
ML17XC1-060-230A** | LH42/62W9 | ML193UH110XE60C | R-410A | 58500 | 15 | 12.5 | 57500 | 14 | 12 | 209235060 | All | USA
ML17XC1-060-230A** | LH42/62W9 | ML196UH110XE60C | R-410A | 59000 | 15 | 12.5 | 57500 | 14.5 | 12 | 209222308 | All | USA,Canada
ML17XC1-060-230A** | LH42/62W9 | ML196UH135XE60D | R-410A | - - - | - - - | - - - | 57500 | 14 | 12 | 209222315 | All | USA,Canada
ML17XC1-060-230A** | LH42/62W9 | ML296UH110XV60C | R-410A | 59500 | 15 | 12.5 | 59000 | 14 | 12 | 209222329 | All | USA,Canada
ML17XC1-060-230A** | LH42/62W9 | SL280UH080NV60C | R-410A | 59500 | 15 | 12.5 | 59000 | 14.5 | 12 | 209238544 | All | USA
ML17XC1-060-230A** | LH42/62W9 | SL280UH090V60C | R-410A | 59500 | 15 | 12.2 | 58000 | 14 | 12 | 209238553 | All | USA
ML17XC1-060-230A** | LH42/62W9 | SL280UH090XV60C | R-410A | 59500 | 15 | 12.2 | 58000 | 14 | 12 | 209238562 | All | USA
ML17XC1-060-230A** | LH42/62W9 | SL280UH100NV60C | R-410A | 59500 | 15 | 12.5 | 58000 | 14.5 | 12.5 | 209238575 | All | USA
ML17XC1-060-230A** | LH42/62W9 | SL280UH110V60C | R-410A | 59500 | 14.5 | 12.2 | 57500 | 14 | 11.5 | 209238586 | All | USA
ML17XC1-060-230A** | LH42/62W9 | SL280UH110XV60C | R-410A | 59500 | 14.5 | 12.2 | 57500 | 14 | 11.5 | 209238594 | All | USA
ML17XC1-060-230A** | LH42/62W9 | SL280UH135V60D | R-410A | - - - | - - - | - - - | 58000 | 14 | 12 | 209238603 | All | USA
ML17XC1-060-230A** | LH42/62W9 | SL297UH080NV48C | R-410A | - - - | - - - | - - - | 57000 | 14 | 12 | 209238616 | All | USA,Canada
ML17XC1-060-230A** | LH42/62W9 | SL297UH080NV60C | R-410A | 59500 | 14.5 | 12.2 | 58000 | 14 | 12 | 209238633 | All | USA,Canada
ML17XC1-060-230A** | LH42/62W9 | SLP99UH090XV60C | R-410A | 59500 | 14.5 | 12.2 | 57500 | 14 | 11.5 | 209238645 | All | USA,Canada
ML17XC1-060-230A** | LH42/62W9 | SLP99UH110XV60C | R-410A | 59000 | 14.5 | 12.2 | 57500 | 14 | 12 | 209238656 | All | USA,Canada
ML17XC1-060-230A** | LH42/62W9 | SLP99UH135XV60D | R-410A | - - - | - - - | - - - | 58000 | 14 | 12 | 209238663 | All | USA,Canada
ML17XC1-060-230A** | LH42/62W9+TD | - - - | R-410A | 58500 | 14.5 | 11.7 | 57000 | 13.8 | 11.2 | 209223079 | All | USA,Canada
ML17XC1-060-230A** | LH48/60E9 | EL296UH135XE60D | R-410A | 57500 | 15 | 12.5 | 57000 | 14 | 12 | 209556107 | All | USA,Canada
ML17XC1-060-230A** | LH48/60E9 | EL296UH135XV60D | R-410A | 59000 | 15 | 12.5 | 58000 | 14 | 12 | 209556112 | All | USA,Canada
ML17XC1-060-230A** | LH48/60E9 | ML180UH110V60C | R-410A | 59500 | 15 | 12.5 | 59000 | 14.5 | 12.5 | 209443900 | All | USA
ML17XC1-060-230A** | LH48/60E9 | ML196UH110XE60C | R-410A | 59000 | 15 | 12.5 | 57500 | 14.5 | 12.5 | 209443934 | All | USA,Canada
ML17XC1-060-230A** | LH48/60E9 | ML196UH135XE60D | R-410A | 58000 | 15 | 12.5 | 57500 | 14 | 12 | 209443938 | All | USA,Canada
ML17XC1-060-230A** | LH48/60E9 | SL280UH135V60D | R-410A | 59000 | 15 | 12.5 | 58000 | 14 | 12 | 209556291 | All | USA
ML17XC1-060-230A** | LH48/60E9 | SLP99UH135XV60D | R-410A | 59000 | 15 | 12.5 | 58000 | 14 | 12 | 209443950 | All | USA,Canada
ML17XC1-060-230A** | LH48/60E9+TD | - - - | R-410A | 58500 | 14.5 | 12 | 57000 | 13.8 | 11.2 | 209556577 | All | USA,Canada
ML17XC1-060-230A** | LH48/60F9 | SL297UH080NV60C | R-410A | 58500 | 14.5 | 12 | 57500 | 13.8 | 11.5 | 209238624 | All | USA,Canada
ML17XC1-060-230A** | LH48/60X9 | SL297UH080NV60C | R-410A | 58500 | 14.5 | 12 | 57500 | 13.8 | 11.5 | 209238623 | All | USA,Canada
ML17XC1-060-230A** | LH49/61E9 | EL180UH100NE60C | R-410A | 59000 | 15 | 12.5 | 57000 | 14 | 12.5 | 209227180 | All | USA
ML17XC1-060-230A** | LH49/61E9 | EL195UH100NE60C | R-410A | 58500 | 14.5 | 12.2 | 57500 | 14.5 | 12 | 209556069 | All | USA,Canada
ML17XC1-060-230A** | LH49/61E9 | EL196UH110XE60C | R-410A | 59000 | 15 | 12.5 | 57500 | 14.5 | 12.5 | 209227310 | All | USA,Canada
ML17XC1-060-230A** | LH49/61E9 | EL280UH110E48C | R-410A | - - - | - - - | - - - | 56500 | 14.5 | 12.5 | 209232704 | All | USA
ML17XC1-060-230A** | LH49/61E9 | EL280UH110E60C | R-410A | 58500 | 15 | 12.5 | 58000 | 14.5 | 12.5 | 209232718 | All | USA
ML17XC1-060-230A** | LH49/61E9 | EL280UH110XE60C | R-410A | 58500 | 15 | 12.5 | 58000 | 14.5 | 12.5 | 209232732 | All | USA
ML17XC1-060-230A** | LH49/61E9 | EL296UH090XV48C | R-410A | - - - | - - - | - - - | 58500 | 14 | 12 | 209232746 | All | USA,Canada
ML17XC1-060-230A** | LH49/61E9 | EL296UH090XV60C | R-410A | 59500 | 14.5 | 12.2 | 58500 | 14 | 12 | 209232753 | All | USA,Canada
ML17XC1-060-230A** | LH49/61E9 | EL296UH110XE60C | R-410A | 58500 | 15 | 12.5 | 57500 | 14.5 | 12.5 | 209232767 | All | USA,Canada
ML17XC1-060-230A** | LH49/61E9 | EL296UH110XV48C | R-410A | - - - | - - - | - - - | 58500 | 14 | 12 | 209232773 | All | USA,Canada
ML17XC1-060-230A** | LH49/61E9 | EL296UH110XV60C | R-410A | 59000 | 14.5 | 12.2 | 58500 | 14 | 12 | 209232782 | All | USA,Canada
ML17XC1-060-230A** | LH49/61E9 | EL297UH090XV60C | R-410A | - - - | - - - | - - - | 58500 | 14 | 12 | 213357528 | All | USA,Canada
ML17XC1-060-230A** | LH49/61E9 | EL297UH110XV60C | R-410A | - - - | - - - | - - - | 58500 | 14 | 12 | 213357539 | All | USA,Canada
ML17XC1-060-230A** | LH49/61E9 | ML180UH090E60C | R-410A | 59000 | 15 | 12.5 | 58000 | 14.5 | 12.5 | 209235014 | All | USA
ML17XC1-060-230A** | LH49/61E9 | ML180UH110E60C | R-410A | 59000 | 15 | 12.5 | 57500 | 14.5 | 12.5 | 209443892 | All | USA
ML17XC1-060-230A** | LH49/61E9 | ML180UH110V60C | R-410A | 59500 | 15 | 12.5 | 59000 | 14.5 | 12.5 | 209235042 | All | USA
ML17XC1-060-230A** | LH49/61E9 | ML180UH110XE60C | R-410A | 59000 | 15 | 12.5 | 57500 | 14.5 | 12.5 | 209443916 | All | USA
ML17XC1-060-230A** | LH49/61E9 | ML180UH135E60D | R-410A | - - - | - - - | - - - | 56500 | 14 | 12.5 | 209443927 | All | USA
ML17XC1-060-230A** | LH49/61E9 | ML193UH110XE60C | R-410A | 58500 | 15 | 12.5 | 58500 | 14 | 12 | 209235059 | All | USA
ML17XC1-060-230A** | LH49/61E9 | ML196UH110XE60C | R-410A | 59000 | 15 | 12.5 | 57500 | 14.5 | 12.5 | 209222307 | All | USA,Canada
ML17XC1-060-230A** | LH49/61E9 | ML296UH110XV60C | R-410A | 59500 | 15 | 12.5 | 59000 | 14.5 | 12.5 | 209222328 | All | USA,Canada
ML17XC1-060-230A** | LH49/61E9 | SL280UH080NV60C | R-410A | 59500 | 15 | 12.5 | 59000 | 14.5 | 12.5 | 209238543 | All | USA
ML17XC1-060-230A** | LH49/61E9 | SL280UH090V60C | R-410A | 59500 | 15 | 12.5 | 58500 | 14 | 12 | 209238552 | All | USA
ML17XC1-060-230A** | LH49/61E9 | SL280UH090XV60C | R-410A | 59500 | 15 | 12.5 | 58500 | 14 | 12 | 209238561 | All | USA
ML17XC1-060-230A** | LH49/61E9 | SL280UH100NV60C | R-410A | 59500 | 15 | 12.5 | 59000 | 14.5 | 12.5 | 209238574 | All | USA
ML17XC1-060-230A** | LH49/61E9 | SL280UH110V60C | R-410A | 59500 | 15 | 12.5 | 58500 | 14 | 12 | 209238585 | All | USA
ML17XC1-060-230A** | LH49/61E9 | SL280UH110XV60C | R-410A | 59500 | 15 | 12.5 | 58500 | 14 | 12 | 209238593 | All | USA
ML17XC1-060-230A** | LH49/61E9 | SL280UH135V60D | R-410A | - - - | - - - | - - - | 58000 | 14 | 12 | 209238602 | All | USA
ML17XC1-060-230A** | LH49/61E9 | SL297UH080NV48C | R-410A | - - - | - - - | - - - | 57500 | 14 | 12.5 | 209238615 | All | USA,Canada
ML17XC1-060-230A** | LH49/61E9 | SL297UH080NV60C | R-410A | 59500 | 15 | 12.5 | 58500 | 14 | 12 | 209238632 | All | USA,Canada
ML17XC1-060-230A** | LH49/61E9 | SLP99UH090XV60C | R-410A | 59500 | 14.5 | 12.2 | 58500 | 14 | 12 | 209238644 | All | USA,Canada
ML17XC1-060-230A** | LH49/61E9 | SLP99UH110XV60C | R-410A | 59000 | 14.5 | 12.2 | 58500 | 14 | 12 | 209238655 | All | USA,Canada
ML17XC1-060-230A** | LH49/61E9+TD | - - - | R-410A | 58500 | 14.5 | 12 | 57000 | 14 | 11.5 | 209223077 | All | USA,Canada
ML17XC1-060-230A** | LH49/61W9 | EL180UH100NE60C | R-410A | 59000 | 15 | 12.5 | 57000 | 14 | 12.5 | 209227177 | All | USA
ML17XC1-060-230A** | LH49/61W9 | EL195UH100NE60C | R-410A | 58500 | 14.5 | 12.2 | 57500 | 14.5 | 12 | 209556068 | All | USA,Canada
ML17XC1-060-230A** | LH49/61W9 | EL196UH110XE60C | R-410A | 59000 | 15 | 12.5 | 57500 | 14.5 | 12.5 | 209227306 | All | USA,Canada
ML17XC1-060-230A** | LH49/61W9 | EL280UH110E48C | R-410A | - - - | - - - | - - - | 56500 | 14.5 | 12.5 | 209232703 | All | USA
ML17XC1-060-230A** | LH49/61W9 | EL280UH110E60C | R-410A | 58500 | 15 | 12.5 | 58000 | 14.5 | 12.5 | 209232717 | All | USA
ML17XC1-060-230A** | LH49/61W9 | EL280UH110XE60C | R-410A | 58500 | 15 | 12.5 | 58000 | 14.5 | 12.5 | 209232731 | All | USA
ML17XC1-060-230A** | LH49/61W9 | EL296UH090XV48C | R-410A | - - - | - - - | - - - | 58500 | 14 | 12 | 209232745 | All | USA,Canada
ML17XC1-060-230A** | LH49/61W9 | EL296UH090XV60C | R-410A | 59500 | 14.5 | 12.2 | 58500 | 14 | 12 | 209232752 | All | USA,Canada
ML17XC1-060-230A** | LH49/61W9 | EL296UH110XE60C | R-410A | 58500 | 15 | 12.5 | 57500 | 14.5 | 12.5 | 209232766 | All | USA,Canada
ML17XC1-060-230A** | LH49/61W9 | EL296UH110XV48C | R-410A | - - - | - - - | - - - | 58500 | 14 | 12 | 209232772 | All | USA,Canada
ML17XC1-060-230A** | LH49/61W9 | EL296UH110XV60C | R-410A | 59000 | 14.5 | 12.2 | 58500 | 14 | 12 | 209232781 | All | USA,Canada
ML17XC1-060-230A** | LH49/61W9 | EL297UH090XV48C | R-410A | - - - | - - - | - - - | 58500 | 14 | 12 | 214774578 | All | USA,Canada
ML17XC1-060-230A** | LH49/61W9 | EL297UH090XV60C | R-410A | - - - | - - - | - - - | 58500 | 14 | 12 | 213357527 | All | USA,Canada
ML17XC1-060-230A** | LH49/61W9 | EL297UH110XV60C | R-410A | - - - | - - - | - - - | 58500 | 14 | 12 | 213357538 | All | USA,Canada
ML17XC1-060-230A** | LH49/61W9 | ML180UH090E60C | R-410A | 59000 | 15 | 12.5 | 58000 | 14.5 | 12.5 | 209235013 | All | USA
ML17XC1-060-230A** | LH49/61W9 | ML180UH110E60C | R-410A | 59000 | 15 | 12.5 | 57500 | 14.5 | 12.5 | 209443891 | All | USA
ML17XC1-060-230A** | LH49/61W9 | ML180UH110V60C | R-410A | 59500 | 15 | 12.5 | 59000 | 14.5 | 12.5 | 209235041 | All | USA
ML17XC1-060-230A** | LH49/61W9 | ML180UH110XE60C | R-410A | 59000 | 15 | 12.5 | 57500 | 14.5 | 12.5 | 209443915 | All | USA
ML17XC1-060-230A** | LH49/61W9 | ML180UH135E60D | R-410A | - - - | - - - | - - - | 56500 | 14 | 12.5 | 209443926 | All | USA
ML17XC1-060-230A** | LH49/61W9 | ML193UH110XE60C | R-410A | 58500 | 15 | 12.5 | 58500 | 14 | 12 | 209235058 | All | USA
ML17XC1-060-230A** | LH49/61W9 | ML196UH110XE60C | R-410A | 59000 | 15 | 12.5 | 57500 | 14.5 | 12.5 | 209222306 | All | USA,Canada
ML17XC1-060-230A** | LH49/61W9 | ML296UH110XV60C | R-410A | 59500 | 15 | 12.5 | 59000 | 14.5 | 12.5 | 209222327 | All | USA,Canada
ML17XC1-060-230A** | LH49/61W9 | SL280UH080NV60C | R-410A | 59500 | 15 | 12.5 | 59000 | 14.5 | 12.5 | 209238542 | All | USA
ML17XC1-060-230A** | LH49/61W9 | SL280UH090V60C | R-410A | 59500 | 15 | 12.5 | 58500 | 14 | 12 | 209238551 | All | USA
ML17XC1-060-230A** | LH49/61W9 | SL280UH090XV60C | R-410A | 59500 | 15 | 12.5 | 58500 | 14 | 12 | 209238560 | All | USA
ML17XC1-060-230A** | LH49/61W9 | SL280UH100NV60C | R-410A | 59500 | 15 | 12.5 | 59000 | 14.5 | 12.5 | 209238573 | All | USA
ML17XC1-060-230A** | LH49/61W9 | SL280UH110V60C | R-410A | 59500 | 15 | 12.5 | 58500 | 14 | 12 | 209238584 | All | USA
ML17XC1-060-230A** | LH49/61W9 | SL280UH110XV60C | R-410A | 59500 | 15 | 12.5 | 58500 | 14 | 12 | 209238592 | All | USA
ML17XC1-060-230A** | LH49/61W9 | SL280UH135V60D | R-410A | - - - | - - - | - - - | 58000 | 14 | 12 | 209238601 | All | USA
ML17XC1-060-230A** | LH49/61W9 | SL297UH080NV48C | R-410A | - - - | - - - | - - - | 57500 | 14 | 12.5 | 209238614 | All | USA,Canada
ML17XC1-060-230A** | LH49/61W9 | SL297UH080NV60C | R-410A | 59500 | 15 | 12.5 | 58500 | 14 | 12 | 209238631 | All | USA,Canada
ML17XC1-060-230A** | LH49/61W9 | SLP99UH090XV60C | R-410A | 59500 | 14.5 | 12.2 | 58500 | 14 | 12 | 209238643 | All | USA,Canada
ML17XC1-060-230A** | LH49/61W9 | SLP99UH110XV60C | R-410A | 59000 | 14.5 | 12.2 | 58500 | 14 | 12 | 209238654 | All | USA,Canada
ML17XC1-060-230A** | LH49/61W9+TD | - - - | R-410A | 58500 | 14.5 | 12 | 57000 | 14 | 11.5 | 209223075 | All | USA,Canada
ML17XC1-060-230A** | LH49/62E9 | EL296UH135XE60D | R-410A | 57500 | 15 | 12.5 | 57500 | 14 | 12.5 | 209975799 | All | USA,Canada
ML17XC1-060-230A** | LH49/62E9 | EL296UH135XV60D | R-410A | 59000 | 15 | 12.5 | 58000 | 14 | 12 | 209975807 | All | USA,Canada
ML17XC1-060-230A** | LH49/62E9 | EL297UH135XV60D | R-410A | - - - | - - - | - - - | 58000 | 14 | 12 | 213357550 | All | USA,Canada
ML17XC1-060-230A** | LH49/62E9 | ML180UH135E60D | R-410A | 58500 | 15 | 12.5 | 56500 | 14 | 12.5 | 209975845 | All | USA
ML17XC1-060-230A** | LH49/62E9 | ML196UH135XE60D | R-410A | 58000 | 15 | 12.5 | 57500 | 14 | 12 | 209975877 | All | USA,Canada
ML17XC1-060-230A** | LH49/62E9 | SL280UH135V60D | R-410A | 59000 | 15 | 12.5 | 58000 | 14 | 12 | 209975974 | All | USA
ML17XC1-060-230A** | LH49/62E9 | SLP99UH135XV60D | R-410A | 59000 | 15 | 12.5 | 58000 | 14 | 12 | 209976029 | All | USA,Canada
ML17XC1-060-230A** | LH49/62E9+TD | - - - | R-410A | 58500 | 14.5 | 12.2 | 57000 | 14 | 11.5 | 209223097 | All | USA,Canada
ML17XC1-060-230A** | LH49/62W9 | EL180UH100NE60C | R-410A | - - - | - - - | - - - | 57500 | 14 | 12.5 | 211072334 | All | USA
ML17XC1-060-230A** | LH49/62W9 | EL195UH100NE60C | R-410A | - - - | - - - | - - - | 57500 | 14.5 | 12.5 | 211072336 | All | USA,Canada
ML17XC1-060-230A** | LH49/62W9 | EL196UH110XE60C | R-410A | - - - | - - - | - - - | 57500 | 14.5 | 12.5 | 211072338 | All | USA,Canada
ML17XC1-060-230A** | LH49/62W9 | EL280UH110E60C | R-410A | - - - | - - - | - - - | 58000 | 14.5 | 12.5 | 211072339 | All | USA
ML17XC1-060-230A** | LH49/62W9 | EL280UH110XE60C | R-410A | - - - | - - - | - - - | 58000 | 14.5 | 12.5 | 211072341 | All | USA
ML17XC1-060-230A** | LH49/62W9 | EL296UH090XV60C | R-410A | - - - | - - - | - - - | 58500 | 14 | 12 | 210627640 | All | USA,Canada
ML17XC1-060-230A** | LH49/62W9 | EL296UH110XE60C | R-410A | - - - | - - - | - - - | 57500 | 14.5 | 12.5 | 211072343 | All | USA,Canada
ML17XC1-060-230A** | LH49/62W9 | EL297UH135XV60D | R-410A | - - - | - - - | - - - | 58000 | 14 | 12 | 213357549 | All | USA,Canada
ML17XC1-060-230A** | LH49/62W9 | ML180UH090E60C | R-410A | - - - | - - - | - - - | 58000 | 15 | 12.5 | 211072345 | All | USA
ML17XC1-060-230A** | LH49/62W9 | ML180UH110E60C | R-410A | - - - | - - - | - - - | 57500 | 14.5 | 12.5 | 211072347 | All | USA
ML17XC1-060-230A** | LH49/62W9 | ML180UH110V60C | R-410A | - - - | - - - | - - - | 59000 | 14.5 | 12.5 | 211072349 | All | USA
ML17XC1-060-230A** | LH49/62W9 | ML180UH110XE60C | R-410A | - - - | - - - | - - - | 57500 | 14.5 | 12.5 | 211072352 | All | USA
ML17XC1-060-230A** | LH49/62W9 | ML193UH110XE60C | R-410A | - - - | - - - | - - - | 58500 | 14 | 12.5 | 211072354 | All | USA
ML17XC1-060-230A** | LH49/62W9 | ML196UH110XE60C | R-410A | - - - | - - - | - - - | 57500 | 14.5 | 12.5 | 211072355 | All | USA,Canada
ML17XC1-060-230A** | LH49/62W9 | ML296UH110XV60C | R-410A | - - - | - - - | - - - | 59000 | 14.5 | 12.5 | 211072358 | All | USA,Canada
ML17XC1-060-230A** | LH49/62W9 | SL280UH080NV60C | R-410A | - - - | - - - | - - - | 59000 | 14.5 | 12.5 | 211072359 | All | USA
ML17XC1-060-230A** | LH49/62W9 | SL280UH090V60C | R-410A | - - - | - - - | - - - | 58500 | 14 | 12.5 | 211072361 | All | USA
ML17XC1-060-230A** | LH49/62W9 | SL280UH090XV60C | R-410A | - - - | - - - | - - - | 58500 | 14 | 12.5 | 211072363 | All | USA
ML17XC1-060-230A** | LH49/62W9 | SL280UH100NV60C | R-410A | - - - | - - - | - - - | 59000 | 14.5 | 12.5 | 211072365 | All | USA
ML17XC1-060-230A** | LH49/62W9 | SL280UH110V60C | R-410A | - - - | - - - | - - - | 58500 | 14 | 12 | 211072366 | All | USA
ML17XC1-060-230A** | LH49/62W9 | SL280UH110XV60C | R-410A | - - - | - - - | - - - | 58500 | 14 | 12 | 211072368 | All | USA
ML17XC1-060-230A** | LH49/62W9 | SL297UH080NV60C | R-410A | - - - | - - - | - - - | 58500 | 14 | 12 | 211072371 | All | USA,Canada
ML17XC1-060-230A** | LH49/62W9 | SLP99UH135XV60D | R-410A | 59000 | 15 | 12.5 | 58000 | 14 | 12 | 209976028 | All | USA,Canada
ML17XC1-060-230A** | LH49/62W9+TD | - - - | R-410A | 58500 | 14.5 | 12.2 | 57000 | 14 | 11.5 | 209223094 | All | USA,Canada
ML17XC1-060-230A** | LH60/61E9 | EL180UH100NE60C | R-410A | 59000 | 15 | 12.5 | 57500 | 14 | 12.5 | 209556063 | All | USA
ML17XC1-060-230A** | LH60/61E9 | EL195UH100NE60C | R-410A | 57500 | 15 | 12.5 | 57500 | 14.5 | 12.5 | 209556070 | All | USA,Canada
ML17XC1-060-230A** | LH60/61E9 | EL196UH110XE60C | R-410A | 59000 | 15 | 12.5 | 57500 | 14.5 | 12.5 | 209556072 | All | USA,Canada
ML17XC1-060-230A** | LH60/61E9 | EL280UH110E60C | R-410A | 58500 | 15 | 12.5 | 58000 | 14.5 | 12.5 | 209556078 | All | USA
ML17XC1-060-230A** | LH60/61E9 | EL280UH110XE60C | R-410A | 58500 | 15 | 12.5 | 58000 | 14.5 | 12.5 | 209556084 | All | USA
ML17XC1-060-230A** | LH60/61E9 | EL296UH090XV60C | R-410A | 57500 | 15 | 12.5 | 58500 | 14 | 12 | 209556092 | All | USA,Canada
ML17XC1-060-230A** | LH60/61E9 | EL296UH110XE60C | R-410A | 58500 | 15 | 12.5 | 57500 | 14.5 | 12.5 | 209556099 | All | USA,Canada
ML17XC1-060-230A** | LH60/61E9 | EL296UH110XV60C | R-410A | 59000 | 15 | 12.5 | 58500 | 14 | 12 | 209556102 | All | USA,Canada
ML17XC1-060-230A** | LH60/61E9 | ML180UH090E60C | R-410A | 59000 | 15 | 12.5 | 58000 | 15 | 12.5 | 209235020 | All | USA
ML17XC1-060-230A** | LH60/61E9 | ML180UH110E60C | R-410A | 59000 | 15 | 12.5 | 57500 | 14.5 | 12.5 | 209443898 | All | USA
ML17XC1-060-230A** | LH60/61E9 | ML180UH110V60C | R-410A | 59500 | 15 | 12.5 | 59000 | 14.5 | 12.5 | 209235048 | All | USA
ML17XC1-060-230A** | LH60/61E9 | ML180UH110XE60C | R-410A | 59000 | 15 | 12.5 | 57500 | 14.5 | 12.5 | 209443922 | All | USA
ML17XC1-060-230A** | LH60/61E9 | ML193UH110XE60C | R-410A | 58500 | 15 | 12.5 | 58500 | 14 | 12.5 | 209235065 | All | USA
ML17XC1-060-230A** | LH60/61E9 | ML196UH110XE60C | R-410A | 59000 | 15 | 12.5 | 57500 | 14.5 | 12.5 | 209222312 | All | USA,Canada
ML17XC1-060-230A** | LH60/61E9 | ML296UH110XV60C | R-410A | 59500 | 15 | 12.5 | 59000 | 14.5 | 12.5 | 209222332 | All | USA,Canada
ML17XC1-060-230A** | LH60/61E9 | SL280UH080NV60C | R-410A | 59500 | 15 | 12.5 | 59000 | 14.5 | 12.5 | 209556180 | All | USA
ML17XC1-060-230A** | LH60/61E9 | SL280UH090V60C | R-410A | 59500 | 15 | 12.5 | 58500 | 14 | 12.5 | 209556187 | All | USA
ML17XC1-060-230A** | LH60/61E9 | SL280UH090XV60C | R-410A | 59500 | 15 | 12.5 | 58500 | 14 | 12.5 | 209556194 | All | USA
ML17XC1-060-230A** | LH60/61E9 | SL280UH100NV60C | R-410A | 59500 | 15 | 12.5 | 59000 | 14.5 | 12.5 | 209238580 | All | USA
ML17XC1-060-230A** | LH60/61E9 | SL280UH110V60C | R-410A | 59500 | 15 | 12.5 | 58500 | 14 | 12 | 209556232 | All | USA
ML17XC1-060-230A** | LH60/61E9 | SL280UH110XV60C | R-410A | 59500 | 15 | 12.5 | 58500 | 14 | 12 | 209556286 | All | USA
ML17XC1-060-230A** | LH60/61E9 | SL297UH080NV48C | R-410A | - - - | - - - | - - - | 58000 | 14 | 12.5 | 209238620 | All | USA,Canada
ML17XC1-060-230A** | LH60/61E9 | SL297UH080NV60C | R-410A | 59500 | 15 | 12.5 | 58500 | 14 | 12 | 209238638 | All | USA,Canada
ML17XC1-060-230A** | LH60/61E9 | SLP99UH090XV60C | R-410A | 57000 | 15 | 12.5 | 58500 | 14 | 12 | 209238649 | All | USA,Canada
ML17XC1-060-230A** | LH60/61E9 | SLP99UH110XV60C | R-410A | 59000 | 15 | 12.5 | 58500 | 14 | 12 | 209238660 | All | USA,Canada
ML17XC1-060-230A** | LH60/61E9+TD | - - - | R-410A | 58500 | 14.5 | 12.2 | 57000 | 14 | 11.5 | 209223092 | All | USA,Canada
ML17XC1-060-230A** | LH60/61W9 | EL180UH100NE60C | R-410A | 59000 | 15 | 12.5 | 57500 | 14 | 12.5 | 209556062 | All | USA
ML17XC1-060-230A** | LH60/61W9 | EL195UH100NE60C | R-410A | 57500 | 15 | 12.5 | 57500 | 14.5 | 12.5 | 209227240 | All | USA,Canada
ML17XC1-060-230A** | LH60/61W9 | EL196UH110XE60C | R-410A | 59000 | 15 | 12.5 | 57500 | 14.5 | 12.5 | 209556071 | All | USA,Canada
ML17XC1-060-230A** | LH60/61W9 | EL280UH110E60C | R-410A | 58500 | 15 | 12.5 | 58000 | 14.5 | 12.5 | 209556077 | All | USA
ML17XC1-060-230A** | LH60/61W9 | EL280UH110XE60C | R-410A | 58500 | 15 | 12.5 | 58000 | 14.5 | 12.5 | 209556083 | All | USA
ML17XC1-060-230A** | LH60/61W9 | EL296UH090XV60C | R-410A | 57500 | 15 | 12.5 | 58500 | 14 | 12 | 209556091 | All | USA,Canada
ML17XC1-060-230A** | LH60/61W9 | EL296UH110XE60C | R-410A | 58500 | 15 | 12.5 | 57500 | 14.5 | 12.5 | 209556098 | All | USA,Canada
ML17XC1-060-230A** | LH60/61W9 | EL296UH110XV60C | R-410A | 59000 | 15 | 12.5 | 58500 | 14 | 12 | 209556101 | All | USA,Canada
ML17XC1-060-230A** | LH60/61W9 | EL296UH135XV60D | R-410A | 59000 | 15 | 12.5 | 58000 | 14 | 12 | 209232786 | All | USA,Canada
ML17XC1-060-230A** | LH60/61W9 | EL297UH090XV48C | R-410A | - - - | - - - | - - - | 58500 | 14 | 12 | 214774580 | All | USA,Canada
ML17XC1-060-230A** | LH60/61W9 | EL297UH090XV60C | R-410A | - - - | - - - | - - - | 58500 | 14 | 12 | 214774581 | All | USA,Canada
ML17XC1-060-230A** | LH60/61W9 | EL297UH110XV60C | R-410A | - - - | - - - | - - - | 58500 | 14 | 12 | 214774582 | All | USA,Canada
ML17XC1-060-230A** | LH60/61W9 | ML180UH090E60C | R-410A | 59000 | 15 | 12.5 | 58000 | 15 | 12.5 | 209235018 | All | USA
ML17XC1-060-230A** | LH60/61W9 | ML180UH110E60C | R-410A | 59000 | 15 | 12.5 | 57500 | 14.5 | 12.5 | 209443897 | All | USA
ML17XC1-060-230A** | LH60/61W9 | ML180UH110V60C | R-410A | 59500 | 15 | 12.5 | 59000 | 14.5 | 12.5 | 209235046 | All | USA
ML17XC1-060-230A** | LH60/61W9 | ML180UH110XE60C | R-410A | 59000 | 15 | 12.5 | 57500 | 14.5 | 12.5 | 209443921 | All | USA
ML17XC1-060-230A** | LH60/61W9 | ML193UH110XE60C | R-410A | 58500 | 15 | 12.5 | 58500 | 14 | 12.5 | 209235063 | All | USA
ML17XC1-060-230A** | LH60/61W9 | ML196UH110XE60C | R-410A | 59000 | 15 | 12.5 | 57500 | 14.5 | 12.5 | 209222310 | All | USA,Canada
ML17XC1-060-230A** | LH60/61W9 | ML296UH110XV60C | R-410A | 59500 | 15 | 12.5 | 59000 | 14.5 | 12.5 | 209222331 | All | USA,Canada
ML17XC1-060-230A** | LH60/61W9 | SL280UH080NV60C | R-410A | 59500 | 15 | 12.5 | 59000 | 14.5 | 12.5 | 209556179 | All | USA
ML17XC1-060-230A** | LH60/61W9 | SL280UH090V60C | R-410A | 59500 | 15 | 12.5 | 58500 | 14 | 12.5 | 209556186 | All | USA
ML17XC1-060-230A** | LH60/61W9 | SL280UH090XV60C | R-410A | 59500 | 15 | 12.5 | 58500 | 14 | 12.5 | 209556193 | All | USA
ML17XC1-060-230A** | LH60/61W9 | SL280UH100NV60C | R-410A | 59500 | 15 | 12.5 | 59000 | 14.5 | 12.5 | 209238578 | All | USA
ML17XC1-060-230A** | LH60/61W9 | SL280UH110V60C | R-410A | 59500 | 15 | 12.5 | 58500 | 14 | 12 | 209556223 | All | USA
ML17XC1-060-230A** | LH60/61W9 | SL280UH110XV60C | R-410A | 59500 | 15 | 12.5 | 58500 | 14 | 12 | 209556285 | All | USA
ML17XC1-060-230A** | LH60/61W9 | SL280UH135V60D | R-410A | 59000 | 15 | 12.5 | 58000 | 14 | 12 | 209238605 | All | USA
ML17XC1-060-230A** | LH60/61W9 | SL297UH080NV48C | R-410A | - - - | - - - | - - - | 58000 | 14 | 12.5 | 209238618 | All | USA,Canada
ML17XC1-060-230A** | LH60/61W9 | SL297UH080NV60C | R-410A | 59500 | 15 | 12.5 | 58500 | 14 | 12 | 209238636 | All | USA,Canada
ML17XC1-060-230A** | LH60/61W9 | SLP99UH090XV60C | R-410A | 57000 | 15 | 12.5 | 58500 | 14 | 12 | 209238647 | All | USA,Canada
ML17XC1-060-230A** | LH60/61W9 | SLP99UH110XV60C | R-410A | 59000 | 15 | 12.5 | 58500 | 14 | 12 | 209238658 | All | USA,Canada
ML17XC1-060-230A** | LH60/61W9 | SLP99UH135XV60D | R-410A | 59000 | 15 | 12.5 | 58000 | 14 | 12 | 209238665 | All | USA,Canada
ML17XC1-060-230A** | LH60/61W9+TD | - - - | R-410A | 58500 | 14.5 | 12.2 | 57000 | 14 | 11.5 | 209223090 | All | USA,Canada
ML17XC1-060-230A** | LP40/60R9 | EL195UH100NE60C | R-410A | 57500 | 14 | 12 | 56000 | 14 | 11.5 | 209227219 | All | USA,Canada
ML17XC1-060-230A** | LP40/60R9 | EL196UH110XE60C | R-410A | 56500 | 14.5 | 12.2 | 56000 | 14 | 11.5 | 209227289 | All | USA,Canada
ML17XC1-060-230A** | LP40/60R9 | EL280UH110E60C | R-410A | 57500 | 15 | 12.5 | 56500 | 14 | 11.5 | 209975721 | All | USA
ML17XC1-060-230A** | LP40/60R9 | EL280UH110XE60C | R-410A | 57500 | 15 | 12.5 | 56500 | 14 | 11.5 | 209975736 | All | USA
ML17XC1-060-230A** | LP40/60R9 | EL296UH110XE60C | R-410A | 57000 | 14.5 | 11.7 | 56000 | 14 | 11.5 | 209975765 | All | USA,Canada
ML17XC1-060-230A** | LP40/60R9 | ML180UH090E60C | R-410A | 58500 | 14.5 | 12.2 | 56500 | 14.5 | 11.5 | 209235009 | All | USA
ML17XC1-060-230A** | LP40/60R9 | ML180UH110E60C | R-410A | 56500 | 14.5 | 12.2 | 56500 | 14 | 12 | 209443888 | All | USA
ML17XC1-060-230A** | LP40/60R9 | ML180UH110V60C | R-410A | 57500 | 15 | 12.5 | 58000 | 14 | 12 | 209235034 | All | USA
ML17XC1-060-230A** | LP40/60R9 | ML180UH110XE60C | R-410A | 56500 | 14.5 | 12.2 | 56500 | 14 | 12 | 209443910 | All | USA
ML17XC1-060-230A** | LP40/60R9 | ML196UH110XE60C | R-410A | 56500 | 14.5 | 12.2 | 56000 | 14 | 11.5 | 209975871 | All | USA,Canada
ML17XC1-060-230A** | LP40/60R9 | ML296UH110XV60C | R-410A | 58000 | 14.5 | 12 | 57500 | 14 | 11.5 | 209975885 | All | USA,Canada
ML17XC1-060-230A** | LP40/60R9 | SL280UH080NV60C | R-410A | 58500 | 14.5 | 12.2 | 56500 | 14 | 12 | 209975895 | All | USA
ML17XC1-060-230A** | LP40/60R9 | SL280UH100NV60C | R-410A | 58000 | 15 | 12 | 57500 | 14 | 12 | 209975930 | All | USA
ML17XC1-060-230A** | LP41/61R9 | EL195UH100NE60C | R-410A | 57000 | 14 | 11.7 | 56000 | 14 | 11.5 | 209227208 | All | USA,Canada
ML17XC1-060-230A** | LP41/61R9 | EL196UH110XE60C | R-410A | 56500 | 14.5 | 12.2 | 56000 | 14 | 11.5 | 209227261 | All | USA,Canada
ML17XC1-060-230A** | LP41/61R9 | EL280UH110E48C | R-410A | - - - | - - - | - - - | 54500 | 14 | 11.5 | 209232696 | All | USA
ML17XC1-060-230A** | LP41/61R9 | EL280UH110E60C | R-410A | 57000 | 15 | 12.2 | 56500 | 14 | 11.5 | 209232710 | All | USA
ML17XC1-060-230A** | LP41/61R9 | EL280UH110XE60C | R-410A | 57000 | 15 | 12.2 | 56500 | 14 | 11.5 | 209232724 | All | USA
ML17XC1-060-230A** | LP41/61R9 | EL296UH110XE60C | R-410A | 57000 | 14.5 | 11.7 | 56000 | 14 | 11.5 | 209232758 | All | USA,Canada
ML17XC1-060-230A** | LP41/61R9 | ML180UH090E60C | R-410A | 58000 | 14.5 | 12.2 | 55000 | 14 | 12 | 209235006 | All | USA
ML17XC1-060-230A** | LP41/61R9 | ML180UH110E60C | R-410A | 56500 | 14.5 | 12.2 | 54500 | 14 | 12 | 209235021 | All | USA
ML17XC1-060-230A** | LP41/61R9 | ML180UH110V60C | R-410A | 54500 | 15 | 12.5 | 55500 | 14 | 12 | 209235028 | All | USA
ML17XC1-060-230A** | LP41/61R9 | ML180UH110XE60C | R-410A | 56500 | 14.5 | 12.2 | 56000 | 14 | 11.5 | 209235050 | All | USA
ML17XC1-060-230A** | LP41/61R9 | ML196UH110XE60C | R-410A | 56500 | 14.5 | 12.2 | 56000 | 14 | 11.5 | 209222294 | All | USA,Canada
ML17XC1-060-230A** | LP41/61R9 | ML296UH110XV60C | R-410A | 58000 | 14.5 | 12 | 57500 | 14 | 11.5 | 209222319 | All | USA,Canada
ML17XC1-060-230A** | LP41/61R9 | SL280UH080NV60C | R-410A | 58000 | 14.5 | 12.2 | 57500 | 14 | 11.5 | 209238537 | All | USA
ML17XC1-060-230A** | LP41/61R9 | SL280UH100NV60C | R-410A | 58000 | 15 | 12 | 57500 | 14 | 11.5 | 209238568 | All | USA
ML17XC1-060-230A** | LP42/62W9 | EL180UH100NE60C | R-410A | 58500 | 15 | 12.5 | 56500 | 14 | 12 | 209227188 | All | USA
ML17XC1-060-230A** | LP42/62W9 | EL195UH100NE60C | R-410A | 58500 | 14.5 | 12.2 | 57500 | 14 | 12 | 209227234 | All | USA,Canada
ML17XC1-060-230A** | LP42/62W9 | EL196UH110XE60C | R-410A | 59000 | 15 | 12.5 | 57500 | 14.5 | 12 | 209227316 | All | USA,Canada
ML17XC1-060-230A** | LP42/62W9 | EL280UH110E60C | R-410A | 58500 | 15 | 12.5 | 58000 | 14.5 | 12 | 209975726 | All | USA
ML17XC1-060-230A** | LP42/62W9 | EL280UH110XE60C | R-410A | 58500 | 15 | 12.5 | 58000 | 14.5 | 12 | 209975741 | All | USA
ML17XC1-060-230A** | LP42/62W9 | EL296UH090XV60C | R-410A | 59500 | 14.5 | 12.2 | 57500 | 14 | 11.5 | 209975756 | All | USA,Canada
ML17XC1-060-230A** | LP42/62W9 | EL296UH110XE60C | R-410A | 58500 | 14.5 | 12.2 | 57500 | 14 | 12 | 209975770 | All | USA,Canada
ML17XC1-060-230A** | LP42/62W9 | EL296UH110XV60C | R-410A | 59000 | 14.5 | 12.2 | 57500 | 14 | 12 | 209975788 | All | USA,Canada
ML17XC1-060-230A** | LP42/62W9 | EL297UH090XV60C | R-410A | - - - | - - - | - - - | 57500 | 14 | 11.5 | 213357530 | All | USA,Canada
ML17XC1-060-230A** | LP42/62W9 | EL297UH110XV60C | R-410A | - - - | - - - | - - - | 58000 | 14 | 12 | 213357541 | All | USA,Canada
ML17XC1-060-230A** | LP42/62W9 | ML180UH090E60C | R-410A | 59000 | 15 | 12.5 | 57000 | 14.5 | 12.5 | 209235016 | All | USA
ML17XC1-060-230A** | LP42/62W9 | ML180UH110E60C | R-410A | 59000 | 15 | 12.5 | 57500 | 14.5 | 12 | 209235022 | All | USA
ML17XC1-060-230A** | LP42/62W9 | ML180UH110V60C | R-410A | 59500 | 15 | 12.5 | 58000 | 14.5 | 12.5 | 209235044 | All | USA
ML17XC1-060-230A** | LP42/62W9 | ML180UH110XE60C | R-410A | 59000 | 15 | 12.5 | 57500 | 14.5 | 12 | 209235051 | All | USA
ML17XC1-060-230A** | LP42/62W9 | ML193UH110XE60C | R-410A | 58500 | 15 | 12.5 | 57500 | 14 | 12 | 209235061 | All | USA
ML17XC1-060-230A** | LP42/62W9 | ML196UH110XE60C | R-410A | 59000 | 15 | 12.5 | 57500 | 14.5 | 12 | 209975872 | All | USA,Canada
ML17XC1-060-230A** | LP42/62W9 | ML296UH110XV60C | R-410A | 59500 | 15 | 12.5 | 59000 | 14 | 12 | 209975886 | All | USA,Canada
ML17XC1-060-230A** | LP42/62W9 | SL280UH080NV60C | R-410A | 59500 | 15 | 12.5 | 59000 | 14.5 | 12 | 209238545 | All | USA
ML17XC1-060-230A** | LP42/62W9 | SL280UH090V60C | R-410A | 59500 | 15 | 12.2 | 58000 | 14 | 12 | 209238554 | All | USA
ML17XC1-060-230A** | LP42/62W9 | SL280UH090XV60C | R-410A | 59500 | 15 | 12.2 | 58000 | 14 | 12 | 209238563 | All | USA
ML17XC1-060-230A** | LP42/62W9 | SL280UH100NV60C | R-410A | 59500 | 15 | 12.5 | 58000 | 14.5 | 12.5 | 209238576 | All | USA
ML17XC1-060-230A** | LP42/62W9 | SL280UH110V60C | R-410A | 59500 | 14.5 | 12.2 | 57500 | 14 | 11.5 | 209238587 | All | USA
ML17XC1-060-230A** | LP42/62W9 | SL280UH110XV60C | R-410A | 59500 | 14.5 | 12.2 | 57500 | 14 | 11.5 | 209238595 | All | USA
ML17XC1-060-230A** | LP42/62W9 | SL297UH080NV60C | R-410A | 59500 | 14.5 | 12.2 | 58000 | 14 | 12 | 209238634 | All | USA,Canada
ML17XC1-060-230A** | LP42/62W9 | SLP99UH090XV60C | R-410A | 59500 | 14.5 | 12.2 | 57500 | 14 | 11.5 | 209976009 | All | USA,Canada
ML17XC1-060-230A** | LP42/62W9 | SLP99UH110XV60C | R-410A | 59000 | 14.5 | 12.2 | 57500 | 14 | 12 | 209976024 | All | USA,Canada
ML17XC1-060-230A** | LP42/62W9+TD | - - - | R-410A | 58500 | 14.5 | 11.7 | 57000 | 13.8 | 11.2 | 209223081 | All | USA,Canada
ML17XC1-060-230A** | LP43/60X9 | EL195UH100NE60C | R-410A | 56500 | 14 | 11.7 | 55500 | 14 | 11.5 | 209227197 | All | USA,Canada
ML17XC1-060-230A** | LP43/60X9 | EL196UH110XE60C | R-410A | 56500 | 14.5 | 12.2 | 55500 | 14 | 11.5 | 209227248 | All | USA,Canada
ML17XC1-060-230A** | LP43/60X9 | EL280UH110E60C | R-410A | 56500 | 14.5 | 12.2 | 56000 | 14 | 11.5 | 209975713 | All | USA
ML17XC1-060-230A** | LP43/60X9 | EL280UH110XE60C | R-410A | 56500 | 14.5 | 12.2 | 56000 | 14 | 11.5 | 209975728 | All | USA
ML17XC1-060-230A** | LP43/60X9 | EL296UH110XE60C | R-410A | 57000 | 14 | 11.7 | 55500 | 13.8 | 11.5 | 209975758 | All | USA,Canada
ML17XC1-060-230A** | LP43/60X9 | ML180UH090E60C | R-410A | 57500 | 14.5 | 12.2 | 56000 | 14 | 11.5 | 209235005 | All | USA
ML17XC1-060-230A** | LP43/60X9 | ML180UH110E60C | R-410A | 56500 | 14.5 | 12.2 | 54500 | 14 | 12 | 209443881 | All | USA
ML17XC1-060-230A** | LP43/60X9 | ML180UH110V60C | R-410A | 57500 | 15 | 12.2 | 54500 | 14 | 12 | 209235024 | All | USA
ML17XC1-060-230A** | LP43/60X9 | ML180UH110XE60C | R-410A | 56500 | 14.5 | 12.2 | 55500 | 14 | 11.5 | 209235049 | All | USA
ML17XC1-060-230A** | LP43/60X9 | ML196UH110XE60C | R-410A | 56500 | 14.5 | 12.2 | 55500 | 14 | 11.5 | 209975866 | All | USA,Canada
ML17XC1-060-230A** | LP43/60X9 | ML296UH110XV60C | R-410A | 57000 | 14.5 | 11.7 | 56500 | 13.8 | 11.5 | 209975878 | All | USA,Canada
ML17XC1-060-230A** | LP43/60X9 | SL280UH080NV60C | R-410A | 57000 | 14.5 | 12 | 56500 | 14 | 11.5 | 209975889 | All | USA
ML17XC1-060-230A** | LP43/60X9 | SL280UH100NV60C | R-410A | 57000 | 15 | 11.7 | 56500 | 14 | 11.5 | 209975924 | All | USA
ML17XC1-060-230A** | LP60/61W9 | EL180UH100NE60C | R-410A | 59000 | 15 | 12.5 | 57500 | 14 | 12.5 | 209227194 | All | USA
ML17XC1-060-230A** | LP60/61W9 | EL195UH100NE60C | R-410A | 57500 | 15 | 12.5 | 57500 | 14.5 | 12.5 | 209227244 | All | USA,Canada
ML17XC1-060-230A** | LP60/61W9 | EL196UH110XE60C | R-410A | 59000 | 15 | 12.5 | 57500 | 14.5 | 12.5 | 209227324 | All | USA,Canada
ML17XC1-060-230A** | LP60/61W9 | EL280UH110E48C | R-410A | - - - | - - - | - - - | 56500 | 14.5 | 12.5 | 209232707 | All | USA
ML17XC1-060-230A** | LP60/61W9 | EL280UH110E60C | R-410A | 58500 | 15 | 12.5 | 58000 | 14.5 | 12.5 | 209232721 | All | USA
ML17XC1-060-230A** | LP60/61W9 | EL280UH110XE60C | R-410A | 58500 | 15 | 12.5 | 58000 | 14.5 | 12.5 | 209232735 | All | USA
ML17XC1-060-230A** | LP60/61W9 | EL296UH090XV48C | R-410A | - - - | - - - | - - - | 58500 | 14 | 12 | 209232749 | All | USA,Canada
ML17XC1-060-230A** | LP60/61W9 | EL296UH090XV60C | R-410A | 57500 | 15 | 12.5 | 58500 | 14 | 12 | 209232756 | All | USA,Canada
ML17XC1-060-230A** | LP60/61W9 | EL296UH110XE60C | R-410A | 58500 | 15 | 12.5 | 57500 | 14.5 | 12.5 | 209975772 | All | USA,Canada
ML17XC1-060-230A** | LP60/61W9 | EL296UH110XV60C | R-410A | 59000 | 15 | 12.5 | 58500 | 14 | 12 | 209232785 | All | USA,Canada
ML17XC1-060-230A** | LP60/61W9 | EL297UH090XV60C | R-410A | - - - | - - - | - - - | 58500 | 14 | 12 | 213357532 | All | USA,Canada
ML17XC1-060-230A** | LP60/61W9 | EL297UH110XV60C | R-410A | - - - | - - - | - - - | 58500 | 14 | 12 | 213357543 | All | USA,Canada
ML17XC1-060-230A** | LP60/61W9 | ML180UH090E60C | R-410A | 59000 | 15 | 12.5 | 58000 | 15 | 12.5 | 209235019 | All | USA
ML17XC1-060-230A** | LP60/61W9 | ML180UH110E60C | R-410A | 59000 | 15 | 12.5 | 57500 | 14.5 | 12.5 | 209235023 | All | USA
ML17XC1-060-230A** | LP60/61W9 | ML180UH110V60C | R-410A | 59500 | 15 | 12.5 | 59000 | 14.5 | 12.5 | 209235047 | All | USA
ML17XC1-060-230A** | LP60/61W9 | ML180UH110XE60C | R-410A | 59000 | 15 | 12.5 | 57500 | 14.5 | 12.5 | 209235052 | All | USA
ML17XC1-060-230A** | LP60/61W9 | ML193UH110XE60C | R-410A | 58500 | 15 | 12.5 | 58500 | 14 | 12.5 | 209235064 | All | USA
ML17XC1-060-230A** | LP60/61W9 | ML196UH110XE60C | R-410A | 59000 | 15 | 12.5 | 57500 | 14.5 | 12.5 | 209222311 | All | USA,Canada
ML17XC1-060-230A** | LP60/61W9 | ML296UH110XV60C | R-410A | 59500 | 15 | 12.5 | 59000 | 14.5 | 12.5 | 209975888 | All | USA,Canada
ML17XC1-060-230A** | LP60/61W9 | SL280UH080NV60C | R-410A | 59500 | 15 | 12.5 | 59000 | 14.5 | 12.5 | 209238547 | All | USA
ML17XC1-060-230A** | LP60/61W9 | SL280UH090V60C | R-410A | 59500 | 15 | 12.5 | 58500 | 14 | 12.5 | 209238556 | All | USA
ML17XC1-060-230A** | LP60/61W9 | SL280UH090XV60C | R-410A | 59500 | 15 | 12.5 | 58500 | 14 | 12.5 | 209238565 | All | USA
ML17XC1-060-230A** | LP60/61W9 | SL280UH100NV60C | R-410A | 59500 | 15 | 12.5 | 59000 | 14.5 | 12.5 | 209238579 | All | USA
ML17XC1-060-230A** | LP60/61W9 | SL280UH110V60C | R-410A | 59500 | 15 | 12.5 | 58500 | 14 | 12 | 209975954 | All | USA
ML17XC1-060-230A** | LP60/61W9 | SL280UH110XV60C | R-410A | 59500 | 15 | 12.5 | 58500 | 14 | 12 | 209238597 | All | USA
ML17XC1-060-230A** | LP60/61W9 | SL297UH080NV48C | R-410A | 59000 | 15 | 12.5 | 58000 | 14 | 12.5 | 209238619 | All | USA,Canada
ML17XC1-060-230A** | LP60/61W9 | SL297UH080NV60C | R-410A | 59500 | 15 | 12.5 | 58500 | 14 | 12 | 209238637 | All | USA,Canada
ML17XC1-060-230A** | LP60/61W9 | SLP99UH090XV60C | R-410A | 57000 | 15 | 12.5 | 58500 | 14 | 12 | 209238648 | All | USA,Canada
ML17XC1-060-230A** | LP60/61W9 | SLP99UH110XV60C | R-410A | 59000 | 15 | 12.5 | 58500 | 14 | 12 | 209238659 | All | USA,Canada
ML17XC1-060-230A** | LP60/61W9+TD | - - - | R-410A | 58500 | 14.5 | 12.2 | 57000 | 14 | 11.5 | 209986952 | All | USA,Canada
ML17XC1-060-230A** | LS6091DD+TD | - - - | R-410A | - - - | - - - | - - - | 57000 | 14 | 11.2 | 211624399 | All | USA,Canada
ML17XC1-060-230A** | LS6094CC+TD | - - - | R-410A | - - - | - - - | - - - | 57000 | 13.8 | 11.2 | 211624397 | All | USA,Canada
ML17XC1-060-230A** | LS6094TT+TD | - - - | R-410A | - - - | - - - | - - - | 57000 | 13.8 | 11.2 | 213885236 | All | USA,Canada
ML17XC1-060-230A** | LS6097CC+TD | - - - | R-410A | - - - | - - - | - - - | 57000 | 13.8 | 11.2 | 211624398 | All | USA,Canada
ML18XC2-024-230A** | HG34(6,9)36 | EL180UH040NE36A | R-410A | - - - | - - - | - - - | 24000 | 16 | 13.5 | 214051912 | All | USA
ML18XC2-024-230A** | HG34(6,9)36 | EL180UH060NE36A | R-410A | - - - | - - - | - - - | 24000 | 16 | 13.5 | 214051914 | All | USA
ML18XC2-024-230A** | HG34(6,9)36 | EL195UH040NE36B | R-410A | - - - | - - - | - - - | 24000 | 16 | 13 | 214051916 | All | USA,Canada
ML18XC2-024-230A** | HG34(6,9)36 | EL196UH030XE36B | R-410A | - - - | - - - | - - - | 24000 | 16 | 13.5 | 214051918 | All | USA
ML18XC2-024-230A** | HG34(6,9)36 | EL280UH045E36A | R-410A | - - - | - - - | - - - | 24000 | 16 | 14 | 214051920 | All | USA
ML18XC2-024-230A** | HG34(6,9)36 | EL296UH045XV36B | R-410A | - - - | - - - | - - - | 24000 | 16 | 13.5 | 214051922 | All | USA,Canada
ML18XC2-024-230A** | HG34(6,9)36 | EL297UH045XV36B | R-410A | - - - | - - - | - - - | 24000 | 16 | 13.5 | 214051924 | All | USA,Canada
ML18XC2-024-230A** | HG34(6,9)36 | ML180UH030V36A | R-410A | - - - | - - - | - - - | 24000 | 16 | 14 | 214051926 | All | USA
ML18XC2-024-230A** | HG34(6,9)36 | ML180UH045E36A | R-410A | - - - | - - - | - - - | 22800 | 16 | 14 | 214051928 | All | USA
ML18XC2-024-230A** | HG34(6,9)36 | ML180UH045V36A | R-410A | - - - | - - - | - - - | 24000 | 16 | 14 | 214051930 | All | USA
ML18XC2-024-230A** | HG34(6,9)36 | ML180UH045XE36A | R-410A | - - - | - - - | - - - | 22800 | 16 | 14 | 214051932 | All | USA
ML18XC2-024-230A** | HG34(6,9)36 | ML193UH030XE36B | R-410A | - - - | - - - | - - - | 24000 | 16 | 13.5 | 214051934 | All | USA
ML18XC2-024-230A** | HG34(6,9)36 | ML193UH045XE36B | R-410A | - - - | - - - | - - - | 24000 | 16 | 13.5 | 214051936 | All | USA
ML18XC2-024-230A** | HG34(6,9)36 | ML196UH030XE36B | R-410A | - - - | - - - | - - - | 24000 | 16 | 13.5 | 214051938 | All | USA
ML18XC2-024-230A** | HG34(6,9)36 | ML196UH045XE36B | R-410A | - - - | - - - | - - - | 24000 | 16 | 13 | 214051940 | All | USA,Canada
ML18XC2-024-230A** | HG34(6,9)36 | ML296UH045XV36B | R-410A | - - - | - - - | - - - | 24000 | 16 | 13.5 | 214051942 | All | USA,Canada
ML18XC2-024-230A** | HG34(6,9)36 | SL280UH060NV36A | R-410A | - - - | - - - | - - - | 24000 | 17 | 14 | 214051944 | All | USA
ML18XC2-024-230A** | HG34(6,9)36 | SL297UH040NV36B | R-410A | - - - | - - - | - - - | 24000 | 16 | 13.5 | 214051946 | All | USA,Canada
ML18XC2-024-230A** | HG34(6,9)36 | SL297UH060NV36B | R-410A | - - - | - - - | - - - | 24000 | 16 | 13.5 | 214051948 | All | USA
ML18XC2-024-230A** | HG34(6,9)36+TD | - - - | R-410A | - - - | - - - | - - - | 23600 | 14.3 | 12 | 214053766 | All | USA,Canada
ML18XC2-024-230A** | HG80(6,9)36 | EL180UH040NE36A | R-410A | - - - | - - - | - - - | 24000 | 17 | 13.5 | 214051913 | All | USA
ML18XC2-024-230A** | HG80(6,9)36 | EL180UH060NE36A | R-410A | - - - | - - - | - - - | 24000 | 17 | 13.5 | 214051915 | All | USA
ML18XC2-024-230A** | HG80(6,9)36 | EL195UH040NE36B | R-410A | - - - | - - - | - - - | 24000 | 16 | 13.5 | 214051917 | All | USA,Canada
ML18XC2-024-230A** | HG80(6,9)36 | EL196UH030XE36B | R-410A | - - - | - - - | - - - | 24000 | 16 | 13.5 | 214051919 | All | USA
ML18XC2-024-230A** | HG80(6,9)36 | EL280UH045E36A | R-410A | - - - | - - - | - - - | 24000 | 17 | 14 | 214051921 | All | USA
ML18XC2-024-230A** | HG80(6,9)36 | EL296UH045XV36B | R-410A | - - - | - - - | - - - | 24000 | 16 | 14 | 214051923 | All | USA,Canada
ML18XC2-024-230A** | HG80(6,9)36 | EL297UH045XV36B | R-410A | - - - | - - - | - - - | 24000 | 16 | 14 | 214051925 | All | USA,Canada
ML18XC2-024-230A** | HG80(6,9)36 | ML180UH030V36A | R-410A | - - - | - - - | - - - | 24000 | 17 | 14 | 214051927 | All | USA
ML18XC2-024-230A** | HG80(6,9)36 | ML180UH045E36A | R-410A | - - - | - - - | - - - | 23600 | 16 | 14 | 214051929 | All | USA
ML18XC2-024-230A** | HG80(6,9)36 | ML180UH045V36A | R-410A | - - - | - - - | - - - | 24000 | 17 | 14 | 214051931 | All | USA
ML18XC2-024-230A** | HG80(6,9)36 | ML180UH045XE36A | R-410A | - - - | - - - | - - - | 23600 | 16 | 14 | 214051933 | All | USA
ML18XC2-024-230A** | HG80(6,9)36 | ML193UH030XE36B | R-410A | - - - | - - - | - - - | 23600 | 16 | 14 | 214051935 | All | USA
ML18XC2-024-230A** | HG80(6,9)36 | ML193UH045XE36B | R-410A | - - - | - - - | - - - | 24000 | 16 | 13.5 | 214051937 | All | USA
ML18XC2-024-230A** | HG80(6,9)36 | ML196UH030XE36B | R-410A | - - - | - - - | - - - | 24000 | 16 | 13.5 | 214051939 | All | USA
ML18XC2-024-230A** | HG80(6,9)36 | ML196UH045XE36B | R-410A | - - - | - - - | - - - | 24000 | 16 | 13.5 | 214051941 | All | USA,Canada
ML18XC2-024-230A** | HG80(6,9)36 | ML296UH045XV36B | R-410A | - - - | - - - | - - - | 24000 | 16 | 13.5 | 214051943 | All | USA,Canada
ML18XC2-024-230A** | HG80(6,9)36 | SL280UH060NV36A | R-410A | - - - | - - - | - - - | 22800 | 17 | 14.5 | 214051945 | All | USA
ML18XC2-024-230A** | HG80(6,9)36 | SL297UH040NV36B | R-410A | - - - | - - - | - - - | 24000 | 16 | 14 | 214051947 | All | USA,Canada
ML18XC2-024-230A** | HG80(6,9)36 | SL297UH060NV36B | R-410A | - - - | - - - | - - - | 24000 | 16 | 14 | 214051949 | All | USA
ML18XC2-024-230A** | HG80(6,9)36+TD | - - - | R-410A | - - - | - - - | - - - | 23600 | 14.5 | 12 | 214053767 | All | USA,Canada
ML18XC2-024-230A** | L18/36S9 | EL180UH040NE36A | R-410A | 24000 | 16 | 13 | 24000 | 16 | 13 | 209976034 | All | USA
ML18XC2-024-230A** | L18/36S9 | EL180UH060NE36A | R-410A | 24000 | 16 | 13 | 24000 | 16 | 13 | 209976045 | All | USA
ML18XC2-024-230A** | L18/36S9 | EL280UH045E36A | R-410A | 24000 | 17 | 13 | 24000 | 16 | 13.5 | 209976088 | All | USA
ML18XC2-024-230A** | L18/36S9 | EL280UH070E36A | R-410A | 24000 | 16 | 13 | 24000 | 16 | 13 | 209976112 | All | USA
ML18XC2-024-230A** | L18/36S9 | EL280UH070XE36A | R-410A | 24000 | 16 | 13 | 24000 | 16 | 13 | 209976136 | All | USA
ML18XC2-024-230A** | L18/36S9 | ML180UH030V36A | R-410A | 24000 | 17 | 13 | 24000 | 16 | 13.5 | 209976232 | All | USA
ML18XC2-024-230A** | L18/36S9 | ML180UH045E36A | R-410A | 24000 | 16 | 13 | 23400 | 16 | 13 | 209976243 | All | USA
ML18XC2-024-230A** | L18/36S9 | ML180UH045V36A | R-410A | 24000 | 17 | 13 | 24000 | 16 | 13.5 | 209976254 | All | USA
ML18XC2-024-230A** | L18/36S9 | ML180UH045XE36A | R-410A | 24000 | 16 | 13 | 23400 | 16 | 13 | 209976265 | All | USA
ML18XC2-024-230A** | L18/36S9 | ML180UH070V36A | R-410A | 24000 | 17 | 13 | 24000 | 16 | 13.5 | 209976276 | All | USA
ML18XC2-024-230A** | L18/36S9 | SL280UH060NV36A | R-410A | 24000 | 17 | 13 | 24000 | 17 | 13.5 | 209976392 | All | USA
ML18XC2-024-230A** | L18/36S9 | SL280UH070V36A | R-410A | 24000 | 17 | 13 | 24000 | 16 | 13.5 | 209976403 | All | USA
ML18XC2-024-230A** | L18/36S9 | SL280UH070XV36A | R-410A | 24000 | 17 | 13 | 24000 | 16 | 13.5 | 209976414 | All | USA
ML18XC2-024-230A** | L18/36T9 | EL180UH040NE36A | R-410A | 24000 | 16 | 13 | 24000 | 16 | 13.5 | 209848584 | All | USA
ML18XC2-024-230A** | L18/36T9 | EL180UH060NE36A | R-410A | 24000 | 16 | 13 | 24000 | 16 | 13.5 | 209848597 | All | USA
ML18XC2-024-230A** | L18/36T9 | EL195UH040NE36B | R-410A | 24000 | 16 | 13 | 24000 | 16 | 13 | 209848609 | All | USA,Canada
ML18XC2-024-230A** | L18/36T9 | EL196DF045XE36B | R-410A | - - - | - - - | - - - | 23600 | 16 | 13 | 213540218 | All | USA,Canada
ML18XC2-024-230A** | L18/36T9 | EL196UH030XE36B | R-410A | 24000 | 17 | 13 | 23800 | 16 | 13 | 209848630 | All | USA
ML18XC2-024-230A** | L18/36T9 | EL280DF070E36A | R-410A | 24000 | 17 | 13 | 24000 | 16 | 13.5 | 210837828 | All | USA
ML18XC2-024-230A** | L18/36T9 | EL280UH045E36A | R-410A | 24000 | 18 | 14 | 24000 | 16 | 13.5 | 209976090 | All | USA
ML18XC2-024-230A** | L18/36T9 | EL280UH070E36A | R-410A | 24000 | 17 | 13 | 24000 | 16 | 13.5 | 209976114 | All | USA
ML18XC2-024-230A** | L18/36T9 | EL280UH070XE36A | R-410A | 24000 | 17 | 13 | 24000 | 16 | 13.5 | 209976138 | All | USA
ML18XC2-024-230A** | L18/36T9 | EL280UH090E36B | R-410A | - - - | - - - | - - - | 23600 | 16 | 13.5 | 212496723 | All | USA
ML18XC2-024-230A** | L18/36T9 | EL296DF045XV36B | R-410A | 24000 | 16 | 13 | 24000 | 16 | 13.5 | 210837830 | All | USA,Canada
ML18XC2-024-230A** | L18/36T9 | EL296DF070XV48B | R-410A | 24000 | 17 | 13 | 24000 | 16 | 13 | 210837832 | All | USA,Canada
ML18XC2-024-230A** | L18/36T9 | EL296UH090XV36C | R-410A | - - - | - - - | - - - | 24000 | 16 | 13.5 | 211172345 | All | USA
ML18XC2-024-230A** | L18/36T9 | EL297DF045XV36B | R-410A | - - - | - - - | - - - | 23800 | 17 | 13 | 213358322 | All | USA,Canada
ML18XC2-024-230A** | L18/36T9 | EL297UH045XV36B | R-410A | - - - | - - - | - - - | 24000 | 16 | 13.5 | 213358328 | All | USA,Canada
ML18XC2-024-230A** | L18/36T9 | EL297UH070XV36B | R-410A | - - - | - - - | - - - | 23000 | 16 | 14 | 213358340 | All | USA,Canada
ML18XC2-024-230A** | L18/36T9 | ML180UH030V36A | R-410A | 24000 | 17 | 13 | 22800 | 16 | 14 | 209848652 | All | USA
ML18XC2-024-230A** | L18/36T9 | ML180UH045E36A | R-410A | 24000 | 16 | 13 | 23600 | 16 | 13.5 | 209848665 | All | USA
ML18XC2-024-230A** | L18/36T9 | ML180UH045V36A | R-410A | 24000 | 17 | 13 | 22800 | 16 | 14 | 209848678 | All | USA
ML18XC2-024-230A** | L18/36T9 | ML180UH045XE36A | R-410A | 24000 | 16 | 13 | 23600 | 16 | 13.5 | 209848691 | All | USA
ML18XC2-024-230A** | L18/36T9 | ML180UH070V36A | R-410A | 24000 | 17 | 13 | 22800 | 16 | 14 | 209848704 | All | USA
ML18XC2-024-230A** | L18/36T9 | ML180UH070V36B | R-410A | 24000 | 17 | 13 | 23000 | 16 | 14 | 209848716 | All | USA
ML18XC2-024-230A** | L18/36T9 | ML180UH070V48B | R-410A | - - - | - - - | - - - | 24000 | 15.2 | 13.5 | 209848737 | All | USA
ML18XC2-024-230A** | L18/36T9 | ML180UH090V48B | R-410A | - - - | - - - | - - - | 24000 | 17 | 13 | 212496762 | All | USA
ML18XC2-024-230A** | L18/36T9 | ML193DF045XE36B | R-410A | 23000 | 16 | 13 | 23000 | 16 | 13 | 210837834 | All | USA
ML18XC2-024-230A** | L18/36T9 | ML193DF070XE36B | R-410A | 23000 | 16 | 13 | 23000 | 16 | 13 | 210837836 | All | USA
ML18XC2-024-230A** | L18/36T9 | ML193UH030XE36B | R-410A | 24000 | 17 | 13 | 23600 | 16 | 13.5 | 209848758 | All | USA
ML18XC2-024-230A** | L18/36T9 | ML193UH045XE36B | R-410A | 24000 | 17 | 13 | 24000 | 16 | 13 | 209848779 | All | USA
ML18XC2-024-230A** | L18/36T9 | ML193UH070XE36B | R-410A | 24000 | 17 | 13 | 24000 | 16 | 13.5 | 209848800 | All | USA
ML18XC2-024-230A** | L18/36T9 | ML196UH030XE36B | R-410A | 24000 | 17 | 13 | 23800 | 16 | 13 | 209848821 | All | USA
ML18XC2-024-230A** | L18/36T9 | ML296UH045XV36B | R-410A | 24000 | 17 | 13 | 24000 | 16 | 13 | 209848842 | All | USA,Canada
ML18XC2-024-230A** | L18/36T9 | ML296UH070XV36B | R-410A | 24000 | 17 | 13 | 23400 | 16 | 13 | 209848863 | All | USA,Canada
ML18XC2-024-230A** | L18/36T9 | SL280DF060NV36B | R-410A | 24000 | 17 | 13 | 24000 | 16 | 13.5 | 210837838 | All | USA
ML18XC2-024-230A** | L18/36T9 | SL280DF070V36A | R-410A | 24000 | 16 | 13 | 24000 | 16 | 13.5 | 210837840 | All | USA
ML18XC2-024-230A** | L18/36T9 | SL280UH060NV36A | R-410A | 24000 | 17 | 13 | 23600 | 16 | 14 | 209848885 | All | USA
ML18XC2-024-230A** | L18/36T9 | SL280UH070V36A | R-410A | 24000 | 18 | 14 | 23000 | 16 | 14 | 209848898 | All | USA
ML18XC2-024-230A** | L18/36T9 | SL280UH070XV36A | R-410A | 24000 | 18 | 14 | 23000 | 16 | 14 | 209848911 | All | USA
ML18XC2-024-230A** | L18/36T9 | SL280UH080NV48B | R-410A | - - - | - - - | - - - | 24000 | 17 | 13 | 212496807 | All | USA
ML18XC2-024-230A** | L18/36T9 | SL280UH090V36B | R-410A | - - - | - - - | - - - | 24000 | 16 | 13.5 | 212496825 | All | USA
ML18XC2-024-230A** | L18/36T9 | SL280UH090V48B | R-410A | - - - | - - - | - - - | 24000 | 16 | 13 | 212496843 | All | USA
ML18XC2-024-230A** | L18/36T9 | SL297UH040NV36B | R-410A | 24000 | 17 | 13 | 24000 | 16 | 13.5 | 209848923 | All | USA,Canada
ML18XC2-024-230A** | L18/36T9 | SL297UH060NV36B | R-410A | 24000 | 17 | 13 | 24000 | 16 | 13.5 | 209848944 | All | USA
ML18XC2-024-230A** | L18/36T9 | SLP99DF070XV36B | R-410A | 24000 | 16 | 13 | 24000 | 16 | 13.5 | 210837842 | All | USA,Canada
ML18XC2-024-230A** | L18/36T9 | SLP99DF090XV36C | R-410A | 24000 | 17 | 13 | 24000 | 16 | 13.5 | 210837844 | All | USA,Canada
ML18XC2-024-230A** | L18/36T9 | SLP99UH070XV36B | R-410A | 24000 | 17 | 13 | 23000 | 16 | 14 | 209848965 | All | USA,Canada
ML18XC2-024-230A** | L18/36T9+TD | - - - | R-410A | 23800 | 15 | 12.5 | 23600 | 14.3 | 11.7 | 209851513 | All | USA,Canada
ML18XC2-024-230A** | L18/36U9 | EL297UH070XV36B | R-410A | - - - | - - - | - - - | 23200 | 16 | 13.5 | 214774583 | All | USA,Canada
ML18XC2-024-230A** | L18/36U9 | ML180UH045XE36A | R-410A | 24000 | 16 | 13 | 23400 | 16 | 13 | 209976264 | All | USA
ML18XC2-024-230A** | L18/36U9 | ML193UH045XE36B | R-410A | 23800 | 16 | 13 | 23400 | 16 | 13 | 209976316 | All | USA
ML18XC2-024-230A** | L18/36U9 | ML196UH045XE36B | R-410A | - - - | - - - | - - - | 23800 | 15.2 | 12.5 | 214774593 | All | USA,Canada
ML18XC2-024-230A** | L18/36U9 | SL280UH070XV36A | R-410A | 24000 | 17 | 13 | 24000 | 16 | 13.5 | 209976413 | All | USA
ML18XC2-024-230A** | L18/36V9 | EL180UH040NE36A | R-410A | 24000 | 16 | 13 | 24000 | 16 | 13.5 | 209848583 | All | USA
ML18XC2-024-230A** | L18/36V9 | EL180UH060NE36A | R-410A | 24000 | 16 | 13 | 24000 | 16 | 13.5 | 209848596 | All | USA
ML18XC2-024-230A** | L18/36V9 | EL195UH040NE36B | R-410A | 24000 | 16 | 13 | 24000 | 16 | 13 | 209848608 | All | USA,Canada
ML18XC2-024-230A** | L18/36V9 | EL196UH030XE36B | R-410A | 24000 | 17 | 13 | 23800 | 16 | 13 | 209848629 | All | USA
ML18XC2-024-230A** | L18/36V9 | EL280DF070E36A | R-410A | 24000 | 17 | 13 | 24000 | 16 | 13.5 | 210837827 | All | USA
ML18XC2-024-230A** | L18/36V9 | EL280UH045E36A | R-410A | 24000 | 18 | 14 | 24000 | 16 | 13.5 | 209976089 | All | USA
ML18XC2-024-230A** | L18/36V9 | EL280UH070E36A | R-410A | 24000 | 17 | 13 | 24000 | 16 | 13.5 | 209976113 | All | USA
ML18XC2-024-230A** | L18/36V9 | EL280UH070XE36A | R-410A | 24000 | 17 | 13 | 24000 | 16 | 13.5 | 209976137 | All | USA
ML18XC2-024-230A** | L18/36V9 | EL280UH090E36B | R-410A | - - - | - - - | - - - | 23600 | 16 | 13.5 | 212496722 | All | USA
ML18XC2-024-230A** | L18/36V9 | EL296DF045XV36B | R-410A | 24000 | 16 | 13 | 24000 | 16 | 13.5 | 210837829 | All | USA,Canada
ML18XC2-024-230A** | L18/36V9 | EL296DF070XV48B | R-410A | 24000 | 17 | 13 | 24000 | 16 | 13 | 210837831 | All | USA,Canada
ML18XC2-024-230A** | L18/36V9 | EL296UH090XV36C | R-410A | - - - | - - - | - - - | 24000 | 16 | 13.5 | 211172344 | All | USA
ML18XC2-024-230A** | L18/36V9 | EL297DF045XV36B | R-410A | - - - | - - - | - - - | 23800 | 17 | 13 | 213358321 | All | USA,Canada
ML18XC2-024-230A** | L18/36V9 | EL297UH045XV36B | R-410A | - - - | - - - | - - - | 24000 | 16 | 13.5 | 213358327 | All | USA,Canada
ML18XC2-024-230A** | L18/36V9 | EL297UH070XV36B | R-410A | - - - | - - - | - - - | 23000 | 16 | 14 | 213358339 | All | USA,Canada
ML18XC2-024-230A** | L18/36V9 | ML180UH030V36A | R-410A | 24000 | 17 | 13 | 22800 | 16 | 14 | 209848651 | All | USA
ML18XC2-024-230A** | L18/36V9 | ML180UH045E36A | R-410A | 24000 | 16 | 13 | 23600 | 16 | 13.5 | 209848664 | All | USA
ML18XC2-024-230A** | L18/36V9 | ML180UH045V36A | R-410A | 24000 | 17 | 13 | 22800 | 16 | 14 | 209848677 | All | USA
ML18XC2-024-230A** | L18/36V9 | ML180UH045XE36A | R-410A | 24000 | 16 | 13 | 23600 | 16 | 13.5 | 209848690 | All | USA
ML18XC2-024-230A** | L18/36V9 | ML180UH070V36A | R-410A | 24000 | 17 | 13 | 22800 | 16 | 14 | 209848703 | All | USA
ML18XC2-024-230A** | L18/36V9 | ML180UH070V36B | R-410A | 24000 | 17 | 13 | 23000 | 16 | 14 | 209848715 | All | USA
ML18XC2-024-230A** | L18/36V9 | ML180UH070V48B | R-410A | - - - | - - - | - - - | 24000 | 15.2 | 13.5 | 209848736 | All | USA
ML18XC2-024-230A** | L18/36V9 | ML180UH090V48B | R-410A | - - - | - - - | - - - | 24000 | 17 | 13 | 212496761 | All | USA
ML18XC2-024-230A** | L18/36V9 | ML193DF045XE36B | R-410A | 23000 | 16 | 13 | 23000 | 16 | 13 | 210837833 | All | USA
ML18XC2-024-230A** | L18/36V9 | ML193DF070XE36B | R-410A | 23000 | 16 | 13 | 23000 | 16 | 13 | 210837835 | All | USA
ML18XC2-024-230A** | L18/36V9 | ML193UH030XE36B | R-410A | 24000 | 17 | 13 | 23600 | 16 | 13.5 | 209848757 | All | USA
ML18XC2-024-230A** | L18/36V9 | ML193UH045XE36B | R-410A | 24000 | 17 | 13 | 24000 | 16 | 13 | 209848778 | All | USA
ML18XC2-024-230A** | L18/36V9 | ML193UH070XE36B | R-410A | 24000 | 17 | 13 | 24000 | 16 | 13.5 | 209848799 | All | USA
ML18XC2-024-230A** | L18/36V9 | ML196UH030XE36B | R-410A | 24000 | 17 | 13 | 23800 | 16 | 13 | 209848820 | All | USA
ML18XC2-024-230A** | L18/36V9 | ML196UH045XE36B | R-410A | - - - | - - - | - - - | 24000 | 16 | 13 | 214774594 | All | USA,Canada
ML18XC2-024-230A** | L18/36V9 | ML296UH045XV36B | R-410A | 24000 | 17 | 13 | 24000 | 16 | 13 | 209848841 | All | USA,Canada
ML18XC2-024-230A** | L18/36V9 | ML296UH070XV36B | R-410A | 24000 | 17 | 13 | 23400 | 16 | 13 | 209848862 | All | USA,Canada
ML18XC2-024-230A** | L18/36V9 | SL280DF060NV36B | R-410A | 24000 | 17 | 13 | 24000 | 16 | 13.5 | 210837837 | All | USA
ML18XC2-024-230A** | L18/36V9 | SL280DF070V36A | R-410A | 24000 | 16 | 13 | 24000 | 16 | 13.5 | 210837839 | All | USA
ML18XC2-024-230A** | L18/36V9 | SL280UH060NV36A | R-410A | 24000 | 17 | 13 | 23600 | 16 | 14 | 209848884 | All | USA
ML18XC2-024-230A** | L18/36V9 | SL280UH070V36A | R-410A | 24000 | 18 | 14 | 23000 | 16 | 14 | 209848897 | All | USA
ML18XC2-024-230A** | L18/36V9 | SL280UH070XV36A | R-410A | 24000 | 18 | 14 | 23000 | 16 | 14 | 209848910 | All | USA
ML18XC2-024-230A** | L18/36V9 | SL280UH080NV48B | R-410A | - - - | - - - | - - - | 24000 | 17 | 13 | 212496806 | All | USA
ML18XC2-024-230A** | L18/36V9 | SL280UH090V36B | R-410A | - - - | - - - | - - - | 24000 | 16 | 13.5 | 212496824 | All | USA
ML18XC2-024-230A** | L18/36V9 | SL280UH090V48B | R-410A | - - - | - - - | - - - | 24000 | 16 | 13 | 212496842 | All | USA
ML18XC2-024-230A** | L18/36V9 | SL297UH040NV36B | R-410A | 24000 | 17 | 13 | 24000 | 16 | 13.5 | 209848922 | All | USA,Canada
ML18XC2-024-230A** | L18/36V9 | SL297UH060NV36B | R-410A | 24000 | 17 | 13 | 24000 | 16 | 13.5 | 209848943 | All | USA
ML18XC2-024-230A** | L18/36V9 | SLP99DF070XV36B | R-410A | 24000 | 16 | 13 | 24000 | 16 | 13.5 | 210837841 | All | USA,Canada
ML18XC2-024-230A** | L18/36V9 | SLP99DF090XV36C | R-410A | 24000 | 17 | 13 | 24000 | 16 | 13.5 | 210837843 | All | USA,Canada
ML18XC2-024-230A** | L18/36V9 | SLP99UH070XV36B | R-410A | 24000 | 17 | 13 | 23000 | 16 | 14 | 209848964 | All | USA,Canada
ML18XC2-024-230A** | L18/36V9+TD | - - - | R-410A | 23800 | 15 | 12.5 | 23600 | 14.3 | 11.7 | 209851512 | All | USA,Canada
ML18XC2-024-230A** | L19/36S9 | EL180UH040NE36A | R-410A | 24000 | 17 | 13 | 24000 | 16 | 13.5 | 209848586 | All | USA
ML18XC2-024-230A** | L19/36S9 | EL180UH060NE36A | R-410A | 24000 | 17 | 13 | 24000 | 16 | 13.5 | 209848599 | All | USA
ML18XC2-024-230A** | L19/36S9 | EL195UH040NE36B | R-410A | 24000 | 16 | 13 | 24000 | 16 | 13 | 209848615 | All | USA,Canada
ML18XC2-024-230A** | L19/36S9 | EL196UH030XE36B | R-410A | 24000 | 17 | 13 | 24000 | 16 | 13.5 | 209848636 | All | USA
ML18XC2-024-230A** | L19/36S9 | EL280UH045E36A | R-410A | 24000 | 18 | 14 | 24000 | 16 | 14 | 209976092 | All | USA
ML18XC2-024-230A** | L19/36S9 | EL280UH070E36A | R-410A | 24000 | 17 | 13 | 24000 | 16 | 13.5 | 209976116 | All | USA
ML18XC2-024-230A** | L19/36S9 | EL280UH070XE36A | R-410A | 24000 | 17 | 13 | 24000 | 16 | 13.5 | 209976140 | All | USA
ML18XC2-024-230A** | L19/36S9 | EL280UH090E36B | R-410A | - - - | - - - | - - - | 24000 | 16 | 13.5 | 212496729 | All | USA
ML18XC2-024-230A** | L19/36S9 | EL297UH045XV36B | R-410A | - - - | - - - | - - - | 24000 | 16 | 13.5 | 213358334 | All | USA,Canada
ML18XC2-024-230A** | L19/36S9 | EL297UH070XV36B | R-410A | - - - | - - - | - - - | 24000 | 17 | 13.5 | 213358346 | All | USA,Canada
ML18XC2-024-230A** | L19/36S9 | ML180UH030V36A | R-410A | 24000 | 17 | 13 | 24000 | 16 | 14 | 209848654 | All | USA
ML18XC2-024-230A** | L19/36S9 | ML180UH045E36A | R-410A | 24000 | 17 | 13 | 22800 | 16 | 14 | 209848667 | All | USA
ML18XC2-024-230A** | L19/36S9 | ML180UH045V36A | R-410A | 24000 | 17 | 13 | 24000 | 16 | 14 | 209848680 | All | USA
ML18XC2-024-230A** | L19/36S9 | ML180UH045XE36A | R-410A | 24000 | 17 | 13 | 22800 | 16 | 14 | 209848693 | All | USA
ML18XC2-024-230A** | L19/36S9 | ML180UH070V36A | R-410A | 24000 | 17 | 13 | 24000 | 16 | 14 | 209848706 | All | USA
ML18XC2-024-230A** | L19/36S9 | ML180UH070V36B | R-410A | 24000 | 18 | 14 | 24000 | 17 | 14 | 209848722 | All | USA
ML18XC2-024-230A** | L19/36S9 | ML180UH070V48B | R-410A | - - - | - - - | - - - | 24000 | 15.2 | 14 | 209848743 | All | USA
ML18XC2-024-230A** | L19/36S9 | ML180UH090V48B | R-410A | - - - | - - - | - - - | 24000 | 17 | 13.5 | 212496768 | All | USA
ML18XC2-024-230A** | L19/36S9 | ML193UH030XE36B | R-410A | 24000 | 17 | 13 | 24000 | 16 | 13.5 | 209848764 | All | USA
ML18XC2-024-230A** | L19/36S9 | ML193UH045XE36B | R-410A | 24000 | 17 | 13 | 24000 | 16 | 13.5 | 209848785 | All | USA
ML18XC2-024-230A** | L19/36S9 | ML193UH070XE36B | R-410A | 24000 | 17 | 13 | 24000 | 16 | 13.5 | 209848806 | All | USA
ML18XC2-024-230A** | L19/36S9 | ML196UH030XE36B | R-410A | 24000 | 17 | 13 | 24000 | 16 | 13.5 | 209848827 | All | USA
ML18XC2-024-230A** | L19/36S9 | ML296UH045XV36B | R-410A | 24000 | 17 | 13 | 24000 | 16 | 13.5 | 209848848 | All | USA,Canada
ML18XC2-024-230A** | L19/36S9 | ML296UH070XV36B | R-410A | 24000 | 17 | 13 | 24000 | 16 | 13 | 209848869 | All | USA,Canada
ML18XC2-024-230A** | L19/36S9 | SL280UH060NV36A | R-410A | 24000 | 18 | 14 | 24000 | 17 | 14 | 209848887 | All | USA
ML18XC2-024-230A** | L19/36S9 | SL280UH070V36A | R-410A | 24000 | 18 | 14 | 24000 | 17 | 14 | 209848900 | All | USA
ML18XC2-024-230A** | L19/36S9 | SL280UH070XV36A | R-410A | 24000 | 18 | 14 | 24000 | 17 | 14 | 209848913 | All | USA
ML18XC2-024-230A** | L19/36S9 | SL280UH080NV48B | R-410A | - - - | - - - | - - - | 24000 | 17 | 13.5 | 212496813 | All | USA
ML18XC2-024-230A** | L19/36S9 | SL280UH090V36B | R-410A | - - - | - - - | - - - | 24000 | 16 | 14 | 212496831 | All | USA
ML18XC2-024-230A** | L19/36S9 | SL280UH090V48B | R-410A | - - - | - - - | - - - | 24000 | 16 | 13.5 | 212496849 | All | USA
ML18XC2-024-230A** | L19/36S9 | SL297UH040NV36B | R-410A | 24000 | 17 | 13 | 24000 | 16 | 13.5 | 209848929 | All | USA,Canada
ML18XC2-024-230A** | L19/36S9 | SL297UH060NV36B | R-410A | 24000 | 17 | 13 | 24000 | 16 | 13.5 | 209848950 | All | USA
ML18XC2-024-230A** | L19/36S9 | SLP99UH070XV36B | R-410A | 24000 | 18 | 14 | 24000 | 17 | 13.5 | 209848971 | All | USA,Canada
ML18XC2-024-230A** | L19/36S9+TD | - - - | R-410A | 23800 | 15 | 12.5 | 23600 | 14.3 | 12 | 209851519 | All | USA,Canada
ML18XC2-024-230A** | L19/36U9 | EL180UH040NE36A | R-410A | 24000 | 17 | 13 | 24000 | 16 | 13.5 | 209848585 | All | USA
ML18XC2-024-230A** | L19/36U9 | EL180UH060NE36A | R-410A | 24000 | 17 | 13 | 24000 | 16 | 13.5 | 209848598 | All | USA
ML18XC2-024-230A** | L19/36U9 | EL195UH040NE36B | R-410A | 24000 | 16 | 13 | 24000 | 16 | 13 | 209848614 | All | USA,Canada
ML18XC2-024-230A** | L19/36U9 | EL196UH030XE36B | R-410A | 24000 | 17 | 13 | 24000 | 16 | 13.5 | 209848635 | All | USA
ML18XC2-024-230A** | L19/36U9 | EL280UH045E36A | R-410A | 24000 | 18 | 14 | 24000 | 16 | 14 | 209976091 | All | USA
ML18XC2-024-230A** | L19/36U9 | EL280UH070E36A | R-410A | 24000 | 17 | 13 | 24000 | 16 | 13.5 | 209976115 | All | USA
ML18XC2-024-230A** | L19/36U9 | EL280UH070XE36A | R-410A | 24000 | 17 | 13 | 24000 | 16 | 13.5 | 209976139 | All | USA
ML18XC2-024-230A** | L19/36U9 | EL280UH090E36B | R-410A | - - - | - - - | - - - | 24000 | 16 | 13.5 | 212496728 | All | USA
ML18XC2-024-230A** | L19/36U9 | EL297UH045XV36B | R-410A | - - - | - - - | - - - | 24000 | 16 | 13.5 | 213358333 | All | USA,Canada
ML18XC2-024-230A** | L19/36U9 | EL297UH070XV36B | R-410A | - - - | - - - | - - - | 24000 | 17 | 13.5 | 213358345 | All | USA,Canada
ML18XC2-024-230A** | L19/36U9 | ML180UH030V36A | R-410A | 24000 | 17 | 13 | 24000 | 16 | 14 | 209848653 | All | USA
ML18XC2-024-230A** | L19/36U9 | ML180UH045E36A | R-410A | 24000 | 17 | 13 | 22800 | 16 | 14 | 209848666 | All | USA
ML18XC2-024-230A** | L19/36U9 | ML180UH045V36A | R-410A | 24000 | 17 | 13 | 24000 | 16 | 14 | 209848679 | All | USA
ML18XC2-024-230A** | L19/36U9 | ML180UH045XE36A | R-410A | 24000 | 17 | 13 | 22800 | 16 | 14 | 209848692 | All | USA
ML18XC2-024-230A** | L19/36U9 | ML180UH070V36A | R-410A | 24000 | 17 | 13 | 24000 | 16 | 14 | 209848705 | All | USA
ML18XC2-024-230A** | L19/36U9 | ML180UH070V36B | R-410A | 24000 | 18 | 14 | 24000 | 17 | 14 | 209848721 | All | USA
ML18XC2-024-230A** | L19/36U9 | ML180UH070V48B | R-410A | - - - | - - - | - - - | 24000 | 15.2 | 14 | 209848742 | All | USA
ML18XC2-024-230A** | L19/36U9 | ML180UH090V48B | R-410A | - - - | - - - | - - - | 24000 | 17 | 13.5 | 212496767 | All | USA
ML18XC2-024-230A** | L19/36U9 | ML193UH030XE36B | R-410A | 24000 | 17 | 13 | 24000 | 16 | 13.5 | 209848763 | All | USA
ML18XC2-024-230A** | L19/36U9 | ML193UH045XE36B | R-410A | 24000 | 17 | 13 | 24000 | 16 | 13.5 | 209848784 | All | USA
ML18XC2-024-230A** | L19/36U9 | ML193UH070XE36B | R-410A | 24000 | 17 | 13 | 24000 | 16 | 13.5 | 209848805 | All | USA
ML18XC2-024-230A** | L19/36U9 | ML196UH030XE36B | R-410A | 24000 | 17 | 13 | 24000 | 16 | 13.5 | 209848826 | All | USA
ML18XC2-024-230A** | L19/36U9 | ML296UH045XV36B | R-410A | 24000 | 17 | 13 | 24000 | 16 | 13.5 | 209848847 | All | USA,Canada
ML18XC2-024-230A** | L19/36U9 | ML296UH070XV36B | R-410A | 24000 | 17 | 13 | 24000 | 16 | 13 | 209848868 | All | USA,Canada
ML18XC2-024-230A** | L19/36U9 | SL280UH060NV36A | R-410A | 24000 | 18 | 14 | 24000 | 17 | 14 | 209848886 | All | USA
ML18XC2-024-230A** | L19/36U9 | SL280UH070V36A | R-410A | 24000 | 18 | 14 | 24000 | 17 | 14 | 209848899 | All | USA
ML18XC2-024-230A** | L19/36U9 | SL280UH070XV36A | R-410A | 24000 | 18 | 14 | 24000 | 17 | 14 | 209848912 | All | USA
ML18XC2-024-230A** | L19/36U9 | SL280UH080NV48B | R-410A | - - - | - - - | - - - | 24000 | 17 | 13.5 | 212496812 | All | USA
ML18XC2-024-230A** | L19/36U9 | SL280UH090V36B | R-410A | - - - | - - - | - - - | 24000 | 16 | 14 | 212496830 | All | USA
ML18XC2-024-230A** | L19/36U9 | SL280UH090V48B | R-410A | - - - | - - - | - - - | 24000 | 16 | 13.5 | 212496848 | All | USA
ML18XC2-024-230A** | L19/36U9 | SL297UH040NV36B | R-410A | 24000 | 17 | 13 | 24000 | 16 | 13.5 | 209848928 | All | USA,Canada
ML18XC2-024-230A** | L19/36U9 | SL297UH060NV36B | R-410A | 24000 | 17 | 13 | 24000 | 16 | 13.5 | 209848949 | All | USA
ML18XC2-024-230A** | L19/36U9 | SLP99UH070XV36B | R-410A | 24000 | 18 | 14 | 24000 | 17 | 13.5 | 209848970 | All | USA,Canada
ML18XC2-024-230A** | L19/36U9+TD | - - - | R-410A | 23800 | 15 | 12.5 | 23600 | 14.3 | 12 | 209851518 | All | USA,Canada
ML18XC2-024-230A** | L23/37Y9 | EL195UH040NE36B | R-410A | 24000 | 16 | 13 | 24000 | 17 | 14 | 209848627 | All | USA,Canada
ML18XC2-024-230A** | L23/37Y9 | EL196UH030XE36B | R-410A | 24000 | 18 | 14 | 23800 | 17 | 14 | 209848648 | All | USA
ML18XC2-024-230A** | L23/37Y9 | EL280UH090E36B | R-410A | - - - | - - - | - - - | 24000 | 17 | 14.5 | 212496738 | All | USA
ML18XC2-024-230A** | L23/37Y9 | EL296UH090XV36C | R-410A | - - - | - - - | - - - | 24000 | 17 | 14 | 211172357 | All | USA
ML18XC2-024-230A** | L23/37Y9 | EL297UH045XV36B | R-410A | - - - | - - - | - - - | 24000 | 17 | 14 | 213540257 | All | USA,Canada
ML18XC2-024-230A** | L23/37Y9 | EL297UH070XV36B | R-410A | - - - | - - - | - - - | 24000 | 17 | 14.5 | 213540286 | All | USA,Canada
ML18XC2-024-230A** | L23/37Y9 | ML180UH070V36B | R-410A | 24000 | 18 | 14 | 24000 | 17 | 14.5 | 209848734 | All | USA
ML18XC2-024-230A** | L23/37Y9 | ML180UH070V48B | R-410A | - - - | - - - | - - - | 24000 | 16 | 14.5 | 209848755 | All | USA
ML18XC2-024-230A** | L23/37Y9 | ML180UH090V48B | R-410A | - - - | - - - | - - - | 24000 | 18 | 14.5 | 212496777 | All | USA
ML18XC2-024-230A** | L23/37Y9 | ML193UH030XE36B | R-410A | 24000 | 17 | 13 | 24000 | 17 | 14 | 209848776 | All | USA
ML18XC2-024-230A** | L23/37Y9 | ML193UH045XE36B | R-410A | 24000 | 17 | 13 | 24000 | 17 | 14 | 209848797 | All | USA
ML18XC2-024-230A** | L23/37Y9 | ML193UH070XE36B | R-410A | 24000 | 17 | 13 | 24000 | 17 | 14.5 | 209848818 | All | USA
ML18XC2-024-230A** | L23/37Y9 | ML193UH090XE36C | R-410A | - - - | - - - | - - - | 24000 | 16 | 13.5 | 212496792 | All | USA
ML18XC2-024-230A** | L23/37Y9 | ML196UH030XE36B | R-410A | 24000 | 18 | 14 | 23800 | 17 | 14 | 209848839 | All | USA
ML18XC2-024-230A** | L23/37Y9 | ML296UH045XV36B | R-410A | 24000 | 17 | 13 | 24000 | 17 | 14 | 209848860 | All | USA,Canada
ML18XC2-024-230A** | L23/37Y9 | ML296UH070XV36B | R-410A | 24000 | 17 | 13 | 24000 | 16 | 14 | 209848881 | All | USA,Canada
ML18XC2-024-230A** | L23/37Y9 | SL280UH080NV48B | R-410A | - - - | - - - | - - - | 24000 | 18 | 14 | 212496822 | All | USA
ML18XC2-024-230A** | L23/37Y9 | SL280UH090V36B | R-410A | - - - | - - - | - - - | 24000 | 17 | 14.5 | 212496840 | All | USA
ML18XC2-024-230A** | L23/37Y9 | SL280UH090V48B | R-410A | - - - | - - - | - - - | 24000 | 17 | 14 | 212496858 | All | USA
ML18XC2-024-230A** | L23/37Y9 | SL297UH040NV36B | R-410A | 24000 | 17 | 13 | 24000 | 17 | 14.5 | 209848941 | All | USA,Canada
ML18XC2-024-230A** | L23/37Y9 | SL297UH060NV36B | R-410A | 24000 | 17 | 13 | 24000 | 17 | 14.5 | 209848962 | All | USA
ML18XC2-024-230A** | L23/37Y9 | SLP99UH070XV36B | R-410A | 24000 | 18 | 14 | 24000 | 17 | 14.5 | 209848983 | All | USA,Canada
ML18XC2-024-230A** | L23/37Y9 | SLP99UH090XV36C | R-410A | - - - | - - - | - - - | 24000 | 17 | 14 | 212496873 | All | USA
ML18XC2-024-230A** | L23/37Y9+TD | - - - | R-410A | 23800 | 15 | 12.5 | 23600 | 15 | 12 | 209851538 | All | USA,Canada
ML18XC2-024-230A** | L23/37Z9 | EL195UH040NE36B | R-410A | 24000 | 16 | 13 | 24000 | 17 | 14 | 209848626 | All | USA,Canada
ML18XC2-024-230A** | L23/37Z9 | EL196UH030XE36B | R-410A | 24000 | 18 | 14 | 23800 | 17 | 14 | 209848647 | All | USA
ML18XC2-024-230A** | L23/37Z9 | EL280UH090E36B | R-410A | - - - | - - - | - - - | 24000 | 17 | 14.5 | 212496737 | All | USA
ML18XC2-024-230A** | L23/37Z9 | EL296UH090XV36C | R-410A | - - - | - - - | - - - | 24000 | 17 | 14 | 211172356 | All | USA
ML18XC2-024-230A** | L23/37Z9 | EL297UH045XV36B | R-410A | - - - | - - - | - - - | 24000 | 17 | 14 | 213540252 | All | USA,Canada
ML18XC2-024-230A** | L23/37Z9 | EL297UH070XV36B | R-410A | - - - | - - - | - - - | 24000 | 17 | 14.5 | 213540281 | All | USA,Canada
ML18XC2-024-230A** | L23/37Z9 | ML180UH070V36B | R-410A | 24000 | 18 | 14 | 24000 | 17 | 14.5 | 209848733 | All | USA
ML18XC2-024-230A** | L23/37Z9 | ML180UH070V48B | R-410A | - - - | - - - | - - - | 24000 | 16 | 14.5 | 209848754 | All | USA
ML18XC2-024-230A** | L23/37Z9 | ML180UH090V48B | R-410A | - - - | - - - | - - - | 24000 | 18 | 14.5 | 212496776 | All | USA
ML18XC2-024-230A** | L23/37Z9 | ML193UH030XE36B | R-410A | 24000 | 17 | 13 | 24000 | 17 | 14 | 209848775 | All | USA
ML18XC2-024-230A** | L23/37Z9 | ML193UH045XE36B | R-410A | 24000 | 17 | 13 | 24000 | 17 | 14 | 209848796 | All | USA
ML18XC2-024-230A** | L23/37Z9 | ML193UH070XE36B | R-410A | 24000 | 17 | 13 | 24000 | 17 | 14.5 | 209848817 | All | USA
ML18XC2-024-230A** | L23/37Z9 | ML193UH090XE36C | R-410A | - - - | - - - | - - - | 24000 | 16 | 13.5 | 212496791 | All | USA
ML18XC2-024-230A** | L23/37Z9 | ML196UH030XE36B | R-410A | 24000 | 18 | 14 | 23800 | 17 | 14 | 209848838 | All | USA
ML18XC2-024-230A** | L23/37Z9 | ML196UH045XE36B | R-410A | - - - | - - - | - - - | 24000 | 16 | 13.5 | 214774599 | All | USA,Canada
ML18XC2-024-230A** | L23/37Z9 | ML296UH045XV36B | R-410A | 24000 | 17 | 13 | 24000 | 17 | 14 | 209848859 | All | USA,Canada
ML18XC2-024-230A** | L23/37Z9 | ML296UH070XV36B | R-410A | 24000 | 17 | 13 | 24000 | 16 | 14 | 209848880 | All | USA,Canada
ML18XC2-024-230A** | L23/37Z9 | SL280UH080NV48B | R-410A | - - - | - - - | - - - | 24000 | 18 | 14 | 212496821 | All | USA
ML18XC2-024-230A** | L23/37Z9 | SL280UH090V36B | R-410A | - - - | - - - | - - - | 24000 | 17 | 14.5 | 212496839 | All | USA
ML18XC2-024-230A** | L23/37Z9 | SL280UH090V48B | R-410A | - - - | - - - | - - - | 24000 | 17 | 14 | 212496857 | All | USA
ML18XC2-024-230A** | L23/37Z9 | SL297UH040NV36B | R-410A | 24000 | 17 | 13 | 24000 | 17 | 14.5 | 209848940 | All | USA,Canada
ML18XC2-024-230A** | L23/37Z9 | SL297UH060NV36B | R-410A | 24000 | 17 | 13 | 24000 | 17 | 14.5 | 209848961 | All | USA
ML18XC2-024-230A** | L23/37Z9 | SLP99UH070XV36B | R-410A | 24000 | 18 | 14 | 24000 | 17 | 14.5 | 209848982 | All | USA,Canada
ML18XC2-024-230A** | L23/37Z9 | SLP99UH090XV36C | R-410A | - - - | - - - | - - - | 24000 | 17 | 14 | 212496872 | All | USA
ML18XC2-024-230A** | L23/37Z9+TD | - - - | R-410A | 23800 | 15 | 12.5 | 23600 | 15 | 12 | 209851537 | All | USA,Canada
ML18XC2-024-230A** | L24/36Z9 | EL297UH070XV36B | R-410A | - - - | - - - | - - - | 23000 | 17 | 14.5 | 214774586 | All | USA,Canada
ML18XC2-024-230A** | L24/36Z9 | ML180UH045XE36A | R-410A | 24000 | 17 | 13 | 24000 | 17 | 14 | 209976270 | All | USA
ML18XC2-024-230A** | L24/36Z9 | ML193UH045XE36B | R-410A | 24000 | 17 | 13 | 24000 | 16 | 14 | 209976326 | All | USA
ML18XC2-024-230A** | L24/36Z9 | ML196UH045XE36B | R-410A | - - - | - - - | - - - | 24000 | 16 | 13.5 | 214774601 | All | USA,Canada
ML18XC2-024-230A** | L24/36Z9 | SL280UH070XV36A | R-410A | 24000 | 18 | 14 | 24000 | 17 | 14.5 | 209976419 | All | USA
ML18XC2-024-230A** | L24/42S9 | EL195UH040NE36B | R-410A | 24000 | 16 | 13 | 24000 | 16 | 13 | 209848616 | All | USA,Canada
ML18XC2-024-230A** | L24/42S9 | EL196UH030XE36B | R-410A | 24000 | 17 | 13 | 24000 | 16 | 13.5 | 209848637 | All | USA
ML18XC2-024-230A** | L24/42S9 | EL296UH090XV36C | R-410A | - - - | - - - | - - - | 24000 | 16 | 13.5 | 211172346 | All | USA
ML18XC2-024-230A** | L24/42S9 | ML180UH070V36B | R-410A | 24000 | 18 | 14 | 24000 | 17 | 14 | 209848723 | All | USA
ML18XC2-024-230A** | L24/42S9 | ML180UH070V48B | R-410A | - - - | - - - | - - - | 24000 | 15.2 | 14 | 209848744 | All | USA
ML18XC2-024-230A** | L24/42S9 | ML193UH030XE36B | R-410A | 24000 | 17 | 13 | 24000 | 16 | 13.5 | 209848765 | All | USA
ML18XC2-024-230A** | L24/42S9 | ML193UH045XE36B | R-410A | 24000 | 17 | 13 | 24000 | 16 | 13.5 | 209848786 | All | USA
ML18XC2-024-230A** | L24/42S9 | ML193UH070XE36B | R-410A | 24000 | 17 | 13 | 24000 | 16 | 13.5 | 209848807 | All | USA
ML18XC2-024-230A** | L24/42S9 | ML196UH030XE36B | R-410A | 24000 | 17 | 13 | 24000 | 16 | 13.5 | 209848828 | All | USA
ML18XC2-024-230A** | L24/42S9 | ML296UH045XV36B | R-410A | 24000 | 17 | 13 | 24000 | 16 | 13.5 | 209848849 | All | USA,Canada
ML18XC2-024-230A** | L24/42S9 | ML296UH070XV36B | R-410A | 24000 | 17 | 13 | 24000 | 16 | 13 | 209848870 | All | USA,Canada
ML18XC2-024-230A** | L24/42S9 | SL297UH040NV36B | R-410A | 24000 | 17 | 13 | 24000 | 16 | 13.5 | 209848930 | All | USA,Canada
ML18XC2-024-230A** | L24/42S9 | SL297UH060NV36B | R-410A | 24000 | 17 | 13 | 24000 | 16 | 13.5 | 209848951 | All | USA
ML18XC2-024-230A** | L24/42S9 | SLP99UH070XV36B | R-410A | 24000 | 18 | 14 | 24000 | 17 | 13.5 | 209848972 | All | USA,Canada
ML18XC2-024-230A** | L24/42S9+TD | - - - | R-410A | 23800 | 15 | 12.5 | 23600 | 14.3 | 12 | 209851520 | All | USA,Canada
ML18XC2-024-230A** | L25/37Z9 | EL297UH070XV36B | R-410A | - - - | - - - | - - - | 24000 | 17 | 14.5 | 214774585 | All | USA,Canada
ML18XC2-024-230A** | L25/37Z9 | ML193UH045XE36B | R-410A | 24000 | 17 | 13 | 24000 | 17 | 14 | 209976324 | All | USA
ML18XC2-024-230A** | L25/37Z9 | ML196UH045XE36B | R-410A | - - - | - - - | - - - | 24000 | 16 | 13.5 | 214774600 | All | USA,Canada
ML18XC2-024-230A** | L29/36U9 | EL297UH070XV36B | R-410A | - - - | - - - | - - - | 24000 | 17 | 14 | 214774584 | All | USA,Canada
ML18XC2-024-230A** | L29/36U9 | ML180UH045XE36A | R-410A | 24000 | 17 | 13 | 23600 | 16 | 14 | 209976266 | All | USA
ML18XC2-024-230A** | L29/36U9 | ML193UH045XE36B | R-410A | 24000 | 17 | 13 | 24000 | 16 | 13.5 | 209976320 | All | USA
ML18XC2-024-230A** | L29/36U9 | ML196UH045XE36B | R-410A | - - - | - - - | - - - | 24000 | 16 | 13.5 | 214774597 | All | USA,Canada
ML18XC2-024-230A** | L29/36U9 | SL280UH070XV36A | R-410A | 24000 | 18 | 14 | 24000 | 17 | 14 | 209976415 | All | USA
ML18XC2-024-230A** | L30/36S9 | EL180UH040NE36A | R-410A | 24000 | 17 | 13 | 24000 | 17 | 13.5 | 209848588 | All | USA
ML18XC2-024-230A** | L30/36S9 | EL180UH060NE36A | R-410A | 24000 | 17 | 13 | 24000 | 17 | 13.5 | 209848601 | All | USA
ML18XC2-024-230A** | L30/36S9 | EL195UH040NE36B | R-410A | 24000 | 16 | 13 | 24000 | 16 | 13.5 | 209848621 | All | USA,Canada
ML18XC2-024-230A** | L30/36S9 | EL196UH030XE36B | R-410A | 24000 | 18 | 14 | 24000 | 16 | 13.5 | 209848642 | All | USA
ML18XC2-024-230A** | L30/36S9 | ML180UH030V36A | R-410A | 24000 | 17 | 13 | 24000 | 17 | 14 | 209848656 | All | USA
ML18XC2-024-230A** | L30/36S9 | ML180UH045E36A | R-410A | 24000 | 17 | 13 | 23600 | 16 | 14 | 209848669 | All | USA
ML18XC2-024-230A** | L30/36S9 | ML180UH045V36A | R-410A | 24000 | 17 | 13 | 24000 | 17 | 14 | 209848682 | All | USA
ML18XC2-024-230A** | L30/36S9 | ML180UH045XE36A | R-410A | 24000 | 17 | 13 | 23600 | 16 | 14 | 209848695 | All | USA
ML18XC2-024-230A** | L30/36S9 | ML180UH070V36A | R-410A | 24000 | 18 | 14 | 24000 | 17 | 14 | 209848708 | All | USA
ML18XC2-024-230A** | L30/36S9 | ML180UH070V36B | R-410A | 24000 | 18 | 14 | 24000 | 17 | 14 | 209848728 | All | USA
ML18XC2-024-230A** | L30/36S9 | ML180UH070V48B | R-410A | - - - | - - - | - - - | 24000 | 16 | 14 | 209848749 | All | USA
ML18XC2-024-230A** | L30/36S9 | ML193UH030XE36B | R-410A | 24000 | 17 | 13 | 23600 | 16 | 14 | 209848770 | All | USA
ML18XC2-024-230A** | L30/36S9 | ML193UH045XE36B | R-410A | 24000 | 17 | 13 | 24000 | 16 | 13.5 | 209848791 | All | USA
ML18XC2-024-230A** | L30/36S9 | ML193UH070XE36B | R-410A | 24000 | 17 | 13 | 24000 | 16 | 14 | 209848812 | All | USA
ML18XC2-024-230A** | L30/36S9 | ML196UH030XE36B | R-410A | 24000 | 18 | 14 | 24000 | 16 | 13.5 | 209848833 | All | USA
ML18XC2-024-230A** | L30/36S9 | ML296UH045XV36B | R-410A | 24000 | 17 | 13 | 24000 | 16 | 13.5 | 209848854 | All | USA,Canada
ML18XC2-024-230A** | L30/36S9 | ML296UH070XV36B | R-410A | 24000 | 17 | 13 | 24000 | 16 | 13.5 | 209848875 | All | USA,Canada
ML18XC2-024-230A** | L30/36S9 | SL280UH060NV36A | R-410A | 24000 | 18 | 14 | 24000 | 17 | 14 | 209848889 | All | USA
ML18XC2-024-230A** | L30/36S9 | SL280UH070V36A | R-410A | 24000 | 18 | 14 | 24000 | 17 | 14 | 209848902 | All | USA
ML18XC2-024-230A** | L30/36S9 | SL280UH070XV36A | R-410A | 24000 | 18 | 14 | 24000 | 17 | 14 | 209848915 | All | USA
ML18XC2-024-230A** | L30/36S9 | SL297UH040NV36B | R-410A | 24000 | 17 | 13 | 24000 | 16 | 14 | 209848935 | All | USA,Canada
ML18XC2-024-230A** | L30/36S9 | SL297UH060NV36B | R-410A | 24000 | 17 | 13 | 24000 | 16 | 14 | 209848956 | All | USA
ML18XC2-024-230A** | L30/36S9 | SLP99UH070XV36B | R-410A | 24000 | 18 | 14 | 24000 | 17 | 14 | 209848977 | All | USA,Canada
ML18XC2-024-230A** | L30/36S9+TD | - - - | R-410A | 23800 | 15 | 12.5 | 23600 | 14.5 | 12 | 209851527 | All | USA,Canada
ML18XC2-024-230A** | L30/36U9 | EL180UH040NE36A | R-410A | 24000 | 17 | 13 | 24000 | 17 | 13.5 | 209848587 | All | USA
ML18XC2-024-230A** | L30/36U9 | EL180UH060NE36A | R-410A | 24000 | 17 | 13 | 24000 | 17 | 13.5 | 209848600 | All | USA
ML18XC2-024-230A** | L30/36U9 | EL195UH040NE36B | R-410A | 24000 | 16 | 13 | 24000 | 16 | 13.5 | 209848620 | All | USA,Canada
ML18XC2-024-230A** | L30/36U9 | EL196UH030XE36B | R-410A | 24000 | 18 | 14 | 24000 | 16 | 13.5 | 209848641 | All | USA
ML18XC2-024-230A** | L30/36U9 | ML180UH030V36A | R-410A | 24000 | 17 | 13 | 24000 | 17 | 14 | 209848655 | All | USA
ML18XC2-024-230A** | L30/36U9 | ML180UH045E36A | R-410A | 24000 | 17 | 13 | 23600 | 16 | 14 | 209848668 | All | USA
ML18XC2-024-230A** | L30/36U9 | ML180UH045V36A | R-410A | 24000 | 17 | 13 | 24000 | 17 | 14 | 209848681 | All | USA
ML18XC2-024-230A** | L30/36U9 | ML180UH045XE36A | R-410A | 24000 | 17 | 13 | 23600 | 16 | 14 | 209848694 | All | USA
ML18XC2-024-230A** | L30/36U9 | ML180UH070V36A | R-410A | 24000 | 18 | 14 | 24000 | 17 | 14 | 209848707 | All | USA
ML18XC2-024-230A** | L30/36U9 | ML180UH070V36B | R-410A | 24000 | 18 | 14 | 24000 | 17 | 14 | 209848727 | All | USA
ML18XC2-024-230A** | L30/36U9 | ML180UH070V48B | R-410A | - - - | - - - | - - - | 24000 | 16 | 14 | 209848748 | All | USA
ML18XC2-024-230A** | L30/36U9 | ML193UH030XE36B | R-410A | 24000 | 17 | 13 | 23600 | 16 | 14 | 209848769 | All | USA
ML18XC2-024-230A** | L30/36U9 | ML193UH045XE36B | R-410A | 24000 | 17 | 13 | 24000 | 16 | 13.5 | 209848790 | All | USA
ML18XC2-024-230A** | L30/36U9 | ML193UH070XE36B | R-410A | 24000 | 17 | 13 | 24000 | 16 | 14 | 209848811 | All | USA
ML18XC2-024-230A** | L30/36U9 | ML196UH030XE36B | R-410A | 24000 | 18 | 14 | 24000 | 16 | 13.5 | 209848832 | All | USA
ML18XC2-024-230A** | L30/36U9 | ML296UH045XV36B | R-410A | 24000 | 17 | 13 | 24000 | 16 | 13.5 | 209848853 | All | USA,Canada
ML18XC2-024-230A** | L30/36U9 | ML296UH070XV36B | R-410A | 24000 | 17 | 13 | 24000 | 16 | 13.5 | 209848874 | All | USA,Canada
ML18XC2-024-230A** | L30/36U9 | SL280UH060NV36A | R-410A | 24000 | 18 | 14 | 24000 | 17 | 14 | 209848888 | All | USA
ML18XC2-024-230A** | L30/36U9 | SL280UH070V36A | R-410A | 24000 | 18 | 14 | 24000 | 17 | 14 | 209848901 | All | USA
ML18XC2-024-230A** | L30/36U9 | SL280UH070XV36A | R-410A | 24000 | 18 | 14 | 24000 | 17 | 14 | 209848914 | All | USA
ML18XC2-024-230A** | L30/36U9 | SL297UH040NV36B | R-410A | 24000 | 17 | 13 | 24000 | 16 | 14 | 209848934 | All | USA,Canada
ML18XC2-024-230A** | L30/36U9 | SL297UH060NV36B | R-410A | 24000 | 17 | 13 | 24000 | 16 | 14 | 209848955 | All | USA
ML18XC2-024-230A** | L30/36U9 | SLP99UH070XV36B | R-410A | 24000 | 18 | 14 | 24000 | 17 | 14 | 209848976 | All | USA,Canada
ML18XC2-024-230A** | L30/36U9+TD | - - - | R-410A | 23800 | 15 | 12.5 | 23600 | 14.5 | 12 | 209851526 | All | USA,Canada
ML18XC2-024-230A** | L35/36S9 | EL180UH040NE36A | R-410A | 24000 | 17 | 13 | 24000 | 17 | 13.5 | 209848590 | All | USA
ML18XC2-024-230A** | L35/36S9 | EL180UH060NE36A | R-410A | 24000 | 17 | 13 | 24000 | 17 | 13.5 | 209848603 | All | USA
ML18XC2-024-230A** | L35/36S9 | EL195UH040NE36B | R-410A | 24000 | 16 | 13 | 24000 | 17 | 13.5 | 209848623 | All | USA,Canada
ML18XC2-024-230A** | L35/36S9 | EL196UH030XE36B | R-410A | 24000 | 18 | 14 | 24000 | 16 | 13.5 | 209848644 | All | USA
ML18XC2-024-230A** | L35/36S9 | EL280UH045E36A | R-410A | 24000 | 18 | 14 | 24000 | 17 | 14 | 209976098 | All | USA
ML18XC2-024-230A** | L35/36S9 | EL280UH070E36A | R-410A | 24000 | 17 | 13 | 24000 | 16 | 14 | 209976122 | All | USA
ML18XC2-024-230A** | L35/36S9 | EL280UH070XE36A | R-410A | 24000 | 17 | 13 | 24000 | 16 | 14 | 209976146 | All | USA
ML18XC2-024-230A** | L35/36S9 | EL280UH090E36B | R-410A | - - - | - - - | - - - | 24000 | 16 | 14 | 212496733 | All | USA
ML18XC2-024-230A** | L35/36S9 | EL296UH090XV36C | R-410A | - - - | - - - | - - - | 24000 | 16 | 14 | 211172353 | All | USA
ML18XC2-024-230A** | L35/36S9 | EL297UH045XV36B | R-410A | - - - | - - - | - - - | 24000 | 16 | 14 | 213540239 | All | USA,Canada
ML18XC2-024-230A** | L35/36S9 | EL297UH070XV36B | R-410A | - - - | - - - | - - - | 24000 | 17 | 14 | 213540267 | All | USA,Canada
ML18XC2-024-230A** | L35/36S9 | ML180UH030V36A | R-410A | 24000 | 17 | 13 | 24000 | 17 | 14 | 209848658 | All | USA
ML18XC2-024-230A** | L35/36S9 | ML180UH045E36A | R-410A | 24000 | 17 | 13 | 23600 | 16 | 14 | 209848671 | All | USA
ML18XC2-024-230A** | L35/36S9 | ML180UH045V36A | R-410A | 24000 | 17 | 13 | 24000 | 17 | 14 | 209848684 | All | USA
ML18XC2-024-230A** | L35/36S9 | ML180UH045XE36A | R-410A | 24000 | 17 | 13 | 23600 | 16 | 14 | 209848697 | All | USA
ML18XC2-024-230A** | L35/36S9 | ML180UH070V36A | R-410A | 24000 | 18 | 14 | 24000 | 17 | 14 | 209848710 | All | USA
ML18XC2-024-230A** | L35/36S9 | ML180UH070V36B | R-410A | 24000 | 18 | 14 | 24000 | 17 | 14 | 209848730 | All | USA
ML18XC2-024-230A** | L35/36S9 | ML180UH070V48B | R-410A | - - - | - - - | - - - | 24000 | 16 | 14 | 209848751 | All | USA
ML18XC2-024-230A** | L35/36S9 | ML180UH090V48B | R-410A | - - - | - - - | - - - | 24000 | 17 | 14 | 212496772 | All | USA
ML18XC2-024-230A** | L35/36S9 | ML193UH030XE36B | R-410A | 24000 | 17 | 13 | 23600 | 16 | 14 | 209848772 | All | USA
ML18XC2-024-230A** | L35/36S9 | ML193UH045XE36B | R-410A | 24000 | 17 | 13 | 24000 | 16 | 13.5 | 209848793 | All | USA
ML18XC2-024-230A** | L35/36S9 | ML193UH070XE36B | R-410A | 24000 | 17 | 13 | 24000 | 17 | 14 | 209848814 | All | USA
ML18XC2-024-230A** | L35/36S9 | ML193UH090XE36C | R-410A | - - - | - - - | - - - | 24000 | 16 | 13.5 | 212496786 | All | USA
ML18XC2-024-230A** | L35/36S9 | ML196UH030XE36B | R-410A | 24000 | 18 | 14 | 24000 | 16 | 13.5 | 209848835 | All | USA
ML18XC2-024-230A** | L35/36S9 | ML296UH045XV36B | R-410A | 24000 | 17 | 13 | 24000 | 16 | 13.5 | 209848856 | All | USA,Canada
ML18XC2-024-230A** | L35/36S9 | ML296UH070XV36B | R-410A | 24000 | 17 | 13 | 24000 | 16 | 13.5 | 209848877 | All | USA,Canada
ML18XC2-024-230A** | L35/36S9 | SL280UH060NV36A | R-410A | 24000 | 18 | 14 | 23600 | 17 | 14.5 | 209848891 | All | USA
ML18XC2-024-230A** | L35/36S9 | SL280UH070V36A | R-410A | 24000 | 18 | 14 | 24000 | 17 | 14 | 209848904 | All | USA
ML18XC2-024-230A** | L35/36S9 | SL280UH070XV36A | R-410A | 24000 | 18 | 14 | 24000 | 17 | 14 | 209848917 | All | USA
ML18XC2-024-230A** | L35/36S9 | SL280UH080NV48B | R-410A | - - - | - - - | - - - | 24000 | 17 | 14 | 212496817 | All | USA
ML18XC2-024-230A** | L35/36S9 | SL280UH090V36B | R-410A | - - - | - - - | - - - | 23000 | 16 | 14.5 | 212496835 | All | USA
ML18XC2-024-230A** | L35/36S9 | SL280UH090V48B | R-410A | - - - | - - - | - - - | 24000 | 16 | 13.5 | 212496853 | All | USA
ML18XC2-024-230A** | L35/36S9 | SL297UH040NV36B | R-410A | 24000 | 17 | 13 | 24000 | 16 | 14 | 209848937 | All | USA,Canada
ML18XC2-024-230A** | L35/36S9 | SL297UH060NV36B | R-410A | 24000 | 17 | 13 | 24000 | 17 | 14 | 209848958 | All | USA
ML18XC2-024-230A** | L35/36S9 | SLP99UH070XV36B | R-410A | 24000 | 18 | 14 | 24000 | 17 | 14 | 209848979 | All | USA,Canada
ML18XC2-024-230A** | L35/36S9 | SLP99UH090XV36C | R-410A | - - - | - - - | - - - | 24000 | 16 | 14 | 212496867 | All | USA
ML18XC2-024-230A** | L35/36S9+TD | - - - | R-410A | 23800 | 15 | 12.5 | 23600 | 14.5 | 12 | 209851529 | All | USA,Canada
ML18XC2-024-230A** | L35/36U9 | EL180UH040NE36A | R-410A | 24000 | 17 | 13 | 24000 | 17 | 13.5 | 209848589 | All | USA
ML18XC2-024-230A** | L35/36U9 | EL180UH060NE36A | R-410A | 24000 | 17 | 13 | 24000 | 17 | 13.5 | 209848602 | All | USA
ML18XC2-024-230A** | L35/36U9 | EL195UH040NE36B | R-410A | 24000 | 16 | 13 | 24000 | 17 | 13.5 | 209848622 | All | USA,Canada
ML18XC2-024-230A** | L35/36U9 | EL196UH030XE36B | R-410A | 24000 | 18 | 14 | 24000 | 16 | 13.5 | 209848643 | All | USA
ML18XC2-024-230A** | L35/36U9 | EL280UH045E36A | R-410A | 24000 | 18 | 14 | 24000 | 17 | 14 | 209976096 | All | USA
ML18XC2-024-230A** | L35/36U9 | EL280UH070E36A | R-410A | 24000 | 17 | 13 | 24000 | 16 | 14 | 209976120 | All | USA
ML18XC2-024-230A** | L35/36U9 | EL280UH070XE36A | R-410A | 24000 | 17 | 13 | 24000 | 16 | 14 | 209976144 | All | USA
ML18XC2-024-230A** | L35/36U9 | EL280UH090E36B | R-410A | - - - | - - - | - - - | 24000 | 16 | 14 | 212496732 | All | USA
ML18XC2-024-230A** | L35/36U9 | EL296UH090XV36C | R-410A | - - - | - - - | - - - | 24000 | 16 | 14 | 211172352 | All | USA
ML18XC2-024-230A** | L35/36U9 | EL297UH045XV36B | R-410A | - - - | - - - | - - - | 24000 | 16 | 14 | 213540235 | All | USA,Canada
ML18XC2-024-230A** | L35/36U9 | EL297UH070XV36B | R-410A | - - - | - - - | - - - | 24000 | 17 | 14 | 213540263 | All | USA,Canada
ML18XC2-024-230A** | L35/36U9 | ML180UH030V36A | R-410A | 24000 | 17 | 13 | 24000 | 17 | 14 | 209848657 | All | USA
ML18XC2-024-230A** | L35/36U9 | ML180UH045E36A | R-410A | 24000 | 17 | 13 | 23600 | 16 | 14 | 209848670 | All | USA
ML18XC2-024-230A** | L35/36U9 | ML180UH045V36A | R-410A | 24000 | 17 | 13 | 24000 | 17 | 14 | 209848683 | All | USA
ML18XC2-024-230A** | L35/36U9 | ML180UH045XE36A | R-410A | 24000 | 17 | 13 | 23600 | 16 | 14 | 209848696 | All | USA
ML18XC2-024-230A** | L35/36U9 | ML180UH070V36A | R-410A | 24000 | 18 | 14 | 24000 | 17 | 14 | 209848709 | All | USA
ML18XC2-024-230A** | L35/36U9 | ML180UH070V36B | R-410A | 24000 | 18 | 14 | 24000 | 17 | 14 | 209848729 | All | USA
ML18XC2-024-230A** | L35/36U9 | ML180UH070V48B | R-410A | - - - | - - - | - - - | 24000 | 16 | 14 | 209848750 | All | USA
ML18XC2-024-230A** | L35/36U9 | ML180UH090V48B | R-410A | - - - | - - - | - - - | 24000 | 17 | 14 | 212496771 | All | USA
ML18XC2-024-230A** | L35/36U9 | ML193UH030XE36B | R-410A | 24000 | 17 | 13 | 23600 | 16 | 14 | 209848771 | All | USA
ML18XC2-024-230A** | L35/36U9 | ML193UH045XE36B | R-410A | 24000 | 17 | 13 | 24000 | 16 | 13.5 | 209848792 | All | USA
ML18XC2-024-230A** | L35/36U9 | ML193UH070XE36B | R-410A | 24000 | 17 | 13 | 24000 | 17 | 14 | 209848813 | All | USA
ML18XC2-024-230A** | L35/36U9 | ML196UH030XE36B | R-410A | 24000 | 18 | 14 | 24000 | 16 | 13.5 | 209848834 | All | USA
ML18XC2-024-230A** | L35/36U9 | ML296UH045XV36B | R-410A | 24000 | 17 | 13 | 24000 | 16 | 13.5 | 209848855 | All | USA,Canada
ML18XC2-024-230A** | L35/36U9 | ML296UH070XV36B | R-410A | 24000 | 17 | 13 | 24000 | 16 | 13.5 | 209848876 | All | USA,Canada
ML18XC2-024-230A** | L35/36U9 | SL280UH060NV36A | R-410A | 24000 | 18 | 14 | 23600 | 17 | 14.5 | 209848890 | All | USA
ML18XC2-024-230A** | L35/36U9 | SL280UH070V36A | R-410A | 24000 | 18 | 14 | 24000 | 17 | 14 | 209848903 | All | USA
ML18XC2-024-230A** | L35/36U9 | SL280UH070XV36A | R-410A | 24000 | 18 | 14 | 24000 | 17 | 14 | 209848916 | All | USA
ML18XC2-024-230A** | L35/36U9 | SL280UH080NV48B | R-410A | - - - | - - - | - - - | 24000 | 17 | 14 | 212496816 | All | USA
ML18XC2-024-230A** | L35/36U9 | SL280UH090V36B | R-410A | - - - | - - - | - - - | 23000 | 16 | 14.5 | 212496834 | All | USA
ML18XC2-024-230A** | L35/36U9 | SL280UH090V48B | R-410A | - - - | - - - | - - - | 24000 | 16 | 13.5 | 212496852 | All | USA
ML18XC2-024-230A** | L35/36U9 | SL297UH040NV36B | R-410A | 24000 | 17 | 13 | 24000 | 16 | 14 | 209848936 | All | USA,Canada
ML18XC2-024-230A** | L35/36U9 | SL297UH060NV36B | R-410A | 24000 | 17 | 13 | 24000 | 17 | 14 | 209848957 | All | USA
ML18XC2-024-230A** | L35/36U9 | SLP99UH070XV36B | R-410A | 24000 | 18 | 14 | 24000 | 17 | 14 | 209848978 | All | USA,Canada
ML18XC2-024-230A** | L35/36U9+TD | - - - | R-410A | 23800 | 15 | 12.5 | 23600 | 14.5 | 12 | 209851528 | All | USA,Canada
ML18XC2-024-230A** | LD19/25Y9 | EL280DF070E36A | R-410A | 24000 | 17 | 13 | 24000 | 16 | 13.5 | 210937778 | All | USA
ML18XC2-024-230A** | LD19/25Y9 | EL296DF045XV36B | R-410A | - - - | - - - | - - - | 24000 | 16 | 13.5 | 212620126 | All | USA,Canada
ML18XC2-024-230A** | LD19/25Y9 | EL296DF070XV48B | R-410A | - - - | - - - | - - - | 24000 | 16 | 13 | 212620128 | All | USA,Canada
ML18XC2-024-230A** | LD19/25Y9 | ML193DF045XE36B | R-410A | - - - | - - - | - - - | 23400 | 16 | 13 | 212620130 | All | USA
ML18XC2-024-230A** | LD19/25Y9 | ML193DF070XE36B | R-410A | - - - | - - - | - - - | 23400 | 16 | 13 | 212620132 | All | USA
ML18XC2-024-230A** | LD19/25Y9 | ML296DF045XV36B | R-410A | - - - | - - - | - - - | 24000 | 16 | 13 | 212621030 | All | USA,Canada
ML18XC2-024-230A** | LD19/25Y9 | ML296DF070XV48B | R-410A | - - - | - - - | - - - | 24000 | 16 | 13 | 212621035 | All | USA,Canada
ML18XC2-024-230A** | LD19/25Y9 | SL280DF060NV36B | R-410A | - - - | - - - | - - - | 24000 | 16 | 13.5 | 212621040 | All | USA
ML18XC2-024-230A** | LD19/25Y9 | SL280DF070V36A | R-410A | 24000 | 17 | 13 | 24000 | 16 | 13.5 | 210937873 | All | USA
ML18XC2-024-230A** | LD19/25Y9+TD | - - - | R-410A | - - - | - - - | - - - | 23600 | 14.3 | 11.7 | 209851934 | All | USA,Canada
ML18XC2-024-230A** | LD19/25Z9 | EL280DF070E36A | R-410A | 24000 | 17 | 13 | 24000 | 16 | 13.5 | 210937774 | All | USA
ML18XC2-024-230A** | LD19/25Z9 | EL296DF045XE36B | R-410A | - - - | - - - | - - - | 24000 | 16 | 13 | 215223000 | All | USA,Canada
ML18XC2-024-230A** | LD19/25Z9 | EL296DF045XV36B | R-410A | - - - | - - - | - - - | 24000 | 16 | 13.5 | 212620125 | All | USA,Canada
ML18XC2-024-230A** | LD19/25Z9 | EL296DF070XV48B | R-410A | - - - | - - - | - - - | 24000 | 16 | 13 | 212620127 | All | USA,Canada
ML18XC2-024-230A** | LD19/25Z9 | EL297DF045XE36B | R-410A | - - - | - - - | - - - | 24000 | 16 | 13 | 215223002 | All | USA,Canada
ML18XC2-024-230A** | LD19/25Z9 | EL297DF045XV36B | R-410A | - - - | - - - | - - - | 24000 | 17 | 13.5 | 215223005 | All | USA,Canada
ML18XC2-024-230A** | LD19/25Z9 | ML180DF070E36B | R-410A | - - - | - - - | - - - | 24000 | 16 | 13 | 215223006 | All | USA
ML18XC2-024-230A** | LD19/25Z9 | ML193DF045XE36B | R-410A | - - - | - - - | - - - | 23400 | 16 | 13 | 212620129 | All | USA
ML18XC2-024-230A** | LD19/25Z9 | ML193DF070XE36B | R-410A | - - - | - - - | - - - | 23400 | 16 | 13 | 212620131 | All | USA
ML18XC2-024-230A** | LD19/25Z9 | ML196DF045XE36B | R-410A | - - - | - - - | - - - | 24000 | 17 | 13.5 | 215223007 | All | USA,Canada
ML18XC2-024-230A** | LD19/25Z9 | ML296DF045XV36B | R-410A | - - - | - - - | - - - | 24000 | 16 | 13 | 212621028 | All | USA,Canada
ML18XC2-024-230A** | LD19/25Z9 | ML296DF070XV48B | R-410A | - - - | - - - | - - - | 24000 | 16 | 13 | 212621033 | All | USA,Canada
ML18XC2-024-230A** | LD19/25Z9 | SL280DF060NV36B | R-410A | - - - | - - - | - - - | 24000 | 16 | 13.5 | 212621039 | All | USA
ML18XC2-024-230A** | LD19/25Z9 | SL280DF070V36A | R-410A | 24000 | 17 | 13 | 24000 | 16 | 13.5 | 210937869 | All | USA
ML18XC2-024-230A** | LD19/25Z9 | SLP99DF070XV36B | R-410A | - - - | - - - | - - - | 24000 | 17 | 13.5 | 215223008 | All | USA,Canada
ML18XC2-024-230A** | LD19/25Z9 | SLP99DF090XV36C | R-410A | - - - | - - - | - - - | 23800 | 17 | 13 | 215223009 | All | USA,Canada
ML18XC2-024-230A** | LD19/25Z9+TD | - - - | R-410A | - - - | - - - | - - - | 23600 | 14.3 | 11.7 | 209851932 | All | USA,Canada
ML18XC2-024-230A** | LD19/36Y9 | EL296DF045XV36B | R-410A | 24000 | 17 | 13 | 24000 | 16 | 13.5 | 210937787 | All | USA,Canada
ML18XC2-024-230A** | LD19/36Y9 | EL296DF070XV48B | R-410A | 24000 | 17 | 13 | 24000 | 16 | 13 | 210937804 | All | USA,Canada
ML18XC2-024-230A** | LD19/36Y9 | EL297DF045XV36B | R-410A | - - - | - - - | - - - | 24000 | 17 | 13.5 | 213358318 | All | USA,Canada
ML18XC2-024-230A** | LD19/36Y9 | ML193DF045XE36B | R-410A | 23400 | 16 | 13 | 23400 | 16 | 13 | 210937821 | All | USA
ML18XC2-024-230A** | LD19/36Y9 | ML193DF070XE36B | R-410A | 23400 | 16 | 13 | 23400 | 16 | 13 | 210937837 | All | USA
ML18XC2-024-230A** | LD19/36Y9 | ML296DF045XV36B | R-410A | - - - | - - - | - - - | 24000 | 16 | 13 | 212621031 | All | USA,Canada
ML18XC2-024-230A** | LD19/36Y9 | ML296DF070XV48B | R-410A | - - - | - - - | - - - | 24000 | 16 | 13 | 212621036 | All | USA,Canada
ML18XC2-024-230A** | LD19/36Y9 | SL280DF060NV36B | R-410A | 24000 | 17 | 13 | 24000 | 16 | 13.5 | 210937855 | All | USA
ML18XC2-024-230A** | LD19/36Y9 | SL280DF070V36A | R-410A | - - - | - - - | - - - | 24000 | 16 | 13.5 | 212621042 | All | USA
ML18XC2-024-230A** | LD19/36Y9 | SLP99DF070XV36B | R-410A | - - - | - - - | - - - | 24000 | 16 | 13.5 | 210989892 | All | USA,Canada
ML18XC2-024-230A** | LD19/36Y9+TD | - - - | R-410A | - - - | - - - | - - - | 23600 | 14.3 | 11.7 | 209851935 | All | USA,Canada
ML18XC2-024-230A** | LD19/36Z9 | EL280DF070E36A | R-410A | - - - | - - - | - - - | 24000 | 16 | 13.5 | 215222998 | All | USA
ML18XC2-024-230A** | LD19/36Z9 | EL296DF045XE36B | R-410A | - - - | - - - | - - - | 24000 | 16 | 13 | 215223001 | All | USA,Canada
ML18XC2-024-230A** | LD19/36Z9 | EL296DF045XV36B | R-410A | 24000 | 17 | 13 | 24000 | 16 | 13.5 | 210937782 | All | USA,Canada
ML18XC2-024-230A** | LD19/36Z9 | EL296DF070XV48B | R-410A | 24000 | 17 | 13 | 24000 | 16 | 13 | 210937799 | All | USA,Canada
ML18XC2-024-230A** | LD19/36Z9 | EL297DF045XE36B | R-410A | - - - | - - - | - - - | 24000 | 16 | 13 | 215223003 | All | USA,Canada
ML18XC2-024-230A** | LD19/36Z9 | EL297DF045XV36B | R-410A | - - - | - - - | - - - | 24000 | 17 | 13.5 | 213358317 | All | USA,Canada
ML18XC2-024-230A** | LD19/36Z9 | ML180DF070E36B | R-410A | - - - | - - - | - - - | 24000 | 16 | 13 | 214774587 | All | USA
ML18XC2-024-230A** | LD19/36Z9 | ML193DF045XE36B | R-410A | 23400 | 16 | 13 | 23400 | 16 | 13 | 210937816 | All | USA
ML18XC2-024-230A** | LD19/36Z9 | ML193DF070XE36B | R-410A | 23400 | 16 | 13 | 23400 | 16 | 13 | 210937833 | All | USA
ML18XC2-024-230A** | LD19/36Z9 | ML196DF045XE36B | R-410A | - - - | - - - | - - - | 24000 | 17 | 13.5 | 214774589 | All | USA,Canada
ML18XC2-024-230A** | LD19/36Z9 | ML196DF070XE48B | R-410A | - - - | - - - | - - - | 24000 | 16 | 13 | 214774591 | All | USA,Canada
ML18XC2-024-230A** | LD19/36Z9 | ML296DF045XV36B | R-410A | - - - | - - - | - - - | 24000 | 16 | 13 | 212621029 | All | USA,Canada
ML18XC2-024-230A** | LD19/36Z9 | ML296DF070XV48B | R-410A | - - - | - - - | - - - | 24000 | 16 | 13 | 212621034 | All | USA,Canada
ML18XC2-024-230A** | LD19/36Z9 | SL280DF060NV36B | R-410A | 24000 | 17 | 13 | 24000 | 16 | 13.5 | 210937851 | All | USA
ML18XC2-024-230A** | LD19/36Z9 | SL280DF070V36A | R-410A | - - - | - - - | - - - | 24000 | 16 | 13.5 | 212621041 | All | USA
ML18XC2-024-230A** | LD19/36Z9 | SLP99DF070XV36B | R-410A | - - - | - - - | - - - | 24000 | 16 | 13.5 | 210989891 | All | USA,Canada
ML18XC2-024-230A** | LD19/36Z9 | SLP99DF090XV36C | R-410A | - - - | - - - | - - - | 23800 | 17 | 13 | 215223010 | All | USA,Canada
ML18XC2-024-230A** | LD19/36Z9+TD | - - - | R-410A | - - - | - - - | - - - | 23600 | 14.3 | 11.7 | 209851933 | All | USA,Canada
ML18XC2-024-230A** | LD24/35Y9 | EL196DF045XE36B | R-410A | - - - | - - - | - - - | 24000 | 17 | 13.5 | 213540214 | All | USA,Canada
ML18XC2-024-230A** | LD24/35Y9 | EL296DF045XE36B | R-410A | - - - | - - - | - - - | 24000 | 17 | 13 | 213540230 | All | USA,Canada
ML18XC2-024-230A** | LD24/35Y9 | EL296DF045XV36B | R-410A | 24000 | 17 | 13 | 24000 | 16 | 13.5 | 210937795 | All | USA,Canada
ML18XC2-024-230A** | LD24/35Y9 | EL296DF070XV48B | R-410A | 24000 | 17 | 13 | 24000 | 16 | 13 | 210937812 | All | USA,Canada
ML18XC2-024-230A** | LD24/35Y9 | EL297DF045XV36B | R-410A | - - - | - - - | - - - | 24000 | 17 | 13.5 | 213358320 | All | USA,Canada
ML18XC2-024-230A** | LD24/35Y9 | ML180DF070E36B | R-410A | - - - | - - - | - - - | 24000 | 16 | 13.5 | 213540296 | All | USA
ML18XC2-024-230A** | LD24/35Y9 | ML193DF045XE36B | R-410A | 23600 | 17 | 13 | 23600 | 16 | 13 | 210937828 | All | USA
ML18XC2-024-230A** | LD24/35Y9 | ML193DF070XE36B | R-410A | 23600 | 17 | 13 | 23600 | 16 | 13 | 210937846 | All | USA
ML18XC2-024-230A** | LD24/35Y9 | ML296DF045XV36B | R-410A | - - - | - - - | - - - | 24000 | 16 | 13 | 212621032 | All | USA,Canada
ML18XC2-024-230A** | LD24/35Y9 | ML296DF070XV48B | R-410A | - - - | - - - | - - - | 24000 | 16 | 13 | 212621038 | All | USA,Canada
ML18XC2-024-230A** | LD24/35Y9 | SL280DF060NV36B | R-410A | 24000 | 17 | 13 | 24000 | 16 | 13.5 | 210937864 | All | USA
ML18XC2-024-230A** | LD24/35Y9 | SL280DF070V36A | R-410A | - - - | - - - | - - - | 24000 | 16 | 13.5 | 212621044 | All | USA
ML18XC2-024-230A** | LD24/35Y9 | SLP99DF070XV36B | R-410A | - - - | - - - | - - - | 24000 | 16 | 13.5 | 210989894 | All | USA,Canada
ML18XC2-024-230A** | LD24/35Y9+TD | - - - | R-410A | - - - | - - - | - - - | 23600 | 14.5 | 12 | 209851937 | All | USA,Canada
ML18XC2-024-230A** | LD24/35Z9 | EL196DF045XE36B | R-410A | - - - | - - - | - - - | 24000 | 17 | 13.5 | 213540209 | All | USA,Canada
ML18XC2-024-230A** | LD24/35Z9 | EL280DF070E36A | R-410A | - - - | - - - | - - - | 24000 | 17 | 13.5 | 215222999 | All | USA
ML18XC2-024-230A** | LD24/35Z9 | EL296DF045XE36B | R-410A | - - - | - - - | - - - | 24000 | 17 | 13 | 213540225 | All | USA,Canada
ML18XC2-024-230A** | LD24/35Z9 | EL296DF045XV36B | R-410A | 24000 | 17 | 13 | 24000 | 16 | 13.5 | 210937791 | All | USA,Canada
ML18XC2-024-230A** | LD24/35Z9 | EL296DF070XV48B | R-410A | 24000 | 17 | 13 | 24000 | 16 | 13 | 210937808 | All | USA,Canada
ML18XC2-024-230A** | LD24/35Z9 | EL297DF045XE36B | R-410A | - - - | - - - | - - - | 24000 | 17 | 13 | 215223004 | All | USA,Canada
ML18XC2-024-230A** | LD24/35Z9 | EL297DF045XV36B | R-410A | - - - | - - - | - - - | 24000 | 17 | 13.5 | 213358319 | All | USA,Canada
ML18XC2-024-230A** | LD24/35Z9 | ML180DF070E36B | R-410A | - - - | - - - | - - - | 24000 | 16 | 13.5 | 213540290 | All | USA
ML18XC2-024-230A** | LD24/35Z9 | ML180DF090E48B | R-410A | - - - | - - - | - - - | 24000 | 16 | 13 | 214774588 | All | USA
ML18XC2-024-230A** | LD24/35Z9 | ML193DF045XE36B | R-410A | 23600 | 17 | 13 | 23600 | 16 | 13 | 210937825 | All | USA
ML18XC2-024-230A** | LD24/35Z9 | ML193DF070XE36B | R-410A | 23600 | 17 | 13 | 23600 | 16 | 13 | 210937842 | All | USA
ML18XC2-024-230A** | LD24/35Z9 | ML196DF045XE36B | R-410A | - - - | - - - | - - - | 24000 | 17 | 13.5 | 214774590 | All | USA,Canada
ML18XC2-024-230A** | LD24/35Z9 | ML196DF070XE48B | R-410A | - - - | - - - | - - - | 24000 | 16 | 13 | 214774592 | All | USA,Canada
ML18XC2-024-230A** | LD24/35Z9 | ML296DF045XV36B | R-410A | - - - | - - - | - - - | 24000 | 16 | 13 | 211643720 | All | USA,Canada
ML18XC2-024-230A** | LD24/35Z9 | ML296DF070XV48B | R-410A | - - - | - - - | - - - | 24000 | 16 | 13 | 212621037 | All | USA,Canada
ML18XC2-024-230A** | LD24/35Z9 | SL280DF060NV36B | R-410A | 24000 | 17 | 13 | 24000 | 16 | 13.5 | 210937860 | All | USA
ML18XC2-024-230A** | LD24/35Z9 | SL280DF070V36A | R-410A | - - - | - - - | - - - | 24000 | 16 | 13.5 | 212621043 | All | USA
ML18XC2-024-230A** | LD24/35Z9 | SLP99DF070XV36B | R-410A | - - - | - - - | - - - | 24000 | 16 | 13.5 | 210989893 | All | USA,Canada
ML18XC2-024-230A** | LD24/35Z9 | SLP99DF090XV36C | R-410A | - - - | - - - | - - - | 24000 | 17 | 13.5 | 215223011 | All | USA,Canada
ML18XC2-024-230A** | LD24/35Z9+TD | - - - | R-410A | - - - | - - - | - - - | 23600 | 14.5 | 12 | 209851936 | All | USA,Canada
ML18XC2-024-230A** | LEC239A01 | - - - | R-410A | - - - | - - - | - - - | 22600 | 16 | 12.5 | 213611445 | All | USA,Canada
ML18XC2-024-230A** | LEC249C03 | - - - | R-410A | - - - | - - - | - - - | 23000 | 16 | 12.5 | 211694017 | All | USA,Canada
ML18XC2-024-230A** | LEC309C05 | - - - | R-410A | - - - | - - - | - - - | 23400 | 16 | 13 | 211694018 | All | USA,Canada
ML18XC2-024-230A** | LEM25923E | - - - | R-410A | - - - | - - - | - - - | 23400 | 17 | 13 | 213611444 | All | USA,Canada
ML18XC2-024-230A** | LEM25943G | - - - | R-410A | - - - | - - - | - - - | 24000 | 17 | 13.5 | 212489577 | All | USA,Canada
ML18XC2-024-230A** | LH18/36D9 | EL180UH040NE36A | R-410A | 24000 | 16 | 13 | 24000 | 16 | 13.5 | 209848582 | All | USA
ML18XC2-024-230A** | LH18/36D9 | EL180UH060NE36A | R-410A | 24000 | 16 | 13 | 24000 | 16 | 13.5 | 209848595 | All | USA
ML18XC2-024-230A** | LH18/36D9 | EL280UH045E36A | R-410A | 24000 | 17 | 13 | 24000 | 16 | 13.5 | 209976086 | All | USA
ML18XC2-024-230A** | LH18/36D9 | EL280UH070E36A | R-410A | 24000 | 16 | 13 | 24000 | 16 | 13 | 209976110 | All | USA
ML18XC2-024-230A** | LH18/36D9 | EL280UH070XE36A | R-410A | 24000 | 16 | 13 | 24000 | 16 | 13 | 209976134 | All | USA
ML18XC2-024-230A** | LH18/36D9 | ML180UH030V36A | R-410A | 24000 | 17 | 13 | 24000 | 16 | 13.5 | 209848650 | All | USA
ML18XC2-024-230A** | LH18/36D9 | ML180UH045E36A | R-410A | 24000 | 16 | 13 | 23600 | 16 | 13.5 | 209848663 | All | USA
ML18XC2-024-230A** | LH18/36D9 | ML180UH045V36A | R-410A | 24000 | 17 | 13 | 24000 | 16 | 13.5 | 209848676 | All | USA
ML18XC2-024-230A** | LH18/36D9 | ML180UH045XE36A | R-410A | 24000 | 16 | 13 | 23600 | 16 | 13.5 | 209848689 | All | USA
ML18XC2-024-230A** | LH18/36D9 | ML180UH070V36A | R-410A | 24000 | 17 | 13 | 24000 | 16 | 13.5 | 209848702 | All | USA
ML18XC2-024-230A** | LH18/36D9 | SL280UH060NV36A | R-410A | 24000 | 17 | 13 | 24000 | 16 | 13.5 | 209848883 | All | USA
ML18XC2-024-230A** | LH18/36D9 | SL280UH070V36A | R-410A | 24000 | 17 | 13 | 24000 | 16 | 13.5 | 209848896 | All | USA
ML18XC2-024-230A** | LH18/36D9 | SL280UH070XV36A | R-410A | 24000 | 17 | 13 | 24000 | 16 | 13.5 | 209848909 | All | USA
ML18XC2-024-230A** | LH18/36R9 | EL180UH040NE36A | R-410A | 24000 | 16 | 13 | 24000 | 16 | 13.5 | 209848581 | All | USA
ML18XC2-024-230A** | LH18/36R9 | EL180UH060NE36A | R-410A | 24000 | 16 | 13 | 24000 | 16 | 13.5 | 209848594 | All | USA
ML18XC2-024-230A** | LH18/36R9 | EL280UH045E36A | R-410A | 24000 | 17 | 13 | 24000 | 16 | 13.5 | 209976085 | All | USA
ML18XC2-024-230A** | LH18/36R9 | EL280UH070E36A | R-410A | 24000 | 16 | 13 | 24000 | 16 | 13 | 209976109 | All | USA
ML18XC2-024-230A** | LH18/36R9 | EL280UH070XE36A | R-410A | 24000 | 16 | 13 | 24000 | 16 | 13 | 209976133 | All | USA
ML18XC2-024-230A** | LH18/36R9 | ML180UH030V36A | R-410A | 24000 | 17 | 13 | 24000 | 16 | 13.5 | 209848649 | All | USA
ML18XC2-024-230A** | LH18/36R9 | ML180UH045E36A | R-410A | 24000 | 16 | 13 | 23600 | 16 | 13.5 | 209848662 | All | USA
ML18XC2-024-230A** | LH18/36R9 | ML180UH045V36A | R-410A | 24000 | 17 | 13 | 24000 | 16 | 13.5 | 209848675 | All | USA
ML18XC2-024-230A** | LH18/36R9 | ML180UH045XE36A | R-410A | 24000 | 16 | 13 | 23600 | 16 | 13.5 | 209848688 | All | USA
ML18XC2-024-230A** | LH18/36R9 | ML180UH070V36A | R-410A | 24000 | 17 | 13 | 24000 | 16 | 13.5 | 209848701 | All | USA
ML18XC2-024-230A** | LH18/36R9 | SL280UH060NV36A | R-410A | 24000 | 17 | 13 | 24000 | 16 | 13.5 | 209848882 | All | USA
ML18XC2-024-230A** | LH18/36R9 | SL280UH070V36A | R-410A | 24000 | 17 | 13 | 24000 | 16 | 13.5 | 209848895 | All | USA
ML18XC2-024-230A** | LH18/36R9 | SL280UH070XV36A | R-410A | 24000 | 17 | 13 | 24000 | 16 | 13.5 | 209848908 | All | USA
ML18XC2-024-230A** | LH18/37D9 | EL180UH040NE36A | R-410A | 24000 | 17 | 13 | 24000 | 16 | 13.5 | 209848593 | All | USA
ML18XC2-024-230A** | LH18/37D9 | EL180UH060NE36A | R-410A | 24000 | 17 | 13 | 24000 | 16 | 13.5 | 209848606 | All | USA
ML18XC2-024-230A** | LH18/37D9 | EL280UH045E36A | R-410A | 24000 | 18 | 14 | 24000 | 17 | 14 | 209976101 | All | USA
ML18XC2-024-230A** | LH18/37D9 | EL280UH070E36A | R-410A | 24000 | 17 | 13 | 24000 | 16 | 13.5 | 209976125 | All | USA
ML18XC2-024-230A** | LH18/37D9 | EL280UH070XE36A | R-410A | 24000 | 17 | 13 | 24000 | 16 | 13.5 | 209976149 | All | USA
ML18XC2-024-230A** | LH18/37D9 | ML180UH030V36A | R-410A | 24000 | 17 | 13 | 24000 | 16 | 14 | 209848661 | All | USA
ML18XC2-024-230A** | LH18/37D9 | ML180UH045E36A | R-410A | 24000 | 17 | 13 | 22800 | 16 | 14 | 209848674 | All | USA
ML18XC2-024-230A** | LH18/37D9 | ML180UH045V36A | R-410A | 24000 | 17 | 13 | 24000 | 16 | 14 | 209848687 | All | USA
ML18XC2-024-230A** | LH18/37D9 | ML180UH045XE36A | R-410A | 24000 | 17 | 13 | 22800 | 16 | 14 | 209848700 | All | USA
ML18XC2-024-230A** | LH18/37D9 | ML180UH070V36A | R-410A | 24000 | 18 | 14 | 24000 | 17 | 14 | 209848713 | All | USA
ML18XC2-024-230A** | LH18/37D9 | SL280UH060NV36A | R-410A | 24000 | 18 | 14 | 24000 | 17 | 14 | 209848894 | All | USA
ML18XC2-024-230A** | LH18/37D9 | SL280UH070V36A | R-410A | 24000 | 18 | 14 | 24000 | 17 | 14 | 209848907 | All | USA
ML18XC2-024-230A** | LH18/37D9 | SL280UH070XV36A | R-410A | 24000 | 18 | 14 | 24000 | 17 | 14 | 209848920 | All | USA
ML18XC2-024-230A** | LH18/37D9+TD | - - - | R-410A | 23800 | 15 | 12.5 | 23600 | 14.5 | 12 | 209851532 | All | USA,Canada
ML18XC2-024-230A** | LH18/37R9 | EL180UH040NE36A | R-410A | 24000 | 17 | 13 | 24000 | 16 | 13.5 | 209848591 | All | USA
ML18XC2-024-230A** | LH18/37R9 | EL180UH060NE36A | R-410A | 24000 | 17 | 13 | 24000 | 16 | 13.5 | 209848604 | All | USA
ML18XC2-024-230A** | LH18/37R9 | EL280UH045E36A | R-410A | 24000 | 18 | 14 | 24000 | 17 | 14 | 209976099 | All | USA
ML18XC2-024-230A** | LH18/37R9 | EL280UH070E36A | R-410A | 24000 | 17 | 13 | 24000 | 16 | 13.5 | 209976123 | All | USA
ML18XC2-024-230A** | LH18/37R9 | EL280UH070XE36A | R-410A | 24000 | 17 | 13 | 24000 | 16 | 13.5 | 209976147 | All | USA
ML18XC2-024-230A** | LH18/37R9 | ML180UH030V36A | R-410A | 24000 | 17 | 13 | 24000 | 16 | 14 | 209848659 | All | USA
ML18XC2-024-230A** | LH18/37R9 | ML180UH045E36A | R-410A | 24000 | 17 | 13 | 22800 | 16 | 14 | 209848672 | All | USA
ML18XC2-024-230A** | LH18/37R9 | ML180UH045V36A | R-410A | 24000 | 17 | 13 | 24000 | 16 | 14 | 209848685 | All | USA
ML18XC2-024-230A** | LH18/37R9 | ML180UH045XE36A | R-410A | 24000 | 17 | 13 | 22800 | 16 | 14 | 209848698 | All | USA
ML18XC2-024-230A** | LH18/37R9 | ML180UH070V36A | R-410A | 24000 | 18 | 14 | 24000 | 17 | 14 | 209848711 | All | USA
ML18XC2-024-230A** | LH18/37R9 | SL280UH060NV36A | R-410A | 24000 | 18 | 14 | 24000 | 17 | 14 | 209848892 | All | USA
ML18XC2-024-230A** | LH18/37R9 | SL280UH070V36A | R-410A | 24000 | 18 | 14 | 24000 | 17 | 14 | 209848905 | All | USA
ML18XC2-024-230A** | LH18/37R9 | SL280UH070XV36A | R-410A | 24000 | 18 | 14 | 24000 | 17 | 14 | 209848918 | All | USA
ML18XC2-024-230A** | LH18/37R9+TD | - - - | R-410A | 23800 | 15 | 12.5 | 23600 | 14.5 | 12 | 209851530 | All | USA,Canada
ML18XC2-024-230A** | LH23/37E9 | EL296UH090XV36C | R-410A | - - - | - - - | - - - | 24000 | 17 | 14 | 211172355 | All | USA
ML18XC2-024-230A** | LH23/37E9 | ML193UH090XE36C | R-410A | - - - | - - - | - - - | 24000 | 16 | 13.5 | 212496790 | All | USA
ML18XC2-024-230A** | LH23/37E9 | SLP99UH090XV36C | R-410A | - - - | - - - | - - - | 24000 | 17 | 14 | 212496871 | All | USA
ML18XC2-024-230A** | LH23/37E9+TD | - - - | R-410A | 23800 | 15 | 12.5 | 23600 | 15 | 12 | 209851536 | All | USA,Canada
ML18XC2-024-230A** | LH23/37W9 | EL296UH090XV36C | R-410A | - - - | - - - | - - - | 24000 | 17 | 14 | 211172354 | All | USA
ML18XC2-024-230A** | LH23/37W9 | ML193UH090XE36C | R-410A | - - - | - - - | - - - | 24000 | 16 | 13.5 | 212496789 | All | USA
ML18XC2-024-230A** | LH23/37W9 | SLP99UH090XV36C | R-410A | - - - | - - - | - - - | 24000 | 17 | 14 | 212496870 | All | USA
ML18XC2-024-230A** | LH23/37W9+TD | - - - | R-410A | 23800 | 15 | 12.5 | 23600 | 15 | 12 | 209851535 | All | USA,Canada
ML18XC2-024-230A** | LH24/37F9 | EL195UH040NE36B | R-410A | 24000 | 16 | 13 | 24000 | 16 | 13 | 209848625 | All | USA,Canada
ML18XC2-024-230A** | LH24/37F9 | EL196UH030XE36B | R-410A | 24000 | 17 | 13 | 23800 | 16 | 13 | 209848646 | All | USA
ML18XC2-024-230A** | LH24/37F9 | EL280UH090E36B | R-410A | - - - | - - - | - - - | 23600 | 16 | 13.5 | 212496736 | All | USA
ML18XC2-024-230A** | LH24/37F9 | EL296UH090XV36C | R-410A | - - - | - - - | - - - | 24000 | 16 | 13.5 | 212496742 | All | USA
ML18XC2-024-230A** | LH24/37F9 | EL297UH045XV36B | R-410A | - - - | - - - | - - - | 24000 | 16 | 13.5 | 213540248 | All | USA,Canada
ML18XC2-024-230A** | LH24/37F9 | EL297UH070XV36B | R-410A | - - - | - - - | - - - | 23000 | 16 | 14 | 213540276 | All | USA,Canada
ML18XC2-024-230A** | LH24/37F9 | ML180UH070V36B | R-410A | 24200 | 17 | 13 | 23600 | 17 | 13.5 | 209848732 | All | USA
ML18XC2-024-230A** | LH24/37F9 | ML180UH070V48B | R-410A | - - - | - - - | - - - | 24000 | 15.2 | 13.5 | 209848753 | All | USA
ML18XC2-024-230A** | LH24/37F9 | ML180UH090V48B | R-410A | - - - | - - - | - - - | 24000 | 17 | 13 | 212496775 | All | USA
ML18XC2-024-230A** | LH24/37F9 | ML193UH030XE36B | R-410A | 24000 | 17 | 13 | 23600 | 16 | 13.5 | 209848774 | All | USA
ML18XC2-024-230A** | LH24/37F9 | ML193UH045XE36B | R-410A | 24000 | 17 | 13 | 24000 | 16 | 13 | 209848795 | All | USA
ML18XC2-024-230A** | LH24/37F9 | ML193UH070XE36B | R-410A | 24000 | 17 | 13 | 24000 | 16 | 13.5 | 209848816 | All | USA
ML18XC2-024-230A** | LH24/37F9 | ML193UH090XE36C | R-410A | - - - | - - - | - - - | 24000 | 16 | 13 | 212496788 | All | USA
ML18XC2-024-230A** | LH24/37F9 | ML196UH030XE36B | R-410A | 24000 | 17 | 13 | 23800 | 16 | 13 | 209848837 | All | USA
ML18XC2-024-230A** | LH24/37F9 | ML296UH045XV36B | R-410A | 24000 | 17 | 13 | 24000 | 16 | 13 | 209848858 | All | USA,Canada
ML18XC2-024-230A** | LH24/37F9 | ML296UH070XV36B | R-410A | 24000 | 17 | 13 | 23600 | 16 | 13 | 209848879 | All | USA,Canada
ML18XC2-024-230A** | LH24/37F9 | SL280UH080NV48B | R-410A | - - - | - - - | - - - | 24000 | 17 | 13 | 212496820 | All | USA
ML18XC2-024-230A** | LH24/37F9 | SL280UH090V36B | R-410A | - - - | - - - | - - - | 24000 | 16 | 13.5 | 212496838 | All | USA
ML18XC2-024-230A** | LH24/37F9 | SL280UH090V48B | R-410A | - - - | - - - | - - - | 24000 | 16 | 13 | 212496856 | All | USA
ML18XC2-024-230A** | LH24/37F9 | SL297UH040NV36B | R-410A | 24000 | 17 | 13 | 24000 | 16 | 13.5 | 209848939 | All | USA,Canada
ML18XC2-024-230A** | LH24/37F9 | SL297UH060NV36B | R-410A | 24000 | 17 | 13 | 24000 | 16 | 13.5 | 209848960 | All | USA
ML18XC2-024-230A** | LH24/37F9 | SLP99UH070XV36B | R-410A | 24000 | 17 | 13 | 23000 | 16 | 14 | 209848981 | All | USA,Canada
ML18XC2-024-230A** | LH24/37F9 | SLP99UH090XV36C | R-410A | - - - | - - - | - - - | 24000 | 16 | 13.5 | 212496869 | All | USA
ML18XC2-024-230A** | LH24/37F9+TD | - - - | R-410A | 23800 | 15 | 12.5 | 23600 | 14.3 | 11.7 | 209851534 | All | USA,Canada
ML18XC2-024-230A** | LH24/37X9 | EL195UH040NE36B | R-410A | 24000 | 16 | 13 | 24000 | 16 | 13 | 209848624 | All | USA,Canada
ML18XC2-024-230A** | LH24/37X9 | EL196UH030XE36B | R-410A | 24000 | 17 | 13 | 23800 | 16 | 13 | 209848645 | All | USA
ML18XC2-024-230A** | LH24/37X9 | EL280UH090E36B | R-410A | - - - | - - - | - - - | 23600 | 16 | 13.5 | 212496735 | All | USA
ML18XC2-024-230A** | LH24/37X9 | EL297UH045XV36B | R-410A | - - - | - - - | - - - | 24000 | 16 | 13.5 | 213540243 | All | USA,Canada
ML18XC2-024-230A** | LH24/37X9 | EL297UH070XV36B | R-410A | - - - | - - - | - - - | 23000 | 16 | 14 | 213540271 | All | USA,Canada
ML18XC2-024-230A** | LH24/37X9 | ML180UH070V36B | R-410A | 24200 | 17 | 13 | 23600 | 17 | 13.5 | 209848731 | All | USA
ML18XC2-024-230A** | LH24/37X9 | ML180UH070V48B | R-410A | - - - | - - - | - - - | 24000 | 15.2 | 13.5 | 209848752 | All | USA
ML18XC2-024-230A** | LH24/37X9 | ML180UH090V48B | R-410A | - - - | - - - | - - - | 24000 | 17 | 13 | 212496774 | All | USA
ML18XC2-024-230A** | LH24/37X9 | ML193UH030XE36B | R-410A | 24000 | 17 | 13 | 23600 | 16 | 13.5 | 209848773 | All | USA
ML18XC2-024-230A** | LH24/37X9 | ML193UH045XE36B | R-410A | 24000 | 17 | 13 | 24000 | 16 | 13 | 209848794 | All | USA
ML18XC2-024-230A** | LH24/37X9 | ML193UH070XE36B | R-410A | 24000 | 17 | 13 | 24000 | 16 | 13.5 | 209848815 | All | USA
ML18XC2-024-230A** | LH24/37X9 | ML196UH030XE36B | R-410A | 24000 | 17 | 13 | 23800 | 16 | 13 | 209848836 | All | USA
ML18XC2-024-230A** | LH24/37X9 | ML196UH045XE36B | R-410A | - - - | - - - | - - - | 24000 | 16 | 13 | 214774598 | All | USA,Canada
ML18XC2-024-230A** | LH24/37X9 | ML296UH045XV36B | R-410A | 24000 | 17 | 13 | 24000 | 16 | 13 | 209848857 | All | USA,Canada
ML18XC2-024-230A** | LH24/37X9 | ML296UH070XV36B | R-410A | 24000 | 17 | 13 | 23600 | 16 | 13 | 209848878 | All | USA,Canada
ML18XC2-024-230A** | LH24/37X9 | SL280UH080NV48B | R-410A | - - - | - - - | - - - | 24000 | 17 | 13 | 212496819 | All | USA
ML18XC2-024-230A** | LH24/37X9 | SL280UH090V36B | R-410A | - - - | - - - | - - - | 24000 | 16 | 13.5 | 212496837 | All | USA
ML18XC2-024-230A** | LH24/37X9 | SL280UH090V48B | R-410A | - - - | - - - | - - - | 24000 | 16 | 13 | 212496855 | All | USA
ML18XC2-024-230A** | LH24/37X9 | SL297UH040NV36B | R-410A | 24000 | 17 | 13 | 24000 | 16 | 13.5 | 209848938 | All | USA,Canada
ML18XC2-024-230A** | LH24/37X9 | SL297UH060NV36B | R-410A | 24000 | 17 | 13 | 24000 | 16 | 13.5 | 209848959 | All | USA
ML18XC2-024-230A** | LH24/37X9 | SLP99UH070XV36B | R-410A | 24000 | 17 | 13 | 23000 | 16 | 14 | 209848980 | All | USA,Canada
ML18XC2-024-230A** | LH24/37X9+TD | - - - | R-410A | 23800 | 15 | 12.5 | 23600 | 14.3 | 11.7 | 209851533 | All | USA,Canada
ML18XC2-024-230A** | LH29/36F9 | EL195UH040NE36B | R-410A | 24000 | 16 | 13 | 24000 | 16 | 13 | 209848611 | All | USA,Canada
ML18XC2-024-230A** | LH29/36F9 | EL196UH030XE36B | R-410A | 24000 | 17 | 13 | 24000 | 16 | 13.5 | 209848632 | All | USA
ML18XC2-024-230A** | LH29/36F9 | EL280UH090E36B | R-410A | - - - | - - - | - - - | 24000 | 16 | 13.5 | 212496725 | All | USA
ML18XC2-024-230A** | LH29/36F9 | EL297UH045XV36B | R-410A | - - - | - - - | - - - | 24000 | 16 | 13.5 | 213358330 | All | USA,Canada
ML18XC2-024-230A** | LH29/36F9 | EL297UH070XV36B | R-410A | - - - | - - - | - - - | 24000 | 17 | 13.5 | 213358342 | All | USA,Canada
ML18XC2-024-230A** | LH29/36F9 | ML180UH070V36B | R-410A | 24000 | 18 | 14 | 24000 | 17 | 14 | 209848718 | All | USA
ML18XC2-024-230A** | LH29/36F9 | ML180UH070V48B | R-410A | - - - | - - - | - - - | 24000 | 15.2 | 14 | 209848739 | All | USA
ML18XC2-024-230A** | LH29/36F9 | ML180UH090V48B | R-410A | - - - | - - - | - - - | 24000 | 17 | 13.5 | 212496764 | All | USA
ML18XC2-024-230A** | LH29/36F9 | ML193UH030XE36B | R-410A | 24000 | 17 | 13 | 24000 | 16 | 13.5 | 209848760 | All | USA
ML18XC2-024-230A** | LH29/36F9 | ML193UH045XE36B | R-410A | 24000 | 17 | 13 | 24000 | 16 | 13.5 | 209848781 | All | USA
ML18XC2-024-230A** | LH29/36F9 | ML193UH070XE36B | R-410A | 24000 | 17 | 13 | 24000 | 16 | 13.5 | 209848802 | All | USA
ML18XC2-024-230A** | LH29/36F9 | ML196UH030XE36B | R-410A | 24000 | 17 | 13 | 24000 | 16 | 13.5 | 209848823 | All | USA
ML18XC2-024-230A** | LH29/36F9 | ML296UH045XV36B | R-410A | 24000 | 17 | 13 | 24000 | 16 | 13.5 | 209848844 | All | USA,Canada
ML18XC2-024-230A** | LH29/36F9 | ML296UH070XV36B | R-410A | 24000 | 17 | 13 | 24000 | 16 | 13 | 209848865 | All | USA,Canada
ML18XC2-024-230A** | LH29/36F9 | SL280UH080NV48B | R-410A | - - - | - - - | - - - | 24000 | 17 | 13.5 | 212496809 | All | USA
ML18XC2-024-230A** | LH29/36F9 | SL280UH090V36B | R-410A | - - - | - - - | - - - | 24000 | 16 | 14 | 212496827 | All | USA
ML18XC2-024-230A** | LH29/36F9 | SL280UH090V48B | R-410A | - - - | - - - | - - - | 24000 | 16 | 13.5 | 212496845 | All | USA
ML18XC2-024-230A** | LH29/36F9 | SL297UH040NV36B | R-410A | 24000 | 17 | 13 | 24000 | 16 | 13.5 | 209848925 | All | USA,Canada
ML18XC2-024-230A** | LH29/36F9 | SL297UH060NV36B | R-410A | 24000 | 17 | 13 | 24000 | 16 | 13.5 | 209848946 | All | USA
ML18XC2-024-230A** | LH29/36F9 | SLP99UH070XV36B | R-410A | 24000 | 18 | 14 | 24000 | 17 | 13.5 | 209848967 | All | USA,Canada
ML18XC2-024-230A** | LH29/36F9+TD | - - - | R-410A | 23800 | 15 | 12.5 | 23600 | 14.3 | 12 | 209851515 | All | USA,Canada
ML18XC2-024-230A** | LH29/36X9 | EL195UH040NE36B | R-410A | 24000 | 16 | 13 | 24000 | 16 | 13 | 209848610 | All | USA,Canada
ML18XC2-024-230A** | LH29/36X9 | EL196UH030XE36B | R-410A | 24000 | 17 | 13 | 24000 | 16 | 13.5 | 209848631 | All | USA
ML18XC2-024-230A** | LH29/36X9 | EL280UH090E36B | R-410A | - - - | - - - | - - - | 24000 | 16 | 13.5 | 212496724 | All | USA
ML18XC2-024-230A** | LH29/36X9 | EL297UH045XV36B | R-410A | - - - | - - - | - - - | 24000 | 16 | 13.5 | 213358329 | All | USA,Canada
ML18XC2-024-230A** | LH29/36X9 | EL297UH070XV36B | R-410A | - - - | - - - | - - - | 24000 | 17 | 13.5 | 213358341 | All | USA,Canada
ML18XC2-024-230A** | LH29/36X9 | ML180UH070V36B | R-410A | 24000 | 18 | 14 | 24000 | 17 | 14 | 209848717 | All | USA
ML18XC2-024-230A** | LH29/36X9 | ML180UH070V48B | R-410A | - - - | - - - | - - - | 24000 | 15.2 | 14 | 209848738 | All | USA
ML18XC2-024-230A** | LH29/36X9 | ML180UH090V48B | R-410A | - - - | - - - | - - - | 24000 | 17 | 13.5 | 212496763 | All | USA
ML18XC2-024-230A** | LH29/36X9 | ML193UH030XE36B | R-410A | 24000 | 17 | 13 | 24000 | 16 | 13.5 | 209848759 | All | USA
ML18XC2-024-230A** | LH29/36X9 | ML193UH045XE36B | R-410A | 24000 | 17 | 13 | 24000 | 16 | 13.5 | 209848780 | All | USA
ML18XC2-024-230A** | LH29/36X9 | ML193UH070XE36B | R-410A | 24000 | 17 | 13 | 24000 | 16 | 13.5 | 209848801 | All | USA
ML18XC2-024-230A** | LH29/36X9 | ML196UH030XE36B | R-410A | 24000 | 17 | 13 | 24000 | 16 | 13.5 | 209848822 | All | USA
ML18XC2-024-230A** | LH29/36X9 | ML196UH045XE36B | R-410A | - - - | - - - | - - - | 24000 | 16 | 13 | 214774595 | All | USA,Canada
ML18XC2-024-230A** | LH29/36X9 | ML296UH045XV36B | R-410A | 24000 | 17 | 13 | 24000 | 16 | 13.5 | 209848843 | All | USA,Canada
ML18XC2-024-230A** | LH29/36X9 | ML296UH070XV36B | R-410A | 24000 | 17 | 13 | 24000 | 16 | 13 | 209848864 | All | USA,Canada
ML18XC2-024-230A** | LH29/36X9 | SL280UH080NV48B | R-410A | - - - | - - - | - - - | 24000 | 17 | 13.5 | 212496808 | All | USA
ML18XC2-024-230A** | LH29/36X9 | SL280UH090V36B | R-410A | - - - | - - - | - - - | 24000 | 16 | 14 | 212496826 | All | USA
ML18XC2-024-230A** | LH29/36X9 | SL280UH090V48B | R-410A | - - - | - - - | - - - | 24000 | 16 | 13.5 | 212496844 | All | USA
ML18XC2-024-230A** | LH29/36X9 | SL297UH040NV36B | R-410A | 24000 | 17 | 13 | 24000 | 16 | 13.5 | 209848924 | All | USA,Canada
ML18XC2-024-230A** | LH29/36X9 | SL297UH060NV36B | R-410A | 24000 | 17 | 13 | 24000 | 16 | 13.5 | 209848945 | All | USA
ML18XC2-024-230A** | LH29/36X9 | SLP99UH070XV36B | R-410A | 24000 | 18 | 14 | 24000 | 17 | 13.5 | 209848966 | All | USA,Canada
ML18XC2-024-230A** | LH29/36X9+TD | - - - | R-410A | 23800 | 15 | 12.5 | 23600 | 14.3 | 12 | 209851514 | All | USA,Canada
ML18XC2-024-230A** | LH35/36F9 | EL195UH040NE36B | R-410A | 24000 | 16 | 13 | 24000 | 16 | 13.5 | 209848613 | All | USA,Canada
ML18XC2-024-230A** | LH35/36F9 | EL196UH030XE36B | R-410A | 24000 | 18 | 14 | 24000 | 16 | 13.5 | 209848634 | All | USA
ML18XC2-024-230A** | LH35/36F9 | EL280UH090E36B | R-410A | - - - | - - - | - - - | 24000 | 16 | 14 | 212496727 | All | USA
ML18XC2-024-230A** | LH35/36F9 | EL297UH045XV36B | R-410A | - - - | - - - | - - - | 24000 | 16 | 14 | 213358332 | All | USA,Canada
ML18XC2-024-230A** | LH35/36F9 | EL297UH070XV36B | R-410A | - - - | - - - | - - - | 24000 | 17 | 14 | 213358344 | All | USA,Canada
ML18XC2-024-230A** | LH35/36F9 | ML180UH070V36B | R-410A | 24000 | 18 | 14 | 24000 | 17 | 14 | 209848720 | All | USA
ML18XC2-024-230A** | LH35/36F9 | ML180UH070V48B | R-410A | - - - | - - - | - - - | 24000 | 16 | 14 | 209848741 | All | USA
ML18XC2-024-230A** | LH35/36F9 | ML180UH090V48B | R-410A | - - - | - - - | - - - | 24000 | 17 | 14 | 212496766 | All | USA
ML18XC2-024-230A** | LH35/36F9 | ML193UH030XE36B | R-410A | 24000 | 17 | 13 | 23600 | 16 | 14 | 209848762 | All | USA
ML18XC2-024-230A** | LH35/36F9 | ML193UH045XE36B | R-410A | 24000 | 17 | 13 | 24000 | 16 | 13.5 | 209848783 | All | USA
ML18XC2-024-230A** | LH35/36F9 | ML193UH070XE36B | R-410A | 24000 | 17 | 13 | 24000 | 16 | 14 | 209848804 | All | USA
ML18XC2-024-230A** | LH35/36F9 | ML196UH030XE36B | R-410A | 24000 | 18 | 14 | 24000 | 16 | 13.5 | 209848825 | All | USA
ML18XC2-024-230A** | LH35/36F9 | ML296UH045XV36B | R-410A | 24000 | 17 | 13 | 24000 | 16 | 13.5 | 209848846 | All | USA,Canada
ML18XC2-024-230A** | LH35/36F9 | ML296UH070XV36B | R-410A | 24000 | 17 | 13 | 24000 | 16 | 13.5 | 209848867 | All | USA,Canada
ML18XC2-024-230A** | LH35/36F9 | SL280UH080NV48B | R-410A | - - - | - - - | - - - | 24000 | 17 | 13.5 | 212496811 | All | USA
ML18XC2-024-230A** | LH35/36F9 | SL280UH090V36B | R-410A | - - - | - - - | - - - | 24000 | 16 | 14 | 212496829 | All | USA
ML18XC2-024-230A** | LH35/36F9 | SL280UH090V48B | R-410A | - - - | - - - | - - - | 24000 | 16 | 13.5 | 212496847 | All | USA
ML18XC2-024-230A** | LH35/36F9 | SL297UH040NV36B | R-410A | 24000 | 17 | 13 | 24000 | 16 | 14 | 209848927 | All | USA,Canada
ML18XC2-024-230A** | LH35/36F9 | SL297UH060NV36B | R-410A | 24000 | 17 | 13 | 24000 | 16 | 14 | 209848948 | All | USA
ML18XC2-024-230A** | LH35/36F9 | SLP99UH070XV36B | R-410A | 24000 | 18 | 14 | 24000 | 17 | 14 | 209848969 | All | USA,Canada
ML18XC2-024-230A** | LH35/36F9+TD | - - - | R-410A | 23800 | 15 | 12.5 | 23600 | 14.5 | 12 | 209851517 | All | USA,Canada
ML18XC2-024-230A** | LH35/36X9 | EL195UH040NE36B | R-410A | 24000 | 16 | 13 | 24000 | 16 | 13.5 | 209848612 | All | USA,Canada
ML18XC2-024-230A** | LH35/36X9 | EL196UH030XE36B | R-410A | 24000 | 18 | 14 | 24000 | 16 | 13.5 | 209848633 | All | USA
ML18XC2-024-230A** | LH35/36X9 | EL280UH090E36B | R-410A | - - - | - - - | - - - | 24000 | 16 | 14 | 212496726 | All | USA
ML18XC2-024-230A** | LH35/36X9 | EL297UH045XV36B | R-410A | - - - | - - - | - - - | 24000 | 16 | 14 | 213358331 | All | USA,Canada
ML18XC2-024-230A** | LH35/36X9 | EL297UH070XV36B | R-410A | - - - | - - - | - - - | 24000 | 17 | 14 | 213358343 | All | USA,Canada
ML18XC2-024-230A** | LH35/36X9 | ML180UH070V36B | R-410A | 24000 | 18 | 14 | 24000 | 17 | 14 | 209848719 | All | USA
ML18XC2-024-230A** | LH35/36X9 | ML180UH070V48B | R-410A | - - - | - - - | - - - | 24000 | 16 | 14 | 209848740 | All | USA
ML18XC2-024-230A** | LH35/36X9 | ML180UH090V48B | R-410A | - - - | - - - | - - - | 24000 | 17 | 14 | 212496765 | All | USA
ML18XC2-024-230A** | LH35/36X9 | ML193UH030XE36B | R-410A | 24000 | 17 | 13 | 23600 | 16 | 14 | 209848761 | All | USA
ML18XC2-024-230A** | LH35/36X9 | ML193UH045XE36B | R-410A | 24000 | 17 | 13 | 24000 | 16 | 13.5 | 209848782 | All | USA
ML18XC2-024-230A** | LH35/36X9 | ML193UH070XE36B | R-410A | 24000 | 17 | 13 | 24000 | 16 | 14 | 209848803 | All | USA
ML18XC2-024-230A** | LH35/36X9 | ML196UH030XE36B | R-410A | 24000 | 18 | 14 | 24000 | 16 | 13.5 | 209848824 | All | USA
ML18XC2-024-230A** | LH35/36X9 | ML196UH045XE36B | R-410A | - - - | - - - | - - - | 24000 | 16 | 13 | 214774596 | All | USA,Canada
ML18XC2-024-230A** | LH35/36X9 | ML296UH045XV36B | R-410A | 24000 | 17 | 13 | 24000 | 16 | 13.5 | 209848845 | All | USA,Canada
ML18XC2-024-230A** | LH35/36X9 | ML296UH070XV36B | R-410A | 24000 | 17 | 13 | 24000 | 16 | 13.5 | 209848866 | All | USA,Canada
ML18XC2-024-230A** | LH35/36X9 | SL280UH080NV48B | R-410A | - - - | - - - | - - - | 24000 | 17 | 13.5 | 212496810 | All | USA
ML18XC2-024-230A** | LH35/36X9 | SL280UH090V36B | R-410A | - - - | - - - | - - - | 24000 | 16 | 14 | 212496828 | All | USA
ML18XC2-024-230A** | LH35/36X9 | SL280UH090V48B | R-410A | - - - | - - - | - - - | 24000 | 16 | 13.5 | 212496846 | All | USA
ML18XC2-024-230A** | LH35/36X9 | SL297UH040NV36B | R-410A | 24000 | 17 | 13 | 24000 | 16 | 14 | 209848926 | All | USA,Canada
ML18XC2-024-230A** | LH35/36X9 | SL297UH060NV36B | R-410A | 24000 | 17 | 13 | 24000 | 16 | 14 | 209848947 | All | USA
ML18XC2-024-230A** | LH35/36X9 | SLP99UH070XV36B | R-410A | 24000 | 18 | 14 | 24000 | 17 | 14 | 209848968 | All | USA,Canada
ML18XC2-024-230A** | LH35/36X9+TD | - - - | R-410A | 23800 | 15 | 12.5 | 23600 | 14.5 | 12 | 209851516 | All | USA,Canada
ML18XC2-024-230A** | LH35/37D9 | EL195UH040NE36B | R-410A | 24000 | 16 | 13 | 24000 | 16 | 13.5 | 209848619 | All | USA,Canada
ML18XC2-024-230A** | LH35/37D9 | EL196UH030XE36B | R-410A | 24000 | 18 | 14 | 24000 | 16 | 13.5 | 209848640 | All | USA
ML18XC2-024-230A** | LH35/37D9 | EL296UH090XV36C | R-410A | - - - | - - - | - - - | 24000 | 16 | 13.5 | 211172349 | All | USA
ML18XC2-024-230A** | LH35/37D9 | ML180UH070V36B | R-410A | 24000 | 18 | 14 | 24000 | 17 | 14 | 209848726 | All | USA
ML18XC2-024-230A** | LH35/37D9 | ML180UH070V48B | R-410A | - - - | - - - | - - - | 24000 | 16 | 14 | 209848747 | All | USA
ML18XC2-024-230A** | LH35/37D9 | ML193UH030XE36B | R-410A | 24000 | 17 | 13 | 23600 | 16 | 14 | 209848768 | All | USA
ML18XC2-024-230A** | LH35/37D9 | ML193UH045XE36B | R-410A | 24000 | 17 | 13 | 24000 | 16 | 13.5 | 209848789 | All | USA
ML18XC2-024-230A** | LH35/37D9 | ML193UH070XE36B | R-410A | 24000 | 17 | 13 | 24000 | 16 | 14 | 209848810 | All | USA
ML18XC2-024-230A** | LH35/37D9 | ML196UH030XE36B | R-410A | 24000 | 18 | 14 | 24000 | 16 | 13.5 | 209848831 | All | USA
ML18XC2-024-230A** | LH35/37D9 | ML296UH045XV36B | R-410A | 24000 | 17 | 13 | 24000 | 16 | 13.5 | 209848852 | All | USA,Canada
ML18XC2-024-230A** | LH35/37D9 | ML296UH070XV36B | R-410A | 24000 | 17 | 13 | 24000 | 16 | 13.5 | 209848873 | All | USA,Canada
ML18XC2-024-230A** | LH35/37D9 | SL297UH040NV36B | R-410A | 24000 | 17 | 13 | 24000 | 16 | 14 | 209848933 | All | USA,Canada
ML18XC2-024-230A** | LH35/37D9 | SL297UH060NV36B | R-410A | 24000 | 17 | 13 | 24000 | 16 | 14 | 209848954 | All | USA
ML18XC2-024-230A** | LH35/37D9 | SLP99UH070XV36B | R-410A | 24000 | 18 | 14 | 24000 | 17 | 14 | 209848975 | All | USA,Canada
ML18XC2-024-230A** | LH35/37D9+TD | - - - | R-410A | 23800 | 15 | 12.5 | 23600 | 14.5 | 12 | 209851523 | All | USA,Canada
ML18XC2-024-230A** | LH35/38F9 | EL296UH090XV36C | R-410A | - - - | - - - | - - - | 24000 | 17 | 14 | 211172351 | All | USA
ML18XC2-024-230A** | LH35/38F9 | ML193UH090XE36C | R-410A | - - - | - - - | - - - | 24000 | 16 | 13.5 | 212496785 | All | USA
ML18XC2-024-230A** | LH35/38F9 | SLP99UH090XV36C | R-410A | - - - | - - - | - - - | 24000 | 17 | 14 | 212496866 | All | USA
ML18XC2-024-230A** | LH35/38F9+TD | - - - | R-410A | 23800 | 15 | 12.5 | 23600 | 14.5 | 12 | 209851525 | All | USA,Canada
ML18XC2-024-230A** | LH35/38X9 | EL296UH090XV36C | R-410A | - - - | - - - | - - - | 24000 | 17 | 14 | 211172350 | All | USA
ML18XC2-024-230A** | LH35/38X9 | ML193UH090XE36C | R-410A | - - - | - - - | - - - | 24000 | 16 | 13.5 | 212496784 | All | USA
ML18XC2-024-230A** | LH35/38X9 | SLP99UH090XV36C | R-410A | - - - | - - - | - - - | 24000 | 17 | 14 | 212496865 | All | USA
ML18XC2-024-230A** | LH35/38X9+TD | - - - | R-410A | 23800 | 15 | 12.5 | 23600 | 14.5 | 12 | 209851524 | All | USA,Canada
ML18XC2-024-230A** | LP18/37R9 | EL180UH040NE36A | R-410A | 24000 | 17 | 13 | 24000 | 16 | 13.5 | 209848592 | All | USA
ML18XC2-024-230A** | LP18/37R9 | EL180UH060NE36A | R-410A | 24000 | 17 | 13 | 24000 | 16 | 13.5 | 209848605 | All | USA
ML18XC2-024-230A** | LP18/37R9 | EL195UH040NE36B | R-410A | - - - | - - - | - - - | 24000 | 16 | 13.5 | 212496710 | All | USA,Canada
ML18XC2-024-230A** | LP18/37R9 | EL196UH030XE36B | R-410A | - - - | - - - | - - - | 24000 | 16 | 13.5 | 212496711 | All | USA
ML18XC2-024-230A** | LP18/37R9 | EL280UH045E36A | R-410A | 24000 | 18 | 14 | 24000 | 17 | 14 | 209976100 | All | USA
ML18XC2-024-230A** | LP18/37R9 | EL280UH070E36A | R-410A | 24000 | 17 | 13 | 24000 | 16 | 13.5 | 209976124 | All | USA
ML18XC2-024-230A** | LP18/37R9 | EL280UH070XE36A | R-410A | 24000 | 17 | 13 | 24000 | 16 | 13.5 | 209976148 | All | USA
ML18XC2-024-230A** | LP18/37R9 | EL280UH090E36B | R-410A | - - - | - - - | - - - | 24000 | 16 | 14 | 212496734 | All | USA
ML18XC2-024-230A** | LP18/37R9 | EL296UH045XV36B | R-410A | - - - | - - - | - - - | 24000 | 16 | 13.5 | 212496739 | All | USA,Canada
ML18XC2-024-230A** | LP18/37R9 | EL296UH070XV36B | R-410A | - - - | - - - | - - - | 24000 | 17 | 14 | 212496740 | All | USA,Canada
ML18XC2-024-230A** | LP18/37R9 | EL296UH090XV36C | R-410A | - - - | - - - | - - - | 24000 | 16 | 13.5 | 212496741 | All | USA
ML18XC2-024-230A** | LP18/37R9 | ML180UH030V36A | R-410A | 24000 | 17 | 13 | 24000 | 16 | 14 | 209848660 | All | USA
ML18XC2-024-230A** | LP18/37R9 | ML180UH045E36A | R-410A | 24000 | 17 | 13 | 22800 | 16 | 14 | 209848673 | All | USA
ML18XC2-024-230A** | LP18/37R9 | ML180UH045V36A | R-410A | 24000 | 17 | 13 | 24000 | 16 | 14 | 209848686 | All | USA
ML18XC2-024-230A** | LP18/37R9 | ML180UH045XE36A | R-410A | 24000 | 17 | 13 | 22800 | 16 | 14 | 209848699 | All | USA
ML18XC2-024-230A** | LP18/37R9 | ML180UH070V36A | R-410A | 24000 | 18 | 14 | 24000 | 17 | 14 | 209848712 | All | USA
ML18XC2-024-230A** | LP18/37R9 | ML180UH070V36B | R-410A | - - - | - - - | - - - | 24000 | 17 | 14 | 212496758 | All | USA
ML18XC2-024-230A** | LP18/37R9 | ML180UH070V48B | R-410A | - - - | - - - | - - - | 24000 | 16 | 14 | 212496759 | All | USA
ML18XC2-024-230A** | LP18/37R9 | ML180UH090V48B | R-410A | - - - | - - - | - - - | 24000 | 17 | 13.5 | 212496773 | All | USA
ML18XC2-024-230A** | LP18/37R9 | ML193UH030XE36B | R-410A | - - - | - - - | - - - | 24000 | 16 | 13.5 | 212496778 | All | USA
ML18XC2-024-230A** | LP18/37R9 | ML193UH045XE36B | R-410A | - - - | - - - | - - - | 24000 | 16 | 13.5 | 212496779 | All | USA
ML18XC2-024-230A** | LP18/37R9 | ML193UH070XE36B | R-410A | - - - | - - - | - - - | 24000 | 16 | 14 | 212496780 | All | USA
ML18XC2-024-230A** | LP18/37R9 | ML193UH090XE36C | R-410A | - - - | - - - | - - - | 24000 | 16 | 13 | 212496787 | All | USA
ML18XC2-024-230A** | LP18/37R9 | ML196UH030XE36B | R-410A | - - - | - - - | - - - | 24000 | 16 | 13.5 | 212496793 | All | USA
ML18XC2-024-230A** | LP18/37R9 | ML296UH045XV36B | R-410A | - - - | - - - | - - - | 24000 | 16 | 13.5 | 212496794 | All | USA,Canada
ML18XC2-024-230A** | LP18/37R9 | ML296UH070XV36B | R-410A | - - - | - - - | - - - | 24000 | 16 | 13.5 | 212496795 | All | USA,Canada
ML18XC2-024-230A** | LP18/37R9 | SL280UH060NV36A | R-410A | 24000 | 18 | 14 | 24000 | 17 | 14 | 209848893 | All | USA
ML18XC2-024-230A** | LP18/37R9 | SL280UH070V36A | R-410A | 24000 | 18 | 14 | 24000 | 17 | 14 | 209848906 | All | USA
ML18XC2-024-230A** | LP18/37R9 | SL280UH070XV36A | R-410A | 24000 | 18 | 14 | 24000 | 17 | 14 | 209848919 | All | USA
ML18XC2-024-230A** | LP18/37R9 | SL280UH080NV48B | R-410A | - - - | - - - | - - - | 24000 | 17 | 13.5 | 212496818 | All | USA
ML18XC2-024-230A** | LP18/37R9 | SL280UH090V36B | R-410A | - - - | - - - | - - - | 24000 | 16 | 14 | 212496836 | All | USA
ML18XC2-024-230A** | LP18/37R9 | SL280UH090V48B | R-410A | - - - | - - - | - - - | 24000 | 16 | 13.5 | 212496854 | All | USA
ML18XC2-024-230A** | LP18/37R9 | SL297UH040NV36B | R-410A | - - - | - - - | - - - | 24000 | 16 | 14 | 212496859 | All | USA,Canada
ML18XC2-024-230A** | LP18/37R9 | SL297UH060NV36B | R-410A | - - - | - - - | - - - | 24000 | 16 | 14 | 212496860 | All | USA
ML18XC2-024-230A** | LP18/37R9 | SLP99UH070XV36B | R-410A | - - - | - - - | - - - | 24000 | 17 | 14 | 212496861 | All | USA,Canada
ML18XC2-024-230A** | LP18/37R9 | SLP99UH090XV36C | R-410A | - - - | - - - | - - - | 24000 | 16 | 13.5 | 212496868 | All | USA
ML18XC2-024-230A** | LP18/37R9+TD | - - - | R-410A | 23800 | 15 | 12.5 | 23600 | 14.5 | 12 | 209851531 | All | USA,Canada
ML18XC2-024-230A** | LP25/36R9 | EL180UH040NE36A | R-410A | - - - | - - - | - - - | 24000 | 16 | 13.5 | 212496705 | All | USA
ML18XC2-024-230A** | LP25/36R9 | EL180UH060NE36A | R-410A | - - - | - - - | - - - | 24000 | 16 | 13.5 | 212496708 | All | USA
ML18XC2-024-230A** | LP25/36R9 | EL195UH040NE36B | R-410A | 24000 | 16 | 13 | 24000 | 16 | 13 | 209848617 | All | USA,Canada
ML18XC2-024-230A** | LP25/36R9 | EL196UH030XE36B | R-410A | 24000 | 17 | 13 | 24000 | 16 | 13.5 | 209848638 | All | USA
ML18XC2-024-230A** | LP25/36R9 | EL280UH045E36A | R-410A | - - - | - - - | - - - | 24000 | 16 | 14 | 212496713 | All | USA
ML18XC2-024-230A** | LP25/36R9 | EL280UH070E36A | R-410A | - - - | - - - | - - - | 24000 | 16 | 13.5 | 212496716 | All | USA
ML18XC2-024-230A** | LP25/36R9 | EL280UH070XE36A | R-410A | - - - | - - - | - - - | 24000 | 16 | 13.5 | 212496719 | All | USA
ML18XC2-024-230A** | LP25/36R9 | EL280UH090E36B | R-410A | - - - | - - - | - - - | 24000 | 16 | 13.5 | 212496730 | All | USA
ML18XC2-024-230A** | LP25/36R9 | EL296UH090XV36C | R-410A | - - - | - - - | - - - | 24000 | 16 | 13.5 | 211172347 | All | USA
ML18XC2-024-230A** | LP25/36R9 | ML180UH030V36A | R-410A | - - - | - - - | - - - | 24000 | 16 | 14 | 212496744 | All | USA
ML18XC2-024-230A** | LP25/36R9 | ML180UH045E36A | R-410A | - - - | - - - | - - - | 22800 | 16 | 14 | 212496747 | All | USA
ML18XC2-024-230A** | LP25/36R9 | ML180UH045V36A | R-410A | - - - | - - - | - - - | 24000 | 16 | 14 | 212496750 | All | USA
ML18XC2-024-230A** | LP25/36R9 | ML180UH045XE36A | R-410A | - - - | - - - | - - - | 22800 | 16 | 14 | 212496753 | All | USA
ML18XC2-024-230A** | LP25/36R9 | ML180UH070V36A | R-410A | - - - | - - - | - - - | 24000 | 16 | 14 | 212496756 | All | USA
ML18XC2-024-230A** | LP25/36R9 | ML180UH070V36B | R-410A | 24200 | 17 | 13 | 23800 | 17 | 13.5 | 209848724 | All | USA
ML18XC2-024-230A** | LP25/36R9 | ML180UH070V48B | R-410A | - - - | - - - | - - - | 24000 | 15.2 | 14 | 209848745 | All | USA
ML18XC2-024-230A** | LP25/36R9 | ML180UH090V48B | R-410A | - - - | - - - | - - - | 24000 | 17 | 13.5 | 212496769 | All | USA
ML18XC2-024-230A** | LP25/36R9 | ML193UH030XE36B | R-410A | 24000 | 17 | 13 | 24000 | 16 | 13.5 | 209848766 | All | USA
ML18XC2-024-230A** | LP25/36R9 | ML193UH045XE36B | R-410A | 24000 | 17 | 13 | 24000 | 16 | 13.5 | 209848787 | All | USA
ML18XC2-024-230A** | LP25/36R9 | ML193UH070XE36B | R-410A | 24000 | 17 | 13 | 24000 | 16 | 13.5 | 209848808 | All | USA
ML18XC2-024-230A** | LP25/36R9 | ML193UH090XE36C | R-410A | - - - | - - - | - - - | 24000 | 16 | 13 | 212496782 | All | USA
ML18XC2-024-230A** | LP25/36R9 | ML196UH030XE36B | R-410A | 24000 | 17 | 13 | 24000 | 16 | 13.5 | 209848829 | All | USA
ML18XC2-024-230A** | LP25/36R9 | ML296UH045XV36B | R-410A | 24000 | 17 | 13 | 24000 | 16 | 13.5 | 209848850 | All | USA,Canada
ML18XC2-024-230A** | LP25/36R9 | ML296UH070XV36B | R-410A | 24000 | 17 | 13 | 24000 | 16 | 13 | 209848871 | All | USA,Canada
ML18XC2-024-230A** | LP25/36R9 | SL280UH060NV36A | R-410A | - - - | - - - | - - - | 24000 | 17 | 14 | 212496797 | All | USA
ML18XC2-024-230A** | LP25/36R9 | SL280UH070V36A | R-410A | - - - | - - - | - - - | 23600 | 17 | 13.5 | 212496800 | All | USA
ML18XC2-024-230A** | LP25/36R9 | SL280UH070XV36A | R-410A | - - - | - - - | - - - | 23600 | 17 | 13.5 | 212496803 | All | USA
ML18XC2-024-230A** | LP25/36R9 | SL280UH080NV48B | R-410A | - - - | - - - | - - - | 24000 | 17 | 13.5 | 212496814 | All | USA
ML18XC2-024-230A** | LP25/36R9 | SL280UH090V36B | R-410A | - - - | - - - | - - - | 24000 | 16 | 14 | 212496832 | All | USA
ML18XC2-024-230A** | LP25/36R9 | SL280UH090V48B | R-410A | - - - | - - - | - - - | 24000 | 16 | 13.5 | 212496850 | All | USA
ML18XC2-024-230A** | LP25/36R9 | SL297UH040NV36B | R-410A | 24000 | 17 | 13 | 24000 | 16 | 13.5 | 209848931 | All | USA,Canada
ML18XC2-024-230A** | LP25/36R9 | SL297UH060NV36B | R-410A | 24000 | 17 | 13 | 24000 | 16 | 13.5 | 209848952 | All | USA
ML18XC2-024-230A** | LP25/36R9 | SLP99UH070XV36B | R-410A | 24000 | 17 | 13 | 23000 | 16 | 14 | 209848973 | All | USA,Canada
ML18XC2-024-230A** | LP25/36R9 | SLP99UH090XV36C | R-410A | - - - | - - - | - - - | 24000 | 16 | 13.5 | 212496863 | All | USA
ML18XC2-024-230A** | LP25/36R9+TD | - - - | R-410A | 23800 | 15 | 12.5 | 23600 | 14.3 | 11.7 | 209851521 | All | USA,Canada
ML18XC2-024-230A** | LP29/36X9 | EL180UH040NE36A | R-410A | - - - | - - - | - - - | 24000 | 16 | 13.5 | 212496706 | All | USA
ML18XC2-024-230A** | LP29/36X9 | EL180UH060NE36A | R-410A | - - - | - - - | - - - | 24000 | 16 | 13.5 | 212496709 | All | USA
ML18XC2-024-230A** | LP29/36X9 | EL195UH040NE36B | R-410A | 24000 | 16 | 13 | 24000 | 16 | 13.5 | 209848618 | All | USA,Canada
ML18XC2-024-230A** | LP29/36X9 | EL196UH030XE36B | R-410A | 24000 | 18 | 14 | 24000 | 16 | 13.5 | 209848639 | All | USA
ML18XC2-024-230A** | LP29/36X9 | EL280UH045E36A | R-410A | - - - | - - - | - - - | 24000 | 17 | 14 | 212496714 | All | USA
ML18XC2-024-230A** | LP29/36X9 | EL280UH070E36A | R-410A | - - - | - - - | - - - | 24000 | 16 | 13.5 | 212496717 | All | USA
ML18XC2-024-230A** | LP29/36X9 | EL280UH070XE36A | R-410A | - - - | - - - | - - - | 24000 | 16 | 13.5 | 212496720 | All | USA
ML18XC2-024-230A** | LP29/36X9 | EL280UH090E36B | R-410A | - - - | - - - | - - - | 24000 | 16 | 14 | 212496731 | All | USA
ML18XC2-024-230A** | LP29/36X9 | EL296UH090XV36C | R-410A | - - - | - - - | - - - | 24000 | 16 | 13.5 | 211172348 | All | USA
ML18XC2-024-230A** | LP29/36X9 | ML180UH030V36A | R-410A | - - - | - - - | - - - | 24000 | 16 | 14 | 212496745 | All | USA
ML18XC2-024-230A** | LP29/36X9 | ML180UH045E36A | R-410A | - - - | - - - | - - - | 22800 | 16 | 14 | 212496748 | All | USA
ML18XC2-024-230A** | LP29/36X9 | ML180UH045V36A | R-410A | - - - | - - - | - - - | 24000 | 16 | 14 | 212496751 | All | USA
ML18XC2-024-230A** | LP29/36X9 | ML180UH045XE36A | R-410A | - - - | - - - | - - - | 22800 | 16 | 14 | 212496754 | All | USA
ML18XC2-024-230A** | LP29/36X9 | ML180UH070V36A | R-410A | - - - | - - - | - - - | 24000 | 17 | 14 | 212496757 | All | USA
ML18XC2-024-230A** | LP29/36X9 | ML180UH070V36B | R-410A | 24000 | 18 | 14 | 24000 | 17 | 14 | 209848725 | All | USA
ML18XC2-024-230A** | LP29/36X9 | ML180UH070V48B | R-410A | - - - | - - - | - - - | 24000 | 16 | 14 | 209848746 | All | USA
ML18XC2-024-230A** | LP29/36X9 | ML180UH090V48B | R-410A | - - - | - - - | - - - | 24000 | 17 | 13.5 | 212496770 | All | USA
ML18XC2-024-230A** | LP29/36X9 | ML193UH030XE36B | R-410A | 24000 | 17 | 13 | 24000 | 16 | 13.5 | 209848767 | All | USA
ML18XC2-024-230A** | LP29/36X9 | ML193UH045XE36B | R-410A | 24000 | 17 | 13 | 24000 | 16 | 13.5 | 209848788 | All | USA
ML18XC2-024-230A** | LP29/36X9 | ML193UH070XE36B | R-410A | 24000 | 17 | 13 | 24000 | 16 | 14 | 209848809 | All | USA
ML18XC2-024-230A** | LP29/36X9 | ML193UH090XE36C | R-410A | - - - | - - - | - - - | 24000 | 16 | 13 | 212496783 | All | USA
ML18XC2-024-230A** | LP29/36X9 | ML196UH030XE36B | R-410A | 24000 | 18 | 14 | 24000 | 16 | 13.5 | 209848830 | All | USA
ML18XC2-024-230A** | LP29/36X9 | ML296UH045XV36B | R-410A | 24000 | 17 | 13 | 24000 | 16 | 13.5 | 209848851 | All | USA,Canada
ML18XC2-024-230A** | LP29/36X9 | ML296UH070XV36B | R-410A | 24000 | 17 | 13 | 24000 | 16 | 13.5 | 209848872 | All | USA,Canada
ML18XC2-024-230A** | LP29/36X9 | SL280UH060NV36A | R-410A | - - - | - - - | - - - | 24000 | 17 | 14 | 212496798 | All | USA
ML18XC2-024-230A** | LP29/36X9 | SL280UH070V36A | R-410A | - - - | - - - | - - - | 24000 | 17 | 14 | 212496801 | All | USA
ML18XC2-024-230A** | LP29/36X9 | SL280UH070XV36A | R-410A | - - - | - - - | - - - | 24000 | 17 | 14 | 212496804 | All | USA
ML18XC2-024-230A** | LP29/36X9 | SL280UH080NV48B | R-410A | - - - | - - - | - - - | 24000 | 17 | 13.5 | 212496815 | All | USA
ML18XC2-024-230A** | LP29/36X9 | SL280UH090V36B | R-410A | - - - | - - - | - - - | 24000 | 16 | 14 | 212496833 | All | USA
ML18XC2-024-230A** | LP29/36X9 | SL280UH090V48B | R-410A | - - - | - - - | - - - | 24000 | 16 | 13.5 | 212496851 | All | USA
ML18XC2-024-230A** | LP29/36X9 | SL297UH040NV36B | R-410A | 24000 | 17 | 13 | 24000 | 16 | 14 | 209848932 | All | USA,Canada
ML18XC2-024-230A** | LP29/36X9 | SL297UH060NV36B | R-410A | 24000 | 17 | 13 | 24000 | 16 | 14 | 209848953 | All | USA
ML18XC2-024-230A** | LP29/36X9 | SLP99UH070XV36B | R-410A | 24000 | 18 | 14 | 24000 | 17 | 14 | 209848974 | All | USA,Canada
ML18XC2-024-230A** | LP29/36X9 | SLP99UH090XV36C | R-410A | - - - | - - - | - - - | 24000 | 16 | 13.5 | 212496864 | All | USA
ML18XC2-024-230A** | LP29/36X9+TD | - - - | R-410A | 23800 | 15 | 12.5 | 23600 | 14.5 | 12 | 209851522 | All | USA,Canada
ML18XC2-024-230A** | LP36/37R9 | EL180UH040NE36A | R-410A | - - - | - - - | - - - | 24000 | 17 | 14 | 212496704 | All | USA
ML18XC2-024-230A** | LP36/37R9 | EL180UH060NE36A | R-410A | - - - | - - - | - - - | 24000 | 17 | 14 | 212496707 | All | USA
ML18XC2-024-230A** | LP36/37R9 | EL195UH040NE36B | R-410A | 24000 | 16 | 13 | 24000 | 17 | 14 | 209848607 | All | USA,Canada
ML18XC2-024-230A** | LP36/37R9 | EL196UH030XE36B | R-410A | 24000 | 18 | 14 | 24000 | 17 | 14 | 209848628 | All | USA,Canada
ML18XC2-024-230A** | LP36/37R9 | EL280UH045E36A | R-410A | - - - | - - - | - - - | 24000 | 17 | 14.5 | 212496712 | All | USA
ML18XC2-024-230A** | LP36/37R9 | EL280UH070E36A | R-410A | - - - | - - - | - - - | 24000 | 17 | 14 | 212496715 | All | USA
ML18XC2-024-230A** | LP36/37R9 | EL280UH070XE36A | R-410A | - - - | - - - | - - - | 24000 | 17 | 14 | 212496718 | All | USA
ML18XC2-024-230A** | LP36/37R9 | EL280UH090E36B | R-410A | - - - | - - - | - - - | 24000 | 17 | 14.5 | 212496721 | All | USA
ML18XC2-024-230A** | LP36/37R9 | EL296UH090XV36C | R-410A | - - - | - - - | - - - | 24000 | 17 | 14 | 211172343 | All | USA
ML18XC2-024-230A** | LP36/37R9 | ML180UH030V36A | R-410A | - - - | - - - | - - - | 24000 | 17 | 14.5 | 212496743 | All | USA
ML18XC2-024-230A** | LP36/37R9 | ML180UH045E36A | R-410A | - - - | - - - | - - - | 24000 | 17 | 14 | 212496746 | All | USA
ML18XC2-024-230A** | LP36/37R9 | ML180UH045V36A | R-410A | - - - | - - - | - - - | 24000 | 17 | 14.5 | 212496749 | All | USA
ML18XC2-024-230A** | LP36/37R9 | ML180UH045XE36A | R-410A | - - - | - - - | - - - | 24000 | 17 | 14 | 212496752 | All | USA
ML18XC2-024-230A** | LP36/37R9 | ML180UH070V36A | R-410A | - - - | - - - | - - - | 24000 | 17 | 14.5 | 212496755 | All | USA
ML18XC2-024-230A** | LP36/37R9 | ML180UH070V36B | R-410A | 24000 | 18 | 14 | 24000 | 17 | 14.5 | 209848714 | All | USA
ML18XC2-024-230A** | LP36/37R9 | ML180UH070V48B | R-410A | - - - | - - - | - - - | 24000 | 16 | 14.5 | 209848735 | All | USA
ML18XC2-024-230A** | LP36/37R9 | ML180UH090V48B | R-410A | - - - | - - - | - - - | 24000 | 18 | 14.5 | 212496760 | All | USA
ML18XC2-024-230A** | LP36/37R9 | ML193UH030XE36B | R-410A | 24000 | 17 | 13 | 24000 | 17 | 14 | 209848756 | All | USA
ML18XC2-024-230A** | LP36/37R9 | ML193UH045XE36B | R-410A | 24000 | 17 | 13 | 24000 | 17 | 14 | 209848777 | All | USA
ML18XC2-024-230A** | LP36/37R9 | ML193UH070XE36B | R-410A | 24000 | 17 | 13 | 24000 | 17 | 14.5 | 209848798 | All | USA
ML18XC2-024-230A** | LP36/37R9 | ML193UH090XE36C | R-410A | - - - | - - - | - - - | 24000 | 16 | 13.5 | 212496781 | All | USA
ML18XC2-024-230A** | LP36/37R9 | ML196UH030XE36B | R-410A | 24000 | 18 | 14 | 24000 | 17 | 14 | 209848819 | All | USA
ML18XC2-024-230A** | LP36/37R9 | ML296UH045XV36B | R-410A | 24000 | 17 | 13 | 24000 | 17 | 14 | 209848840 | All | USA,Canada
ML18XC2-024-230A** | LP36/37R9 | ML296UH070XV36B | R-410A | 24000 | 17 | 13 | 24000 | 16 | 14 | 209848861 | All | USA,Canada
ML18XC2-024-230A** | LP36/37R9 | SL280UH060NV36A | R-410A | - - - | - - - | - - - | 24000 | 18 | 14.5 | 212496796 | All | USA
ML18XC2-024-230A** | LP36/37R9 | SL280UH070V36A | R-410A | - - - | - - - | - - - | 24000 | 17 | 14.5 | 212496799 | All | USA
ML18XC2-024-230A** | LP36/37R9 | SL280UH070XV36A | R-410A | - - - | - - - | - - - | 24000 | 17 | 14.5 | 212496802 | All | USA
ML18XC2-024-230A** | LP36/37R9 | SL280UH080NV48B | R-410A | - - - | - - - | - - - | 24000 | 18 | 14 | 212496805 | All | USA
ML18XC2-024-230A** | LP36/37R9 | SL280UH090V36B | R-410A | - - - | - - - | - - - | 24000 | 17 | 14.5 | 212496823 | All | USA
ML18XC2-024-230A** | LP36/37R9 | SL280UH090V48B | R-410A | - - - | - - - | - - - | 24000 | 17 | 14 | 212496841 | All | USA
ML18XC2-024-230A** | LP36/37R9 | SL297UH040NV36B | R-410A | 24000 | 17 | 13 | 24000 | 17 | 14.5 | 209848921 | All | USA,Canada
ML18XC2-024-230A** | LP36/37R9 | SL297UH060NV36B | R-410A | 24000 | 17 | 13 | 24000 | 17 | 14.5 | 209848942 | All | USA,Canada
ML18XC2-024-230A** | LP36/37R9 | SLP99UH070XV36B | R-410A | 24000 | 18 | 14 | 24000 | 17 | 14.5 | 209848963 | All | USA,Canada
ML18XC2-024-230A** | LP36/37R9 | SLP99UH090XV36C | R-410A | - - - | - - - | - - - | 24000 | 17 | 14 | 212496862 | All | USA
ML18XC2-024-230A** | LP36/37R9+TD | - - - | R-410A | 23800 | 15 | 12.5 | 23600 | 15 | 12 | 209851511 | All | USA,Canada
ML18XC2-024-230A** | LSC239A01+TD | - - - | R-410A | - - - | - - - | - - - | 22600 | 14.3 | 12 | 213611425 | All | USA,Canada
ML18XC2-024-230A** | LSC299A03+TD | - - - | R-410A | - - - | - - - | - - - | 22800 | 14.5 | 12.5 | 213611426 | All | USA,Canada
ML18XC2-024-230A** | LU19/36S1M+TXV+TD | - - - | R-410A | - - - | - - - | - - - | 23200 | 14.3 | 12 | 211643741 | All | USA,Canada
ML18XC2-024-230A** | LU23/36Y1M+TXV+TD | - - - | R-410A | - - - | - - - | - - - | 23200 | 14.5 | 12 | 211643742 | All | USA,Canada
ML18XC2-024-230A** | LW259K7 | - - - | R-410A | - - - | - - - | - - - | 22800 | 17 | 13 | 211643839 | All | USA,Canada
ML18XC2-024-230A** | LW259M2 | - - - | R-410A | - - - | - - - | - - - | 21400 | 17 | 12.5 | 211643837 | All | USA,Canada
ML18XC2-024-230A** | LW319M7 | - - - | R-410A | - - - | - - - | - - - | 22800 | 17 | 13 | 211643838 | All | USA,Canada
ML18XC2-036-230A** | HG34(6,9)36 | EL180UH060NE36A | R-410A | - - - | - - - | - - - | 34800 | 16 | 12 | 214051950 | All | USA
ML18XC2-036-230A** | HG34(6,9)36 | EL180UH080NE48B | R-410A | - - - | - - - | - - - | 33400 | 14.5 | 12.5 | 214051953 | All | USA
ML18XC2-036-230A** | HG34(6,9)36 | EL195UH040NE36B | R-410A | - - - | - - - | - - - | 34400 | 16 | 12 | 214051956 | All | USA,Canada
ML18XC2-036-230A** | HG34(6,9)36 | EL195UH060NE36B | R-410A | - - - | - - - | - - - | 34400 | 16 | 12 | 214051958 | All | USA,Canada
ML18XC2-036-230A** | HG34(6,9)36 | EL196UH070XE36B | R-410A | - - - | - - - | - - - | 34000 | 16 | 12 | 214051960 | All | USA
ML18XC2-036-230A** | HG34(6,9)36 | EL280UH045E36A | R-410A | - - - | - - - | - - - | 35400 | 16 | 12 | 214051962 | All | USA
ML18XC2-036-230A** | HG34(6,9)36 | EL280UH070E36A | R-410A | - - - | - - - | - - - | 34600 | 16 | 12 | 214051964 | All | USA
ML18XC2-036-230A** | HG34(6,9)36 | EL280UH070XE36A | R-410A | - - - | - - - | - - - | 34600 | 16 | 12 | 214051966 | All | USA
ML18XC2-036-230A** | HG34(6,9)36 | EL280UH090E36B | R-410A | - - - | - - - | - - - | 34600 | 16 | 12.5 | 214051968 | All | USA
ML18XC2-036-230A** | HG34(6,9)36 | EL280UH090E48B | R-410A | - - - | - - - | - - - | 33400 | 15.2 | 12 | 214051970 | All | USA
ML18XC2-036-230A** | HG34(6,9)36 | EL280UH090XE48B | R-410A | - - - | - - - | - - - | 33400 | 15.2 | 12 | 214051972 | All | USA
ML18XC2-036-230A** | HG34(6,9)36 | EL296UH045XV36B | R-410A | - - - | - - - | - - - | 35000 | 15.2 | 11.5 | 214051974 | All | USA
ML18XC2-036-230A** | HG34(6,9)36 | EL296UH070XE36B | R-410A | - - - | - - - | - - - | 34600 | 16 | 11.5 | 214051976 | All | USA
ML18XC2-036-230A** | HG34(6,9)36 | EL296UH070XV36B | R-410A | - - - | - - - | - - - | 34600 | 15.2 | 12 | 214051978 | All | USA
ML18XC2-036-230A** | HG34(6,9)36 | EL297UH045XV36B | R-410A | - - - | - - - | - - - | 35000 | 15.2 | 11.5 | 214051980 | All | USA,Canada
ML18XC2-036-230A** | HG34(6,9)36 | EL297UH070XE36B | R-410A | - - - | - - - | - - - | 34600 | 16 | 11.5 | 214051982 | All | USA,Canada
ML18XC2-036-230A** | HG34(6,9)36 | EL297UH070XV36B | R-410A | - - - | - - - | - - - | 34600 | 15.2 | 12 | 214051984 | All | USA,Canada
ML18XC2-036-230A** | HG34(6,9)36 | ML180UH045E36A | R-410A | - - - | - - - | - - - | 34800 | 16 | 12 | 214051986 | All | USA
ML18XC2-036-230A** | HG34(6,9)36 | ML180UH045V36A | R-410A | - - - | - - - | - - - | 35200 | 16 | 12.5 | 214051988 | All | USA
ML18XC2-036-230A** | HG34(6,9)36 | ML180UH045XE36A | R-410A | - - - | - - - | - - - | 34800 | 16 | 12 | 214051990 | All | USA
ML18XC2-036-230A** | HG34(6,9)36 | ML180UH070E36A | R-410A | - - - | - - - | - - - | 34800 | 15.2 | 12 | 214051992 | All | USA
ML18XC2-036-230A** | HG34(6,9)36 | ML180UH070E36B | R-410A | - - - | - - - | - - - | 35000 | 16 | 12 | 214051994 | All | USA
ML18XC2-036-230A** | HG34(6,9)36 | ML180UH070V36A | R-410A | - - - | - - - | - - - | 35200 | 16 | 12 | 214051996 | All | USA
ML18XC2-036-230A** | HG34(6,9)36 | ML180UH070V36B | R-410A | - - - | - - - | - - - | 35200 | 16 | 12.5 | 214051998 | All | USA
ML18XC2-036-230A** | HG34(6,9)36 | ML180UH070V48B | R-410A | - - - | - - - | - - - | 34800 | 16 | 12.5 | 214052000 | All | USA
ML18XC2-036-230A** | HG34(6,9)36 | ML180UH070XE36A | R-410A | - - - | - - - | - - - | 34800 | 15.2 | 12 | 214052002 | All | USA
ML18XC2-036-230A** | HG34(6,9)36 | ML180UH070XE36B | R-410A | - - - | - - - | - - - | 35000 | 16 | 12 | 214052004 | All | USA
ML18XC2-036-230A** | HG34(6,9)36 | ML180UH090V48B | R-410A | - - - | - - - | - - - | 35200 | 16 | 12.5 | 214052006 | All | USA
ML18XC2-036-230A** | HG34(6,9)36 | ML193UH045XE36B | R-410A | - - - | - - - | - - - | 34200 | 16 | 12 | 214052008 | All | USA
ML18XC2-036-230A** | HG34(6,9)36 | ML193UH070XE36B | R-410A | - - - | - - - | - - - | 34400 | 16 | 12 | 214052010 | All | USA
ML18XC2-036-230A** | HG34(6,9)36 | ML196UH045XE36B | R-410A | - - - | - - - | - - - | 33800 | 15.2 | 12 | 214052012 | All | USA,Canada
ML18XC2-036-230A** | HG34(6,9)36 | ML196UH070XE36B | R-410A | - - - | - - - | - - - | 34000 | 16 | 12 | 214052014 | All | USA
ML18XC2-036-230A** | HG34(6,9)36 | ML196UH070XE48B | R-410A | - - - | - - - | - - - | 35000 | 15.2 | 12 | 214052016 | All | USA
ML18XC2-036-230A** | HG34(6,9)36 | ML296UH045XV36B | R-410A | - - - | - - - | - - - | 35000 | 15.2 | 11.5 | 214052018 | All | USA
ML18XC2-036-230A** | HG34(6,9)36 | ML296UH070XV36B | R-410A | - - - | - - - | - - - | 35000 | 15.2 | 11.5 | 214052020 | All | USA
ML18XC2-036-230A** | HG34(6,9)36 | SL280UH060NV36A | R-410A | - - - | - - - | - - - | 35200 | 16 | 12 | 214052022 | All | USA
ML18XC2-036-230A** | HG34(6,9)36 | SL280UH070V36A | R-410A | - - - | - - - | - - - | 35200 | 15.2 | 11.5 | 214052024 | All | USA
ML18XC2-036-230A** | HG34(6,9)36 | SL280UH070XV36A | R-410A | - - - | - - - | - - - | 35200 | 15.2 | 11.5 | 214052026 | All | USA
ML18XC2-036-230A** | HG34(6,9)36 | SL280UH080NV48B | R-410A | - - - | - - - | - - - | 34200 | 16 | 12.5 | 214052028 | All | USA
ML18XC2-036-230A** | HG34(6,9)36 | SL280UH090V36B | R-410A | - - - | - - - | - - - | 34600 | 16 | 12.5 | 214052030 | All | USA
ML18XC2-036-230A** | HG34(6,9)36 | SL280UH090V48B | R-410A | - - - | - - - | - - - | 34600 | 16 | 12.5 | 214052032 | All | USA
ML18XC2-036-230A** | HG34(6,9)36 | SL280UH090XV48B | R-410A | - - - | - - - | - - - | 34600 | 16 | 12.5 | 214052034 | All | USA
ML18XC2-036-230A** | HG34(6,9)36 | SL297UH040NV36B | R-410A | - - - | - - - | - - - | 34200 | 15.2 | 12.5 | 214052036 | All | USA
ML18XC2-036-230A** | HG34(6,9)36 | SL297UH060NV36B | R-410A | - - - | - - - | - - - | 34600 | 15.2 | 12 | 214052038 | All | USA
ML18XC2-036-230A** | HG34(6,9)36 | SLP99UH070XV36B | R-410A | - - - | - - - | - - - | 34600 | 15.2 | 12 | 214052040 | All | USA
ML18XC2-036-230A** | HG80(6,9)36 | EL180UH060NE36A | R-410A | - - - | - - - | - - - | 35400 | 16 | 12.5 | 214051951 | All | USA
ML18XC2-036-230A** | HG80(6,9)36 | EL180UH080NE48B | R-410A | - - - | - - - | - - - | 35000 | 15.2 | 12.5 | 214051955 | All | USA
ML18XC2-036-230A** | HG80(6,9)36 | EL195UH040NE36B | R-410A | - - - | - - - | - - - | 35000 | 16 | 12.5 | 214051957 | All | USA,Canada
ML18XC2-036-230A** | HG80(6,9)36 | EL195UH060NE36B | R-410A | - - - | - - - | - - - | 35200 | 16 | 12.5 | 214051959 | All | USA,Canada
ML18XC2-036-230A** | HG80(6,9)36 | EL196UH070XE36B | R-410A | - - - | - - - | - - - | 35000 | 16 | 12.5 | 214051961 | All | USA
ML18XC2-036-230A** | HG80(6,9)36 | EL280UH045E36A | R-410A | - - - | - - - | - - - | 36000 | 16 | 12.5 | 214051963 | All | USA
ML18XC2-036-230A** | HG80(6,9)36 | EL280UH070E36A | R-410A | - - - | - - - | - - - | 35200 | 16 | 12.5 | 214051965 | All | USA
ML18XC2-036-230A** | HG80(6,9)36 | EL280UH070XE36A | R-410A | - - - | - - - | - - - | 35000 | 16 | 12.5 | 214051967 | All | USA
ML18XC2-036-230A** | HG80(6,9)36 | EL280UH090E36B | R-410A | - - - | - - - | - - - | 34600 | 16 | 13 | 214051969 | All | USA
ML18XC2-036-230A** | HG80(6,9)36 | EL280UH090E48B | R-410A | - - - | - - - | - - - | 34600 | 15.2 | 12.5 | 214051971 | All | USA
ML18XC2-036-230A** | HG80(6,9)36 | EL280UH090XE48B | R-410A | - - - | - - - | - - - | 34600 | 15.2 | 12.5 | 214051973 | All | USA
ML18XC2-036-230A** | HG80(6,9)36 | EL296UH045XV36B | R-410A | - - - | - - - | - - - | 35400 | 16 | 12 | 214051975 | All | USA
ML18XC2-036-230A** | HG80(6,9)36 | EL296UH070XE36B | R-410A | - - - | - - - | - - - | 35000 | 16 | 12 | 214051977 | All | USA
ML18XC2-036-230A** | HG80(6,9)36 | EL296UH070XV36B | R-410A | - - - | - - - | - - - | 35600 | 16 | 12.5 | 214051979 | All | USA
ML18XC2-036-230A** | HG80(6,9)36 | EL297UH045XV36B | R-410A | - - - | - - - | - - - | 35400 | 16 | 12 | 214051981 | All | USA,Canada
ML18XC2-036-230A** | HG80(6,9)36 | EL297UH070XE36B | R-410A | - - - | - - - | - - - | 35000 | 16 | 12 | 214051983 | All | USA,Canada
ML18XC2-036-230A** | HG80(6,9)36 | EL297UH070XV36B | R-410A | - - - | - - - | - - - | 35600 | 16 | 12.5 | 214051985 | All | USA,Canada
ML18XC2-036-230A** | HG80(6,9)36 | ML180UH045E36A | R-410A | - - - | - - - | - - - | 35200 | 16 | 12.5 | 214051987 | All | USA
ML18XC2-036-230A** | HG80(6,9)36 | ML180UH045V36A | R-410A | - - - | - - - | - - - | 35200 | 16 | 13 | 214051989 | All | USA
ML18XC2-036-230A** | HG80(6,9)36 | ML180UH045XE36A | R-410A | - - - | - - - | - - - | 35200 | 16 | 12.5 | 214051991 | All | USA
ML18XC2-036-230A** | HG80(6,9)36 | ML180UH070E36A | R-410A | - - - | - - - | - - - | 35000 | 16 | 12.5 | 214051993 | All | USA
ML18XC2-036-230A** | HG80(6,9)36 | ML180UH070E36B | R-410A | - - - | - - - | - - - | 35800 | 16 | 12.5 | 214051995 | All | USA
ML18XC2-036-230A** | HG80(6,9)36 | ML180UH070V36A | R-410A | - - - | - - - | - - - | 34600 | 16 | 12.5 | 214051997 | All | USA
ML18XC2-036-230A** | HG80(6,9)36 | ML180UH070V36B | R-410A | - - - | - - - | - - - | 35200 | 16 | 13 | 214051999 | All | USA
ML18XC2-036-230A** | HG80(6,9)36 | ML180UH070V48B | R-410A | - - - | - - - | - - - | 33000 | 16 | 13.5 | 214052001 | All | USA
ML18XC2-036-230A** | HG80(6,9)36 | ML180UH070XE36A | R-410A | - - - | - - - | - - - | 35000 | 16 | 12.5 | 214052003 | All | USA
ML18XC2-036-230A** | HG80(6,9)36 | ML180UH070XE36B | R-410A | - - - | - - - | - - - | 35800 | 16 | 12.5 | 214052005 | All | USA
ML18XC2-036-230A** | HG80(6,9)36 | ML180UH090V48B | R-410A | - - - | - - - | - - - | 35200 | 16 | 13 | 214052007 | All | USA
ML18XC2-036-230A** | HG80(6,9)36 | ML193UH045XE36B | R-410A | - - - | - - - | - - - | 35200 | 16 | 12.5 | 214052009 | All | USA
ML18XC2-036-230A** | HG80(6,9)36 | ML193UH070XE36B | R-410A | - - - | - - - | - - - | 35000 | 16 | 12.5 | 214052011 | All | USA
ML18XC2-036-230A** | HG80(6,9)36 | ML196UH045XE36B | R-410A | - - - | - - - | - - - | 34800 | 16 | 12.5 | 214052013 | All | USA,Canada
ML18XC2-036-230A** | HG80(6,9)36 | ML196UH070XE36B | R-410A | - - - | - - - | - - - | 35000 | 16 | 12.5 | 214052015 | All | USA
ML18XC2-036-230A** | HG80(6,9)36 | ML196UH070XE48B | R-410A | - - - | - - - | - - - | 34200 | 15.2 | 12.5 | 214052017 | All | USA
ML18XC2-036-230A** | HG80(6,9)36 | ML296UH045XV36B | R-410A | - - - | - - - | - - - | 35400 | 16 | 12 | 214052019 | All | USA
ML18XC2-036-230A** | HG80(6,9)36 | ML296UH070XV36B | R-410A | - - - | - - - | - - - | 35400 | 15.2 | 12 | 214052021 | All | USA
ML18XC2-036-230A** | HG80(6,9)36 | SL280UH060NV36A | R-410A | - - - | - - - | - - - | 35600 | 17 | 12.5 | 214052023 | All | USA
ML18XC2-036-230A** | HG80(6,9)36 | SL280UH070V36A | R-410A | - - - | - - - | - - - | 35600 | 16 | 12 | 214052025 | All | USA
ML18XC2-036-230A** | HG80(6,9)36 | SL280UH070XV36A | R-410A | - - - | - - - | - - - | 35600 | 16 | 12 | 214052027 | All | USA
ML18XC2-036-230A** | HG80(6,9)36 | SL280UH080NV48B | R-410A | - - - | - - - | - - - | 35800 | 16 | 12.5 | 214052029 | All | USA
ML18XC2-036-230A** | HG80(6,9)36 | SL280UH090V36B | R-410A | - - - | - - - | - - - | 34600 | 16 | 13 | 214052031 | All | USA
ML18XC2-036-230A** | HG80(6,9)36 | SL280UH090V48B | R-410A | - - - | - - - | - - - | 34600 | 16 | 13 | 214052033 | All | USA
ML18XC2-036-230A** | HG80(6,9)36 | SL280UH090XV48B | R-410A | - - - | - - - | - - - | 34600 | 16 | 13 | 214052035 | All | USA
ML18XC2-036-230A** | HG80(6,9)36 | SL297UH040NV36B | R-410A | - - - | - - - | - - - | 34200 | 16 | 13 | 214052037 | All | USA
ML18XC2-036-230A** | HG80(6,9)36 | SL297UH060NV36B | R-410A | - - - | - - - | - - - | 35600 | 16 | 12.5 | 214052039 | All | USA
ML18XC2-036-230A** | HG80(6,9)36 | SLP99UH070XV36B | R-410A | - - - | - - - | - - - | 35600 | 16 | 12.5 | 214052041 | All | USA
ML18XC2-036-230A** | HG80(6,9)36+TD | - - - | R-410A | - - - | - - - | - - - | 34800 | 14.3 | 11.7 | 214053768 | All | USA,Canada
ML18XC2-036-230A** | L18/36S9 | EL180UH060NE36A | R-410A | 34800 | 16 | 12.5 | 33800 | 16 | 12 | 209976469 | All | USA
ML18XC2-036-230A** | L18/36S9 | EL280UH045E36A | R-410A | 34000 | 15 | 12.5 | 34400 | 16 | 12 | 209976544 | All | USA
ML18XC2-036-230A** | L18/36S9 | EL280UH070E36A | R-410A | 34600 | 16 | 12.2 | 33600 | 16 | 12 | 209976567 | All | USA
ML18XC2-036-230A** | L18/36S9 | EL280UH070XE36A | R-410A | 34600 | 16 | 12.2 | 33600 | 16 | 12 | 209976590 | All | USA
ML18XC2-036-230A** | L18/36S9 | ML180UH030V36A | R-410A | 35000 | 16 | 12.5 | 34400 | 15.2 | 12 | 209976849 | All | USA
ML18XC2-036-230A** | L18/36S9 | ML180UH045E36A | R-410A | 34800 | 16 | 12.5 | 33800 | 16 | 12 | 209976859 | All | USA
ML18XC2-036-230A** | L18/36S9 | ML180UH045V36A | R-410A | 35000 | 16 | 12.5 | 34400 | 15.2 | 12 | 209976869 | All | USA
ML18XC2-036-230A** | L18/36S9 | ML180UH045XE36A | R-410A | 34800 | 16 | 12.5 | 33800 | 16 | 12 | 209976879 | All | USA
ML18XC2-036-230A** | L18/36S9 | ML180UH070E36A | R-410A | 34800 | 16 | 12.5 | 33600 | 15.2 | 12 | 209976889 | All | USA
ML18XC2-036-230A** | L18/36S9 | ML180UH070V36A | R-410A | 35000 | 16 | 12.2 | 34400 | 15.2 | 11.5 | 209976913 | All | USA
ML18XC2-036-230A** | L18/36S9 | ML180UH070XE36A | R-410A | 34800 | 16 | 12.5 | 33600 | 15.2 | 12 | 209976951 | All | USA
ML18XC2-036-230A** | L18/36S9 | SL280UH060NV36A | R-410A | 34800 | 16 | 12.5 | 34200 | 16 | 12 | 209977092 | All | USA
ML18XC2-036-230A** | L18/36S9 | SL280UH070V36A | R-410A | - - - | - - - | - - - | 34200 | 15.2 | 11.5 | 211654665 | All | USA
ML18XC2-036-230A** | L18/36S9 | SL280UH070XV36A | R-410A | - - - | - - - | - - - | 34200 | 15.2 | 11.5 | 211654666 | All | USA
ML18XC2-036-230A** | L18/36T9 | EL180UH060NE36A | R-410A | 35200 | 16 | 12.5 | 34200 | 16 | 12 | 209848987 | All | USA
ML18XC2-036-230A** | L18/36T9 | EL180UH080NE48B | R-410A | 35000 | 15 | 12.5 | 33600 | 14.5 | 12 | 209848999 | All | USA
ML18XC2-036-230A** | L18/36T9 | EL195UH040NE36B | R-410A | 34200 | 16 | 12.5 | 33800 | 16 | 12 | 209849020 | All | USA,Canada
ML18XC2-036-230A** | L18/36T9 | EL195UH060NE36B | R-410A | 34400 | 16 | 12.5 | 34000 | 16 | 12 | 209849041 | All | USA,Canada
ML18XC2-036-230A** | L18/36T9 | EL196UH030XE36B | R-410A | 35400 | 16 | 12.2 | 34000 | 15.2 | 12 | 209849076 | All | USA
ML18XC2-036-230A** | L18/36T9 | EL196UH070XE36B | R-410A | - - - | - - - | - - - | 33600 | 16 | 12 | 209849097 | All | USA
ML18XC2-036-230A** | L18/36T9 | EL280UH045E36A | R-410A | 34800 | 15 | 12.5 | 34800 | 16 | 12 | 209976546 | All | USA
ML18XC2-036-230A** | L18/36T9 | EL280UH070E36A | R-410A | 35000 | 16 | 12.5 | 34000 | 16 | 12 | 209976569 | All | USA
ML18XC2-036-230A** | L18/36T9 | EL280UH070XE36A | R-410A | 35000 | 16 | 12.5 | 34000 | 16 | 12 | 209976592 | All | USA
ML18XC2-036-230A** | L18/36T9 | EL280UH090E36B | R-410A | 34800 | 16 | 12.5 | 34600 | 16 | 12.5 | 209976614 | All | USA
ML18XC2-036-230A** | L18/36T9 | EL280UH090E48B | R-410A | 33800 | 15 | 12.2 | 33000 | 15 | 11.7 | 209976647 | All | USA
ML18XC2-036-230A** | L18/36T9 | EL280UH090XE48B | R-410A | 33800 | 15 | 12.2 | 33000 | 15 | 11.7 | 209976681 | All | USA
ML18XC2-036-230A** | L18/36T9 | EL296UH045XV36B | R-410A | - - - | - - - | - - - | 34400 | 15.2 | 11.5 | 211172361 | All | USA
ML18XC2-036-230A** | L18/36T9 | EL296UH070XV36B | R-410A | - - - | - - - | - - - | 34200 | 15.2 | 12 | 211172369 | All | USA
ML18XC2-036-230A** | L18/36T9 | EL296UH090XE48C | R-410A | - - - | - - - | - - - | 33400 | 14.5 | 12 | 211172371 | All | USA
ML18XC2-036-230A** | L18/36T9 | EL296UH090XV36C | R-410A | - - - | - - - | - - - | 34600 | 15.2 | 12.5 | 211172379 | All | USA,Canada
ML18XC2-036-230A** | L18/36T9 | EL296UH090XV48C | R-410A | - - - | - - - | - - - | 34400 | 16 | 12.5 | 211172382 | All | USA,Canada
ML18XC2-036-230A** | L18/36T9 | EL296UH090XV60C | R-410A | - - - | - - - | - - - | 35000 | 16 | 12 | 211172386 | All | USA,Canada
ML18XC2-036-230A** | L18/36T9 | EL296UH110XV48C | R-410A | - - - | - - - | - - - | 34600 | 16 | 12.5 | 211172400 | All | USA
ML18XC2-036-230A** | L18/36T9 | EL296UH110XV60C | R-410A | - - - | - - - | - - - | 35000 | 16 | 12.5 | 211172404 | All | USA,Canada
ML18XC2-036-230A** | L18/36T9 | EL297UH045XV36B | R-410A | - - - | - - - | - - - | 34400 | 15.2 | 11.5 | 213358362 | All | USA,Canada
ML18XC2-036-230A** | L18/36T9 | EL297UH070XV36B | R-410A | - - - | - - - | - - - | 34200 | 15.2 | 12 | 213358372 | All | USA,Canada
ML18XC2-036-230A** | L18/36T9 | ML180UH030V36A | R-410A | 35200 | 16 | 13 | 34600 | 16 | 12.5 | 209849119 | All | USA
ML18XC2-036-230A** | L18/36T9 | ML180UH045E36A | R-410A | 35200 | 16 | 12.5 | 34200 | 16 | 12 | 209849132 | All | USA
ML18XC2-036-230A** | L18/36T9 | ML180UH045V36A | R-410A | 35200 | 16 | 13 | 34600 | 16 | 12.5 | 209849145 | All | USA
ML18XC2-036-230A** | L18/36T9 | ML180UH045XE36A | R-410A | 35200 | 16 | 12.5 | 34200 | 16 | 12 | 209849158 | All | USA
ML18XC2-036-230A** | L18/36T9 | ML180UH070E36A | R-410A | 35200 | 16 | 12.5 | 34400 | 15.2 | 12 | 209849171 | All | USA
ML18XC2-036-230A** | L18/36T9 | ML180UH070E36B | R-410A | 34800 | 16 | 12.5 | 34600 | 16 | 12 | 209849183 | All | USA
ML18XC2-036-230A** | L18/36T9 | ML180UH070V36A | R-410A | 35000 | 16 | 12.5 | 34600 | 16 | 12 | 209849205 | All | USA
ML18XC2-036-230A** | L18/36T9 | ML180UH070V36B | R-410A | 35200 | 16 | 13 | 34600 | 16 | 12 | 209849217 | All | USA
ML18XC2-036-230A** | L18/36T9 | ML180UH070V48B | R-410A | 35600 | 16 | 13 | 33000 | 15.2 | 13 | 209849238 | All | USA
ML18XC2-036-230A** | L18/36T9 | ML180UH070XE36A | R-410A | 35200 | 16 | 12.5 | 34400 | 15.2 | 12 | 209849260 | All | USA
ML18XC2-036-230A** | L18/36T9 | ML180UH070XE36B | R-410A | 34600 | 16 | 12.5 | 34400 | 16 | 12 | 209849272 | All | USA
ML18XC2-036-230A** | L18/36T9 | ML180UH090V48B | R-410A | 35200 | 17 | 13 | 34600 | 16 | 12.5 | 209849293 | All | USA
ML18XC2-036-230A** | L18/36T9 | ML193UH030XE36B | R-410A | - - - | - - - | - - - | 34200 | 16 | 11.5 | 209849328 | All | USA
ML18XC2-036-230A** | L18/36T9 | ML193UH045XE36B | R-410A | 34600 | 16 | 12.2 | 33800 | 16 | 12 | 209849349 | All | USA
ML18XC2-036-230A** | L18/36T9 | ML193UH070XE36B | R-410A | 35200 | 16 | 12.5 | 33800 | 16 | 12 | 209849370 | All | USA
ML18XC2-036-230A** | L18/36T9 | ML196UH030XE36B | R-410A | 35400 | 16 | 12.2 | 34000 | 15.2 | 12 | 209849405 | All | USA
ML18XC2-036-230A** | L18/36T9 | ML196UH045XE36B | R-410A | - - - | - - - | - - - | 33400 | 15.2 | 12 | 209849426 | All | USA,Canada
ML18XC2-036-230A** | L18/36T9 | ML196UH070XE36B | R-410A | - - - | - - - | - - - | 33600 | 16 | 12 | 209849447 | All | USA
ML18XC2-036-230A** | L18/36T9 | ML196UH070XE48B | R-410A | 34400 | 16 | 12.5 | 34600 | 15 | 11.7 | 209849468 | All | USA
ML18XC2-036-230A** | L18/36T9 | ML296UH045XV36B | R-410A | 34800 | 16 | 12.5 | 34400 | 15.2 | 11.5 | 209849503 | All | USA
ML18XC2-036-230A** | L18/36T9 | ML296UH070XV36B | R-410A | - - - | - - - | - - - | 34400 | 15.2 | 11.5 | 209849524 | All | USA
ML18XC2-036-230A** | L18/36T9 | SL280UH060NV36A | R-410A | 35200 | 16 | 12.5 | 34600 | 15.2 | 12 | 209849574 | All | USA
ML18XC2-036-230A** | L18/36T9 | SL280UH070V36A | R-410A | - - - | - - - | - - - | 34600 | 15.2 | 11.5 | 209849587 | All | USA
ML18XC2-036-230A** | L18/36T9 | SL280UH070XV36A | R-410A | - - - | - - - | - - - | 34600 | 15.2 | 11.5 | 209849600 | All | USA
ML18XC2-036-230A** | L18/36T9 | SL280UH080NV48B | R-410A | 35200 | 16 | 13 | 34600 | 15.2 | 12.5 | 209849612 | All | USA
ML18XC2-036-230A** | L18/36T9 | SL280UH090V36B | R-410A | 35200 | 16 | 13 | 34600 | 15.2 | 12.5 | 209849647 | All | USA
ML18XC2-036-230A** | L18/36T9 | SL280UH090V48B | R-410A | 35200 | 16 | 13 | 34600 | 15.2 | 12.5 | 209849668 | All | USA
ML18XC2-036-230A** | L18/36T9 | SL280UH090XV48B | R-410A | 35200 | 16 | 13 | 34600 | 15.2 | 12.5 | 209849703 | All | USA
ML18XC2-036-230A** | L18/36T9 | SL297UH040NV36B | R-410A | 35200 | 16 | 12.5 | 34400 | 15.2 | 12 | 209849766 | All | USA
ML18XC2-036-230A** | L18/36T9 | SL297UH060NV36B | R-410A | 35000 | 16 | 12.5 | 34200 | 15.2 | 12 | 209849787 | All | USA
ML18XC2-036-230A** | L18/36T9 | SLP99UH070XV36B | R-410A | - - - | - - - | - - - | 34200 | 15.2 | 12 | 209849822 | All | USA
ML18XC2-036-230A** | L18/36U9 | EL196UH030XE36B | R-410A | - - - | - - - | - - - | 33800 | 15.2 | 11.5 | 214774602 | All | USA
ML18XC2-036-230A** | L18/36U9 | EL196UH070XE36B | R-410A | - - - | - - - | - - - | 33600 | 15.2 | 11.5 | 214774603 | All | USA
ML18XC2-036-230A** | L18/36U9 | EL297UH070XV36B | R-410A | - - - | - - - | - - - | 34200 | 15.2 | 11.5 | 214774606 | All | USA,Canada
ML18XC2-036-230A** | L18/36U9 | ML180UH045XE36A | R-410A | 34800 | 16 | 12.5 | 33800 | 16 | 12 | 209976878 | All | USA
ML18XC2-036-230A** | L18/36U9 | ML180UH070XE36B | R-410A | 34200 | 16 | 12.2 | 34000 | 15.2 | 12 | 209976960 | All | USA
ML18XC2-036-230A** | L18/36U9 | ML193UH045XE36B | R-410A | - - - | - - - | - - - | 33600 | 15.2 | 11.5 | 214774611 | All | USA
ML18XC2-036-230A** | L18/36U9 | ML196UH030XE36B | R-410A | - - - | - - - | - - - | 33800 | 15.2 | 11.5 | 214774612 | All | USA
ML18XC2-036-230A** | L18/36U9 | ML196UH045XE36B | R-410A | - - - | - - - | - - - | 33000 | 15.2 | 11.5 | 214774613 | All | USA,Canada
ML18XC2-036-230A** | L18/36U9 | ML196UH070XE36B | R-410A | - - - | - - - | - - - | 33600 | 15.2 | 11.5 | 214774614 | All | USA
ML18XC2-036-230A** | L18/36U9 | SL280UH070XV36A | R-410A | - - - | - - - | - - - | 34200 | 15.2 | 11.5 | 214774615 | All | USA
ML18XC2-036-230A** | L18/36V9 | EL180UH060NE36A | R-410A | 35200 | 16 | 12.5 | 34200 | 16 | 12 | 209848986 | All | USA
ML18XC2-036-230A** | L18/36V9 | EL180UH080NE48B | R-410A | 35000 | 15 | 12.5 | 33600 | 14.5 | 12 | 209848998 | All | USA
ML18XC2-036-230A** | L18/36V9 | EL195UH040NE36B | R-410A | 34200 | 16 | 12.5 | 33800 | 16 | 12 | 209849019 | All | USA,Canada
ML18XC2-036-230A** | L18/36V9 | EL195UH060NE36B | R-410A | 34400 | 16 | 12.5 | 34000 | 16 | 12 | 209849040 | All | USA,Canada
ML18XC2-036-230A** | L18/36V9 | EL196UH030XE36B | R-410A | 35400 | 16 | 12.2 | 34000 | 15.2 | 12 | 209849075 | All | USA
ML18XC2-036-230A** | L18/36V9 | EL196UH070XE36B | R-410A | - - - | - - - | - - - | 33600 | 16 | 12 | 209849096 | All | USA
ML18XC2-036-230A** | L18/36V9 | EL280UH045E36A | R-410A | 34800 | 15 | 12.5 | 34800 | 16 | 12 | 209976545 | All | USA
ML18XC2-036-230A** | L18/36V9 | EL280UH070E36A | R-410A | 35000 | 16 | 12.5 | 34000 | 16 | 12 | 209976568 | All | USA
ML18XC2-036-230A** | L18/36V9 | EL280UH070XE36A | R-410A | 35000 | 16 | 12.5 | 34000 | 16 | 12 | 209976591 | All | USA
ML18XC2-036-230A** | L18/36V9 | EL280UH090E36B | R-410A | 34800 | 16 | 12.5 | 34600 | 16 | 12.5 | 209976613 | All | USA
ML18XC2-036-230A** | L18/36V9 | EL280UH090E48B | R-410A | 33800 | 15 | 12.2 | 33000 | 15 | 11.7 | 209976646 | All | USA
ML18XC2-036-230A** | L18/36V9 | EL280UH090XE48B | R-410A | 33800 | 15 | 12.2 | 33000 | 15 | 11.7 | 209976680 | All | USA
ML18XC2-036-230A** | L18/36V9 | EL296UH045XV36B | R-410A | - - - | - - - | - - - | 34400 | 15.2 | 11.5 | 211172360 | All | USA
ML18XC2-036-230A** | L18/36V9 | EL296UH070XV36B | R-410A | - - - | - - - | - - - | 34200 | 15.2 | 12 | 211172368 | All | USA
ML18XC2-036-230A** | L18/36V9 | EL296UH090XE48C | R-410A | - - - | - - - | - - - | 33400 | 14.5 | 12 | 211172370 | All | USA
ML18XC2-036-230A** | L18/36V9 | EL296UH090XV36C | R-410A | - - - | - - - | - - - | 34600 | 15.2 | 12.5 | 211172378 | All | USA,Canada
ML18XC2-036-230A** | L18/36V9 | EL296UH090XV48C | R-410A | - - - | - - - | - - - | 34400 | 16 | 12.5 | 211172381 | All | USA,Canada
ML18XC2-036-230A** | L18/36V9 | EL296UH090XV60C | R-410A | - - - | - - - | - - - | 35000 | 16 | 12 | 211172385 | All | USA,Canada
ML18XC2-036-230A** | L18/36V9 | EL296UH110XV48C | R-410A | - - - | - - - | - - - | 34600 | 16 | 12.5 | 211172399 | All | USA
ML18XC2-036-230A** | L18/36V9 | EL296UH110XV60C | R-410A | - - - | - - - | - - - | 35000 | 16 | 12.5 | 211172403 | All | USA,Canada
ML18XC2-036-230A** | L18/36V9 | EL297UH045XV36B | R-410A | - - - | - - - | - - - | 34400 | 15.2 | 11.5 | 213358361 | All | USA,Canada
ML18XC2-036-230A** | L18/36V9 | EL297UH070XV36B | R-410A | - - - | - - - | - - - | 34200 | 15.2 | 12 | 213358371 | All | USA,Canada
ML18XC2-036-230A** | L18/36V9 | ML180UH030V36A | R-410A | 35200 | 16 | 13 | 34600 | 16 | 12.5 | 209849118 | All | USA
ML18XC2-036-230A** | L18/36V9 | ML180UH045E36A | R-410A | 35200 | 16 | 12.5 | 34200 | 16 | 12 | 209849131 | All | USA
ML18XC2-036-230A** | L18/36V9 | ML180UH045V36A | R-410A | 35200 | 16 | 13 | 34600 | 16 | 12.5 | 209849144 | All | USA
ML18XC2-036-230A** | L18/36V9 | ML180UH045XE36A | R-410A | 35200 | 16 | 12.5 | 34200 | 16 | 12 | 209849157 | All | USA
ML18XC2-036-230A** | L18/36V9 | ML180UH070E36A | R-410A | 35200 | 16 | 12.5 | 34400 | 15.2 | 12 | 209849170 | All | USA
ML18XC2-036-230A** | L18/36V9 | ML180UH070E36B | R-410A | 34800 | 16 | 12.5 | 34600 | 16 | 12 | 209849182 | All | USA
ML18XC2-036-230A** | L18/36V9 | ML180UH070V36A | R-410A | 35000 | 16 | 12.5 | 34600 | 16 | 12 | 209849204 | All | USA
ML18XC2-036-230A** | L18/36V9 | ML180UH070V36B | R-410A | 35200 | 16 | 13 | 34600 | 16 | 12 | 209849216 | All | USA
ML18XC2-036-230A** | L18/36V9 | ML180UH070V48B | R-410A | 35600 | 16 | 13 | 33000 | 15.2 | 13 | 209849237 | All | USA
ML18XC2-036-230A** | L18/36V9 | ML180UH070XE36A | R-410A | 35200 | 16 | 12.5 | 34400 | 15.2 | 12 | 209849259 | All | USA
ML18XC2-036-230A** | L18/36V9 | ML180UH070XE36B | R-410A | 34600 | 16 | 12.5 | 34400 | 16 | 12 | 209849271 | All | USA
ML18XC2-036-230A** | L18/36V9 | ML180UH090V48B | R-410A | 35200 | 17 | 13 | 34600 | 16 | 12.5 | 209849292 | All | USA
ML18XC2-036-230A** | L18/36V9 | ML193UH030XE36B | R-410A | - - - | - - - | - - - | 34200 | 16 | 11.5 | 209849327 | All | USA
ML18XC2-036-230A** | L18/36V9 | ML193UH045XE36B | R-410A | 34600 | 16 | 12.2 | 33800 | 16 | 12 | 209849348 | All | USA
ML18XC2-036-230A** | L18/36V9 | ML193UH070XE36B | R-410A | 35200 | 16 | 12.5 | 33800 | 16 | 12 | 209849369 | All | USA
ML18XC2-036-230A** | L18/36V9 | ML196UH030XE36B | R-410A | 35400 | 16 | 12.2 | 34000 | 15.2 | 12 | 209849404 | All | USA
ML18XC2-036-230A** | L18/36V9 | ML196UH045XE36B | R-410A | - - - | - - - | - - - | 33400 | 15.2 | 12 | 209849425 | All | USA,Canada
ML18XC2-036-230A** | L18/36V9 | ML196UH070XE36B | R-410A | - - - | - - - | - - - | 33600 | 16 | 12 | 209849446 | All | USA
ML18XC2-036-230A** | L18/36V9 | ML196UH070XE48B | R-410A | 34400 | 16 | 12.5 | 34600 | 15 | 11.7 | 209849467 | All | USA
ML18XC2-036-230A** | L18/36V9 | ML296UH045XV36B | R-410A | 34800 | 16 | 12.5 | 34400 | 15.2 | 11.5 | 209849502 | All | USA
ML18XC2-036-230A** | L18/36V9 | ML296UH070XV36B | R-410A | - - - | - - - | - - - | 34400 | 15.2 | 11.5 | 209849523 | All | USA
ML18XC2-036-230A** | L18/36V9 | SL280UH060NV36A | R-410A | 35200 | 16 | 12.5 | 34600 | 15.2 | 12 | 209849573 | All | USA
ML18XC2-036-230A** | L18/36V9 | SL280UH070V36A | R-410A | - - - | - - - | - - - | 34600 | 15.2 | 11.5 | 209849586 | All | USA
ML18XC2-036-230A** | L18/36V9 | SL280UH070XV36A | R-410A | - - - | - - - | - - - | 34600 | 15.2 | 11.5 | 209849599 | All | USA
ML18XC2-036-230A** | L18/36V9 | SL280UH080NV48B | R-410A | 35200 | 16 | 13 | 34600 | 15.2 | 12.5 | 209849611 | All | USA
ML18XC2-036-230A** | L18/36V9 | SL280UH090V36B | R-410A | 35200 | 16 | 13 | 34600 | 15.2 | 12.5 | 209849646 | All | USA
ML18XC2-036-230A** | L18/36V9 | SL280UH090V48B | R-410A | 35200 | 16 | 13 | 34600 | 15.2 | 12.5 | 209849667 | All | USA
ML18XC2-036-230A** | L18/36V9 | SL280UH090XV48B | R-410A | 35200 | 16 | 13 | 34600 | 15.2 | 12.5 | 209849702 | All | USA
ML18XC2-036-230A** | L18/36V9 | SL297UH040NV36B | R-410A | 35200 | 16 | 12.5 | 34400 | 15.2 | 12 | 209849765 | All | USA
ML18XC2-036-230A** | L18/36V9 | SL297UH060NV36B | R-410A | 35000 | 16 | 12.5 | 34200 | 15.2 | 12 | 209849786 | All | USA
ML18XC2-036-230A** | L18/36V9 | SLP99UH070XV36B | R-410A | - - - | - - - | - - - | 34200 | 15.2 | 12 | 209849821 | All | USA
ML18XC2-036-230A** | L19/36S9 | EL180UH060NE36A | R-410A | 35800 | 16 | 12.5 | 34800 | 16 | 12 | 209848989 | All | USA
ML18XC2-036-230A** | L19/36S9 | EL180UH080NE48B | R-410A | 35400 | 15 | 12.5 | 34400 | 14.5 | 12 | 209849005 | All | USA
ML18XC2-036-230A** | L19/36S9 | EL195UH040NE36B | R-410A | 34800 | 16 | 12.5 | 34400 | 16 | 12 | 209849026 | All | USA,Canada
ML18XC2-036-230A** | L19/36S9 | EL195UH060NE36B | R-410A | 34800 | 16 | 12.5 | 34400 | 16 | 12 | 209849047 | All | USA,Canada
ML18XC2-036-230A** | L19/36S9 | EL196UH030XE36B | R-410A | 35800 | 16 | 12.5 | 34400 | 15.2 | 12 | 209849082 | All | USA
ML18XC2-036-230A** | L19/36S9 | EL196UH070XE36B | R-410A | 34400 | 16 | 12.5 | 34000 | 16 | 12 | 209849103 | All | USA
ML18XC2-036-230A** | L19/36S9 | EL280DF070E36A | R-410A | 34200 | 16 | 12.2 | 34000 | 16 | 11.5 | 210837886 | All | USA
ML18XC2-036-230A** | L19/36S9 | EL280DF090E48B | R-410A | 35200 | 16 | 12.5 | 35200 | 16 | 12 | 210837892 | All | USA
ML18XC2-036-230A** | L19/36S9 | EL280UH045E36A | R-410A | 35200 | 15 | 12.5 | 35400 | 16 | 12 | 209976548 | All | USA
ML18XC2-036-230A** | L19/36S9 | EL280UH070E36A | R-410A | 34600 | 16 | 13 | 34600 | 16 | 12 | 209976571 | All | USA
ML18XC2-036-230A** | L19/36S9 | EL280UH070XE36A | R-410A | 34600 | 16 | 13 | 34600 | 16 | 12 | 209976594 | All | USA
ML18XC2-036-230A** | L19/36S9 | EL280UH090E36B | R-410A | 35000 | 16 | 13 | 34600 | 16 | 12.5 | 209976620 | All | USA
ML18XC2-036-230A** | L19/36S9 | EL280UH090E48B | R-410A | 34200 | 15 | 12.5 | 33400 | 15.2 | 12 | 209976653 | All | USA
ML18XC2-036-230A** | L19/36S9 | EL280UH090XE48B | R-410A | 34200 | 15 | 12.5 | 33400 | 15.2 | 12 | 209976687 | All | USA
ML18XC2-036-230A** | L19/36S9 | EL296DF070XE48B | R-410A | 34200 | 16 | 12.2 | 34400 | 15.2 | 11.5 | 210837900 | All | USA,Canada
ML18XC2-036-230A** | L19/36S9 | EL296DF070XV48B | R-410A | - - - | - - - | - - - | 34600 | 15.2 | 11.5 | 210851836 | All | USA,Canada
ML18XC2-036-230A** | L19/36S9 | EL297DF070XV48B | R-410A | - - - | - - - | - - - | 35400 | 15.2 | 11.5 | 213358350 | All | USA,Canada
ML18XC2-036-230A** | L19/36S9 | EL297UH045XV36B | R-410A | - - - | - - - | - - - | 35000 | 15.2 | 11.5 | 213358368 | All | USA,Canada
ML18XC2-036-230A** | L19/36S9 | EL297UH070XV36B | R-410A | - - - | - - - | - - - | 34600 | 15.2 | 12 | 213358378 | All | USA,Canada
ML18XC2-036-230A** | L19/36S9 | ML180UH030V36A | R-410A | 35800 | 16 | 13 | 35200 | 16 | 12.5 | 209849121 | All | USA
ML18XC2-036-230A** | L19/36S9 | ML180UH045E36A | R-410A | 35800 | 16 | 12.5 | 34800 | 16 | 12 | 209849134 | All | USA
ML18XC2-036-230A** | L19/36S9 | ML180UH045V36A | R-410A | 35800 | 16 | 13 | 35200 | 16 | 12.5 | 209849147 | All | USA
ML18XC2-036-230A** | L19/36S9 | ML180UH045XE36A | R-410A | 35800 | 16 | 12.5 | 34800 | 16 | 12 | 209849160 | All | USA
ML18XC2-036-230A** | L19/36S9 | ML180UH070E36A | R-410A | 35800 | 16 | 12.5 | 34800 | 15.2 | 12 | 209849173 | All | USA
ML18XC2-036-230A** | L19/36S9 | ML180UH070E36B | R-410A | 34800 | 16 | 13 | 35200 | 16 | 12 | 209849189 | All | USA
ML18XC2-036-230A** | L19/36S9 | ML180UH070V36A | R-410A | 35800 | 16 | 12.5 | 35200 | 16 | 12 | 209849207 | All | USA
ML18XC2-036-230A** | L19/36S9 | ML180UH070V36B | R-410A | 35600 | 16 | 13 | 35200 | 16 | 12.5 | 209849223 | All | USA
ML18XC2-036-230A** | L19/36S9 | ML180UH070V48B | R-410A | 36000 | 16 | 13 | 34800 | 16 | 12.5 | 209849244 | All | USA
ML18XC2-036-230A** | L19/36S9 | ML180UH070XE36A | R-410A | 35800 | 16 | 12.5 | 34800 | 15.2 | 12 | 209849262 | All | USA
ML18XC2-036-230A** | L19/36S9 | ML180UH070XE36B | R-410A | 35200 | 16 | 12.5 | 35000 | 16 | 12 | 209849278 | All | USA
ML18XC2-036-230A** | L19/36S9 | ML180UH090V48B | R-410A | 35800 | 17 | 13 | 35200 | 16 | 12.5 | 209849299 | All | USA
ML18XC2-036-230A** | L19/36S9 | ML193DF045XE36B | R-410A | 35000 | 16 | 12.2 | 33800 | 16 | 11.5 | 210837918 | All | USA
ML18XC2-036-230A** | L19/36S9 | ML193DF070XE36B | R-410A | 35000 | 16 | 12.2 | 34000 | 16 | 12 | 210837926 | All | USA
ML18XC2-036-230A** | L19/36S9 | ML193UH030XE36B | R-410A | - - - | - - - | - - - | 34800 | 16 | 11.5 | 209849334 | All | USA
ML18XC2-036-230A** | L19/36S9 | ML193UH045XE36B | R-410A | 35000 | 16 | 12.5 | 34200 | 16 | 12 | 209849355 | All | USA
ML18XC2-036-230A** | L19/36S9 | ML193UH070XE36B | R-410A | 35600 | 16 | 12.5 | 34400 | 16 | 12 | 209849376 | All | USA
ML18XC2-036-230A** | L19/36S9 | ML196UH030XE36B | R-410A | 35800 | 16 | 12.5 | 34400 | 15.2 | 12 | 209849411 | All | USA
ML18XC2-036-230A** | L19/36S9 | ML196UH045XE36B | R-410A | 35000 | 16 | 12.2 | 33800 | 15.2 | 12 | 209849432 | All | USA,Canada
ML18XC2-036-230A** | L19/36S9 | ML196UH070XE36B | R-410A | 34400 | 16 | 12.5 | 34000 | 16 | 12 | 209849453 | All | USA
ML18XC2-036-230A** | L19/36S9 | ML196UH070XE48B | R-410A | 34400 | 16 | 13 | 35000 | 15.2 | 12 | 209849474 | All | USA
ML18XC2-036-230A** | L19/36S9 | ML296UH045XV36B | R-410A | 35200 | 16 | 12.5 | 35000 | 15.2 | 11.5 | 209849509 | All | USA
ML18XC2-036-230A** | L19/36S9 | ML296UH070XV36B | R-410A | 35600 | 16 | 12.2 | 35000 | 15.2 | 11.5 | 209849530 | All | USA
ML18XC2-036-230A** | L19/36S9 | SL280DF060NV36B | R-410A | 35000 | 16 | 12.5 | 33600 | 15.2 | 12 | 210837944 | All | USA
ML18XC2-036-230A** | L19/36S9 | SL280DF070V36A | R-410A | - - - | - - - | - - - | 34400 | 15.2 | 11.5 | 210852159 | All | USA
ML18XC2-036-230A** | L19/36S9 | SL280DF090V48B | R-410A | 35200 | 16 | 12.5 | 34600 | 15.2 | 11.5 | 210837957 | All | USA
ML18XC2-036-230A** | L19/36S9 | SL280UH060NV36A | R-410A | 35800 | 16 | 12.5 | 35200 | 16 | 12 | 209849576 | All | USA
ML18XC2-036-230A** | L19/36S9 | SL280UH070V36A | R-410A | 35600 | 16 | 12.2 | 35200 | 15.2 | 11.5 | 209849589 | All | USA
ML18XC2-036-230A** | L19/36S9 | SL280UH070XV36A | R-410A | 35600 | 16 | 12.2 | 35200 | 15.2 | 11.5 | 209849602 | All | USA
ML18XC2-036-230A** | L19/36S9 | SL280UH080NV48B | R-410A | 35800 | 16 | 13 | 34600 | 16 | 12.5 | 209849618 | All | USA
ML18XC2-036-230A** | L19/36S9 | SL280UH090V36B | R-410A | 35200 | 16 | 13 | 34600 | 16 | 12.5 | 209849653 | All | USA
ML18XC2-036-230A** | L19/36S9 | SL280UH090V48B | R-410A | 35200 | 16 | 13 | 34600 | 16 | 12.5 | 209849674 | All | USA
ML18XC2-036-230A** | L19/36S9 | SL280UH090XV48B | R-410A | 35200 | 16 | 13 | 34600 | 16 | 12.5 | 209849709 | All | USA
ML18XC2-036-230A** | L19/36S9 | SL297UH040NV36B | R-410A | 34800 | 16 | 13 | 34200 | 15.2 | 12.5 | 209849772 | All | USA
ML18XC2-036-230A** | L19/36S9 | SL297UH060NV36B | R-410A | 34600 | 16 | 13 | 34600 | 15.2 | 12 | 209849793 | All | USA
ML18XC2-036-230A** | L19/36S9 | SLP99DF070XV36B | R-410A | 35200 | 16 | 12.2 | 34600 | 15.2 | 11.5 | 210837975 | All | USA,Canada
ML18XC2-036-230A** | L19/36S9 | SLP99UH070XV36B | R-410A | 35600 | 16 | 12.2 | 34600 | 15.2 | 12 | 209849828 | All | USA
ML18XC2-036-230A** | L19/36U9 | EL180UH060NE36A | R-410A | 35800 | 16 | 12.5 | 34800 | 16 | 12 | 209848988 | All | USA
ML18XC2-036-230A** | L19/36U9 | EL180UH080NE48B | R-410A | 35400 | 15 | 12.5 | 34400 | 14.5 | 12 | 209849004 | All | USA
ML18XC2-036-230A** | L19/36U9 | EL195UH040NE36B | R-410A | 34800 | 16 | 12.5 | 34400 | 16 | 12 | 209849025 | All | USA,Canada
ML18XC2-036-230A** | L19/36U9 | EL195UH060NE36B | R-410A | 34800 | 16 | 12.5 | 34400 | 16 | 12 | 209849046 | All | USA,Canada
ML18XC2-036-230A** | L19/36U9 | EL196UH030XE36B | R-410A | 35800 | 16 | 12.5 | 34400 | 15.2 | 12 | 209849081 | All | USA
ML18XC2-036-230A** | L19/36U9 | EL196UH070XE36B | R-410A | 34400 | 16 | 12.5 | 34000 | 16 | 12 | 209849102 | All | USA
ML18XC2-036-230A** | L19/36U9 | EL280DF070E36A | R-410A | 34200 | 16 | 12.2 | 34000 | 16 | 11.5 | 210837885 | All | USA
ML18XC2-036-230A** | L19/36U9 | EL280DF090E48B | R-410A | 35200 | 16 | 12.5 | 35200 | 16 | 12 | 210837891 | All | USA
ML18XC2-036-230A** | L19/36U9 | EL280UH045E36A | R-410A | 35200 | 15 | 12.5 | 35400 | 16 | 12 | 209976547 | All | USA
ML18XC2-036-230A** | L19/36U9 | EL280UH070E36A | R-410A | 34600 | 16 | 13 | 34600 | 16 | 12 | 209976570 | All | USA
ML18XC2-036-230A** | L19/36U9 | EL280UH070XE36A | R-410A | 34600 | 16 | 13 | 34600 | 16 | 12 | 209976593 | All | USA
ML18XC2-036-230A** | L19/36U9 | EL280UH090E36B | R-410A | 35000 | 16 | 13 | 34600 | 16 | 12.5 | 209976619 | All | USA
ML18XC2-036-230A** | L19/36U9 | EL280UH090E48B | R-410A | 34200 | 15 | 12.5 | 33400 | 15.2 | 12 | 209976652 | All | USA
ML18XC2-036-230A** | L19/36U9 | EL280UH090XE48B | R-410A | 34200 | 15 | 12.5 | 33400 | 15.2 | 12 | 209976686 | All | USA
ML18XC2-036-230A** | L19/36U9 | EL296DF070XE48B | R-410A | 34200 | 16 | 12.2 | 34400 | 15.2 | 11.5 | 210837899 | All | USA,Canada
ML18XC2-036-230A** | L19/36U9 | EL296DF070XV48B | R-410A | - - - | - - - | - - - | 34600 | 15.2 | 11.5 | 210851785 | All | USA,Canada
ML18XC2-036-230A** | L19/36U9 | EL297DF070XV48B | R-410A | - - - | - - - | - - - | 35400 | 15.2 | 11.5 | 213358349 | All | USA,Canada
ML18XC2-036-230A** | L19/36U9 | EL297UH045XV36B | R-410A | - - - | - - - | - - - | 35000 | 15.2 | 11.5 | 213358367 | All | USA,Canada
ML18XC2-036-230A** | L19/36U9 | EL297UH070XV36B | R-410A | - - - | - - - | - - - | 34600 | 15.2 | 12 | 213358377 | All | USA,Canada
ML18XC2-036-230A** | L19/36U9 | ML180UH030V36A | R-410A | 35800 | 16 | 13 | 35200 | 16 | 12.5 | 209849120 | All | USA
ML18XC2-036-230A** | L19/36U9 | ML180UH045E36A | R-410A | 35800 | 16 | 12.5 | 34800 | 16 | 12 | 209849133 | All | USA
ML18XC2-036-230A** | L19/36U9 | ML180UH045V36A | R-410A | 35800 | 16 | 13 | 35200 | 16 | 12.5 | 209849146 | All | USA
ML18XC2-036-230A** | L19/36U9 | ML180UH045XE36A | R-410A | 35800 | 16 | 12.5 | 34800 | 16 | 12 | 209849159 | All | USA
ML18XC2-036-230A** | L19/36U9 | ML180UH070E36A | R-410A | 35800 | 16 | 12.5 | 34800 | 15.2 | 12 | 209849172 | All | USA
ML18XC2-036-230A** | L19/36U9 | ML180UH070E36B | R-410A | 34800 | 16 | 13 | 35200 | 16 | 12 | 209849188 | All | USA
ML18XC2-036-230A** | L19/36U9 | ML180UH070V36A | R-410A | 35800 | 16 | 12.5 | 35200 | 16 | 12 | 209849206 | All | USA
ML18XC2-036-230A** | L19/36U9 | ML180UH070V36B | R-410A | 35600 | 16 | 13 | 35200 | 16 | 12.5 | 209849222 | All | USA
ML18XC2-036-230A** | L19/36U9 | ML180UH070V48B | R-410A | 36000 | 16 | 13 | 34800 | 16 | 12.5 | 209849243 | All | USA
ML18XC2-036-230A** | L19/36U9 | ML180UH070XE36A | R-410A | 35800 | 16 | 12.5 | 34800 | 15.2 | 12 | 209849261 | All | USA
ML18XC2-036-230A** | L19/36U9 | ML180UH070XE36B | R-410A | 35200 | 16 | 12.5 | 35000 | 16 | 12 | 209849277 | All | USA
ML18XC2-036-230A** | L19/36U9 | ML180UH090V48B | R-410A | 35800 | 17 | 13 | 35200 | 16 | 12.5 | 209849298 | All | USA
ML18XC2-036-230A** | L19/36U9 | ML193DF045XE36B | R-410A | 35000 | 16 | 12.2 | 33800 | 16 | 11.5 | 210837917 | All | USA
ML18XC2-036-230A** | L19/36U9 | ML193DF070XE36B | R-410A | 35000 | 16 | 12.2 | 34000 | 16 | 12 | 210837925 | All | USA
ML18XC2-036-230A** | L19/36U9 | ML193UH030XE36B | R-410A | - - - | - - - | - - - | 34800 | 16 | 11.5 | 209849333 | All | USA
ML18XC2-036-230A** | L19/36U9 | ML193UH045XE36B | R-410A | 35000 | 16 | 12.5 | 34200 | 16 | 12 | 209849354 | All | USA
ML18XC2-036-230A** | L19/36U9 | ML193UH070XE36B | R-410A | 35600 | 16 | 12.5 | 34400 | 16 | 12 | 209849375 | All | USA
ML18XC2-036-230A** | L19/36U9 | ML196UH030XE36B | R-410A | 35800 | 16 | 12.5 | 34400 | 15.2 | 12 | 209849410 | All | USA
ML18XC2-036-230A** | L19/36U9 | ML196UH045XE36B | R-410A | 35000 | 16 | 12.2 | 33800 | 15.2 | 12 | 209849431 | All | USA,Canada
ML18XC2-036-230A** | L19/36U9 | ML196UH070XE36B | R-410A | 34400 | 16 | 12.5 | 34000 | 16 | 12 | 209849452 | All | USA
ML18XC2-036-230A** | L19/36U9 | ML196UH070XE48B | R-410A | 34400 | 16 | 13 | 35000 | 15.2 | 12 | 209849473 | All | USA
ML18XC2-036-230A** | L19/36U9 | ML296UH045XV36B | R-410A | 35200 | 16 | 12.5 | 35000 | 15.2 | 11.5 | 209849508 | All | USA
ML18XC2-036-230A** | L19/36U9 | ML296UH070XV36B | R-410A | 35600 | 16 | 12.2 | 35000 | 15.2 | 11.5 | 209849529 | All | USA
ML18XC2-036-230A** | L19/36U9 | SL280DF060NV36B | R-410A | 35000 | 16 | 12.5 | 33600 | 15.2 | 12 | 210837943 | All | USA
ML18XC2-036-230A** | L19/36U9 | SL280DF070V36A | R-410A | - - - | - - - | - - - | 34400 | 15.2 | 11.5 | 210852158 | All | USA
ML18XC2-036-230A** | L19/36U9 | SL280DF090V48B | R-410A | 35200 | 16 | 12.5 | 34600 | 15.2 | 11.5 | 210837956 | All | USA
ML18XC2-036-230A** | L19/36U9 | SL280UH060NV36A | R-410A | 35800 | 16 | 12.5 | 35200 | 16 | 12 | 209849575 | All | USA
ML18XC2-036-230A** | L19/36U9 | SL280UH070V36A | R-410A | 35600 | 16 | 12.2 | 35200 | 15.2 | 11.5 | 209849588 | All | USA
ML18XC2-036-230A** | L19/36U9 | SL280UH070XV36A | R-410A | 35600 | 16 | 12.2 | 35200 | 15.2 | 11.5 | 209849601 | All | USA
ML18XC2-036-230A** | L19/36U9 | SL280UH080NV48B | R-410A | 35800 | 16 | 13 | 34600 | 16 | 12.5 | 209849617 | All | USA
ML18XC2-036-230A** | L19/36U9 | SL280UH090V36B | R-410A | 35200 | 16 | 13 | 34600 | 16 | 12.5 | 209849652 | All | USA
ML18XC2-036-230A** | L19/36U9 | SL280UH090V48B | R-410A | 35200 | 16 | 13 | 34600 | 16 | 12.5 | 209849673 | All | USA
ML18XC2-036-230A** | L19/36U9 | SL280UH090XV48B | R-410A | 35200 | 16 | 13 | 34600 | 16 | 12.5 | 209849708 | All | USA
ML18XC2-036-230A** | L19/36U9 | SL297UH040NV36B | R-410A | 34800 | 16 | 13 | 34200 | 15.2 | 12.5 | 209849771 | All | USA
ML18XC2-036-230A** | L19/36U9 | SL297UH060NV36B | R-410A | 34600 | 16 | 13 | 34600 | 15.2 | 12 | 209849792 | All | USA
ML18XC2-036-230A** | L19/36U9 | SLP99DF070XV36B | R-410A | 35200 | 16 | 12.2 | 34600 | 15.2 | 11.5 | 210837974 | All | USA,Canada
ML18XC2-036-230A** | L19/36U9 | SLP99UH070XV36B | R-410A | 35600 | 16 | 12.2 | 34600 | 15.2 | 12 | 209849827 | All | USA
ML18XC2-036-230A** | L23/37Y9 | EL180UH080NE48B | R-410A | 36400 | 16 | 13 | 35000 | 15.2 | 13 | 209849017 | All | USA
ML18XC2-036-230A** | L23/37Y9 | EL195UH040NE36B | R-410A | 36000 | 16 | 13 | 35000 | 16 | 13 | 209849038 | All | USA,Canada
ML18XC2-036-230A** | L23/37Y9 | EL195UH060NE36B | R-410A | 36400 | 17 | 13 | 35200 | 17 | 13 | 209849059 | All | USA,Canada
ML18XC2-036-230A** | L23/37Y9 | EL195UH080NE48C | R-410A | 36200 | 15 | 12.5 | 35200 | 15.2 | 13 | 209849073 | All | USA,Canada
ML18XC2-036-230A** | L23/37Y9 | EL196UH030XE36B | R-410A | 36800 | 17 | 12.5 | 35000 | 16 | 13 | 209849094 | All | USA
ML18XC2-036-230A** | L23/37Y9 | EL196UH070XE36B | R-410A | 36400 | 17 | 13 | 35000 | 16 | 13 | 209849115 | All | USA
ML18XC2-036-230A** | L23/37Y9 | EL280DF090E48B | R-410A | 35600 | 16 | 13 | 35600 | 16 | 13 | 210837898 | All | USA
ML18XC2-036-230A** | L23/37Y9 | EL280UH090E36B | R-410A | 36400 | 17 | 13 | 35600 | 17 | 13 | 209976638 | All | USA
ML18XC2-036-230A** | L23/37Y9 | EL280UH090E48B | R-410A | 36600 | 16 | 13 | 35800 | 15.2 | 13 | 209976672 | All | USA
ML18XC2-036-230A** | L23/37Y9 | EL280UH090XE48B | R-410A | 36600 | 16 | 13 | 35800 | 15.2 | 13 | 209976705 | All | USA
ML18XC2-036-230A** | L23/37Y9 | EL296DF070XE48B | R-410A | 34800 | 16 | 13 | 35000 | 15.2 | 12.5 | 210837906 | All | USA,Canada
ML18XC2-036-230A** | L23/37Y9 | EL296DF070XV48B | R-410A | - - - | - - - | - - - | 35000 | 16 | 12 | 210852129 | All | USA,Canada
ML18XC2-036-230A** | L23/37Y9 | EL296DF090XV60C | R-410A | 35800 | 16 | 13 | 35200 | 16 | 12.5 | 210837911 | All | USA,Canada
ML18XC2-036-230A** | L23/37Y9 | EL296DF110XV60C | R-410A | 35800 | 16 | 13 | 35200 | 16 | 12.5 | 210837916 | All | USA,Canada
ML18XC2-036-230A** | L23/37Y9 | EL296UH090XV60C | R-410A | - - - | - - - | - - - | 36000 | 17 | 13 | 211172398 | All | USA,Canada
ML18XC2-036-230A** | L23/37Y9 | EL296UH110XV60C | R-410A | - - - | - - - | - - - | 35000 | 16 | 13.5 | 211172416 | All | USA,Canada
ML18XC2-036-230A** | L23/37Y9 | EL297DF090XV60C | R-410A | - - - | - - - | - - - | 36000 | 16 | 12.5 | 213358354 | All | USA,Canada
ML18XC2-036-230A** | L23/37Y9 | EL297DF110XV60C | R-410A | - - - | - - - | - - - | 36000 | 16 | 12.5 | 213358358 | All | USA,Canada
ML18XC2-036-230A** | L23/37Y9 | EL297UH045XV36B | R-410A | - - - | - - - | - - - | 35600 | 16 | 12.5 | 213540352 | All | USA,Canada
ML18XC2-036-230A** | L23/37Y9 | EL297UH070XV36B | R-410A | - - - | - - - | - - - | 35600 | 16 | 13 | 213540380 | All | USA,Canada
ML18XC2-036-230A** | L23/37Y9 | EL297UH090XV36C | R-410A | - - - | - - - | - - - | 34600 | 16 | 13.5 | 213358392 | All | USA,Canada
ML18XC2-036-230A** | L23/37Y9 | EL297UH090XV48C | R-410A | - - - | - - - | - - - | 35800 | 17 | 13 | 213358406 | All | USA,Canada
ML18XC2-036-230A** | L23/37Y9 | EL297UH090XV60C | R-410A | - - - | - - - | - - - | 36000 | 17 | 13 | 213358420 | All | USA,Canada
ML18XC2-036-230A** | L23/37Y9 | EL297UH110XV48C | R-410A | - - - | - - - | - - - | 34800 | 16 | 13.5 | 213358434 | All | USA,Canada
ML18XC2-036-230A** | L23/37Y9 | EL297UH110XV60C | R-410A | - - - | - - - | - - - | 34800 | 16 | 13.5 | 213358448 | All | USA,Canada
ML18XC2-036-230A** | L23/37Y9 | ML180UH070E36B | R-410A | 36000 | 16 | 13 | 35800 | 16 | 13 | 209849201 | All | USA
ML18XC2-036-230A** | L23/37Y9 | ML180UH070V36B | R-410A | 36800 | 17 | 13 | 35200 | 16 | 13.5 | 209849235 | All | USA
ML18XC2-036-230A** | L23/37Y9 | ML180UH070V48B | R-410A | 37200 | 17 | 13 | 35600 | 16 | 13.5 | 209849256 | All | USA
ML18XC2-036-230A** | L23/37Y9 | ML180UH070XE36B | R-410A | 35800 | 16 | 13 | 35800 | 16 | 13 | 209849290 | All | USA
ML18XC2-036-230A** | L23/37Y9 | ML180UH090V48B | R-410A | 37000 | 17 | 13 | 35600 | 17 | 13.5 | 209849311 | All | USA
ML18XC2-036-230A** | L23/37Y9 | ML180UH110V60C | R-410A | - - - | - - - | - - - | 36000 | 17 | 13.5 | 209849325 | All | USA
ML18XC2-036-230A** | L23/37Y9 | ML193DF045XE36B | R-410A | 35400 | 16 | 13 | 34200 | 16 | 12.5 | 210837924 | All | USA
ML18XC2-036-230A** | L23/37Y9 | ML193DF070XE36B | R-410A | 35400 | 16 | 13 | 34400 | 16 | 13 | 210837932 | All | USA
ML18XC2-036-230A** | L23/37Y9 | ML193DF090XE48C | R-410A | 34600 | 16 | 13 | 34200 | 16 | 12.5 | 210837937 | All | USA
ML18XC2-036-230A** | L23/37Y9 | ML193UH030XE36B | R-410A | 36600 | 17 | 12.5 | 35200 | 17 | 12.5 | 209849346 | All | USA
ML18XC2-036-230A** | L23/37Y9 | ML193UH045XE36B | R-410A | 36400 | 17 | 13 | 35200 | 16 | 13 | 209849367 | All | USA
ML18XC2-036-230A** | L23/37Y9 | ML193UH070XE36B | R-410A | 36400 | 17 | 13 | 35000 | 16 | 13 | 209849388 | All | USA
ML18XC2-036-230A** | L23/37Y9 | ML193UH090XE36C | R-410A | 35000 | 16 | 13 | 34800 | 17 | 13 | 209849402 | All | USA
ML18XC2-036-230A** | L23/37Y9 | ML196DF110XE60C | R-410A | 37000 | 16 | 13 | 36000 | 15.2 | 13 | 210837942 | All | USA,Canada
ML18XC2-036-230A** | L23/37Y9 | ML196UH030XE36B | R-410A | 36800 | 17 | 12.5 | 35000 | 16 | 13 | 209849423 | All | USA
ML18XC2-036-230A** | L23/37Y9 | ML196UH045XE36B | R-410A | 35600 | 16 | 13 | 34800 | 16 | 13 | 209849444 | All | USA,Canada
ML18XC2-036-230A** | L23/37Y9 | ML196UH070XE36B | R-410A | 36400 | 17 | 13 | 35000 | 16 | 13 | 209849465 | All | USA
ML18XC2-036-230A** | L23/37Y9 | ML196UH070XE48B | R-410A | 36400 | 16 | 13 | 35400 | 15.2 | 12.5 | 209849486 | All | USA
ML18XC2-036-230A** | L23/37Y9 | ML196UH090XE36C | R-410A | 36600 | 17 | 13 | 35600 | 17 | 13 | 209849500 | All | USA,Canada
ML18XC2-036-230A** | L23/37Y9 | ML296UH045XV36B | R-410A | 36800 | 17 | 13 | 35600 | 16 | 12.5 | 209849521 | All | USA
ML18XC2-036-230A** | L23/37Y9 | ML296UH070XV36B | R-410A | 36000 | 16 | 13 | 35400 | 16 | 12.5 | 209849542 | All | USA
ML18XC2-036-230A** | L23/37Y9 | ML296UH090XV48C | R-410A | 37000 | 17 | 13 | 34800 | 16 | 13.5 | 209849556 | All | USA,Canada
ML18XC2-036-230A** | L23/37Y9 | ML296UH110XV60C | R-410A | - - - | - - - | - - - | 35800 | 16 | 13.5 | 209849570 | All | USA,Canada
ML18XC2-036-230A** | L23/37Y9 | SL280DF060NV36B | R-410A | 35600 | 16 | 13 | 35000 | 16 | 12.5 | 210837950 | All | USA
ML18XC2-036-230A** | L23/37Y9 | SL280DF080NV60C | R-410A | 36800 | 17 | 13 | 36000 | 16 | 13 | 210837955 | All | USA
ML18XC2-036-230A** | L23/37Y9 | SL280DF090V48B | R-410A | 35600 | 16 | 13 | 35000 | 16 | 12.5 | 210837963 | All | USA
ML18XC2-036-230A** | L23/37Y9 | SL280DF090V60C | R-410A | 36000 | 17 | 13 | 35400 | 16 | 13 | 210837968 | All | USA
ML18XC2-036-230A** | L23/37Y9 | SL280DF110V60C | R-410A | 35800 | 17 | 13 | 35200 | 17 | 13 | 210837973 | All | USA
ML18XC2-036-230A** | L23/37Y9 | SL280UH080NV48B | R-410A | 37000 | 17 | 13 | 35800 | 16 | 13.5 | 209849630 | All | USA
ML18XC2-036-230A** | L23/37Y9 | SL280UH080NV60C | R-410A | - - - | - - - | - - - | 36000 | 17 | 13.5 | 209849644 | All | USA
ML18XC2-036-230A** | L23/37Y9 | SL280UH090V36B | R-410A | 36800 | 17 | 13 | 34600 | 16 | 13.5 | 209849665 | All | USA
ML18XC2-036-230A** | L23/37Y9 | SL280UH090V48B | R-410A | 36800 | 17 | 13 | 35800 | 16 | 13 | 209849686 | All | USA
ML18XC2-036-230A** | L23/37Y9 | SL280UH090V60C | R-410A | - - - | - - - | - - - | 35600 | 17 | 13.5 | 209849700 | All | USA
ML18XC2-036-230A** | L23/37Y9 | SL280UH090XV48B | R-410A | 36800 | 17 | 13 | 35800 | 16 | 13 | 209849721 | All | USA
ML18XC2-036-230A** | L23/37Y9 | SL280UH090XV60C | R-410A | - - - | - - - | - - - | 35600 | 17 | 13.5 | 209849735 | All | USA
ML18XC2-036-230A** | L23/37Y9 | SL280UH110V60C | R-410A | - - - | - - - | - - - | 36000 | 16 | 13 | 209849749 | All | USA
ML18XC2-036-230A** | L23/37Y9 | SL280UH110XV60C | R-410A | - - - | - - - | - - - | 36000 | 16 | 13 | 209849763 | All | USA
ML18XC2-036-230A** | L23/37Y9 | SL297UH040NV36B | R-410A | 37000 | 17 | 13 | 35800 | 16 | 13 | 209849784 | All | USA
ML18XC2-036-230A** | L23/37Y9 | SL297UH060NV36B | R-410A | 36800 | 17 | 13 | 35600 | 16 | 13 | 209849805 | All | USA
ML18XC2-036-230A** | L23/37Y9 | SL297UH080NV48C | R-410A | 36600 | 17 | 13 | 34200 | 16 | 13.5 | 209849819 | All | USA,Canada
ML18XC2-036-230A** | L23/37Y9 | SLP99DF070XV36B | R-410A | 35600 | 16 | 13 | 35000 | 16 | 12.5 | 210837981 | All | USA,Canada
ML18XC2-036-230A** | L23/37Y9 | SLP99DF090XV36C | R-410A | 35600 | 16 | 13 | 35000 | 16 | 12.5 | 210837986 | All | USA,Canada
ML18XC2-036-230A** | L23/37Y9 | SLP99DF090XV48C | R-410A | 35800 | 16 | 13 | 35000 | 16 | 12.5 | 210837991 | All | USA,Canada
ML18XC2-036-230A** | L23/37Y9 | SLP99DF090XV60C | R-410A | 35800 | 16 | 13 | 35200 | 16 | 12.5 | 210837996 | All | USA,Canada
ML18XC2-036-230A** | L23/37Y9 | SLP99DF110XV60C | R-410A | 35800 | 16 | 13 | 35200 | 16 | 12.5 | 210838001 | All | USA,Canada
ML18XC2-036-230A** | L23/37Y9 | SLP99UH070XV36B | R-410A | 36800 | 17 | 13 | 35600 | 16 | 13 | 209849840 | All | USA
ML18XC2-036-230A** | L23/37Y9 | SLP99UH090XV36C | R-410A | 36800 | 17 | 13 | 34600 | 16 | 13.5 | 209849854 | All | USA,Canada
ML18XC2-036-230A** | L23/37Y9 | SLP99UH090XV48C | R-410A | 36600 | 17 | 13 | 35800 | 17 | 13 | 209849868 | All | USA,Canada
ML18XC2-036-230A** | L23/37Y9 | SLP99UH090XV60C | R-410A | - - - | - - - | - - - | 36000 | 17 | 13 | 209849894 | All | USA,Canada
ML18XC2-036-230A** | L23/37Y9 | SLP99UH110XV60C | R-410A | - - - | - - - | - - - | 35000 | 16 | 13.5 | 209849922 | All | USA,Canada
ML18XC2-036-230A** | L23/37Y9+TD | - - - | R-410A | 35400 | 15 | 12.5 | 34800 | 14.5 | 12 | 209851555 | All | USA,Canada
ML18XC2-036-230A** | L23/37Z9 | EL180UH080NE48B | R-410A | 36400 | 16 | 13 | 35000 | 15.2 | 13 | 209849016 | All | USA
ML18XC2-036-230A** | L23/37Z9 | EL195UH040NE36B | R-410A | 36000 | 16 | 13 | 35000 | 16 | 13 | 209849037 | All | USA,Canada
ML18XC2-036-230A** | L23/37Z9 | EL195UH060NE36B | R-410A | 36400 | 17 | 13 | 35200 | 17 | 13 | 209849058 | All | USA,Canada
ML18XC2-036-230A** | L23/37Z9 | EL195UH080NE48C | R-410A | 36200 | 15 | 12.5 | 35200 | 15.2 | 13 | 209849072 | All | USA,Canada
ML18XC2-036-230A** | L23/37Z9 | EL196UH030XE36B | R-410A | 36800 | 17 | 12.5 | 35000 | 16 | 13 | 209849093 | All | USA
ML18XC2-036-230A** | L23/37Z9 | EL196UH070XE36B | R-410A | 36400 | 17 | 13 | 35000 | 16 | 13 | 209849114 | All | USA
ML18XC2-036-230A** | L23/37Z9 | EL280DF090E48B | R-410A | 35600 | 16 | 13 | 35600 | 16 | 13 | 210837897 | All | USA
ML18XC2-036-230A** | L23/37Z9 | EL280UH090E36B | R-410A | 36400 | 17 | 13 | 35600 | 17 | 13 | 209976637 | All | USA
ML18XC2-036-230A** | L23/37Z9 | EL280UH090E48B | R-410A | 36600 | 16 | 13 | 35800 | 15.2 | 13 | 209976671 | All | USA
ML18XC2-036-230A** | L23/37Z9 | EL280UH090XE48B | R-410A | 36600 | 16 | 13 | 35800 | 15.2 | 13 | 209976704 | All | USA
ML18XC2-036-230A** | L23/37Z9 | EL296DF070XE48B | R-410A | 34800 | 16 | 13 | 35000 | 15.2 | 12.5 | 210837905 | All | USA,Canada
ML18XC2-036-230A** | L23/37Z9 | EL296DF070XV48B | R-410A | - - - | - - - | - - - | 35000 | 16 | 12 | 210852068 | All | USA,Canada
ML18XC2-036-230A** | L23/37Z9 | EL296DF090XV60C | R-410A | 35800 | 16 | 13 | 35200 | 16 | 12.5 | 210837910 | All | USA,Canada
ML18XC2-036-230A** | L23/37Z9 | EL296DF110XV60C | R-410A | 35800 | 16 | 13 | 35200 | 16 | 12.5 | 210837915 | All | USA,Canada
ML18XC2-036-230A** | L23/37Z9 | EL296UH090XV60C | R-410A | - - - | - - - | - - - | 36000 | 17 | 13 | 211172397 | All | USA,Canada
ML18XC2-036-230A** | L23/37Z9 | EL296UH110XV60C | R-410A | - - - | - - - | - - - | 35000 | 16 | 13.5 | 211172415 | All | USA,Canada
ML18XC2-036-230A** | L23/37Z9 | EL297DF090XV60C | R-410A | - - - | - - - | - - - | 36000 | 16 | 12.5 | 213358353 | All | USA,Canada
ML18XC2-036-230A** | L23/37Z9 | EL297DF110XV60C | R-410A | - - - | - - - | - - - | 36000 | 16 | 12.5 | 213358357 | All | USA,Canada
ML18XC2-036-230A** | L23/37Z9 | EL297UH045XV36B | R-410A | - - - | - - - | - - - | 35600 | 16 | 12.5 | 213540347 | All | USA,Canada
ML18XC2-036-230A** | L23/37Z9 | EL297UH070XV36B | R-410A | - - - | - - - | - - - | 35600 | 16 | 13 | 213540375 | All | USA,Canada
ML18XC2-036-230A** | L23/37Z9 | EL297UH090XV36C | R-410A | - - - | - - - | - - - | 34600 | 16 | 13.5 | 213358391 | All | USA,Canada
ML18XC2-036-230A** | L23/37Z9 | EL297UH090XV48C | R-410A | - - - | - - - | - - - | 35800 | 17 | 13 | 213358405 | All | USA,Canada
ML18XC2-036-230A** | L23/37Z9 | EL297UH090XV60C | R-410A | - - - | - - - | - - - | 36000 | 17 | 13 | 213358419 | All | USA,Canada
ML18XC2-036-230A** | L23/37Z9 | EL297UH110XV48C | R-410A | - - - | - - - | - - - | 34800 | 16 | 13.5 | 213358433 | All | USA,Canada
ML18XC2-036-230A** | L23/37Z9 | EL297UH110XV60C | R-410A | - - - | - - - | - - - | 34800 | 16 | 13.5 | 213358447 | All | USA,Canada
ML18XC2-036-230A** | L23/37Z9 | ML180UH070E36B | R-410A | 36000 | 16 | 13 | 35800 | 16 | 13 | 209849200 | All | USA
ML18XC2-036-230A** | L23/37Z9 | ML180UH070V36B | R-410A | 36800 | 17 | 13 | 35200 | 16 | 13.5 | 209849234 | All | USA
ML18XC2-036-230A** | L23/37Z9 | ML180UH070V48B | R-410A | 37200 | 17 | 13 | 35600 | 16 | 13.5 | 209849255 | All | USA
ML18XC2-036-230A** | L23/37Z9 | ML180UH070XE36B | R-410A | 35800 | 16 | 13 | 35800 | 16 | 13 | 209849289 | All | USA
ML18XC2-036-230A** | L23/37Z9 | ML180UH090V48B | R-410A | 37000 | 17 | 13 | 35600 | 17 | 13.5 | 209849310 | All | USA
ML18XC2-036-230A** | L23/37Z9 | ML180UH110V60C | R-410A | - - - | - - - | - - - | 36000 | 17 | 13.5 | 209849324 | All | USA
ML18XC2-036-230A** | L23/37Z9 | ML193DF045XE36B | R-410A | 35400 | 16 | 13 | 34200 | 16 | 12.5 | 210837923 | All | USA
ML18XC2-036-230A** | L23/37Z9 | ML193DF070XE36B | R-410A | 35400 | 16 | 13 | 34400 | 16 | 13 | 210837931 | All | USA
ML18XC2-036-230A** | L23/37Z9 | ML193DF090XE48C | R-410A | 34600 | 16 | 13 | 34200 | 16 | 12.5 | 210837936 | All | USA
ML18XC2-036-230A** | L23/37Z9 | ML193UH030XE36B | R-410A | 36600 | 17 | 12.5 | 35200 | 17 | 12.5 | 209849345 | All | USA
ML18XC2-036-230A** | L23/37Z9 | ML193UH045XE36B | R-410A | 36400 | 17 | 13 | 35200 | 16 | 13 | 209849366 | All | USA
ML18XC2-036-230A** | L23/37Z9 | ML193UH070XE36B | R-410A | 36400 | 17 | 13 | 35000 | 16 | 13 | 209849387 | All | USA
ML18XC2-036-230A** | L23/37Z9 | ML193UH090XE36C | R-410A | 35000 | 16 | 13 | 34800 | 17 | 13 | 209849401 | All | USA
ML18XC2-036-230A** | L23/37Z9 | ML196DF110XE60C | R-410A | 37000 | 16 | 13 | 36000 | 15.2 | 13 | 210837941 | All | USA,Canada
ML18XC2-036-230A** | L23/37Z9 | ML196UH030XE36B | R-410A | 36800 | 17 | 12.5 | 35000 | 16 | 13 | 209849422 | All | USA
ML18XC2-036-230A** | L23/37Z9 | ML196UH045XE36B | R-410A | 35600 | 16 | 13 | 34800 | 16 | 13 | 209849443 | All | USA,Canada
ML18XC2-036-230A** | L23/37Z9 | ML196UH070XE36B | R-410A | 36400 | 17 | 13 | 35000 | 16 | 13 | 209849464 | All | USA
ML18XC2-036-230A** | L23/37Z9 | ML196UH070XE48B | R-410A | 36400 | 16 | 13 | 35400 | 15.2 | 12.5 | 209849485 | All | USA
ML18XC2-036-230A** | L23/37Z9 | ML196UH090XE36C | R-410A | 36600 | 17 | 13 | 35600 | 17 | 13 | 209849499 | All | USA,Canada
ML18XC2-036-230A** | L23/37Z9 | ML296UH045XV36B | R-410A | 36800 | 17 | 13 | 35600 | 16 | 12.5 | 209849520 | All | USA
ML18XC2-036-230A** | L23/37Z9 | ML296UH070XV36B | R-410A | 36000 | 16 | 13 | 35400 | 16 | 12.5 | 209849541 | All | USA
ML18XC2-036-230A** | L23/37Z9 | ML296UH090XV48C | R-410A | 37000 | 17 | 13 | 34800 | 16 | 13.5 | 209849555 | All | USA,Canada
ML18XC2-036-230A** | L23/37Z9 | ML296UH110XV60C | R-410A | - - - | - - - | - - - | 35800 | 16 | 13.5 | 209849569 | All | USA,Canada
ML18XC2-036-230A** | L23/37Z9 | SL280DF060NV36B | R-410A | 35600 | 16 | 13 | 35000 | 16 | 12.5 | 210837949 | All | USA
ML18XC2-036-230A** | L23/37Z9 | SL280DF080NV60C | R-410A | 36800 | 17 | 13 | 36000 | 16 | 13 | 210837954 | All | USA
ML18XC2-036-230A** | L23/37Z9 | SL280DF090V48B | R-410A | 35600 | 16 | 13 | 35000 | 16 | 12.5 | 210837962 | All | USA
ML18XC2-036-230A** | L23/37Z9 | SL280DF090V60C | R-410A | 36000 | 17 | 13 | 35400 | 16 | 13 | 210837967 | All | USA
ML18XC2-036-230A** | L23/37Z9 | SL280DF110V60C | R-410A | 35800 | 17 | 13 | 35200 | 17 | 13 | 210837972 | All | USA
ML18XC2-036-230A** | L23/37Z9 | SL280UH080NV48B | R-410A | 37000 | 17 | 13 | 35800 | 16 | 13.5 | 209849629 | All | USA
ML18XC2-036-230A** | L23/37Z9 | SL280UH080NV60C | R-410A | - - - | - - - | - - - | 36000 | 17 | 13.5 | 209849643 | All | USA
ML18XC2-036-230A** | L23/37Z9 | SL280UH090V36B | R-410A | 36800 | 17 | 13 | 34600 | 16 | 13.5 | 209849664 | All | USA
ML18XC2-036-230A** | L23/37Z9 | SL280UH090V48B | R-410A | 36800 | 17 | 13 | 35800 | 16 | 13 | 209849685 | All | USA
ML18XC2-036-230A** | L23/37Z9 | SL280UH090V60C | R-410A | - - - | - - - | - - - | 35600 | 17 | 13.5 | 209849699 | All | USA
ML18XC2-036-230A** | L23/37Z9 | SL280UH090XV48B | R-410A | 36800 | 17 | 13 | 35800 | 16 | 13 | 209849720 | All | USA
ML18XC2-036-230A** | L23/37Z9 | SL280UH090XV60C | R-410A | - - - | - - - | - - - | 35600 | 17 | 13.5 | 209849734 | All | USA
ML18XC2-036-230A** | L23/37Z9 | SL280UH110V60C | R-410A | - - - | - - - | - - - | 36000 | 16 | 13 | 209849748 | All | USA
ML18XC2-036-230A** | L23/37Z9 | SL280UH110XV60C | R-410A | - - - | - - - | - - - | 36000 | 16 | 13 | 209849762 | All | USA
ML18XC2-036-230A** | L23/37Z9 | SL297UH040NV36B | R-410A | 37000 | 17 | 13 | 35800 | 16 | 13 | 209849783 | All | USA
ML18XC2-036-230A** | L23/37Z9 | SL297UH060NV36B | R-410A | 36800 | 17 | 13 | 35600 | 16 | 13 | 209849804 | All | USA
ML18XC2-036-230A** | L23/37Z9 | SL297UH080NV48C | R-410A | 36600 | 17 | 13 | 34200 | 16 | 13.5 | 209849818 | All | USA,Canada
ML18XC2-036-230A** | L23/37Z9 | SLP99DF070XV36B | R-410A | 35600 | 16 | 13 | 35000 | 16 | 12.5 | 210837980 | All | USA,Canada
ML18XC2-036-230A** | L23/37Z9 | SLP99DF090XV36C | R-410A | 35600 | 16 | 13 | 35000 | 16 | 12.5 | 210837985 | All | USA,Canada
ML18XC2-036-230A** | L23/37Z9 | SLP99DF090XV48C | R-410A | 35800 | 16 | 13 | 35000 | 16 | 12.5 | 210837990 | All | USA,Canada
ML18XC2-036-230A** | L23/37Z9 | SLP99DF090XV60C | R-410A | 35800 | 16 | 13 | 35200 | 16 | 12.5 | 210837995 | All | USA,Canada
ML18XC2-036-230A** | L23/37Z9 | SLP99DF110XV60C | R-410A | 35800 | 16 | 13 | 35200 | 16 | 12.5 | 210838000 | All | USA,Canada
ML18XC2-036-230A** | L23/37Z9 | SLP99UH070XV36B | R-410A | 36800 | 17 | 13 | 35600 | 16 | 13 | 209849839 | All | USA
ML18XC2-036-230A** | L23/37Z9 | SLP99UH090XV36C | R-410A | 36800 | 17 | 13 | 34600 | 16 | 13.5 | 209849853 | All | USA,Canada
ML18XC2-036-230A** | L23/37Z9 | SLP99UH090XV48C | R-410A | 36600 | 17 | 13 | 35800 | 17 | 13 | 209849867 | All | USA,Canada
ML18XC2-036-230A** | L23/37Z9 | SLP99UH090XV60C | R-410A | - - - | - - - | - - - | 36000 | 17 | 13 | 209849893 | All | USA,Canada
ML18XC2-036-230A** | L23/37Z9 | SLP99UH110XV60C | R-410A | - - - | - - - | - - - | 35000 | 16 | 13.5 | 209849920 | All | USA,Canada
ML18XC2-036-230A** | L23/37Z9+TD | - - - | R-410A | 35400 | 15 | 12.5 | 34800 | 14.5 | 12 | 209851554 | All | USA,Canada
ML18XC2-036-230A** | L24/36Z9 | EL297UH070XV36B | R-410A | - - - | - - - | - - - | 35600 | 16 | 12.5 | 214774609 | All | USA,Canada
ML18XC2-036-230A** | L24/36Z9 | ML180UH045XE36A | R-410A | 36200 | 17 | 13 | 35200 | 16 | 13 | 209976884 | All | USA
ML18XC2-036-230A** | L24/36Z9 | ML180UH070XE36B | R-410A | 35800 | 16 | 13 | 35800 | 16 | 12.5 | 209976970 | All | USA
ML18XC2-036-230A** | L24/36Z9 | ML196UH045XE36B | R-410A | 35600 | 16 | 12.5 | 34800 | 16 | 12.5 | 209977041 | All | USA,Canada
ML18XC2-036-230A** | L24/36Z9 | SL280UH070XV36A | R-410A | 36000 | 16 | 13 | 35600 | 16 | 12.5 | 209977109 | All | USA
ML18XC2-036-230A** | L24/42S9 | EL180UH080NE48B | R-410A | 35400 | 15 | 12.5 | 34400 | 14.5 | 12 | 209849006 | All | USA
ML18XC2-036-230A** | L24/42S9 | EL195UH040NE36B | R-410A | 34800 | 16 | 12.5 | 34400 | 16 | 12 | 209849027 | All | USA,Canada
ML18XC2-036-230A** | L24/42S9 | EL195UH060NE36B | R-410A | 34800 | 16 | 12.5 | 34400 | 16 | 12 | 209849048 | All | USA,Canada
ML18XC2-036-230A** | L24/42S9 | EL195UH080NE48C | R-410A | - - - | - - - | - - - | 34200 | 15.2 | 12 | 209849061 | All | USA,Canada
ML18XC2-036-230A** | L24/42S9 | EL196UH030XE36B | R-410A | 35800 | 16 | 12.5 | 34400 | 15.2 | 12 | 209849083 | All | USA
ML18XC2-036-230A** | L24/42S9 | EL196UH070XE36B | R-410A | 34400 | 16 | 12.5 | 34000 | 16 | 12 | 209849104 | All | USA
ML18XC2-036-230A** | L24/42S9 | EL280DF090E48B | R-410A | 35200 | 16 | 12.5 | 35200 | 16 | 12 | 210837893 | All | USA
ML18XC2-036-230A** | L24/42S9 | EL296DF070XE48B | R-410A | 34200 | 16 | 12.2 | 34400 | 15.2 | 11.5 | 210837901 | All | USA,Canada
ML18XC2-036-230A** | L24/42S9 | EL296DF070XV48B | R-410A | - - - | - - - | - - - | 34600 | 15.2 | 11.5 | 210851879 | All | USA,Canada
ML18XC2-036-230A** | L24/42S9 | EL296DF090XV60C | R-410A | 35600 | 16 | 13 | 35000 | 15.2 | 12 | 210837907 | All | USA,Canada
ML18XC2-036-230A** | L24/42S9 | EL296DF110XV60C | R-410A | 35600 | 16 | 12.5 | 35000 | 15.2 | 12 | 210837912 | All | USA,Canada
ML18XC2-036-230A** | L24/42S9 | EL296UH090XE48C | R-410A | - - - | - - - | - - - | 33800 | 14.5 | 12 | 211172372 | All | USA
ML18XC2-036-230A** | L24/42S9 | EL296UH090XV36C | R-410A | - - - | - - - | - - - | 34600 | 16 | 12.5 | 211172380 | All | USA,Canada
ML18XC2-036-230A** | L24/42S9 | EL296UH090XV48C | R-410A | - - - | - - - | - - - | 34400 | 16 | 12.5 | 211172383 | All | USA,Canada
ML18XC2-036-230A** | L24/42S9 | EL296UH090XV60C | R-410A | - - - | - - - | - - - | 35400 | 16 | 12 | 211172387 | All | USA,Canada
ML18XC2-036-230A** | L24/42S9 | EL296UH110XV48C | R-410A | - - - | - - - | - - - | 34800 | 16 | 12.5 | 211172401 | All | USA
ML18XC2-036-230A** | L24/42S9 | EL296UH110XV60C | R-410A | - - - | - - - | - - - | 35000 | 16 | 12.5 | 211172405 | All | USA,Canada
ML18XC2-036-230A** | L24/42S9 | ML180UH070E36B | R-410A | 34800 | 16 | 13 | 35200 | 16 | 12 | 209849190 | All | USA
ML18XC2-036-230A** | L24/42S9 | ML180UH070V36B | R-410A | 35600 | 16 | 13 | 35200 | 16 | 12.5 | 209849224 | All | USA
ML18XC2-036-230A** | L24/42S9 | ML180UH070V48B | R-410A | 36000 | 16 | 13 | 34800 | 16 | 12.5 | 209849245 | All | USA
ML18XC2-036-230A** | L24/42S9 | ML180UH070XE36B | R-410A | 35200 | 16 | 12.5 | 35000 | 16 | 12 | 209849279 | All | USA
ML18XC2-036-230A** | L24/42S9 | ML180UH090V48B | R-410A | 35800 | 17 | 13 | 35200 | 16 | 12.5 | 209849300 | All | USA
ML18XC2-036-230A** | L24/42S9 | ML180UH110V60C | R-410A | - - - | - - - | - - - | 35200 | 16 | 12.5 | 209849313 | All | USA
ML18XC2-036-230A** | L24/42S9 | ML193DF045XE36B | R-410A | 35000 | 16 | 12.2 | 33800 | 16 | 11.5 | 210837919 | All | USA
ML18XC2-036-230A** | L24/42S9 | ML193DF070XE36B | R-410A | 35000 | 16 | 12.2 | 34000 | 16 | 12 | 210837927 | All | USA
ML18XC2-036-230A** | L24/42S9 | ML193DF090XE48C | R-410A | 34600 | 15 | 12.5 | 34200 | 15.2 | 12 | 210837933 | All | USA
ML18XC2-036-230A** | L24/42S9 | ML193UH030XE36B | R-410A | - - - | - - - | - - - | 34800 | 16 | 11.5 | 209849335 | All | USA
ML18XC2-036-230A** | L24/42S9 | ML193UH045XE36B | R-410A | 35000 | 16 | 12.5 | 34200 | 16 | 12 | 209849356 | All | USA
ML18XC2-036-230A** | L24/42S9 | ML193UH070XE36B | R-410A | 35600 | 16 | 12.5 | 34400 | 16 | 12 | 209849377 | All | USA
ML18XC2-036-230A** | L24/42S9 | ML193UH090XE36C | R-410A | - - - | - - - | - - - | 34400 | 16 | 12.5 | 209849390 | All | USA
ML18XC2-036-230A** | L24/42S9 | ML196DF110XE60C | R-410A | 35800 | 15 | 12.5 | 34800 | 15.2 | 12 | 210837938 | All | USA,Canada
ML18XC2-036-230A** | L24/42S9 | ML196UH030XE36B | R-410A | 35800 | 16 | 12.5 | 34400 | 15.2 | 12 | 209849412 | All | USA
ML18XC2-036-230A** | L24/42S9 | ML196UH045XE36B | R-410A | 35000 | 16 | 12.2 | 33800 | 15.2 | 12 | 209849433 | All | USA,Canada
ML18XC2-036-230A** | L24/42S9 | ML196UH070XE36B | R-410A | 34400 | 16 | 12.5 | 34000 | 16 | 12 | 209849454 | All | USA
ML18XC2-036-230A** | L24/42S9 | ML196UH070XE48B | R-410A | 34400 | 16 | 13 | 35000 | 15.2 | 12 | 209849475 | All | USA
ML18XC2-036-230A** | L24/42S9 | ML196UH090XE36C | R-410A | - - - | - - - | - - - | 34600 | 16 | 12 | 209849488 | All | USA,Canada
ML18XC2-036-230A** | L24/42S9 | ML296UH045XV36B | R-410A | 35200 | 16 | 12.5 | 35000 | 15.2 | 11.5 | 209849510 | All | USA
ML18XC2-036-230A** | L24/42S9 | ML296UH070XV36B | R-410A | 35600 | 16 | 12.2 | 35000 | 15.2 | 11.5 | 209849531 | All | USA
ML18XC2-036-230A** | L24/42S9 | ML296UH090XV48C | R-410A | - - - | - - - | - - - | 34800 | 16 | 12.5 | 209849544 | All | USA,Canada
ML18XC2-036-230A** | L24/42S9 | ML296UH110XV60C | R-410A | - - - | - - - | - - - | 34800 | 16 | 12.5 | 209849558 | All | USA,Canada
ML18XC2-036-230A** | L24/42S9 | SL280DF060NV36B | R-410A | 35000 | 16 | 12.5 | 33600 | 15.2 | 12 | 210837945 | All | USA
ML18XC2-036-230A** | L24/42S9 | SL280DF080NV60C | R-410A | 35600 | 16 | 13 | 34800 | 16 | 12 | 210837951 | All | USA
ML18XC2-036-230A** | L24/42S9 | SL280DF090V48B | R-410A | 35200 | 16 | 12.5 | 34600 | 15.2 | 11.5 | 210837958 | All | USA
ML18XC2-036-230A** | L24/42S9 | SL280DF090V60C | R-410A | 35800 | 17 | 13 | 35200 | 16 | 12.5 | 210837964 | All | USA
ML18XC2-036-230A** | L24/42S9 | SL280DF110V60C | R-410A | 35400 | 17 | 12.5 | 34800 | 16 | 12 | 210837969 | All | USA
ML18XC2-036-230A** | L24/42S9 | SL280UH080NV48B | R-410A | 35800 | 16 | 13 | 34600 | 16 | 12.5 | 209849619 | All | USA
ML18XC2-036-230A** | L24/42S9 | SL280UH080NV60C | R-410A | - - - | - - - | - - - | 35200 | 16 | 12.5 | 209849632 | All | USA
ML18XC2-036-230A** | L24/42S9 | SL280UH090V36B | R-410A | 35200 | 16 | 13 | 34600 | 16 | 12.5 | 209849654 | All | USA
ML18XC2-036-230A** | L24/42S9 | SL280UH090V48B | R-410A | 35200 | 16 | 13 | 34600 | 16 | 12.5 | 209849675 | All | USA
ML18XC2-036-230A** | L24/42S9 | SL280UH090V60C | R-410A | - - - | - - - | - - - | 35000 | 16 | 12.5 | 209849688 | All | USA
ML18XC2-036-230A** | L24/42S9 | SL280UH090XV48B | R-410A | 35200 | 16 | 13 | 34600 | 16 | 12.5 | 209849710 | All | USA
ML18XC2-036-230A** | L24/42S9 | SL280UH090XV60C | R-410A | - - - | - - - | - - - | 35000 | 16 | 12.5 | 209849723 | All | USA
ML18XC2-036-230A** | L24/42S9 | SL280UH110V60C | R-410A | - - - | - - - | - - - | 35000 | 16 | 12 | 209849737 | All | USA
ML18XC2-036-230A** | L24/42S9 | SL280UH110XV60C | R-410A | - - - | - - - | - - - | 35000 | 16 | 12 | 209849751 | All | USA
ML18XC2-036-230A** | L24/42S9 | SL297UH040NV36B | R-410A | 34800 | 16 | 13 | 34200 | 15.2 | 12.5 | 209849773 | All | USA
ML18XC2-036-230A** | L24/42S9 | SL297UH060NV36B | R-410A | 34600 | 16 | 13 | 34600 | 15.2 | 12 | 209849794 | All | USA
ML18XC2-036-230A** | L24/42S9 | SL297UH080NV48C | R-410A | - - - | - - - | - - - | 34800 | 16 | 12 | 209849807 | All | USA,Canada
ML18XC2-036-230A** | L24/42S9 | SLP99DF070XV36B | R-410A | 35200 | 16 | 12.2 | 34600 | 15.2 | 11.5 | 210837976 | All | USA,Canada
ML18XC2-036-230A** | L24/42S9 | SLP99DF090XV36C | R-410A | 35200 | 16 | 12.2 | 34600 | 16 | 11.5 | 210837982 | All | USA,Canada
ML18XC2-036-230A** | L24/42S9 | SLP99DF090XV48C | R-410A | 35400 | 16 | 12.5 | 34600 | 15.2 | 11.5 | 210837987 | All | USA,Canada
ML18XC2-036-230A** | L24/42S9 | SLP99DF090XV60C | R-410A | 35600 | 16 | 13 | 35000 | 15.2 | 12 | 210837992 | All | USA,Canada
ML18XC2-036-230A** | L24/42S9 | SLP99DF110XV60C | R-410A | 35600 | 16 | 12.5 | 35000 | 15.2 | 12 | 210837997 | All | USA,Canada
ML18XC2-036-230A** | L24/42S9 | SLP99UH070XV36B | R-410A | 35600 | 16 | 12.2 | 34600 | 15.2 | 12 | 209849829 | All | USA
ML18XC2-036-230A** | L24/42S9 | SLP99UH090XV36C | R-410A | - - - | - - - | - - - | 34600 | 16 | 12.5 | 209849842 | All | USA,Canada
ML18XC2-036-230A** | L24/42S9 | SLP99UH090XV48C | R-410A | - - - | - - - | - - - | 34400 | 16 | 12.5 | 209849856 | All | USA,Canada
ML18XC2-036-230A** | L24/42S9 | SLP99UH090XV60C | R-410A | - - - | - - - | - - - | 35400 | 16 | 12 | 209849871 | All | USA,Canada
ML18XC2-036-230A** | L24/42S9 | SLP99UH110XV60C | R-410A | - - - | - - - | - - - | 35000 | 16 | 12.5 | 209849898 | All | USA,Canada
ML18XC2-036-230A** | L25/37Z9 | EL297UH070XV36B | R-410A | - - - | - - - | - - - | 35600 | 16 | 12.5 | 214774608 | All | USA,Canada
ML18XC2-036-230A** | L25/37Z9 | ML180UH070XE36B | R-410A | 35800 | 16 | 13 | 35400 | 16 | 13 | 209976968 | All | USA
ML18XC2-036-230A** | L25/37Z9 | ML196UH045XE36B | R-410A | 35400 | 16 | 13 | 34800 | 16 | 12.5 | 209977039 | All | USA,Canada
ML18XC2-036-230A** | L29/36U9 | EL297UH070XV36B | R-410A | - - - | - - - | - - - | 35600 | 16 | 12.5 | 214774607 | All | USA,Canada
ML18XC2-036-230A** | L29/36U9 | ML180UH045XE36A | R-410A | 36200 | 17 | 13 | 35200 | 16 | 12.5 | 209976880 | All | USA
ML18XC2-036-230A** | L29/36U9 | ML180UH070XE36B | R-410A | 35800 | 16 | 13 | 35800 | 16 | 12.5 | 209976964 | All | USA
ML18XC2-036-230A** | L29/36U9 | ML196UH045XE36B | R-410A | 35600 | 16 | 12.5 | 34800 | 16 | 12.5 | 209977035 | All | USA,Canada
ML18XC2-036-230A** | L29/36U9 | SL280UH070XV36A | R-410A | 36000 | 16 | 12.5 | 35600 | 15.2 | 12 | 209977105 | All | USA
ML18XC2-036-230A** | L30/36S9 | EL180UH060NE36A | R-410A | 36200 | 17 | 13 | 35000 | 16 | 12.5 | 209848991 | All | USA
ML18XC2-036-230A** | L30/36S9 | EL180UH080NE48B | R-410A | 36200 | 15 | 12.5 | 34800 | 15 | 12 | 209849011 | All | USA
ML18XC2-036-230A** | L30/36S9 | EL195UH040NE36B | R-410A | 35200 | 16 | 13 | 34800 | 16 | 12.5 | 209849032 | All | USA,Canada
ML18XC2-036-230A** | L30/36S9 | EL195UH060NE36B | R-410A | 35200 | 16 | 13 | 34800 | 16 | 12.5 | 209849053 | All | USA,Canada
ML18XC2-036-230A** | L30/36S9 | EL196UH030XE36B | R-410A | 36000 | 16 | 12.5 | 34400 | 16 | 12 | 209849088 | All | USA
ML18XC2-036-230A** | L30/36S9 | EL196UH070XE36B | R-410A | 35600 | 16 | 12.5 | 35000 | 16 | 12 | 209849109 | All | USA
ML18XC2-036-230A** | L30/36S9 | EL280DF070E36A | R-410A | 34800 | 16 | 12.5 | 34600 | 16 | 12 | 210837888 | All | USA
ML18XC2-036-230A** | L30/36S9 | EL280DF090E48B | R-410A | 35600 | 16 | 13 | 35600 | 16 | 12.5 | 210837894 | All | USA
ML18XC2-036-230A** | L30/36S9 | EL296DF070XE48B | R-410A | 34800 | 16 | 12.5 | 35000 | 15.2 | 12 | 210837902 | All | USA,Canada
ML18XC2-036-230A** | L30/36S9 | EL296DF070XV48B | R-410A | - - - | - - - | - - - | 34400 | 15.2 | 12 | 210851904 | All | USA,Canada
ML18XC2-036-230A** | L30/36S9 | ML180UH030V36A | R-410A | 36000 | 16 | 13 | 34600 | 16 | 13 | 209849123 | All | USA
ML18XC2-036-230A** | L30/36S9 | ML180UH045E36A | R-410A | 36200 | 17 | 13 | 35200 | 16 | 12.5 | 209849136 | All | USA
ML18XC2-036-230A** | L30/36S9 | ML180UH045V36A | R-410A | 36000 | 16 | 13 | 34600 | 16 | 13 | 209849149 | All | USA
ML18XC2-036-230A** | L30/36S9 | ML180UH045XE36A | R-410A | 36200 | 17 | 13 | 35200 | 16 | 12.5 | 209849162 | All | USA
ML18XC2-036-230A** | L30/36S9 | ML180UH070E36A | R-410A | 36200 | 16 | 13 | 35000 | 16 | 12.5 | 209849175 | All | USA
ML18XC2-036-230A** | L30/36S9 | ML180UH070E36B | R-410A | 35600 | 16 | 13 | 35400 | 16 | 12.5 | 209849195 | All | USA
ML18XC2-036-230A** | L30/36S9 | ML180UH070V36A | R-410A | 35000 | 16 | 13 | 34600 | 16 | 12.5 | 209849209 | All | USA
ML18XC2-036-230A** | L30/36S9 | ML180UH070V36B | R-410A | 36000 | 17 | 13 | 34400 | 16 | 13 | 209849229 | All | USA
ML18XC2-036-230A** | L30/36S9 | ML180UH070V48B | R-410A | 36400 | 17 | 13 | 34800 | 16 | 13 | 209849250 | All | USA
ML18XC2-036-230A** | L30/36S9 | ML180UH070XE36A | R-410A | 36200 | 16 | 13 | 35000 | 16 | 12.5 | 209849264 | All | USA
ML18XC2-036-230A** | L30/36S9 | ML180UH070XE36B | R-410A | 35600 | 16 | 13 | 35400 | 16 | 12.5 | 209849284 | All | USA
ML18XC2-036-230A** | L30/36S9 | ML180UH090V48B | R-410A | 36200 | 17 | 13 | 34600 | 16 | 13 | 209849305 | All | USA
ML18XC2-036-230A** | L30/36S9 | ML193DF045XE36B | R-410A | 35400 | 16 | 12.5 | 34200 | 16 | 12 | 210837920 | All | USA
ML18XC2-036-230A** | L30/36S9 | ML193DF070XE36B | R-410A | 35400 | 16 | 12.5 | 34400 | 16 | 12.5 | 210837928 | All | USA
ML18XC2-036-230A** | L30/36S9 | ML193UH030XE36B | R-410A | 35200 | 16 | 13 | 35200 | 16 | 12 | 209849340 | All | USA
ML18XC2-036-230A** | L30/36S9 | ML193UH045XE36B | R-410A | 35800 | 16 | 12.5 | 35000 | 16 | 12 | 209849361 | All | USA
ML18XC2-036-230A** | L30/36S9 | ML193UH070XE36B | R-410A | 36000 | 17 | 13 | 34800 | 16 | 12.5 | 209849382 | All | USA
ML18XC2-036-230A** | L30/36S9 | ML196UH030XE36B | R-410A | 36000 | 16 | 12.5 | 34400 | 16 | 12 | 209849417 | All | USA
ML18XC2-036-230A** | L30/36S9 | ML196UH045XE36B | R-410A | 35400 | 16 | 12.5 | 34600 | 16 | 12 | 209849438 | All | USA,Canada
ML18XC2-036-230A** | L30/36S9 | ML196UH070XE36B | R-410A | 35600 | 16 | 12.5 | 35000 | 16 | 12 | 209849459 | All | USA
ML18XC2-036-230A** | L30/36S9 | ML196UH070XE48B | R-410A | 36000 | 16 | 13 | 35400 | 15.2 | 12 | 209849480 | All | USA
ML18XC2-036-230A** | L30/36S9 | ML296UH045XV36B | R-410A | 36000 | 16 | 12.5 | 35400 | 15.2 | 12 | 209849515 | All | USA
ML18XC2-036-230A** | L30/36S9 | ML296UH070XV36B | R-410A | 36000 | 16 | 12.5 | 35400 | 15.2 | 12 | 209849536 | All | USA
ML18XC2-036-230A** | L30/36S9 | SL280DF060NV36B | R-410A | 35000 | 16 | 13 | 35000 | 16 | 12 | 210837946 | All | USA
ML18XC2-036-230A** | L30/36S9 | SL280DF070V36A | R-410A | - - - | - - - | - - - | 34400 | 15.2 | 12 | 210852161 | All | USA
ML18XC2-036-230A** | L30/36S9 | SL280DF090V48B | R-410A | 35600 | 16 | 13 | 35000 | 16 | 12 | 210837959 | All | USA
ML18XC2-036-230A** | L30/36S9 | SL280UH060NV36A | R-410A | 36200 | 17 | 13 | 35600 | 16 | 12.5 | 209849578 | All | USA
ML18XC2-036-230A** | L30/36S9 | SL280UH070V36A | R-410A | 36000 | 16 | 12.5 | 35600 | 15.2 | 12 | 209849591 | All | USA
ML18XC2-036-230A** | L30/36S9 | SL280UH070XV36A | R-410A | 36000 | 16 | 12.5 | 35600 | 15.2 | 12 | 209849604 | All | USA
ML18XC2-036-230A** | L30/36S9 | SL280UH080NV48B | R-410A | 36200 | 17 | 13 | 34600 | 16 | 13 | 209849624 | All | USA
ML18XC2-036-230A** | L30/36S9 | SL280UH090V36B | R-410A | 36200 | 17 | 13 | 34600 | 16 | 13 | 209849659 | All | USA
ML18XC2-036-230A** | L30/36S9 | SL280UH090V48B | R-410A | 36200 | 17 | 13 | 34600 | 16 | 13 | 209849680 | All | USA
ML18XC2-036-230A** | L30/36S9 | SL280UH090XV48B | R-410A | 36200 | 17 | 13 | 34600 | 16 | 13 | 209849715 | All | USA
ML18XC2-036-230A** | L30/36S9 | SL297UH040NV36B | R-410A | 36200 | 16 | 13 | 35600 | 16 | 12 | 209849778 | All | USA
ML18XC2-036-230A** | L30/36S9 | SL297UH060NV36B | R-410A | 36000 | 16 | 13 | 35400 | 16 | 12 | 209849799 | All | USA
ML18XC2-036-230A** | L30/36S9 | SLP99DF070XV36B | R-410A | 35600 | 16 | 12.5 | 35000 | 16 | 12 | 210837977 | All | USA,Canada
ML18XC2-036-230A** | L30/36S9 | SLP99UH070XV36B | R-410A | 36000 | 16 | 12.5 | 35600 | 16 | 12 | 209849834 | All | USA
ML18XC2-036-230A** | L30/36S9+TD | - - - | R-410A | 35400 | 15 | 12.2 | 34800 | 14.3 | 11.7 | 209851546 | All | USA,Canada
ML18XC2-036-230A** | L30/36U9 | EL180UH060NE36A | R-410A | 36200 | 17 | 13 | 35000 | 16 | 12.5 | 209848990 | All | USA
ML18XC2-036-230A** | L30/36U9 | EL180UH080NE48B | R-410A | 36200 | 15 | 12.5 | 34800 | 15 | 12 | 209849010 | All | USA
ML18XC2-036-230A** | L30/36U9 | EL195UH040NE36B | R-410A | 35200 | 16 | 13 | 34800 | 16 | 12.5 | 209849031 | All | USA,Canada
ML18XC2-036-230A** | L30/36U9 | EL195UH060NE36B | R-410A | 35200 | 16 | 13 | 34800 | 16 | 12.5 | 209849052 | All | USA,Canada
ML18XC2-036-230A** | L30/36U9 | EL196UH030XE36B | R-410A | 36000 | 16 | 12.5 | 34400 | 16 | 12 | 209849087 | All | USA
ML18XC2-036-230A** | L30/36U9 | EL196UH070XE36B | R-410A | 35600 | 16 | 12.5 | 35000 | 16 | 12 | 209849108 | All | USA
ML18XC2-036-230A** | L30/36U9 | EL280DF070E36A | R-410A | 34800 | 16 | 12.5 | 34600 | 16 | 12 | 210837887 | All | USA
ML18XC2-036-230A** | L30/36U9 | ML180UH030V36A | R-410A | 36000 | 16 | 13 | 34600 | 16 | 13 | 209849122 | All | USA
ML18XC2-036-230A** | L30/36U9 | ML180UH045E36A | R-410A | 36200 | 17 | 13 | 35200 | 16 | 12.5 | 209849135 | All | USA
ML18XC2-036-230A** | L30/36U9 | ML180UH045V36A | R-410A | 36000 | 16 | 13 | 34600 | 16 | 13 | 209849148 | All | USA
ML18XC2-036-230A** | L30/36U9 | ML180UH045XE36A | R-410A | 36200 | 17 | 13 | 35200 | 16 | 12.5 | 209849161 | All | USA
ML18XC2-036-230A** | L30/36U9 | ML180UH070E36A | R-410A | 36200 | 16 | 13 | 35000 | 16 | 12.5 | 209849174 | All | USA
ML18XC2-036-230A** | L30/36U9 | ML180UH070E36B | R-410A | 35600 | 16 | 13 | 35400 | 16 | 12.5 | 209849194 | All | USA
ML18XC2-036-230A** | L30/36U9 | ML180UH070V36A | R-410A | 35000 | 16 | 13 | 34600 | 16 | 12.5 | 209849208 | All | USA
ML18XC2-036-230A** | L30/36U9 | ML180UH070V36B | R-410A | 36000 | 17 | 13 | 34400 | 16 | 13 | 209849228 | All | USA
ML18XC2-036-230A** | L30/36U9 | ML180UH070V48B | R-410A | 36400 | 17 | 13 | 34800 | 16 | 13 | 209849249 | All | USA
ML18XC2-036-230A** | L30/36U9 | ML180UH070XE36A | R-410A | 36200 | 16 | 13 | 35000 | 16 | 12.5 | 209849263 | All | USA
ML18XC2-036-230A** | L30/36U9 | ML180UH070XE36B | R-410A | 35600 | 16 | 13 | 35400 | 16 | 12.5 | 209849283 | All | USA
ML18XC2-036-230A** | L30/36U9 | ML180UH090V48B | R-410A | 36200 | 17 | 13 | 34600 | 16 | 13 | 209849304 | All | USA
ML18XC2-036-230A** | L30/36U9 | ML193UH030XE36B | R-410A | 35200 | 16 | 13 | 35200 | 16 | 12 | 209849339 | All | USA
ML18XC2-036-230A** | L30/36U9 | ML193UH045XE36B | R-410A | 35800 | 16 | 12.5 | 35000 | 16 | 12 | 209849360 | All | USA
ML18XC2-036-230A** | L30/36U9 | ML193UH070XE36B | R-410A | 36000 | 17 | 13 | 34800 | 16 | 12.5 | 209849381 | All | USA
ML18XC2-036-230A** | L30/36U9 | ML196UH030XE36B | R-410A | 36000 | 16 | 12.5 | 34400 | 16 | 12 | 209849416 | All | USA
ML18XC2-036-230A** | L30/36U9 | ML196UH045XE36B | R-410A | 35400 | 16 | 12.5 | 34600 | 16 | 12 | 209849437 | All | USA,Canada
ML18XC2-036-230A** | L30/36U9 | ML196UH070XE36B | R-410A | 35600 | 16 | 12.5 | 35000 | 16 | 12 | 209849458 | All | USA
ML18XC2-036-230A** | L30/36U9 | ML196UH070XE48B | R-410A | 36000 | 16 | 13 | 35400 | 15.2 | 12 | 209849479 | All | USA
ML18XC2-036-230A** | L30/36U9 | ML296UH045XV36B | R-410A | 36000 | 16 | 12.5 | 35400 | 15.2 | 12 | 209849514 | All | USA
ML18XC2-036-230A** | L30/36U9 | ML296UH070XV36B | R-410A | 36000 | 16 | 12.5 | 35400 | 15.2 | 12 | 209849535 | All | USA
ML18XC2-036-230A** | L30/36U9 | SL280DF070V36A | R-410A | - - - | - - - | - - - | 34400 | 15.2 | 12 | 210852160 | All | USA
ML18XC2-036-230A** | L30/36U9 | SL280UH060NV36A | R-410A | 36200 | 17 | 13 | 35600 | 16 | 12.5 | 209849577 | All | USA
ML18XC2-036-230A** | L30/36U9 | SL280UH070V36A | R-410A | 36000 | 16 | 12.5 | 35600 | 15.2 | 12 | 209849590 | All | USA
ML18XC2-036-230A** | L30/36U9 | SL280UH070XV36A | R-410A | 36000 | 16 | 12.5 | 35600 | 15.2 | 12 | 209849603 | All | USA
ML18XC2-036-230A** | L30/36U9 | SL280UH080NV48B | R-410A | 36200 | 17 | 13 | 34600 | 16 | 13 | 209849623 | All | USA
ML18XC2-036-230A** | L30/36U9 | SL280UH090V36B | R-410A | 36200 | 17 | 13 | 34600 | 16 | 13 | 209849658 | All | USA
ML18XC2-036-230A** | L30/36U9 | SL280UH090V48B | R-410A | 36200 | 17 | 13 | 34600 | 16 | 13 | 209849679 | All | USA
ML18XC2-036-230A** | L30/36U9 | SL280UH090XV48B | R-410A | 36200 | 17 | 13 | 34600 | 16 | 13 | 209849714 | All | USA
ML18XC2-036-230A** | L30/36U9 | SL297UH040NV36B | R-410A | 36200 | 16 | 13 | 35600 | 16 | 12 | 209849777 | All | USA
ML18XC2-036-230A** | L30/36U9 | SL297UH060NV36B | R-410A | 36000 | 16 | 13 | 35400 | 16 | 12 | 209849798 | All | USA
ML18XC2-036-230A** | L30/36U9 | SLP99UH070XV36B | R-410A | 36000 | 16 | 12.5 | 35600 | 16 | 12 | 209849833 | All | USA
ML18XC2-036-230A** | L30/36U9+TD | - - - | R-410A | 35400 | 15 | 12.2 | 34800 | 14.3 | 11.7 | 209851545 | All | USA,Canada
ML18XC2-036-230A** | L35/36S9 | EL180UH060NE36A | R-410A | 36600 | 17 | 13 | 35400 | 16 | 12.5 | 209848993 | All | USA
ML18XC2-036-230A** | L35/36S9 | EL180UH080NE48B | R-410A | 36400 | 16 | 13 | 35000 | 15.2 | 12.5 | 209849013 | All | USA
ML18XC2-036-230A** | L35/36S9 | EL195UH040NE36B | R-410A | 35400 | 16 | 13 | 35000 | 16 | 12.5 | 209849034 | All | USA,Canada
ML18XC2-036-230A** | L35/36S9 | EL195UH060NE36B | R-410A | 35400 | 16 | 13 | 35200 | 16 | 12.5 | 209849055 | All | USA,Canada
ML18XC2-036-230A** | L35/36S9 | EL195UH080NE48C | R-410A | 36000 | 15 | 12.5 | 35200 | 15.2 | 12.5 | 209849067 | All | USA,Canada
ML18XC2-036-230A** | L35/36S9 | EL196UH030XE36B | R-410A | 36200 | 16 | 12.5 | 35000 | 16 | 12.5 | 209849090 | All | USA
ML18XC2-036-230A** | L35/36S9 | EL196UH070XE36B | R-410A | 34400 | 16 | 13 | 35000 | 16 | 12.5 | 209849111 | All | USA
ML18XC2-036-230A** | L35/36S9 | EL280DF070E36A | R-410A | 34800 | 16 | 12.5 | 34600 | 16 | 12 | 210837890 | All | USA
ML18XC2-036-230A** | L35/36S9 | EL280DF090E48B | R-410A | 35600 | 16 | 13 | 35600 | 16 | 12.5 | 210837896 | All | USA
ML18XC2-036-230A** | L35/36S9 | EL280UH045E36A | R-410A | 35800 | 16 | 13 | 36000 | 16 | 12.5 | 209976554 | All | USA
ML18XC2-036-230A** | L35/36S9 | EL280UH070E36A | R-410A | 36000 | 17 | 13 | 35200 | 16 | 12.5 | 209976577 | All | USA
ML18XC2-036-230A** | L35/36S9 | EL280UH070XE36A | R-410A | 36000 | 17 | 13 | 35000 | 16 | 12.5 | 209976600 | All | USA
ML18XC2-036-230A** | L35/36S9 | EL280UH090E36B | R-410A | 36000 | 16 | 13 | 34600 | 16 | 13 | 209976632 | All | USA
ML18XC2-036-230A** | L35/36S9 | EL280UH090E48B | R-410A | 35400 | 15 | 12.5 | 34600 | 15.2 | 12.5 | 209976666 | All | USA
ML18XC2-036-230A** | L35/36S9 | EL280UH090XE48B | R-410A | 35400 | 15 | 12.5 | 34600 | 15.2 | 12.5 | 209976699 | All | USA
ML18XC2-036-230A** | L35/36S9 | EL296DF070XE48B | R-410A | 34800 | 16 | 12.5 | 35000 | 15.2 | 12 | 210837904 | All | USA,Canada
ML18XC2-036-230A** | L35/36S9 | EL296DF070XV48B | R-410A | - - - | - - - | - - - | 35000 | 15.2 | 12 | 210852020 | All | USA,Canada
ML18XC2-036-230A** | L35/36S9 | EL296DF090XV60C | R-410A | 35800 | 16 | 13 | 35200 | 16 | 12 | 210837909 | All | USA,Canada
ML18XC2-036-230A** | L35/36S9 | EL296DF110XV60C | R-410A | 35800 | 16 | 12.5 | 35200 | 15.2 | 12 | 210837914 | All | USA,Canada
ML18XC2-036-230A** | L35/36S9 | EL296UH090XE48C | R-410A | - - - | - - - | - - - | 34800 | 14.5 | 12.5 | 211172377 | All | USA
ML18XC2-036-230A** | L35/36S9 | EL296UH090XV60C | R-410A | - - - | - - - | - - - | 36000 | 16 | 12.5 | 211172394 | All | USA,Canada
ML18XC2-036-230A** | L35/36S9 | EL296UH110XV60C | R-410A | - - - | - - - | - - - | 35000 | 16 | 13 | 211172412 | All | USA,Canada
ML18XC2-036-230A** | L35/36S9 | EL297DF090XV60C | R-410A | - - - | - - - | - - - | 35600 | 16 | 12 | 213358352 | All | USA,Canada
ML18XC2-036-230A** | L35/36S9 | EL297DF110XV60C | R-410A | - - - | - - - | - - - | 35600 | 16 | 12 | 213358356 | All | USA,Canada
ML18XC2-036-230A** | L35/36S9 | EL297UH045XV36B | R-410A | - - - | - - - | - - - | 35600 | 15.2 | 12 | 213540333 | All | USA,Canada
ML18XC2-036-230A** | L35/36S9 | EL297UH070XV36B | R-410A | - - - | - - - | - - - | 35600 | 16 | 12.5 | 213540362 | All | USA,Canada
ML18XC2-036-230A** | L35/36S9 | EL297UH090XV36C | R-410A | - - - | - - - | - - - | 34600 | 16 | 13 | 213358383 | All | USA,Canada
ML18XC2-036-230A** | L35/36S9 | EL297UH090XV48C | R-410A | - - - | - - - | - - - | 34400 | 16 | 13 | 213358397 | All | USA,Canada
ML18XC2-036-230A** | L35/36S9 | EL297UH090XV60C | R-410A | - - - | - - - | - - - | 36000 | 16 | 12.5 | 213358411 | All | USA,Canada
ML18XC2-036-230A** | L35/36S9 | EL297UH110XV48C | R-410A | - - - | - - - | - - - | 34800 | 16 | 13 | 213358425 | All | USA,Canada
ML18XC2-036-230A** | L35/36S9 | EL297UH110XV60C | R-410A | - - - | - - - | - - - | 34800 | 16 | 13 | 213358439 | All | USA,Canada
ML18XC2-036-230A** | L35/36S9 | ML180UH030V36A | R-410A | 36000 | 16 | 13 | 34600 | 16 | 13 | 209849125 | All | USA
ML18XC2-036-230A** | L35/36S9 | ML180UH045E36A | R-410A | 36200 | 17 | 13 | 35200 | 16 | 12.5 | 209849138 | All | USA
ML18XC2-036-230A** | L35/36S9 | ML180UH045V36A | R-410A | 36000 | 16 | 13 | 34600 | 16 | 13 | 209849151 | All | USA
ML18XC2-036-230A** | L35/36S9 | ML180UH045XE36A | R-410A | 36200 | 17 | 13 | 35200 | 16 | 12.5 | 209849164 | All | USA
ML18XC2-036-230A** | L35/36S9 | ML180UH070E36A | R-410A | 36200 | 16 | 13 | 35000 | 16 | 12.5 | 209849177 | All | USA
ML18XC2-036-230A** | L35/36S9 | ML180UH070E36B | R-410A | 35800 | 16 | 13 | 35800 | 16 | 12.5 | 209849197 | All | USA
ML18XC2-036-230A** | L35/36S9 | ML180UH070V36A | R-410A | 35000 | 16 | 13 | 34600 | 16 | 12.5 | 209849211 | All | USA
ML18XC2-036-230A** | L35/36S9 | ML180UH070V36B | R-410A | 36200 | 17 | 13 | 34600 | 16 | 13 | 209849231 | All | USA
ML18XC2-036-230A** | L35/36S9 | ML180UH070V48B | R-410A | 36600 | 17 | 13 | 33000 | 16 | 13.5 | 209849252 | All | USA
ML18XC2-036-230A** | L35/36S9 | ML180UH070XE36A | R-410A | 36200 | 16 | 13 | 35000 | 16 | 12.5 | 209849266 | All | USA
ML18XC2-036-230A** | L35/36S9 | ML180UH070XE36B | R-410A | 35800 | 16 | 13 | 35800 | 16 | 12.5 | 209849286 | All | USA
ML18XC2-036-230A** | L35/36S9 | ML180UH090V48B | R-410A | 36400 | 17 | 13 | 34800 | 16 | 13 | 209849307 | All | USA
ML18XC2-036-230A** | L35/36S9 | ML180UH110V60C | R-410A | - - - | - - - | - - - | 36000 | 16 | 13 | 209849319 | All | USA
ML18XC2-036-230A** | L35/36S9 | ML193DF045XE36B | R-410A | 35400 | 16 | 12.5 | 34200 | 16 | 12 | 210837922 | All | USA
ML18XC2-036-230A** | L35/36S9 | ML193DF070XE36B | R-410A | 35400 | 16 | 12.5 | 34400 | 16 | 12.5 | 210837930 | All | USA
ML18XC2-036-230A** | L35/36S9 | ML193DF090XE48C | R-410A | 34600 | 15 | 12.5 | 34200 | 15.2 | 12.5 | 210837935 | All | USA
ML18XC2-036-230A** | L35/36S9 | ML193UH030XE36B | R-410A | 35400 | 16 | 13 | 35200 | 16 | 12 | 209849342 | All | USA
ML18XC2-036-230A** | L35/36S9 | ML193UH045XE36B | R-410A | 36000 | 16 | 13 | 35200 | 16 | 12.5 | 209849363 | All | USA
ML18XC2-036-230A** | L35/36S9 | ML193UH070XE36B | R-410A | 36000 | 17 | 13 | 35000 | 16 | 12.5 | 209849384 | All | USA
ML18XC2-036-230A** | L35/36S9 | ML193UH090XE36C | R-410A | 35000 | 16 | 13 | 34400 | 16 | 13 | 209849396 | All | USA
ML18XC2-036-230A** | L35/36S9 | ML196DF110XE60C | R-410A | 37000 | 16 | 13 | 36000 | 15.2 | 12.5 | 210837940 | All | USA,Canada
ML18XC2-036-230A** | L35/36S9 | ML196UH030XE36B | R-410A | 36200 | 16 | 12.5 | 35000 | 16 | 12.5 | 209849419 | All | USA
ML18XC2-036-230A** | L35/36S9 | ML196UH045XE36B | R-410A | 35600 | 16 | 12.5 | 34800 | 16 | 12.5 | 209849440 | All | USA,Canada
ML18XC2-036-230A** | L35/36S9 | ML196UH070XE36B | R-410A | 34400 | 16 | 13 | 35000 | 16 | 12.5 | 209849461 | All | USA
ML18XC2-036-230A** | L35/36S9 | ML196UH070XE48B | R-410A | 36000 | 16 | 13 | 34200 | 15.2 | 12.5 | 209849482 | All | USA
ML18XC2-036-230A** | L35/36S9 | ML196UH090XE36C | R-410A | 36000 | 16 | 13 | 35600 | 16 | 12.5 | 209849494 | All | USA,Canada
ML18XC2-036-230A** | L35/36S9 | ML296UH045XV36B | R-410A | 36200 | 16 | 13 | 35600 | 15.2 | 12 | 209849517 | All | USA
ML18XC2-036-230A** | L35/36S9 | ML296UH070XV36B | R-410A | 36000 | 16 | 12.5 | 35400 | 15.2 | 12 | 209849538 | All | USA
ML18XC2-036-230A** | L35/36S9 | ML296UH090XV48C | R-410A | 36600 | 17 | 13 | 34800 | 16 | 13 | 209849550 | All | USA,Canada
ML18XC2-036-230A** | L35/36S9 | ML296UH110XV60C | R-410A | - - - | - - - | - - - | 35800 | 16 | 13 | 209849564 | All | USA,Canada
ML18XC2-036-230A** | L35/36S9 | SL280DF060NV36B | R-410A | 35000 | 16 | 13 | 35000 | 16 | 12 | 210837948 | All | USA
ML18XC2-036-230A** | L35/36S9 | SL280DF070V36A | R-410A | - - - | - - - | - - - | 34400 | 15.2 | 12 | 210852163 | All | USA
ML18XC2-036-230A** | L35/36S9 | SL280DF080NV60C | R-410A | 36600 | 17 | 13 | 35800 | 16 | 12.5 | 210837953 | All | USA
ML18XC2-036-230A** | L35/36S9 | SL280DF090V48B | R-410A | 35600 | 16 | 13 | 35000 | 16 | 12 | 210837961 | All | USA
ML18XC2-036-230A** | L35/36S9 | SL280DF090V60C | R-410A | 36000 | 17 | 13 | 35400 | 16 | 12.5 | 210837966 | All | USA
ML18XC2-036-230A** | L35/36S9 | SL280DF110V60C | R-410A | 35800 | 17 | 13 | 35200 | 16 | 12.5 | 210837971 | All | USA
ML18XC2-036-230A** | L35/36S9 | SL280UH060NV36A | R-410A | 36200 | 17 | 13 | 35600 | 16 | 12.5 | 209849580 | All | USA
ML18XC2-036-230A** | L35/36S9 | SL280UH070V36A | R-410A | 36000 | 16 | 12.5 | 35600 | 15.2 | 12 | 209849593 | All | USA
ML18XC2-036-230A** | L35/36S9 | SL280UH070XV36A | R-410A | 36000 | 16 | 12.5 | 35600 | 15.2 | 12 | 209849606 | All | USA
ML18XC2-036-230A** | L35/36S9 | SL280UH080NV48B | R-410A | 36400 | 17 | 13 | 35800 | 16 | 13 | 209849626 | All | USA
ML18XC2-036-230A** | L35/36S9 | SL280UH080NV60C | R-410A | - - - | - - - | - - - | 36000 | 16 | 13 | 209849638 | All | USA
ML18XC2-036-230A** | L35/36S9 | SL280UH090V36B | R-410A | 36400 | 17 | 13 | 34600 | 16 | 13 | 209849661 | All | USA
ML18XC2-036-230A** | L35/36S9 | SL280UH090V48B | R-410A | 36400 | 17 | 13 | 34600 | 16 | 13 | 209849682 | All | USA
ML18XC2-036-230A** | L35/36S9 | SL280UH090V60C | R-410A | - - - | - - - | - - - | 35000 | 16 | 13 | 209849694 | All | USA
ML18XC2-036-230A** | L35/36S9 | SL280UH090XV48B | R-410A | 36400 | 17 | 13 | 34600 | 16 | 13 | 209849717 | All | USA
ML18XC2-036-230A** | L35/36S9 | SL280UH090XV60C | R-410A | - - - | - - - | - - - | 35000 | 16 | 13 | 209849729 | All | USA
ML18XC2-036-230A** | L35/36S9 | SL280UH110V60C | R-410A | - - - | - - - | - - - | 36000 | 16 | 12.5 | 209849743 | All | USA
ML18XC2-036-230A** | L35/36S9 | SL280UH110XV60C | R-410A | - - - | - - - | - - - | 36000 | 16 | 12.5 | 209849757 | All | USA
ML18XC2-036-230A** | L35/36S9 | SL297UH040NV36B | R-410A | 36400 | 17 | 13 | 35800 | 16 | 12.5 | 209849780 | All | USA
ML18XC2-036-230A** | L35/36S9 | SL297UH060NV36B | R-410A | 36200 | 17 | 13 | 35600 | 16 | 12.5 | 209849801 | All | USA
ML18XC2-036-230A** | L35/36S9 | SL297UH080NV48C | R-410A | 36400 | 17 | 13 | 35800 | 16 | 12.5 | 209849813 | All | USA,Canada
ML18XC2-036-230A** | L35/36S9 | SLP99DF070XV36B | R-410A | 35600 | 16 | 12.5 | 35000 | 16 | 12 | 210837979 | All | USA,Canada
ML18XC2-036-230A** | L35/36S9 | SLP99DF090XV36C | R-410A | 35600 | 16 | 12.5 | 35000 | 16 | 12 | 210837984 | All | USA,Canada
ML18XC2-036-230A** | L35/36S9 | SLP99DF090XV48C | R-410A | 35800 | 16 | 13 | 35000 | 16 | 12 | 210837989 | All | USA,Canada
ML18XC2-036-230A** | L35/36S9 | SLP99DF090XV60C | R-410A | 35800 | 16 | 13 | 35200 | 16 | 12 | 210837994 | All | USA,Canada
ML18XC2-036-230A** | L35/36S9 | SLP99DF110XV60C | R-410A | 35800 | 16 | 12.5 | 35200 | 15.2 | 12 | 210837999 | All | USA,Canada
ML18XC2-036-230A** | L35/36S9 | SLP99UH070XV36B | R-410A | 36200 | 17 | 12.5 | 35600 | 16 | 12.5 | 209849836 | All | USA
ML18XC2-036-230A** | L35/36S9 | SLP99UH090XV36C | R-410A | 36400 | 17 | 13 | 34600 | 16 | 13 | 209849848 | All | USA,Canada
ML18XC2-036-230A** | L35/36S9 | SLP99UH090XV48C | R-410A | 36400 | 17 | 13 | 34400 | 16 | 13 | 209849862 | All | USA,Canada
ML18XC2-036-230A** | L35/36S9 | SLP99UH090XV60C | R-410A | - - - | - - - | - - - | 36000 | 16 | 12.5 | 209849883 | All | USA,Canada
ML18XC2-036-230A** | L35/36S9 | SLP99UH110XV60C | R-410A | - - - | - - - | - - - | 35000 | 16 | 13 | 209849911 | All | USA,Canada
ML18XC2-036-230A** | L35/36S9+TD | - - - | R-410A | 35400 | 15 | 12.2 | 34800 | 14.3 | 11.7 | 209851548 | All | USA,Canada
ML18XC2-036-230A** | L35/36U9 | EL180UH060NE36A | R-410A | 36600 | 17 | 13 | 35400 | 16 | 12.5 | 209848992 | All | USA
ML18XC2-036-230A** | L35/36U9 | EL180UH080NE48B | R-410A | 36400 | 16 | 13 | 35000 | 15.2 | 12.5 | 209849012 | All | USA
ML18XC2-036-230A** | L35/36U9 | EL195UH040NE36B | R-410A | 35400 | 16 | 13 | 35000 | 16 | 12.5 | 209849033 | All | USA,Canada
ML18XC2-036-230A** | L35/36U9 | EL195UH060NE36B | R-410A | 35400 | 16 | 13 | 35200 | 16 | 12.5 | 209849054 | All | USA,Canada
ML18XC2-036-230A** | L35/36U9 | EL195UH080NE48C | R-410A | 36000 | 15 | 12.5 | 35200 | 15.2 | 12.5 | 209849066 | All | USA,Canada
ML18XC2-036-230A** | L35/36U9 | EL196UH030XE36B | R-410A | 36200 | 16 | 12.5 | 35000 | 16 | 12.5 | 209849089 | All | USA
ML18XC2-036-230A** | L35/36U9 | EL196UH070XE36B | R-410A | 34400 | 16 | 13 | 35000 | 16 | 12.5 | 209849110 | All | USA
ML18XC2-036-230A** | L35/36U9 | EL280DF070E36A | R-410A | 34800 | 16 | 12.5 | 34600 | 16 | 12 | 210837889 | All | USA
ML18XC2-036-230A** | L35/36U9 | EL280DF090E48B | R-410A | 35600 | 16 | 13 | 35600 | 16 | 12.5 | 210837895 | All | USA
ML18XC2-036-230A** | L35/36U9 | EL280UH045E36A | R-410A | 35800 | 16 | 13 | 36000 | 16 | 12.5 | 209976552 | All | USA
ML18XC2-036-230A** | L35/36U9 | EL280UH070E36A | R-410A | 36000 | 17 | 13 | 35200 | 16 | 12.5 | 209976575 | All | USA
ML18XC2-036-230A** | L35/36U9 | EL280UH070XE36A | R-410A | 36000 | 17 | 13 | 35000 | 16 | 12.5 | 209976598 | All | USA
ML18XC2-036-230A** | L35/36U9 | EL280UH090E36B | R-410A | 36000 | 16 | 13 | 34600 | 16 | 13 | 209976630 | All | USA
ML18XC2-036-230A** | L35/36U9 | EL280UH090E48B | R-410A | 35400 | 15 | 12.5 | 34600 | 15.2 | 12.5 | 209976664 | All | USA
ML18XC2-036-230A** | L35/36U9 | EL280UH090XE48B | R-410A | 35400 | 15 | 12.5 | 34600 | 15.2 | 12.5 | 209976697 | All | USA
ML18XC2-036-230A** | L35/36U9 | EL296DF070XE48B | R-410A | 34800 | 16 | 12.5 | 35000 | 15.2 | 12 | 210837903 | All | USA,Canada
ML18XC2-036-230A** | L35/36U9 | EL296DF070XV48B | R-410A | - - - | - - - | - - - | 35000 | 15.2 | 12 | 210851993 | All | USA,Canada
ML18XC2-036-230A** | L35/36U9 | EL296DF090XV60C | R-410A | 35800 | 16 | 13 | 35200 | 16 | 12 | 210837908 | All | USA,Canada
ML18XC2-036-230A** | L35/36U9 | EL296DF110XV60C | R-410A | 35800 | 16 | 12.5 | 35200 | 15.2 | 12 | 210837913 | All | USA,Canada
ML18XC2-036-230A** | L35/36U9 | EL296UH090XE48C | R-410A | - - - | - - - | - - - | 34800 | 14.5 | 12.5 | 211172376 | All | USA
ML18XC2-036-230A** | L35/36U9 | EL296UH090XV60C | R-410A | - - - | - - - | - - - | 36000 | 16 | 12.5 | 211172393 | All | USA,Canada
ML18XC2-036-230A** | L35/36U9 | EL296UH110XV60C | R-410A | - - - | - - - | - - - | 35000 | 16 | 13 | 211172411 | All | USA,Canada
ML18XC2-036-230A** | L35/36U9 | EL297DF090XV60C | R-410A | - - - | - - - | - - - | 35600 | 16 | 12 | 213358351 | All | USA,Canada
ML18XC2-036-230A** | L35/36U9 | EL297DF110XV60C | R-410A | - - - | - - - | - - - | 35600 | 16 | 12 | 213358355 | All | USA,Canada
ML18XC2-036-230A** | L35/36U9 | EL297UH045XV36B | R-410A | - - - | - - - | - - - | 35600 | 15.2 | 12 | 213540329 | All | USA,Canada
ML18XC2-036-230A** | L35/36U9 | EL297UH070XV36B | R-410A | - - - | - - - | - - - | 35600 | 16 | 12.5 | 213540357 | All | USA,Canada
ML18XC2-036-230A** | L35/36U9 | EL297UH090XV36C | R-410A | - - - | - - - | - - - | 34600 | 16 | 13 | 213358382 | All | USA,Canada
ML18XC2-036-230A** | L35/36U9 | EL297UH090XV48C | R-410A | - - - | - - - | - - - | 34400 | 16 | 13 | 213358396 | All | USA,Canada
ML18XC2-036-230A** | L35/36U9 | EL297UH090XV60C | R-410A | - - - | - - - | - - - | 36000 | 16 | 12.5 | 213358410 | All | USA,Canada
ML18XC2-036-230A** | L35/36U9 | EL297UH110XV48C | R-410A | - - - | - - - | - - - | 34800 | 16 | 13 | 213358424 | All | USA,Canada
ML18XC2-036-230A** | L35/36U9 | EL297UH110XV60C | R-410A | - - - | - - - | - - - | 34800 | 16 | 13 | 213358438 | All | USA,Canada
ML18XC2-036-230A** | L35/36U9 | ML180UH030V36A | R-410A | 36000 | 16 | 13 | 34600 | 16 | 13 | 209849124 | All | USA
ML18XC2-036-230A** | L35/36U9 | ML180UH045E36A | R-410A | 36200 | 17 | 13 | 35200 | 16 | 12.5 | 209849137 | All | USA
ML18XC2-036-230A** | L35/36U9 | ML180UH045V36A | R-410A | 36000 | 16 | 13 | 34600 | 16 | 13 | 209849150 | All | USA
ML18XC2-036-230A** | L35/36U9 | ML180UH045XE36A | R-410A | 36200 | 17 | 13 | 35200 | 16 | 12.5 | 209849163 | All | USA
ML18XC2-036-230A** | L35/36U9 | ML180UH070E36A | R-410A | 36200 | 16 | 13 | 35000 | 16 | 12.5 | 209849176 | All | USA
ML18XC2-036-230A** | L35/36U9 | ML180UH070E36B | R-410A | 35800 | 16 | 13 | 35800 | 16 | 12.5 | 209849196 | All | USA
ML18XC2-036-230A** | L35/36U9 | ML180UH070V36A | R-410A | 35000 | 16 | 13 | 34600 | 16 | 12.5 | 209849210 | All | USA
ML18XC2-036-230A** | L35/36U9 | ML180UH070V36B | R-410A | 36200 | 17 | 13 | 34600 | 16 | 13 | 209849230 | All | USA
ML18XC2-036-230A** | L35/36U9 | ML180UH070V48B | R-410A | 36600 | 17 | 13 | 33000 | 16 | 13.5 | 209849251 | All | USA
ML18XC2-036-230A** | L35/36U9 | ML180UH070XE36A | R-410A | 36200 | 16 | 13 | 35000 | 16 | 12.5 | 209849265 | All | USA
ML18XC2-036-230A** | L35/36U9 | ML180UH070XE36B | R-410A | 35800 | 16 | 13 | 35800 | 16 | 12.5 | 209849285 | All | USA
ML18XC2-036-230A** | L35/36U9 | ML180UH090V48B | R-410A | 36400 | 17 | 13 | 34800 | 16 | 13 | 209849306 | All | USA
ML18XC2-036-230A** | L35/36U9 | ML180UH110V60C | R-410A | - - - | - - - | - - - | 36000 | 16 | 13 | 209849318 | All | USA
ML18XC2-036-230A** | L35/36U9 | ML193DF045XE36B | R-410A | 35400 | 16 | 12.5 | 34200 | 16 | 12 | 210837921 | All | USA
ML18XC2-036-230A** | L35/36U9 | ML193DF070XE36B | R-410A | 35400 | 16 | 12.5 | 34400 | 16 | 12.5 | 210837929 | All | USA
ML18XC2-036-230A** | L35/36U9 | ML193DF090XE48C | R-410A | 34600 | 15 | 12.5 | 34200 | 15.2 | 12.5 | 210837934 | All | USA
ML18XC2-036-230A** | L35/36U9 | ML193UH030XE36B | R-410A | 35400 | 16 | 13 | 35200 | 16 | 12 | 209849341 | All | USA
ML18XC2-036-230A** | L35/36U9 | ML193UH045XE36B | R-410A | 36000 | 16 | 13 | 35200 | 16 | 12.5 | 209849362 | All | USA
ML18XC2-036-230A** | L35/36U9 | ML193UH070XE36B | R-410A | 36000 | 17 | 13 | 35000 | 16 | 12.5 | 209849383 | All | USA
ML18XC2-036-230A** | L35/36U9 | ML193UH090XE36C | R-410A | 35000 | 16 | 13 | 34400 | 16 | 13 | 209849395 | All | USA
ML18XC2-036-230A** | L35/36U9 | ML196DF110XE60C | R-410A | 37000 | 16 | 13 | 36000 | 15.2 | 12.5 | 210837939 | All | USA,Canada
ML18XC2-036-230A** | L35/36U9 | ML196UH030XE36B | R-410A | 36200 | 16 | 12.5 | 35000 | 16 | 12.5 | 209849418 | All | USA
ML18XC2-036-230A** | L35/36U9 | ML196UH045XE36B | R-410A | 35600 | 16 | 12.5 | 34800 | 16 | 12.5 | 209849439 | All | USA,Canada
ML18XC2-036-230A** | L35/36U9 | ML196UH070XE36B | R-410A | 34400 | 16 | 13 | 35000 | 16 | 12.5 | 209849460 | All | USA
ML18XC2-036-230A** | L35/36U9 | ML196UH070XE48B | R-410A | 36000 | 16 | 13 | 34200 | 15.2 | 12.5 | 209849481 | All | USA
ML18XC2-036-230A** | L35/36U9 | ML196UH090XE36C | R-410A | 36000 | 16 | 13 | 35600 | 16 | 12.5 | 209849493 | All | USA,Canada
ML18XC2-036-230A** | L35/36U9 | ML296UH045XV36B | R-410A | 36200 | 16 | 13 | 35600 | 15.2 | 12 | 209849516 | All | USA
ML18XC2-036-230A** | L35/36U9 | ML296UH070XV36B | R-410A | 36000 | 16 | 12.5 | 35400 | 15.2 | 12 | 209849537 | All | USA
ML18XC2-036-230A** | L35/36U9 | ML296UH090XV48C | R-410A | 36600 | 17 | 13 | 34800 | 16 | 13 | 209849549 | All | USA,Canada
ML18XC2-036-230A** | L35/36U9 | ML296UH110XV60C | R-410A | - - - | - - - | - - - | 35800 | 16 | 13 | 209849563 | All | USA,Canada
ML18XC2-036-230A** | L35/36U9 | SL280DF060NV36B | R-410A | 35000 | 16 | 13 | 35000 | 16 | 12 | 210837947 | All | USA
ML18XC2-036-230A** | L35/36U9 | SL280DF070V36A | R-410A | - - - | - - - | - - - | 34400 | 15.2 | 12 | 210852162 | All | USA
ML18XC2-036-230A** | L35/36U9 | SL280DF080NV60C | R-410A | 36600 | 17 | 13 | 35800 | 16 | 12.5 | 210837952 | All | USA
ML18XC2-036-230A** | L35/36U9 | SL280DF090V48B | R-410A | 35600 | 16 | 13 | 35000 | 16 | 12 | 210837960 | All | USA
ML18XC2-036-230A** | L35/36U9 | SL280DF090V60C | R-410A | 36000 | 17 | 13 | 35400 | 16 | 12.5 | 210837965 | All | USA
ML18XC2-036-230A** | L35/36U9 | SL280DF110V60C | R-410A | 35800 | 17 | 13 | 35200 | 16 | 12.5 | 210837970 | All | USA
ML18XC2-036-230A** | L35/36U9 | SL280UH060NV36A | R-410A | 36200 | 17 | 13 | 35600 | 16 | 12.5 | 209849579 | All | USA
ML18XC2-036-230A** | L35/36U9 | SL280UH070V36A | R-410A | 36000 | 16 | 12.5 | 35600 | 15.2 | 12 | 209849592 | All | USA
ML18XC2-036-230A** | L35/36U9 | SL280UH070XV36A | R-410A | 36000 | 16 | 12.5 | 35600 | 15.2 | 12 | 209849605 | All | USA
ML18XC2-036-230A** | L35/36U9 | SL280UH080NV48B | R-410A | 36400 | 17 | 13 | 35800 | 16 | 13 | 209849625 | All | USA
ML18XC2-036-230A** | L35/36U9 | SL280UH080NV60C | R-410A | - - - | - - - | - - - | 36000 | 16 | 13 | 209849637 | All | USA
ML18XC2-036-230A** | L35/36U9 | SL280UH090V36B | R-410A | 36400 | 17 | 13 | 34600 | 16 | 13 | 209849660 | All | USA
ML18XC2-036-230A** | L35/36U9 | SL280UH090V48B | R-410A | 36400 | 17 | 13 | 34600 | 16 | 13 | 209849681 | All | USA
ML18XC2-036-230A** | L35/36U9 | SL280UH090V60C | R-410A | - - - | - - - | - - - | 35000 | 16 | 13 | 209849693 | All | USA
ML18XC2-036-230A** | L35/36U9 | SL280UH090XV48B | R-410A | 36400 | 17 | 13 | 34600 | 16 | 13 | 209849716 | All | USA
ML18XC2-036-230A** | L35/36U9 | SL280UH090XV60C | R-410A | - - - | - - - | - - - | 35000 | 16 | 13 | 209849728 | All | USA
ML18XC2-036-230A** | L35/36U9 | SL280UH110V60C | R-410A | - - - | - - - | - - - | 36000 | 16 | 12.5 | 209849742 | All | USA
ML18XC2-036-230A** | L35/36U9 | SL280UH110XV60C | R-410A | - - - | - - - | - - - | 36000 | 16 | 12.5 | 209849756 | All | USA
ML18XC2-036-230A** | L35/36U9 | SL297UH040NV36B | R-410A | 36400 | 17 | 13 | 35800 | 16 | 12.5 | 209849779 | All | USA
ML18XC2-036-230A** | L35/36U9 | SL297UH060NV36B | R-410A | 36200 | 17 | 13 | 35600 | 16 | 12.5 | 209849800 | All | USA
ML18XC2-036-230A** | L35/36U9 | SL297UH080NV48C | R-410A | 36400 | 17 | 13 | 35800 | 16 | 12.5 | 209849812 | All | USA,Canada
ML18XC2-036-230A** | L35/36U9 | SLP99DF070XV36B | R-410A | 35600 | 16 | 12.5 | 35000 | 16 | 12 | 210837978 | All | USA,Canada
ML18XC2-036-230A** | L35/36U9 | SLP99DF090XV36C | R-410A | 35600 | 16 | 12.5 | 35000 | 16 | 12 | 210837983 | All | USA,Canada
ML18XC2-036-230A** | L35/36U9 | SLP99DF090XV48C | R-410A | 35800 | 16 | 13 | 35000 | 16 | 12 | 210837988 | All | USA,Canada
ML18XC2-036-230A** | L35/36U9 | SLP99DF090XV60C | R-410A | 35800 | 16 | 13 | 35200 | 16 | 12 | 210837993 | All | USA,Canada
ML18XC2-036-230A** | L35/36U9 | SLP99DF110XV60C | R-410A | 35800 | 16 | 12.5 | 35200 | 15.2 | 12 | 210837998 | All | USA,Canada
ML18XC2-036-230A** | L35/36U9 | SLP99UH070XV36B | R-410A | 36200 | 17 | 12.5 | 35600 | 16 | 12.5 | 209849835 | All | USA
ML18XC2-036-230A** | L35/36U9 | SLP99UH090XV36C | R-410A | 36400 | 17 | 13 | 34600 | 16 | 13 | 209849847 | All | USA,Canada
ML18XC2-036-230A** | L35/36U9 | SLP99UH090XV48C | R-410A | 36400 | 17 | 13 | 34400 | 16 | 13 | 209849861 | All | USA,Canada
ML18XC2-036-230A** | L35/36U9 | SLP99UH090XV60C | R-410A | - - - | - - - | - - - | 36000 | 16 | 12.5 | 209849881 | All | USA,Canada
ML18XC2-036-230A** | L35/36U9 | SLP99UH110XV60C | R-410A | - - - | - - - | - - - | 35000 | 16 | 13 | 209849909 | All | USA,Canada
ML18XC2-036-230A** | L35/36U9+TD | - - - | R-410A | 35400 | 15 | 12.2 | 34800 | 14.3 | 11.7 | 209851547 | All | USA,Canada
ML18XC2-036-230A** | LD19/36Y9 | EL280DF070E36A | R-410A | - - - | - - - | - - - | 34000 | 16 | 11.5 | 212620134 | All | USA
ML18XC2-036-230A** | LD19/36Y9 | EL280DF090E48B | R-410A | 35000 | 16 | 12.5 | 35000 | 16 | 12 | 210938026 | All | USA
ML18XC2-036-230A** | LD19/36Y9 | EL296DF070XE48B | R-410A | 34200 | 15 | 12.2 | 34400 | 15 | 11.7 | 210938044 | All | USA,Canada
ML18XC2-036-230A** | LD19/36Y9 | ML193DF045XE36B | R-410A | 34800 | 16 | 12.2 | 33600 | 16 | 11.5 | 210938061 | All | USA
ML18XC2-036-230A** | LD19/36Y9 | ML193DF070XE36B | R-410A | 34800 | 16 | 12.2 | 33800 | 16 | 12 | 210938079 | All | USA
ML18XC2-036-230A** | LD19/36Y9 | SL280DF070V36A | R-410A | - - - | - - - | - - - | 34400 | 15.2 | 11.5 | 212621051 | All | USA
ML18XC2-036-230A** | LD19/36Y9 | SL280DF080NV60C | R-410A | - - - | - - - | - - - | 34800 | 15.2 | 12 | 212621055 | All | USA
ML18XC2-036-230A** | LD19/36Y9 | SL280DF090V48B | R-410A | 35200 | 16 | 12.5 | 34600 | 15.2 | 11.5 | 210938106 | All | USA
ML18XC2-036-230A** | LD19/36Z9 | EL280DF070E36A | R-410A | - - - | - - - | - - - | 34000 | 16 | 11.5 | 212620133 | All | USA
ML18XC2-036-230A** | LD19/36Z9 | EL280DF090E48B | R-410A | 35000 | 16 | 12.5 | 35000 | 16 | 12 | 210938021 | All | USA
ML18XC2-036-230A** | LD19/36Z9 | EL296DF070XE48B | R-410A | 34200 | 15 | 12.2 | 34400 | 15 | 11.7 | 210938040 | All | USA,Canada
ML18XC2-036-230A** | LD19/36Z9 | EL297DF070XE48B | R-410A | - - - | - - - | - - - | 34400 | 15.2 | 11.5 | 215223013 | All | USA,Canada
ML18XC2-036-230A** | LD19/36Z9 | ML193DF045XE36B | R-410A | 34800 | 16 | 12.2 | 33600 | 16 | 11.5 | 210938057 | All | USA
ML18XC2-036-230A** | LD19/36Z9 | ML193DF070XE36B | R-410A | 34800 | 16 | 12.2 | 33800 | 16 | 12 | 210938075 | All | USA
ML18XC2-036-230A** | LD19/36Z9 | ML193DF090XE48C | R-410A | - - - | - - - | - - - | 35400 | 16 | 12 | 215223015 | All | USA
ML18XC2-036-230A** | LD19/36Z9 | SL280DF070V36A | R-410A | - - - | - - - | - - - | 34400 | 15.2 | 11.5 | 212621050 | All | USA
ML18XC2-036-230A** | LD19/36Z9 | SL280DF080NV60C | R-410A | - - - | - - - | - - - | 34800 | 15.2 | 12 | 212621054 | All | USA
ML18XC2-036-230A** | LD19/36Z9 | SL280DF090V48B | R-410A | 35200 | 16 | 12.5 | 34600 | 15.2 | 11.5 | 210938101 | All | USA
ML18XC2-036-230A** | LD24/35Y9 | EL280DF090E48B | R-410A | 35600 | 16 | 13 | 35600 | 16 | 12.5 | 210938035 | All | USA
ML18XC2-036-230A** | LD24/35Y9 | EL296DF070XE48B | R-410A | 34600 | 16 | 12.5 | 34800 | 15.2 | 12 | 210938053 | All | USA,Canada
ML18XC2-036-230A** | LD24/35Y9 | EL296DF070XV48B | R-410A | - - - | - - - | - - - | 34400 | 15.2 | 12 | 210989904 | All | USA,Canada
ML18XC2-036-230A** | LD24/35Y9 | EL297DF070XV48B | R-410A | - - - | - - - | - - - | 35600 | 15.2 | 11.5 | 213358348 | All | USA,Canada
ML18XC2-036-230A** | LD24/35Y9 | ML193DF045XE36B | R-410A | 35400 | 16 | 12.5 | 34200 | 16 | 12 | 210938070 | All | USA
ML18XC2-036-230A** | LD24/35Y9 | ML193DF070XE36B | R-410A | 35400 | 16 | 12.5 | 34400 | 16 | 12.5 | 210938088 | All | USA
ML18XC2-036-230A** | LD24/35Y9 | ML196DF110XE60C | R-410A | - - - | - - - | - - - | 35200 | 15.2 | 12 | 212621046 | All | USA,Canada
ML18XC2-036-230A** | LD24/35Y9 | ML296DF070XV48B | R-410A | - - - | - - - | - - - | 35000 | 15.2 | 12 | 212621047 | All | USA,Canada
ML18XC2-036-230A** | LD24/35Y9 | ML296DF090XV60C | R-410A | - - - | - - - | - - - | 35200 | 15.2 | 12 | 212621049 | All | USA,Canada
ML18XC2-036-230A** | LD24/35Y9 | SL280DF060NV36B | R-410A | 35600 | 16 | 12.5 | 35000 | 15.2 | 12 | 210938097 | All | USA
ML18XC2-036-230A** | LD24/35Y9 | SL280DF070V36A | R-410A | - - - | - - - | - - - | 34400 | 15.2 | 12 | 212621053 | All | USA
ML18XC2-036-230A** | LD24/35Y9 | SL280DF080NV60C | R-410A | - - - | - - - | - - - | 35200 | 16 | 12 | 212621057 | All | USA
ML18XC2-036-230A** | LD24/35Y9 | SL280DF090V48B | R-410A | 35600 | 16 | 13 | 35000 | 15.2 | 12 | 210938114 | All | USA
ML18XC2-036-230A** | LD24/35Y9 | SL280DF090V60C | R-410A | - - - | - - - | - - - | 35400 | 16 | 12.5 | 212621059 | All | USA
ML18XC2-036-230A** | LD24/35Y9 | SL280DF110V60C | R-410A | - - - | - - - | - - - | 35200 | 16 | 12.5 | 212621061 | All | USA
ML18XC2-036-230A** | LD24/35Y9 | SLP99DF070XV36B | R-410A | - - - | - - - | - - - | 35000 | 15.2 | 12 | 210989906 | All | USA,Canada
ML18XC2-036-230A** | LD24/35Z9 | EL280DF070E36A | R-410A | - - - | - - - | - - - | 34400 | 16 | 12 | 215223012 | All | USA
ML18XC2-036-230A** | LD24/35Z9 | EL280DF090E48B | R-410A | 35600 | 16 | 13 | 35600 | 16 | 12.5 | 210938031 | All | USA
ML18XC2-036-230A** | LD24/35Z9 | EL296DF070XE48B | R-410A | 34600 | 16 | 12.5 | 34800 | 15.2 | 12 | 210938049 | All | USA,Canada
ML18XC2-036-230A** | LD24/35Z9 | EL296DF070XV48B | R-410A | - - - | - - - | - - - | 34400 | 15.2 | 12 | 210989903 | All | USA,Canada
ML18XC2-036-230A** | LD24/35Z9 | EL296DF090XV60C | R-410A | - - - | - - - | - - - | 34800 | 16 | 12 | 214774604 | All | USA,Canada
ML18XC2-036-230A** | LD24/35Z9 | EL296DF110XV60C | R-410A | - - - | - - - | - - - | 34800 | 16 | 11.5 | 214774605 | All | USA,Canada
ML18XC2-036-230A** | LD24/35Z9 | EL297DF070XE48B | R-410A | - - - | - - - | - - - | 35000 | 15.2 | 11.5 | 215223014 | All | USA,Canada
ML18XC2-036-230A** | LD24/35Z9 | EL297DF070XV48B | R-410A | - - - | - - - | - - - | 35600 | 15.2 | 11.5 | 213358347 | All | USA,Canada
ML18XC2-036-230A** | LD24/35Z9 | ML193DF045XE36B | R-410A | 35400 | 16 | 12.5 | 34200 | 16 | 12 | 210938066 | All | USA
ML18XC2-036-230A** | LD24/35Z9 | ML193DF070XE36B | R-410A | 35400 | 16 | 12.5 | 34400 | 16 | 12.5 | 210938084 | All | USA
ML18XC2-036-230A** | LD24/35Z9 | ML193DF090XE48C | R-410A | - - - | - - - | - - - | 35800 | 16 | 12.5 | 214774610 | All | USA
ML18XC2-036-230A** | LD24/35Z9 | ML196DF110XE60C | R-410A | - - - | - - - | - - - | 35200 | 15.2 | 12 | 212621045 | All | USA,Canada
ML18XC2-036-230A** | LD24/35Z9 | ML296DF070XV48B | R-410A | - - - | - - - | - - - | 35000 | 15.2 | 12 | 211643721 | All | USA,Canada
ML18XC2-036-230A** | LD24/35Z9 | ML296DF090XV60C | R-410A | - - - | - - - | - - - | 35200 | 15.2 | 12 | 212621048 | All | USA,Canada
ML18XC2-036-230A** | LD24/35Z9 | SL280DF060NV36B | R-410A | 35600 | 16 | 12.5 | 35000 | 15.2 | 12 | 210938093 | All | USA
ML18XC2-036-230A** | LD24/35Z9 | SL280DF070V36A | R-410A | - - - | - - - | - - - | 34400 | 15.2 | 12 | 212621052 | All | USA
ML18XC2-036-230A** | LD24/35Z9 | SL280DF080NV60C | R-410A | - - - | - - - | - - - | 35200 | 16 | 12 | 212621056 | All | USA
ML18XC2-036-230A** | LD24/35Z9 | SL280DF090V48B | R-410A | 35600 | 16 | 13 | 35000 | 15.2 | 12 | 210938110 | All | USA
ML18XC2-036-230A** | LD24/35Z9 | SL280DF090V60C | R-410A | - - - | - - - | - - - | 35400 | 16 | 12.5 | 212621058 | All | USA
ML18XC2-036-230A** | LD24/35Z9 | SL280DF110V60C | R-410A | - - - | - - - | - - - | 35200 | 16 | 12.5 | 212621060 | All | USA
ML18XC2-036-230A** | LD24/35Z9 | SLP99DF070XV36B | R-410A | - - - | - - - | - - - | 35000 | 15.2 | 12 | 210989905 | All | USA,Canada
ML18XC2-036-230A** | LD24/35Z9 | SLP99DF090XV36C | R-410A | - - - | - - - | - - - | 35000 | 16 | 12 | 215223016 | All | USA,Canada
ML18XC2-036-230A** | LD30/36Y9 | EL280DF070E36A | R-410A | - - - | - - - | - - - | 34600 | 16 | 12 | 212620136 | All | USA
ML18XC2-036-230A** | LD30/36Y9 | EL280DF090E48B | R-410A | - - - | - - - | - - - | 35600 | 16 | 12.5 | 212620138 | All | USA
ML18XC2-036-230A** | LD30/36Y9 | EL296DF070XE48B | R-410A | - - - | - - - | - - - | 35000 | 15.2 | 12 | 212620140 | All | USA,Canada
ML18XC2-036-230A** | LD30/36Y9 | EL296DF070XV48B | R-410A | - - - | - - - | - - - | 35000 | 15.2 | 12 | 212620142 | All | USA,Canada
ML18XC2-036-230A** | LD30/36Y9 | EL296DF090XV60C | R-410A | - - - | - - - | - - - | 35200 | 16 | 12 | 212620144 | All | USA,Canada
ML18XC2-036-230A** | LD30/36Y9 | EL296DF110XV60C | R-410A | - - - | - - - | - - - | 35200 | 15.2 | 12 | 212620146 | All | USA,Canada
ML18XC2-036-230A** | LD30/36Y9 | ML193DF045XE36B | R-410A | - - - | - - - | - - - | 34200 | 16 | 12 | 212620148 | All | USA
ML18XC2-036-230A** | LD30/36Y9 | ML193DF070XE36B | R-410A | - - - | - - - | - - - | 34400 | 16 | 12.5 | 212620150 | All | USA
ML18XC2-036-230A** | LD30/36Z9 | EL280DF070E36A | R-410A | - - - | - - - | - - - | 34600 | 16 | 12 | 212620135 | All | USA
ML18XC2-036-230A** | LD30/36Z9 | EL280DF090E48B | R-410A | - - - | - - - | - - - | 35600 | 16 | 12.5 | 212620137 | All | USA
ML18XC2-036-230A** | LD30/36Z9 | EL296DF070XE48B | R-410A | - - - | - - - | - - - | 35000 | 15.2 | 12 | 212620139 | All | USA,Canada
ML18XC2-036-230A** | LD30/36Z9 | EL296DF070XV48B | R-410A | - - - | - - - | - - - | 35000 | 15.2 | 12 | 212620141 | All | USA,Canada
ML18XC2-036-230A** | LD30/36Z9 | EL296DF090XV60C | R-410A | - - - | - - - | - - - | 35200 | 16 | 12 | 212620143 | All | USA,Canada
ML18XC2-036-230A** | LD30/36Z9 | EL296DF110XV60C | R-410A | - - - | - - - | - - - | 35200 | 15.2 | 12 | 212620145 | All | USA,Canada
ML18XC2-036-230A** | LD30/36Z9 | ML193DF045XE36B | R-410A | - - - | - - - | - - - | 34200 | 16 | 12 | 212620147 | All | USA
ML18XC2-036-230A** | LD30/36Z9 | ML193DF070XE36B | R-410A | - - - | - - - | - - - | 34400 | 16 | 12.5 | 212620149 | All | USA
ML18XC2-036-230A** | LEM36943E | - - - | R-410A | - - - | - - - | - - - | 34200 | 15.2 | 12 | 213611446 | All | USA,Canada
ML18XC2-036-230A** | LEM3793TT | - - - | R-410A | - - - | - - - | - - - | 35000 | 15.2 | 12.5 | 212489578 | All | USA,Canada
ML18XC2-036-230A** | LEM3797TT | - - - | R-410A | - - - | - - - | - - - | 36000 | 16 | 13 | 212489579 | All | USA,Canada
ML18XC2-036-230A** | LH18/36D9 | EL180UH060NE36A | R-410A | 34800 | 16 | 12.5 | 33800 | 16 | 12 | 209848985 | All | USA
ML18XC2-036-230A** | LH18/36D9 | EL280UH045E36A | R-410A | 34000 | 15 | 12.5 | 34400 | 16 | 12 | 209976542 | All | USA
ML18XC2-036-230A** | LH18/36D9 | EL280UH070E36A | R-410A | 34600 | 16 | 12.2 | 33600 | 16 | 12 | 209976565 | All | USA
ML18XC2-036-230A** | LH18/36D9 | EL280UH070XE36A | R-410A | 34600 | 16 | 12.2 | 33600 | 16 | 12 | 209976588 | All | USA
ML18XC2-036-230A** | LH18/36D9 | ML180UH030V36A | R-410A | 35000 | 16 | 12.5 | 34400 | 15.2 | 12 | 209849117 | All | USA
ML18XC2-036-230A** | LH18/36D9 | ML180UH045E36A | R-410A | 34800 | 16 | 12.5 | 33800 | 16 | 12 | 209849130 | All | USA
ML18XC2-036-230A** | LH18/36D9 | ML180UH045V36A | R-410A | 35000 | 16 | 12.5 | 34400 | 15.2 | 12 | 209849143 | All | USA
ML18XC2-036-230A** | LH18/36D9 | ML180UH045XE36A | R-410A | 34800 | 16 | 12.5 | 33800 | 16 | 12 | 209849156 | All | USA
ML18XC2-036-230A** | LH18/36D9 | ML180UH070E36A | R-410A | 34800 | 16 | 12.5 | 33600 | 15.2 | 12 | 209849169 | All | USA
ML18XC2-036-230A** | LH18/36D9 | ML180UH070V36A | R-410A | 35000 | 16 | 12.2 | 34600 | 15.2 | 12 | 209849203 | All | USA
ML18XC2-036-230A** | LH18/36D9 | ML180UH070XE36A | R-410A | 34800 | 16 | 12.5 | 33600 | 15.2 | 12 | 209849258 | All | USA
ML18XC2-036-230A** | LH18/36D9 | SL280UH060NV36A | R-410A | 34800 | 16 | 12.5 | 34200 | 15.2 | 12 | 209849572 | All | USA
ML18XC2-036-230A** | LH18/36D9 | SL280UH070V36A | R-410A | - - - | - - - | - - - | 34200 | 15.2 | 11.5 | 209849585 | All | USA
ML18XC2-036-230A** | LH18/36D9 | SL280UH070XV36A | R-410A | - - - | - - - | - - - | 34200 | 15.2 | 11.5 | 209849598 | All | USA
ML18XC2-036-230A** | LH18/36R9 | EL180UH060NE36A | R-410A | 34800 | 16 | 12.5 | 33800 | 16 | 12 | 209848984 | All | USA
ML18XC2-036-230A** | LH18/36R9 | EL280UH045E36A | R-410A | 34000 | 15 | 12.5 | 34400 | 16 | 12 | 209976541 | All | USA
ML18XC2-036-230A** | LH18/36R9 | EL280UH070E36A | R-410A | 34600 | 16 | 12.2 | 33600 | 16 | 12 | 209976564 | All | USA
ML18XC2-036-230A** | LH18/36R9 | EL280UH070XE36A | R-410A | 34600 | 16 | 12.2 | 33600 | 16 | 12 | 209976587 | All | USA
ML18XC2-036-230A** | LH18/36R9 | ML180UH030V36A | R-410A | 35000 | 16 | 12.5 | 34400 | 15.2 | 12 | 209849116 | All | USA
ML18XC2-036-230A** | LH18/36R9 | ML180UH045E36A | R-410A | 34800 | 16 | 12.5 | 33800 | 16 | 12 | 209849129 | All | USA
ML18XC2-036-230A** | LH18/36R9 | ML180UH045V36A | R-410A | 35000 | 16 | 12.5 | 34400 | 15.2 | 12 | 209849142 | All | USA
ML18XC2-036-230A** | LH18/36R9 | ML180UH045XE36A | R-410A | 34800 | 16 | 12.5 | 33800 | 16 | 12 | 209849155 | All | USA
ML18XC2-036-230A** | LH18/36R9 | ML180UH070E36A | R-410A | 34800 | 16 | 12.5 | 33600 | 15.2 | 12 | 209849168 | All | USA
ML18XC2-036-230A** | LH18/36R9 | ML180UH070V36A | R-410A | 35000 | 16 | 12.2 | 34600 | 15.2 | 12 | 209849202 | All | USA
ML18XC2-036-230A** | LH18/36R9 | ML180UH070XE36A | R-410A | 34800 | 16 | 12.5 | 33600 | 15.2 | 12 | 209849257 | All | USA
ML18XC2-036-230A** | LH18/36R9 | SL280UH060NV36A | R-410A | 34800 | 16 | 12.5 | 34200 | 15.2 | 12 | 209849571 | All | USA
ML18XC2-036-230A** | LH18/36R9 | SL280UH070V36A | R-410A | - - - | - - - | - - - | 34200 | 15.2 | 11.5 | 209849584 | All | USA
ML18XC2-036-230A** | LH18/36R9 | SL280UH070XV36A | R-410A | - - - | - - - | - - - | 34200 | 15.2 | 11.5 | 209849597 | All | USA
ML18XC2-036-230A** | LH18/37D9 | EL180UH060NE36A | R-410A | 36200 | 17 | 13 | 35000 | 16 | 12.5 | 209848996 | All | USA
ML18XC2-036-230A** | LH18/37D9 | EL280UH045E36A | R-410A | 35200 | 16 | 13 | 35800 | 16 | 12.5 | 209976557 | All | USA
ML18XC2-036-230A** | LH18/37D9 | EL280UH070E36A | R-410A | 36000 | 16 | 13 | 35000 | 16 | 12.5 | 209976580 | All | USA
ML18XC2-036-230A** | LH18/37D9 | EL280UH070XE36A | R-410A | 36000 | 16 | 13 | 35000 | 16 | 12.5 | 209976603 | All | USA
ML18XC2-036-230A** | LH18/37D9 | ML180UH030V36A | R-410A | 36000 | 16 | 13 | 35600 | 16 | 12.5 | 209849128 | All | USA
ML18XC2-036-230A** | LH18/37D9 | ML180UH045E36A | R-410A | 36200 | 17 | 13 | 35200 | 16 | 12.5 | 209849141 | All | USA
ML18XC2-036-230A** | LH18/37D9 | ML180UH045V36A | R-410A | 36000 | 16 | 13 | 35600 | 16 | 12.5 | 209849154 | All | USA
ML18XC2-036-230A** | LH18/37D9 | ML180UH045XE36A | R-410A | 36200 | 17 | 13 | 35200 | 16 | 12.5 | 209849167 | All | USA
ML18XC2-036-230A** | LH18/37D9 | ML180UH070E36A | R-410A | 36200 | 16 | 13 | 35000 | 15.2 | 12.5 | 209849180 | All | USA
ML18XC2-036-230A** | LH18/37D9 | ML180UH070V36A | R-410A | 36000 | 16 | 12.5 | 35600 | 16 | 12 | 209849214 | All | USA
ML18XC2-036-230A** | LH18/37D9 | ML180UH070XE36A | R-410A | 36200 | 16 | 13 | 35000 | 15.2 | 12.5 | 209849269 | All | USA
ML18XC2-036-230A** | LH18/37D9 | SL280UH060NV36A | R-410A | 36200 | 17 | 13 | 35600 | 16 | 12.5 | 209849583 | All | USA
ML18XC2-036-230A** | LH18/37D9 | SL280UH070V36A | R-410A | 36000 | 16 | 12.5 | 35600 | 15.2 | 12 | 209849596 | All | USA
ML18XC2-036-230A** | LH18/37D9 | SL280UH070XV36A | R-410A | 36000 | 16 | 12.5 | 35600 | 15.2 | 12 | 209849609 | All | USA
ML18XC2-036-230A** | LH18/37D9+TD | - - - | R-410A | 35400 | 15 | 12.2 | 34800 | 14.3 | 11.7 | 209851551 | All | USA,Canada
ML18XC2-036-230A** | LH18/37R9 | EL180UH060NE36A | R-410A | 36200 | 17 | 13 | 35000 | 16 | 12.5 | 209848994 | All | USA
ML18XC2-036-230A** | LH18/37R9 | EL280UH045E36A | R-410A | 35200 | 16 | 13 | 35800 | 16 | 12.5 | 209976555 | All | USA
ML18XC2-036-230A** | LH18/37R9 | EL280UH070E36A | R-410A | 36000 | 16 | 13 | 35000 | 16 | 12.5 | 209976578 | All | USA
ML18XC2-036-230A** | LH18/37R9 | EL280UH070XE36A | R-410A | 36000 | 16 | 13 | 35000 | 16 | 12.5 | 209976601 | All | USA
ML18XC2-036-230A** | LH18/37R9 | ML180UH030V36A | R-410A | 36000 | 16 | 13 | 35600 | 16 | 12.5 | 209849126 | All | USA
ML18XC2-036-230A** | LH18/37R9 | ML180UH045E36A | R-410A | 36200 | 17 | 13 | 35200 | 16 | 12.5 | 209849139 | All | USA
ML18XC2-036-230A** | LH18/37R9 | ML180UH045V36A | R-410A | 36000 | 16 | 13 | 35600 | 16 | 12.5 | 209849152 | All | USA
ML18XC2-036-230A** | LH18/37R9 | ML180UH045XE36A | R-410A | 36200 | 17 | 13 | 35200 | 16 | 12.5 | 209849165 | All | USA
ML18XC2-036-230A** | LH18/37R9 | ML180UH070E36A | R-410A | 36200 | 16 | 13 | 35000 | 15.2 | 12.5 | 209849178 | All | USA
ML18XC2-036-230A** | LH18/37R9 | ML180UH070V36A | R-410A | 36000 | 16 | 12.5 | 35600 | 16 | 12 | 209849212 | All | USA
ML18XC2-036-230A** | LH18/37R9 | ML180UH070XE36A | R-410A | 36200 | 16 | 13 | 35000 | 15.2 | 12.5 | 209849267 | All | USA
ML18XC2-036-230A** | LH18/37R9 | SL280UH060NV36A | R-410A | 36200 | 17 | 13 | 35600 | 16 | 12.5 | 209849581 | All | USA
ML18XC2-036-230A** | LH18/37R9 | SL280UH070V36A | R-410A | 36000 | 16 | 12.5 | 35600 | 15.2 | 12 | 209849594 | All | USA
ML18XC2-036-230A** | LH18/37R9 | SL280UH070XV36A | R-410A | 36000 | 16 | 12.5 | 35600 | 15.2 | 12 | 209849607 | All | USA
ML18XC2-036-230A** | LH18/37R9+TD | - - - | R-410A | 35400 | 15 | 12.2 | 34800 | 14.3 | 11.7 | 209851549 | All | USA,Canada
ML18XC2-036-230A** | LH23/37E9 | EL195UH080NE48C | R-410A | 36200 | 15 | 12.5 | 35200 | 15.2 | 13 | 209849071 | All | USA,Canada
ML18XC2-036-230A** | LH23/37E9 | EL296UH090XV60C | R-410A | - - - | - - - | - - - | 36000 | 17 | 13 | 211172396 | All | USA,Canada
ML18XC2-036-230A** | LH23/37E9 | EL296UH110XV60C | R-410A | - - - | - - - | - - - | 35000 | 16 | 13.5 | 211172414 | All | USA,Canada
ML18XC2-036-230A** | LH23/37E9 | EL297UH090XV36C | R-410A | - - - | - - - | - - - | 34600 | 16 | 13.5 | 213358390 | All | USA,Canada
ML18XC2-036-230A** | LH23/37E9 | EL297UH090XV48C | R-410A | - - - | - - - | - - - | 35800 | 17 | 13 | 213358404 | All | USA,Canada
ML18XC2-036-230A** | LH23/37E9 | EL297UH090XV60C | R-410A | - - - | - - - | - - - | 36000 | 17 | 13 | 213358418 | All | USA,Canada
ML18XC2-036-230A** | LH23/37E9 | EL297UH110XV48C | R-410A | - - - | - - - | - - - | 34800 | 16 | 13.5 | 213358432 | All | USA,Canada
ML18XC2-036-230A** | LH23/37E9 | EL297UH110XV60C | R-410A | - - - | - - - | - - - | 34800 | 16 | 13.5 | 213358446 | All | USA,Canada
ML18XC2-036-230A** | LH23/37E9 | ML180UH110V60C | R-410A | - - - | - - - | - - - | 36000 | 17 | 13.5 | 209849323 | All | USA
ML18XC2-036-230A** | LH23/37E9 | ML193UH090XE36C | R-410A | 35000 | 16 | 13 | 34800 | 16 | 13 | 209849400 | All | USA
ML18XC2-036-230A** | LH23/37E9 | ML196UH090XE36C | R-410A | 36600 | 17 | 13 | 35600 | 17 | 13 | 209849498 | All | USA,Canada
ML18XC2-036-230A** | LH23/37E9 | ML296UH090XV48C | R-410A | 37000 | 17 | 13 | 34800 | 16 | 13.5 | 209849554 | All | USA,Canada
ML18XC2-036-230A** | LH23/37E9 | ML296UH110XV60C | R-410A | - - - | - - - | - - - | 35800 | 16 | 13.5 | 209849568 | All | USA,Canada
ML18XC2-036-230A** | LH23/37E9 | SL280UH080NV60C | R-410A | - - - | - - - | - - - | 36000 | 17 | 13.5 | 209849642 | All | USA
ML18XC2-036-230A** | LH23/37E9 | SL280UH090V60C | R-410A | - - - | - - - | - - - | 35000 | 17 | 13.5 | 209849698 | All | USA
ML18XC2-036-230A** | LH23/37E9 | SL280UH090XV60C | R-410A | - - - | - - - | - - - | 35000 | 17 | 13.5 | 209849733 | All | USA
ML18XC2-036-230A** | LH23/37E9 | SL280UH110V60C | R-410A | - - - | - - - | - - - | 36000 | 16 | 13 | 209849747 | All | USA
ML18XC2-036-230A** | LH23/37E9 | SL280UH110XV60C | R-410A | - - - | - - - | - - - | 36000 | 16 | 13 | 209849761 | All | USA
ML18XC2-036-230A** | LH23/37E9 | SL297UH080NV48C | R-410A | 36600 | 17 | 13 | 36000 | 16 | 13 | 209849817 | All | USA,Canada
ML18XC2-036-230A** | LH23/37E9 | SLP99UH090XV36C | R-410A | 36800 | 17 | 13 | 34600 | 16 | 13.5 | 209849852 | All | USA,Canada
ML18XC2-036-230A** | LH23/37E9 | SLP99UH090XV48C | R-410A | 36600 | 17 | 13 | 35800 | 17 | 13 | 209849866 | All | USA,Canada
ML18XC2-036-230A** | LH23/37E9 | SLP99UH090XV60C | R-410A | - - - | - - - | - - - | 36000 | 17 | 13 | 209849891 | All | USA,Canada
ML18XC2-036-230A** | LH23/37E9 | SLP99UH110XV60C | R-410A | - - - | - - - | - - - | 35000 | 16 | 13.5 | 209849918 | All | USA,Canada
ML18XC2-036-230A** | LH23/37E9+TD | - - - | R-410A | 35400 | 15 | 12.5 | 34800 | 14.5 | 12 | 209851553 | All | USA,Canada
ML18XC2-036-230A** | LH23/37W9 | EL195UH080NE48C | R-410A | 36200 | 15 | 12.5 | 35200 | 15.2 | 13 | 209849070 | All | USA,Canada
ML18XC2-036-230A** | LH23/37W9 | EL296UH090XV60C | R-410A | - - - | - - - | - - - | 36000 | 17 | 13 | 211172395 | All | USA,Canada
ML18XC2-036-230A** | LH23/37W9 | EL296UH110XV60C | R-410A | - - - | - - - | - - - | 35000 | 16 | 13.5 | 211172413 | All | USA,Canada
ML18XC2-036-230A** | LH23/37W9 | EL297UH090XV36C | R-410A | - - - | - - - | - - - | 34600 | 16 | 13.5 | 213358389 | All | USA,Canada
ML18XC2-036-230A** | LH23/37W9 | EL297UH090XV48C | R-410A | - - - | - - - | - - - | 35800 | 17 | 13 | 213358403 | All | USA,Canada
ML18XC2-036-230A** | LH23/37W9 | EL297UH090XV60C | R-410A | - - - | - - - | - - - | 36000 | 17 | 13 | 213358417 | All | USA,Canada
ML18XC2-036-230A** | LH23/37W9 | EL297UH110XV48C | R-410A | - - - | - - - | - - - | 34800 | 16 | 13.5 | 213358431 | All | USA,Canada
ML18XC2-036-230A** | LH23/37W9 | EL297UH110XV60C | R-410A | - - - | - - - | - - - | 34800 | 16 | 13.5 | 213358445 | All | USA,Canada
ML18XC2-036-230A** | LH23/37W9 | ML180UH110V60C | R-410A | - - - | - - - | - - - | 36000 | 17 | 13.5 | 209849322 | All | USA
ML18XC2-036-230A** | LH23/37W9 | ML193UH090XE36C | R-410A | 35000 | 16 | 13 | 34800 | 16 | 13 | 209849399 | All | USA
ML18XC2-036-230A** | LH23/37W9 | ML196UH090XE36C | R-410A | 36600 | 17 | 13 | 35600 | 17 | 13 | 209849497 | All | USA,Canada
ML18XC2-036-230A** | LH23/37W9 | ML296UH090XV48C | R-410A | 37000 | 17 | 13 | 34800 | 16 | 13.5 | 209849553 | All | USA,Canada
ML18XC2-036-230A** | LH23/37W9 | ML296UH110XV60C | R-410A | - - - | - - - | - - - | 35800 | 16 | 13.5 | 209849567 | All | USA,Canada
ML18XC2-036-230A** | LH23/37W9 | SL280UH080NV60C | R-410A | - - - | - - - | - - - | 36000 | 17 | 13.5 | 209849641 | All | USA
ML18XC2-036-230A** | LH23/37W9 | SL280UH090V60C | R-410A | - - - | - - - | - - - | 35000 | 17 | 13.5 | 209849697 | All | USA
ML18XC2-036-230A** | LH23/37W9 | SL280UH090XV60C | R-410A | - - - | - - - | - - - | 35000 | 17 | 13.5 | 209849732 | All | USA
ML18XC2-036-230A** | LH23/37W9 | SL280UH110V60C | R-410A | - - - | - - - | - - - | 36000 | 16 | 13 | 209849746 | All | USA
ML18XC2-036-230A** | LH23/37W9 | SL280UH110XV60C | R-410A | - - - | - - - | - - - | 36000 | 16 | 13 | 209849760 | All | USA
ML18XC2-036-230A** | LH23/37W9 | SL297UH080NV48C | R-410A | 36600 | 17 | 13 | 36000 | 16 | 13 | 209849816 | All | USA,Canada
ML18XC2-036-230A** | LH23/37W9 | SLP99UH090XV36C | R-410A | 36800 | 17 | 13 | 34600 | 16 | 13.5 | 209849851 | All | USA,Canada
ML18XC2-036-230A** | LH23/37W9 | SLP99UH090XV48C | R-410A | 36600 | 17 | 13 | 35800 | 17 | 13 | 209849865 | All | USA,Canada
ML18XC2-036-230A** | LH23/37W9 | SLP99UH090XV60C | R-410A | - - - | - - - | - - - | 36000 | 17 | 13 | 209849889 | All | USA,Canada
ML18XC2-036-230A** | LH23/37W9 | SLP99UH110XV60C | R-410A | - - - | - - - | - - - | 35000 | 16 | 13.5 | 209849916 | All | USA,Canada
ML18XC2-036-230A** | LH23/37W9+TD | - - - | R-410A | 35400 | 15 | 12.5 | 34800 | 14.5 | 12 | 209851552 | All | USA,Canada
ML18XC2-036-230A** | LH24/37F9 | EL180UH080NE48B | R-410A | 35200 | 15 | 12.5 | 33800 | 14.5 | 12 | 209849015 | All | USA
ML18XC2-036-230A** | LH24/37F9 | EL195UH040NE36B | R-410A | 34400 | 16 | 12.5 | 34000 | 16 | 12 | 209849036 | All | USA,Canada
ML18XC2-036-230A** | LH24/37F9 | EL195UH060NE36B | R-410A | 34600 | 16 | 12.5 | 34200 | 16 | 12 | 209849057 | All | USA,Canada
ML18XC2-036-230A** | LH24/37F9 | EL195UH080NE48C | R-410A | - - - | - - - | - - - | 34000 | 15 | 12 | 209849069 | All | USA,Canada
ML18XC2-036-230A** | LH24/37F9 | EL196UH030XE36B | R-410A | 35800 | 16 | 12.5 | 34000 | 15.2 | 12 | 209849092 | All | USA
ML18XC2-036-230A** | LH24/37F9 | EL196UH070XE36B | R-410A | 34400 | 16 | 12.5 | 33800 | 16 | 12 | 209849113 | All | USA
ML18XC2-036-230A** | LH24/37F9 | EL280UH090E36B | R-410A | 35000 | 16 | 13 | 34600 | 16 | 12.5 | 209976634 | All | USA
ML18XC2-036-230A** | LH24/37F9 | EL280UH090E48B | R-410A | 34000 | 15 | 12.5 | 33200 | 15 | 12 | 209976668 | All | USA
ML18XC2-036-230A** | LH24/37F9 | EL280UH090XE48B | R-410A | 34000 | 15 | 12.5 | 33200 | 15 | 12 | 209976701 | All | USA
ML18XC2-036-230A** | LH24/37F9 | EL296UH090XE48C | R-410A | - - - | - - - | - - - | 33600 | 14.5 | 12 | 211654661 | All | USA
ML18XC2-036-230A** | LH24/37F9 | EL296UH090XV36C | R-410A | - - - | - - - | - - - | 34600 | 15.2 | 12.5 | 211654662 | All | USA,Canada
ML18XC2-036-230A** | LH24/37F9 | EL296UH090XV48C | R-410A | - - - | - - - | - - - | 34400 | 16 | 12.5 | 211654663 | All | USA,Canada
ML18XC2-036-230A** | LH24/37F9 | EL296UH090XV60C | R-410A | - - - | - - - | - - - | 35000 | 16 | 12 | 211654664 | All | USA,Canada
ML18XC2-036-230A** | LH24/37F9 | EL296UH110XV48C | R-410A | - - - | - - - | - - - | 34800 | 16 | 12.5 | 212496903 | All | USA
ML18XC2-036-230A** | LH24/37F9 | EL296UH110XV60C | R-410A | - - - | - - - | - - - | 35000 | 16 | 12.5 | 212496905 | All | USA,Canada
ML18XC2-036-230A** | LH24/37F9 | EL297UH045XV36B | R-410A | - - - | - - - | - - - | 34600 | 15.2 | 11.5 | 213540343 | All | USA,Canada
ML18XC2-036-230A** | LH24/37F9 | EL297UH070XV36B | R-410A | - - - | - - - | - - - | 34400 | 15.2 | 12 | 213540371 | All | USA,Canada
ML18XC2-036-230A** | LH24/37F9 | EL297UH090XV36C | R-410A | - - - | - - - | - - - | 34600 | 15.2 | 12.5 | 213358386 | All | USA,Canada
ML18XC2-036-230A** | LH24/37F9 | EL297UH090XV48C | R-410A | - - - | - - - | - - - | 34400 | 16 | 12.5 | 213358400 | All | USA,Canada
ML18XC2-036-230A** | LH24/37F9 | EL297UH090XV60C | R-410A | - - - | - - - | - - - | 35000 | 16 | 12 | 213358414 | All | USA,Canada
ML18XC2-036-230A** | LH24/37F9 | EL297UH110XV48C | R-410A | - - - | - - - | - - - | 34800 | 16 | 12.5 | 213358428 | All | USA,Canada
ML18XC2-036-230A** | LH24/37F9 | EL297UH110XV60C | R-410A | - - - | - - - | - - - | 34800 | 16 | 12.5 | 213358442 | All | USA,Canada
ML18XC2-036-230A** | LH24/37F9 | ML180UH070E36B | R-410A | 34800 | 16 | 13 | 34800 | 16 | 12 | 209849199 | All | USA
ML18XC2-036-230A** | LH24/37F9 | ML180UH070V36B | R-410A | 35200 | 16 | 13 | 34600 | 16 | 12.5 | 209849233 | All | USA
ML18XC2-036-230A** | LH24/37F9 | ML180UH070V48B | R-410A | 36000 | 16 | 13 | 33000 | 15.2 | 13 | 209849254 | All | USA
ML18XC2-036-230A** | LH24/37F9 | ML180UH070XE36B | R-410A | 34800 | 16 | 12.5 | 34600 | 16 | 12 | 209849288 | All | USA
ML18XC2-036-230A** | LH24/37F9 | ML180UH090V48B | R-410A | 35400 | 17 | 13 | 35200 | 16 | 12.5 | 209849309 | All | USA
ML18XC2-036-230A** | LH24/37F9 | ML180UH110V60C | R-410A | - - - | - - - | - - - | 35200 | 16 | 12.5 | 209849321 | All | USA
ML18XC2-036-230A** | LH24/37F9 | ML193UH030XE36B | R-410A | - - - | - - - | - - - | 34400 | 16 | 11.5 | 209849344 | All | USA
ML18XC2-036-230A** | LH24/37F9 | ML193UH045XE36B | R-410A | 35000 | 16 | 12.5 | 34000 | 16 | 12 | 209849365 | All | USA
ML18XC2-036-230A** | LH24/37F9 | ML193UH070XE36B | R-410A | 35200 | 16 | 12.5 | 34200 | 16 | 12 | 209849386 | All | USA
ML18XC2-036-230A** | LH24/37F9 | ML193UH090XE36C | R-410A | - - - | - - - | - - - | 34400 | 16 | 12.5 | 209849398 | All | USA
ML18XC2-036-230A** | LH24/37F9 | ML196UH030XE36B | R-410A | 35800 | 16 | 12.5 | 34000 | 15.2 | 12 | 209849421 | All | USA
ML18XC2-036-230A** | LH24/37F9 | ML196UH045XE36B | R-410A | 34600 | 16 | 12.2 | 33600 | 15.2 | 12 | 209849442 | All | USA,Canada
ML18XC2-036-230A** | LH24/37F9 | ML196UH070XE36B | R-410A | 34400 | 16 | 12.5 | 33800 | 16 | 12 | 209849463 | All | USA
ML18XC2-036-230A** | LH24/37F9 | ML196UH070XE48B | R-410A | 34400 | 16 | 12.5 | 34600 | 15.2 | 11.5 | 209849484 | All | USA
ML18XC2-036-230A** | LH24/37F9 | ML196UH090XE36C | R-410A | - - - | - - - | - - - | 34600 | 16 | 12 | 209849496 | All | USA,Canada
ML18XC2-036-230A** | LH24/37F9 | ML296UH045XV36B | R-410A | 35000 | 16 | 12.5 | 34600 | 15.2 | 11.5 | 209849519 | All | USA
ML18XC2-036-230A** | LH24/37F9 | ML296UH070XV36B | R-410A | 35200 | 16 | 12.2 | 34600 | 15.2 | 11.5 | 209849540 | All | USA
ML18XC2-036-230A** | LH24/37F9 | ML296UH090XV48C | R-410A | - - - | - - - | - - - | 34800 | 15.2 | 12.5 | 209849552 | All | USA,Canada
ML18XC2-036-230A** | LH24/37F9 | ML296UH110XV60C | R-410A | - - - | - - - | - - - | 34600 | 16 | 12.5 | 209849566 | All | USA,Canada
ML18XC2-036-230A** | LH24/37F9 | SL280UH080NV48B | R-410A | 35400 | 16 | 13 | 34600 | 15.2 | 12.5 | 209849628 | All | USA
ML18XC2-036-230A** | LH24/37F9 | SL280UH080NV60C | R-410A | - - - | - - - | - - - | 35000 | 16 | 12.5 | 209849640 | All | USA
ML18XC2-036-230A** | LH24/37F9 | SL280UH090V36B | R-410A | 35200 | 16 | 13 | 34800 | 16 | 12 | 209849663 | All | USA
ML18XC2-036-230A** | LH24/37F9 | SL280UH090V48B | R-410A | 35200 | 16 | 13 | 34800 | 16 | 12 | 209849684 | All | USA
ML18XC2-036-230A** | LH24/37F9 | SL280UH090V60C | R-410A | - - - | - - - | - - - | 35000 | 16 | 12.5 | 209849696 | All | USA
ML18XC2-036-230A** | LH24/37F9 | SL280UH090XV48B | R-410A | 35200 | 16 | 13 | 34800 | 16 | 12 | 209849719 | All | USA
ML18XC2-036-230A** | LH24/37F9 | SL280UH090XV60C | R-410A | - - - | - - - | - - - | 35000 | 16 | 12.5 | 209849731 | All | USA
ML18XC2-036-230A** | LH24/37F9 | SL280UH110V60C | R-410A | - - - | - - - | - - - | 34800 | 16 | 12 | 209849745 | All | USA
ML18XC2-036-230A** | LH24/37F9 | SL280UH110XV60C | R-410A | - - - | - - - | - - - | 34800 | 16 | 12 | 209849759 | All | USA
ML18XC2-036-230A** | LH24/37F9 | SL297UH040NV36B | R-410A | 34800 | 16 | 13 | 34600 | 15.2 | 12 | 209849782 | All | USA
ML18XC2-036-230A** | LH24/37F9 | SL297UH060NV36B | R-410A | 35200 | 16 | 12.5 | 34400 | 15.2 | 12 | 209849803 | All | USA
ML18XC2-036-230A** | LH24/37F9 | SL297UH080NV48C | R-410A | - - - | - - - | - - - | 34600 | 16 | 12 | 209849815 | All | USA,Canada
ML18XC2-036-230A** | LH24/37F9 | SLP99UH070XV36B | R-410A | 35200 | 16 | 12.2 | 34400 | 15.2 | 12 | 209849838 | All | USA
ML18XC2-036-230A** | LH24/37F9 | SLP99UH090XV36C | R-410A | - - - | - - - | - - - | 34600 | 15.2 | 12.5 | 209849850 | All | USA,Canada
ML18XC2-036-230A** | LH24/37F9 | SLP99UH090XV48C | R-410A | - - - | - - - | - - - | 34400 | 16 | 12.5 | 209849864 | All | USA,Canada
ML18XC2-036-230A** | LH24/37F9 | SLP99UH090XV60C | R-410A | - - - | - - - | - - - | 35000 | 16 | 12 | 209849887 | All | USA,Canada
ML18XC2-036-230A** | LH24/37F9 | SLP99UH110XV60C | R-410A | - - - | - - - | - - - | 35000 | 16 | 12.5 | 209849914 | All | USA,Canada
ML18XC2-036-230A** | LH24/37X9 | EL180UH080NE48B | R-410A | 35200 | 15 | 12.5 | 33800 | 14.5 | 12 | 209849014 | All | USA
ML18XC2-036-230A** | LH24/37X9 | EL195UH040NE36B | R-410A | 34400 | 16 | 12.5 | 34000 | 16 | 12 | 209849035 | All | USA,Canada
ML18XC2-036-230A** | LH24/37X9 | EL195UH060NE36B | R-410A | 34600 | 16 | 12.5 | 34200 | 16 | 12 | 209849056 | All | USA,Canada
ML18XC2-036-230A** | LH24/37X9 | EL195UH080NE48C | R-410A | - - - | - - - | - - - | 34000 | 15 | 12 | 209849068 | All | USA,Canada
ML18XC2-036-230A** | LH24/37X9 | EL196UH030XE36B | R-410A | 35800 | 16 | 12.5 | 34000 | 15.2 | 12 | 209849091 | All | USA
ML18XC2-036-230A** | LH24/37X9 | EL196UH070XE36B | R-410A | 34400 | 16 | 12.5 | 33800 | 16 | 12 | 209849112 | All | USA
ML18XC2-036-230A** | LH24/37X9 | EL280UH090E36B | R-410A | 35000 | 16 | 13 | 34600 | 16 | 12.5 | 209976633 | All | USA
ML18XC2-036-230A** | LH24/37X9 | EL280UH090E48B | R-410A | 34000 | 15 | 12.5 | 33200 | 15 | 12 | 209976667 | All | USA
ML18XC2-036-230A** | LH24/37X9 | EL280UH090XE48B | R-410A | 34000 | 15 | 12.5 | 33200 | 15 | 12 | 209976700 | All | USA
ML18XC2-036-230A** | LH24/37X9 | EL296UH090XE48C | R-410A | - - - | - - - | - - - | 33600 | 14.5 | 12 | 213540301 | All | USA
ML18XC2-036-230A** | LH24/37X9 | EL296UH090XV36C | R-410A | - - - | - - - | - - - | 34600 | 15.2 | 12.5 | 213540306 | All | USA,Canada
ML18XC2-036-230A** | LH24/37X9 | EL296UH090XV48C | R-410A | - - - | - - - | - - - | 34400 | 16 | 12.5 | 213540310 | All | USA
ML18XC2-036-230A** | LH24/37X9 | EL296UH090XV60C | R-410A | - - - | - - - | - - - | 35000 | 16 | 12 | 213540315 | All | USA,Canada
ML18XC2-036-230A** | LH24/37X9 | EL296UH110XV48C | R-410A | - - - | - - - | - - - | 34800 | 16 | 12.5 | 213540320 | All | USA
ML18XC2-036-230A** | LH24/37X9 | EL296UH110XV60C | R-410A | - - - | - - - | - - - | 35000 | 16 | 12.5 | 213540324 | All | USA,Canada
ML18XC2-036-230A** | LH24/37X9 | EL297UH045XV36B | R-410A | - - - | - - - | - - - | 34600 | 15.2 | 11.5 | 213540337 | All | USA,Canada
ML18XC2-036-230A** | LH24/37X9 | EL297UH070XV36B | R-410A | - - - | - - - | - - - | 34400 | 15.2 | 12 | 213540366 | All | USA,Canada
ML18XC2-036-230A** | LH24/37X9 | EL297UH090XV36C | R-410A | - - - | - - - | - - - | 34600 | 15.2 | 12.5 | 213358385 | All | USA,Canada
ML18XC2-036-230A** | LH24/37X9 | EL297UH090XV48C | R-410A | - - - | - - - | - - - | 34400 | 16 | 12.5 | 213358399 | All | USA,Canada
ML18XC2-036-230A** | LH24/37X9 | EL297UH090XV60C | R-410A | - - - | - - - | - - - | 35000 | 16 | 12 | 213358413 | All | USA,Canada
ML18XC2-036-230A** | LH24/37X9 | EL297UH110XV48C | R-410A | - - - | - - - | - - - | 34800 | 16 | 12.5 | 213358427 | All | USA,Canada
ML18XC2-036-230A** | LH24/37X9 | EL297UH110XV60C | R-410A | - - - | - - - | - - - | 34800 | 16 | 12.5 | 213358441 | All | USA,Canada
ML18XC2-036-230A** | LH24/37X9 | ML180UH070E36B | R-410A | 34800 | 16 | 13 | 34800 | 16 | 12 | 209849198 | All | USA
ML18XC2-036-230A** | LH24/37X9 | ML180UH070V36B | R-410A | 35200 | 16 | 13 | 34600 | 16 | 12.5 | 209849232 | All | USA
ML18XC2-036-230A** | LH24/37X9 | ML180UH070V48B | R-410A | 36000 | 16 | 13 | 33000 | 15.2 | 13 | 209849253 | All | USA
ML18XC2-036-230A** | LH24/37X9 | ML180UH070XE36B | R-410A | 34800 | 16 | 12.5 | 34600 | 16 | 12 | 209849287 | All | USA
ML18XC2-036-230A** | LH24/37X9 | ML180UH090V48B | R-410A | 35400 | 17 | 13 | 35200 | 16 | 12.5 | 209849308 | All | USA
ML18XC2-036-230A** | LH24/37X9 | ML180UH110V60C | R-410A | - - - | - - - | - - - | 35200 | 16 | 12.5 | 209849320 | All | USA
ML18XC2-036-230A** | LH24/37X9 | ML193UH030XE36B | R-410A | - - - | - - - | - - - | 34400 | 16 | 11.5 | 209849343 | All | USA
ML18XC2-036-230A** | LH24/37X9 | ML193UH045XE36B | R-410A | 35000 | 16 | 12.5 | 34000 | 16 | 12 | 209849364 | All | USA
ML18XC2-036-230A** | LH24/37X9 | ML193UH070XE36B | R-410A | 35200 | 16 | 12.5 | 34200 | 16 | 12 | 209849385 | All | USA
ML18XC2-036-230A** | LH24/37X9 | ML193UH090XE36C | R-410A | - - - | - - - | - - - | 34400 | 16 | 12.5 | 209849397 | All | USA
ML18XC2-036-230A** | LH24/37X9 | ML196UH030XE36B | R-410A | 35800 | 16 | 12.5 | 34000 | 15.2 | 12 | 209849420 | All | USA
ML18XC2-036-230A** | LH24/37X9 | ML196UH045XE36B | R-410A | 34600 | 16 | 12.2 | 33600 | 15.2 | 12 | 209849441 | All | USA,Canada
ML18XC2-036-230A** | LH24/37X9 | ML196UH070XE36B | R-410A | 34400 | 16 | 12.5 | 33800 | 16 | 12 | 209849462 | All | USA
ML18XC2-036-230A** | LH24/37X9 | ML196UH070XE48B | R-410A | 34400 | 16 | 12.5 | 34600 | 15.2 | 11.5 | 209849483 | All | USA
ML18XC2-036-230A** | LH24/37X9 | ML196UH090XE36C | R-410A | - - - | - - - | - - - | 34600 | 16 | 12 | 209849495 | All | USA,Canada
ML18XC2-036-230A** | LH24/37X9 | ML296UH045XV36B | R-410A | 35000 | 16 | 12.5 | 34600 | 15.2 | 11.5 | 209849518 | All | USA
ML18XC2-036-230A** | LH24/37X9 | ML296UH070XV36B | R-410A | 35200 | 16 | 12.2 | 34600 | 15.2 | 11.5 | 209849539 | All | USA
ML18XC2-036-230A** | LH24/37X9 | ML296UH090XV48C | R-410A | - - - | - - - | - - - | 34800 | 15.2 | 12.5 | 209849551 | All | USA,Canada
ML18XC2-036-230A** | LH24/37X9 | ML296UH110XV60C | R-410A | - - - | - - - | - - - | 34600 | 16 | 12.5 | 209849565 | All | USA,Canada
ML18XC2-036-230A** | LH24/37X9 | SL280UH080NV48B | R-410A | 35400 | 16 | 13 | 34600 | 15.2 | 12.5 | 209849627 | All | USA
ML18XC2-036-230A** | LH24/37X9 | SL280UH080NV60C | R-410A | - - - | - - - | - - - | 35000 | 16 | 12.5 | 209849639 | All | USA
ML18XC2-036-230A** | LH24/37X9 | SL280UH090V36B | R-410A | 35200 | 16 | 13 | 34800 | 16 | 12 | 209849662 | All | USA
ML18XC2-036-230A** | LH24/37X9 | SL280UH090V48B | R-410A | 35200 | 16 | 13 | 34800 | 16 | 12 | 209849683 | All | USA
ML18XC2-036-230A** | LH24/37X9 | SL280UH090V60C | R-410A | - - - | - - - | - - - | 35000 | 16 | 12.5 | 209849695 | All | USA
ML18XC2-036-230A** | LH24/37X9 | SL280UH090XV48B | R-410A | 35200 | 16 | 13 | 34800 | 16 | 12 | 209849718 | All | USA
ML18XC2-036-230A** | LH24/37X9 | SL280UH090XV60C | R-410A | - - - | - - - | - - - | 35000 | 16 | 12.5 | 209849730 | All | USA
ML18XC2-036-230A** | LH24/37X9 | SL280UH110V60C | R-410A | - - - | - - - | - - - | 34800 | 16 | 12 | 209849744 | All | USA
ML18XC2-036-230A** | LH24/37X9 | SL280UH110XV60C | R-410A | - - - | - - - | - - - | 34800 | 16 | 12 | 209849758 | All | USA
ML18XC2-036-230A** | LH24/37X9 | SL297UH040NV36B | R-410A | 34800 | 16 | 13 | 34600 | 15.2 | 12 | 209849781 | All | USA
ML18XC2-036-230A** | LH24/37X9 | SL297UH060NV36B | R-410A | 35200 | 16 | 12.5 | 34400 | 15.2 | 12 | 209849802 | All | USA
ML18XC2-036-230A** | LH24/37X9 | SL297UH080NV48C | R-410A | - - - | - - - | - - - | 34600 | 16 | 12 | 209849814 | All | USA,Canada
ML18XC2-036-230A** | LH24/37X9 | SLP99UH070XV36B | R-410A | 35200 | 16 | 12.2 | 34400 | 15.2 | 12 | 209849837 | All | USA
ML18XC2-036-230A** | LH24/37X9 | SLP99UH090XV36C | R-410A | - - - | - - - | - - - | 34600 | 15.2 | 12.5 | 209849849 | All | USA,Canada
ML18XC2-036-230A** | LH24/37X9 | SLP99UH090XV48C | R-410A | - - - | - - - | - - - | 34400 | 16 | 12.5 | 209849863 | All | USA,Canada
ML18XC2-036-230A** | LH24/37X9 | SLP99UH090XV60C | R-410A | - - - | - - - | - - - | 35000 | 16 | 12 | 209849885 | All | USA,Canada
ML18XC2-036-230A** | LH24/37X9 | SLP99UH110XV60C | R-410A | - - - | - - - | - - - | 35000 | 16 | 12.5 | 209849912 | All | USA,Canada
ML18XC2-036-230A** | LH29/36F9 | EL180UH080NE48B | R-410A | 35400 | 15 | 12.5 | 34400 | 14.5 | 12 | 209849001 | All | USA
ML18XC2-036-230A** | LH29/36F9 | EL195UH040NE36B | R-410A | 34800 | 16 | 12.5 | 34400 | 16 | 12 | 209849022 | All | USA,Canada
ML18XC2-036-230A** | LH29/36F9 | EL195UH060NE36B | R-410A | 34800 | 16 | 12.5 | 34400 | 16 | 12 | 209849043 | All | USA,Canada
ML18XC2-036-230A** | LH29/36F9 | EL196UH030XE36B | R-410A | 35800 | 16 | 12.5 | 34400 | 15.2 | 12 | 209849078 | All | USA
ML18XC2-036-230A** | LH29/36F9 | EL196UH070XE36B | R-410A | 34400 | 16 | 12.5 | 34000 | 16 | 12 | 209849099 | All | USA
ML18XC2-036-230A** | LH29/36F9 | EL280UH090E36B | R-410A | 35000 | 16 | 13 | 34600 | 16 | 12.5 | 209976616 | All | USA
ML18XC2-036-230A** | LH29/36F9 | EL280UH090E48B | R-410A | 34200 | 15 | 12.5 | 33400 | 15.2 | 12 | 209976649 | All | USA
ML18XC2-036-230A** | LH29/36F9 | EL280UH090XE48B | R-410A | 34200 | 15 | 12.5 | 33400 | 15.2 | 12 | 209976683 | All | USA
ML18XC2-036-230A** | LH29/36F9 | EL297UH045XV36B | R-410A | - - - | - - - | - - - | 35000 | 15.2 | 11.5 | 213358364 | All | USA,Canada
ML18XC2-036-230A** | LH29/36F9 | EL297UH070XV36B | R-410A | - - - | - - - | - - - | 34600 | 15.2 | 12 | 213358374 | All | USA,Canada
ML18XC2-036-230A** | LH29/36F9 | ML180UH070E36B | R-410A | 34800 | 16 | 13 | 35200 | 16 | 12 | 209849185 | All | USA
ML18XC2-036-230A** | LH29/36F9 | ML180UH070V36B | R-410A | 35600 | 16 | 13 | 35200 | 16 | 12.5 | 209849219 | All | USA
ML18XC2-036-230A** | LH29/36F9 | ML180UH070V48B | R-410A | 36000 | 16 | 13 | 34800 | 16 | 12.5 | 209849240 | All | USA
ML18XC2-036-230A** | LH29/36F9 | ML180UH070XE36B | R-410A | 35200 | 16 | 12.5 | 35000 | 16 | 12 | 209849274 | All | USA
ML18XC2-036-230A** | LH29/36F9 | ML180UH090V48B | R-410A | 35800 | 17 | 13 | 35200 | 16 | 12.5 | 209849295 | All | USA
ML18XC2-036-230A** | LH29/36F9 | ML193UH030XE36B | R-410A | - - - | - - - | - - - | 34800 | 16 | 11.5 | 209849330 | All | USA
ML18XC2-036-230A** | LH29/36F9 | ML193UH045XE36B | R-410A | 35000 | 16 | 12.5 | 34200 | 16 | 12 | 209849351 | All | USA
ML18XC2-036-230A** | LH29/36F9 | ML193UH070XE36B | R-410A | 35600 | 16 | 12.5 | 34400 | 16 | 12 | 209849372 | All | USA
ML18XC2-036-230A** | LH29/36F9 | ML196UH030XE36B | R-410A | 35800 | 16 | 12.5 | 34400 | 15.2 | 12 | 209849407 | All | USA
ML18XC2-036-230A** | LH29/36F9 | ML196UH045XE36B | R-410A | 35000 | 16 | 12.2 | 33800 | 15.2 | 12 | 209849428 | All | USA,Canada
ML18XC2-036-230A** | LH29/36F9 | ML196UH070XE36B | R-410A | 34400 | 16 | 12.5 | 34000 | 16 | 12 | 209849449 | All | USA
ML18XC2-036-230A** | LH29/36F9 | ML196UH070XE48B | R-410A | 34400 | 16 | 13 | 35000 | 15.2 | 12 | 209849470 | All | USA
ML18XC2-036-230A** | LH29/36F9 | ML296UH045XV36B | R-410A | 35200 | 16 | 12.5 | 35000 | 15.2 | 11.5 | 209849505 | All | USA
ML18XC2-036-230A** | LH29/36F9 | ML296UH070XV36B | R-410A | 35600 | 16 | 12.2 | 35000 | 15.2 | 11.5 | 209849526 | All | USA
ML18XC2-036-230A** | LH29/36F9 | SL280UH080NV48B | R-410A | 35800 | 16 | 13 | 34600 | 16 | 12.5 | 209849614 | All | USA
ML18XC2-036-230A** | LH29/36F9 | SL280UH090V36B | R-410A | 35200 | 16 | 13 | 34600 | 16 | 12.5 | 209849649 | All | USA
ML18XC2-036-230A** | LH29/36F9 | SL280UH090V48B | R-410A | 35200 | 16 | 13 | 34600 | 16 | 12.5 | 209849670 | All | USA
ML18XC2-036-230A** | LH29/36F9 | SL280UH090XV48B | R-410A | 35200 | 16 | 13 | 34600 | 16 | 12.5 | 209849705 | All | USA
ML18XC2-036-230A** | LH29/36F9 | SL297UH040NV36B | R-410A | 34800 | 16 | 13 | 34200 | 15.2 | 12.5 | 209849768 | All | USA
ML18XC2-036-230A** | LH29/36F9 | SL297UH060NV36B | R-410A | 34600 | 16 | 13 | 34600 | 15.2 | 12 | 209849789 | All | USA
ML18XC2-036-230A** | LH29/36F9 | SLP99UH070XV36B | R-410A | 35600 | 16 | 12.2 | 34600 | 15.2 | 12 | 209849824 | All | USA
ML18XC2-036-230A** | LH29/36X9 | EL180UH080NE48B | R-410A | 35400 | 15 | 12.5 | 34400 | 14.5 | 12 | 209849000 | All | USA
ML18XC2-036-230A** | LH29/36X9 | EL195UH040NE36B | R-410A | 34800 | 16 | 12.5 | 34400 | 16 | 12 | 209849021 | All | USA,Canada
ML18XC2-036-230A** | LH29/36X9 | EL195UH060NE36B | R-410A | 34800 | 16 | 12.5 | 34400 | 16 | 12 | 209849042 | All | USA,Canada
ML18XC2-036-230A** | LH29/36X9 | EL196UH030XE36B | R-410A | 35800 | 16 | 12.5 | 34400 | 15.2 | 12 | 209849077 | All | USA
ML18XC2-036-230A** | LH29/36X9 | EL196UH070XE36B | R-410A | 34400 | 16 | 12.5 | 34000 | 16 | 12 | 209849098 | All | USA
ML18XC2-036-230A** | LH29/36X9 | EL280UH090E36B | R-410A | 35000 | 16 | 13 | 34600 | 16 | 12.5 | 209976615 | All | USA
ML18XC2-036-230A** | LH29/36X9 | EL280UH090E48B | R-410A | 34200 | 15 | 12.5 | 33400 | 15.2 | 12 | 209976648 | All | USA
ML18XC2-036-230A** | LH29/36X9 | EL280UH090XE48B | R-410A | 34200 | 15 | 12.5 | 33400 | 15.2 | 12 | 209976682 | All | USA
ML18XC2-036-230A** | LH29/36X9 | EL297UH045XV36B | R-410A | - - - | - - - | - - - | 35000 | 15.2 | 11.5 | 213358363 | All | USA,Canada
ML18XC2-036-230A** | LH29/36X9 | EL297UH070XV36B | R-410A | - - - | - - - | - - - | 34600 | 15.2 | 12 | 213358373 | All | USA,Canada
ML18XC2-036-230A** | LH29/36X9 | ML180UH070E36B | R-410A | 34800 | 16 | 13 | 35200 | 16 | 12 | 209849184 | All | USA
ML18XC2-036-230A** | LH29/36X9 | ML180UH070V36B | R-410A | 35600 | 16 | 13 | 35200 | 16 | 12.5 | 209849218 | All | USA
ML18XC2-036-230A** | LH29/36X9 | ML180UH070V48B | R-410A | 36000 | 16 | 13 | 34800 | 16 | 12.5 | 209849239 | All | USA
ML18XC2-036-230A** | LH29/36X9 | ML180UH070XE36B | R-410A | 35200 | 16 | 12.5 | 35000 | 16 | 12 | 209849273 | All | USA
ML18XC2-036-230A** | LH29/36X9 | ML180UH090V48B | R-410A | 35800 | 17 | 13 | 35200 | 16 | 12.5 | 209849294 | All | USA
ML18XC2-036-230A** | LH29/36X9 | ML193UH030XE36B | R-410A | - - - | - - - | - - - | 34800 | 16 | 11.5 | 209849329 | All | USA
ML18XC2-036-230A** | LH29/36X9 | ML193UH045XE36B | R-410A | 35000 | 16 | 12.5 | 34200 | 16 | 12 | 209849350 | All | USA
ML18XC2-036-230A** | LH29/36X9 | ML193UH070XE36B | R-410A | 35600 | 16 | 12.5 | 34400 | 16 | 12 | 209849371 | All | USA
ML18XC2-036-230A** | LH29/36X9 | ML196UH030XE36B | R-410A | 35800 | 16 | 12.5 | 34400 | 15.2 | 12 | 209849406 | All | USA
ML18XC2-036-230A** | LH29/36X9 | ML196UH045XE36B | R-410A | 35000 | 16 | 12.2 | 33800 | 15.2 | 12 | 209849427 | All | USA,Canada
ML18XC2-036-230A** | LH29/36X9 | ML196UH070XE36B | R-410A | 34400 | 16 | 12.5 | 34000 | 16 | 12 | 209849448 | All | USA
ML18XC2-036-230A** | LH29/36X9 | ML196UH070XE48B | R-410A | 34400 | 16 | 13 | 35000 | 15.2 | 12 | 209849469 | All | USA
ML18XC2-036-230A** | LH29/36X9 | ML296UH045XV36B | R-410A | 35200 | 16 | 12.5 | 35000 | 15.2 | 11.5 | 209849504 | All | USA
ML18XC2-036-230A** | LH29/36X9 | ML296UH070XV36B | R-410A | 35600 | 16 | 12.2 | 35000 | 15.2 | 11.5 | 209849525 | All | USA
ML18XC2-036-230A** | LH29/36X9 | SL280UH080NV48B | R-410A | 35800 | 16 | 13 | 34600 | 16 | 12.5 | 209849613 | All | USA
ML18XC2-036-230A** | LH29/36X9 | SL280UH090V36B | R-410A | 35200 | 16 | 13 | 34600 | 16 | 12.5 | 209849648 | All | USA
ML18XC2-036-230A** | LH29/36X9 | SL280UH090V48B | R-410A | 35200 | 16 | 13 | 34600 | 16 | 12.5 | 209849669 | All | USA
ML18XC2-036-230A** | LH29/36X9 | SL280UH090XV48B | R-410A | 35200 | 16 | 13 | 34600 | 16 | 12.5 | 209849704 | All | USA
ML18XC2-036-230A** | LH29/36X9 | SL297UH040NV36B | R-410A | 34800 | 16 | 13 | 34200 | 15.2 | 12.5 | 209849767 | All | USA
ML18XC2-036-230A** | LH29/36X9 | SL297UH060NV36B | R-410A | 34600 | 16 | 13 | 34600 | 15.2 | 12 | 209849788 | All | USA
ML18XC2-036-230A** | LH29/36X9 | SLP99UH070XV36B | R-410A | 35600 | 16 | 12.2 | 34600 | 15.2 | 12 | 209849823 | All | USA
ML18XC2-036-230A** | LH35/36F9 | EL180UH080NE48B | R-410A | 36000 | 15 | 12.5 | 34600 | 15 | 12 | 209849003 | All | USA
ML18XC2-036-230A** | LH35/36F9 | EL195UH040NE36B | R-410A | 35200 | 16 | 13 | 34800 | 16 | 12.5 | 209849024 | All | USA,Canada
ML18XC2-036-230A** | LH35/36F9 | EL195UH060NE36B | R-410A | 35200 | 16 | 13 | 34800 | 16 | 12.5 | 209849045 | All | USA,Canada
ML18XC2-036-230A** | LH35/36F9 | EL196UH030XE36B | R-410A | 36000 | 16 | 12.5 | 34800 | 15.2 | 12 | 209849080 | All | USA
ML18XC2-036-230A** | LH35/36F9 | EL196UH070XE36B | R-410A | 35600 | 16 | 12.5 | 35000 | 16 | 12 | 209849101 | All | USA
ML18XC2-036-230A** | LH35/36F9 | EL280UH090E36B | R-410A | 35800 | 16 | 13 | 35400 | 16 | 12.5 | 209976618 | All | USA
ML18XC2-036-230A** | LH35/36F9 | EL280UH090E48B | R-410A | 34800 | 15 | 12.5 | 34000 | 15.2 | 12 | 209976651 | All | USA
ML18XC2-036-230A** | LH35/36F9 | EL280UH090XE48B | R-410A | 34800 | 15 | 12.5 | 34000 | 15.2 | 12 | 209976685 | All | USA
ML18XC2-036-230A** | LH35/36F9 | EL297UH045XV36B | R-410A | - - - | - - - | - - - | 35400 | 15.2 | 12 | 213358366 | All | USA,Canada
ML18XC2-036-230A** | LH35/36F9 | EL297UH070XV36B | R-410A | - - - | - - - | - - - | 35600 | 16 | 12 | 213358376 | All | USA,Canada
ML18XC2-036-230A** | LH35/36F9 | ML180UH070E36B | R-410A | 35600 | 16 | 13 | 35400 | 16 | 12.5 | 209849187 | All | USA
ML18XC2-036-230A** | LH35/36F9 | ML180UH070V36B | R-410A | 36000 | 17 | 13 | 34400 | 16 | 13 | 209849221 | All | USA
ML18XC2-036-230A** | LH35/36F9 | ML180UH070V48B | R-410A | 36400 | 17 | 13 | 34800 | 16 | 13 | 209849242 | All | USA
ML18XC2-036-230A** | LH35/36F9 | ML180UH070XE36B | R-410A | 35600 | 16 | 13 | 35400 | 16 | 12.5 | 209849276 | All | USA
ML18XC2-036-230A** | LH35/36F9 | ML180UH090V48B | R-410A | 36200 | 17 | 13 | 34600 | 16 | 13 | 209849297 | All | USA
ML18XC2-036-230A** | LH35/36F9 | ML193UH030XE36B | R-410A | 35200 | 16 | 13 | 35200 | 16 | 12 | 209849332 | All | USA
ML18XC2-036-230A** | LH35/36F9 | ML193UH045XE36B | R-410A | 35800 | 16 | 12.5 | 34800 | 16 | 12 | 209849353 | All | USA
ML18XC2-036-230A** | LH35/36F9 | ML193UH070XE36B | R-410A | 36000 | 17 | 13 | 34800 | 16 | 12.5 | 209849374 | All | USA
ML18XC2-036-230A** | LH35/36F9 | ML196UH030XE36B | R-410A | 36000 | 16 | 12.5 | 34800 | 15.2 | 12 | 209849409 | All | USA
ML18XC2-036-230A** | LH35/36F9 | ML196UH045XE36B | R-410A | 35400 | 16 | 12.5 | 34400 | 16 | 12 | 209849430 | All | USA,Canada
ML18XC2-036-230A** | LH35/36F9 | ML196UH070XE36B | R-410A | 35600 | 16 | 12.5 | 35000 | 16 | 12 | 209849451 | All | USA
ML18XC2-036-230A** | LH35/36F9 | ML196UH070XE48B | R-410A | 36000 | 16 | 13 | 35400 | 15.2 | 12 | 209849472 | All | USA
ML18XC2-036-230A** | LH35/36F9 | ML296UH045XV36B | R-410A | 36000 | 16 | 12.5 | 35400 | 15.2 | 12 | 209849507 | All | USA
ML18XC2-036-230A** | LH35/36F9 | ML296UH070XV36B | R-410A | 36000 | 16 | 12.5 | 35400 | 15.2 | 12 | 209849528 | All | USA
ML18XC2-036-230A** | LH35/36F9 | SL280UH080NV48B | R-410A | 36200 | 17 | 13 | 34600 | 16 | 13 | 209849616 | All | USA
ML18XC2-036-230A** | LH35/36F9 | SL280UH090V36B | R-410A | 36200 | 17 | 13 | 34600 | 16 | 13 | 209849651 | All | USA
ML18XC2-036-230A** | LH35/36F9 | SL280UH090V48B | R-410A | 36200 | 17 | 13 | 34600 | 16 | 13 | 209849672 | All | USA
ML18XC2-036-230A** | LH35/36F9 | SL280UH090XV48B | R-410A | 36200 | 17 | 13 | 34600 | 16 | 13 | 209849707 | All | USA
ML18XC2-036-230A** | LH35/36F9 | SL297UH040NV36B | R-410A | 36200 | 16 | 13 | 35600 | 16 | 12 | 209849770 | All | USA
ML18XC2-036-230A** | LH35/36F9 | SL297UH060NV36B | R-410A | 36000 | 16 | 13 | 35400 | 16 | 12 | 209849791 | All | USA
ML18XC2-036-230A** | LH35/36F9 | SLP99UH070XV36B | R-410A | 36000 | 16 | 12.5 | 35600 | 16 | 12 | 209849826 | All | USA
ML18XC2-036-230A** | LH35/36F9+TD | - - - | R-410A | 35400 | 15 | 12.2 | 34800 | 14.3 | 11.7 | 209851541 | All | USA,Canada
ML18XC2-036-230A** | LH35/36X9 | EL180UH080NE48B | R-410A | 36000 | 15 | 12.5 | 34600 | 15 | 12 | 209849002 | All | USA
ML18XC2-036-230A** | LH35/36X9 | EL195UH040NE36B | R-410A | 35200 | 16 | 13 | 34800 | 16 | 12.5 | 209849023 | All | USA,Canada
ML18XC2-036-230A** | LH35/36X9 | EL195UH060NE36B | R-410A | 35200 | 16 | 13 | 34800 | 16 | 12.5 | 209849044 | All | USA,Canada
ML18XC2-036-230A** | LH35/36X9 | EL196UH030XE36B | R-410A | 36000 | 16 | 12.5 | 34800 | 15.2 | 12 | 209849079 | All | USA
ML18XC2-036-230A** | LH35/36X9 | EL196UH070XE36B | R-410A | 35600 | 16 | 12.5 | 35000 | 16 | 12 | 209849100 | All | USA
ML18XC2-036-230A** | LH35/36X9 | EL280UH090E36B | R-410A | 35800 | 16 | 13 | 35400 | 16 | 12.5 | 209976617 | All | USA
ML18XC2-036-230A** | LH35/36X9 | EL280UH090E48B | R-410A | 34800 | 15 | 12.5 | 34000 | 15.2 | 12 | 209976650 | All | USA
ML18XC2-036-230A** | LH35/36X9 | EL280UH090XE48B | R-410A | 34800 | 15 | 12.5 | 34000 | 15.2 | 12 | 209976684 | All | USA
ML18XC2-036-230A** | LH35/36X9 | EL297UH045XV36B | R-410A | - - - | - - - | - - - | 35400 | 15.2 | 12 | 213358365 | All | USA,Canada
ML18XC2-036-230A** | LH35/36X9 | EL297UH070XV36B | R-410A | - - - | - - - | - - - | 35600 | 16 | 12 | 213358375 | All | USA,Canada
ML18XC2-036-230A** | LH35/36X9 | ML180UH070E36B | R-410A | 35600 | 16 | 13 | 35400 | 16 | 12.5 | 209849186 | All | USA
ML18XC2-036-230A** | LH35/36X9 | ML180UH070V36B | R-410A | 36000 | 17 | 13 | 34400 | 16 | 13 | 209849220 | All | USA
ML18XC2-036-230A** | LH35/36X9 | ML180UH070V48B | R-410A | 36400 | 17 | 13 | 34800 | 16 | 13 | 209849241 | All | USA
ML18XC2-036-230A** | LH35/36X9 | ML180UH070XE36B | R-410A | 35600 | 16 | 13 | 35400 | 16 | 12.5 | 209849275 | All | USA
ML18XC2-036-230A** | LH35/36X9 | ML180UH090V48B | R-410A | 36200 | 17 | 13 | 34600 | 16 | 13 | 209849296 | All | USA
ML18XC2-036-230A** | LH35/36X9 | ML193UH030XE36B | R-410A | 35200 | 16 | 13 | 35200 | 16 | 12 | 209849331 | All | USA
ML18XC2-036-230A** | LH35/36X9 | ML193UH045XE36B | R-410A | 35800 | 16 | 12.5 | 34800 | 16 | 12 | 209849352 | All | USA
ML18XC2-036-230A** | LH35/36X9 | ML193UH070XE36B | R-410A | 36000 | 17 | 13 | 34800 | 16 | 12.5 | 209849373 | All | USA
ML18XC2-036-230A** | LH35/36X9 | ML196UH030XE36B | R-410A | 36000 | 16 | 12.5 | 34800 | 15.2 | 12 | 209849408 | All | USA
ML18XC2-036-230A** | LH35/36X9 | ML196UH045XE36B | R-410A | 35400 | 16 | 12.5 | 34400 | 16 | 12 | 209849429 | All | USA,Canada
ML18XC2-036-230A** | LH35/36X9 | ML196UH070XE36B | R-410A | 35600 | 16 | 12.5 | 35000 | 16 | 12 | 209849450 | All | USA
ML18XC2-036-230A** | LH35/36X9 | ML196UH070XE48B | R-410A | 36000 | 16 | 13 | 35400 | 15.2 | 12 | 209849471 | All | USA
ML18XC2-036-230A** | LH35/36X9 | ML296UH045XV36B | R-410A | 36000 | 16 | 12.5 | 35400 | 15.2 | 12 | 209849506 | All | USA
ML18XC2-036-230A** | LH35/36X9 | ML296UH070XV36B | R-410A | 36000 | 16 | 12.5 | 35400 | 15.2 | 12 | 209849527 | All | USA
ML18XC2-036-230A** | LH35/36X9 | SL280UH080NV48B | R-410A | 36200 | 17 | 13 | 34600 | 16 | 13 | 209849615 | All | USA
ML18XC2-036-230A** | LH35/36X9 | SL280UH090V36B | R-410A | 36200 | 17 | 13 | 34600 | 16 | 13 | 209849650 | All | USA
ML18XC2-036-230A** | LH35/36X9 | SL280UH090V48B | R-410A | 36200 | 17 | 13 | 34600 | 16 | 13 | 209849671 | All | USA
ML18XC2-036-230A** | LH35/36X9 | SL280UH090XV48B | R-410A | 36200 | 17 | 13 | 34600 | 16 | 13 | 209849706 | All | USA
ML18XC2-036-230A** | LH35/36X9 | SL297UH040NV36B | R-410A | 36200 | 16 | 13 | 35600 | 16 | 12 | 209849769 | All | USA
ML18XC2-036-230A** | LH35/36X9 | SL297UH060NV36B | R-410A | 36000 | 16 | 13 | 35400 | 16 | 12 | 209849790 | All | USA
ML18XC2-036-230A** | LH35/36X9 | SLP99UH070XV36B | R-410A | 36000 | 16 | 12.5 | 35600 | 16 | 12 | 209849825 | All | USA
ML18XC2-036-230A** | LH35/36X9+TD | - - - | R-410A | 35400 | 15 | 12.2 | 34800 | 14.3 | 11.7 | 209851540 | All | USA,Canada
ML18XC2-036-230A** | LH35/37D9 | EL180UH080NE48B | R-410A | 36400 | 15 | 12.5 | 34800 | 15 | 12 | 209849009 | All | USA
ML18XC2-036-230A** | LH35/37D9 | EL195UH040NE36B | R-410A | 35200 | 16 | 13 | 34800 | 16 | 12.5 | 209849030 | All | USA,Canada
ML18XC2-036-230A** | LH35/37D9 | EL195UH060NE36B | R-410A | 35200 | 16 | 13 | 34800 | 16 | 12.5 | 209849051 | All | USA,Canada
ML18XC2-036-230A** | LH35/37D9 | EL196UH030XE36B | R-410A | 36200 | 16 | 12.5 | 34400 | 16 | 12 | 209849086 | All | USA
ML18XC2-036-230A** | LH35/37D9 | EL196UH070XE36B | R-410A | 35600 | 16 | 12.5 | 35000 | 16 | 12 | 209849107 | All | USA
ML18XC2-036-230A** | LH35/37D9 | EL296UH090XE48C | R-410A | - - - | - - - | - - - | 34600 | 14.5 | 12.5 | 211172375 | All | USA
ML18XC2-036-230A** | LH35/37D9 | EL296UH090XV60C | R-410A | - - - | - - - | - - - | 36000 | 16 | 12.5 | 211172390 | All | USA,Canada
ML18XC2-036-230A** | LH35/37D9 | EL296UH110XV60C | R-410A | - - - | - - - | - - - | 35000 | 16 | 13 | 211172408 | All | USA,Canada
ML18XC2-036-230A** | LH35/37D9 | ML180UH070E36B | R-410A | 35600 | 16 | 13 | 35800 | 16 | 12.5 | 209849193 | All | USA
ML18XC2-036-230A** | LH35/37D9 | ML180UH070V36B | R-410A | 36000 | 17 | 13 | 34400 | 16 | 13 | 209849227 | All | USA
ML18XC2-036-230A** | LH35/37D9 | ML180UH070V48B | R-410A | 36400 | 17 | 13 | 35000 | 16 | 13 | 209849248 | All | USA
ML18XC2-036-230A** | LH35/37D9 | ML180UH070XE36B | R-410A | 35600 | 16 | 13 | 35800 | 16 | 12.5 | 209849282 | All | USA
ML18XC2-036-230A** | LH35/37D9 | ML180UH090V48B | R-410A | 36200 | 17 | 13 | 34800 | 16 | 13 | 209849303 | All | USA
ML18XC2-036-230A** | LH35/37D9 | ML193UH030XE36B | R-410A | 35200 | 16 | 13 | 35200 | 16 | 12 | 209849338 | All | USA
ML18XC2-036-230A** | LH35/37D9 | ML193UH045XE36B | R-410A | 35800 | 16 | 12.5 | 35000 | 16 | 12 | 209849359 | All | USA
ML18XC2-036-230A** | LH35/37D9 | ML193UH070XE36B | R-410A | 36000 | 17 | 13 | 34800 | 16 | 12.5 | 209849380 | All | USA
ML18XC2-036-230A** | LH35/37D9 | ML196UH030XE36B | R-410A | 36200 | 16 | 12.5 | 34400 | 16 | 12 | 209849415 | All | USA
ML18XC2-036-230A** | LH35/37D9 | ML196UH045XE36B | R-410A | 35400 | 16 | 12.5 | 34600 | 16 | 12 | 209849436 | All | USA,Canada
ML18XC2-036-230A** | LH35/37D9 | ML196UH070XE36B | R-410A | 35600 | 16 | 12.5 | 35000 | 16 | 12 | 209849457 | All | USA
ML18XC2-036-230A** | LH35/37D9 | ML196UH070XE48B | R-410A | 36000 | 16 | 13 | 34000 | 15.2 | 12.5 | 209849478 | All | USA
ML18XC2-036-230A** | LH35/37D9 | ML296UH045XV36B | R-410A | 36200 | 16 | 13 | 35600 | 15.2 | 12 | 209849513 | All | USA
ML18XC2-036-230A** | LH35/37D9 | ML296UH070XV36B | R-410A | 36000 | 16 | 12.5 | 35400 | 15.2 | 12 | 209849534 | All | USA
ML18XC2-036-230A** | LH35/37D9 | SL280UH080NV48B | R-410A | 36200 | 17 | 13 | 35800 | 16 | 13 | 209849622 | All | USA
ML18XC2-036-230A** | LH35/37D9 | SL280UH090V36B | R-410A | 36200 | 17 | 13 | 34600 | 16 | 13 | 209849657 | All | USA
ML18XC2-036-230A** | LH35/37D9 | SL280UH090V48B | R-410A | 36200 | 17 | 13 | 34600 | 16 | 13 | 209849678 | All | USA
ML18XC2-036-230A** | LH35/37D9 | SL280UH090XV48B | R-410A | 36200 | 17 | 13 | 34600 | 16 | 13 | 209849713 | All | USA
ML18XC2-036-230A** | LH35/37D9 | SL297UH040NV36B | R-410A | 36400 | 16 | 13 | 34200 | 16 | 12.5 | 209849776 | All | USA
ML18XC2-036-230A** | LH35/37D9 | SL297UH060NV36B | R-410A | 36200 | 16 | 13 | 34200 | 16 | 12.5 | 209849797 | All | USA
ML18XC2-036-230A** | LH35/37D9 | SLP99UH070XV36B | R-410A | 36200 | 16 | 12.5 | 35600 | 16 | 12.5 | 209849832 | All | USA
ML18XC2-036-230A** | LH35/37D9+TD | - - - | R-410A | 35400 | 15 | 12.2 | 34800 | 14.3 | 11.7 | 209851542 | All | USA,Canada
ML18XC2-036-230A** | LH35/38F9 | EL195UH080NE48C | R-410A | 36000 | 15 | 12.5 | 35200 | 15.2 | 12.5 | 209849065 | All | USA,Canada
ML18XC2-036-230A** | LH35/38F9 | EL296UH090XV60C | R-410A | - - - | - - - | - - - | 36000 | 16 | 12.5 | 211172392 | All | USA,Canada
ML18XC2-036-230A** | LH35/38F9 | EL296UH110XV60C | R-410A | - - - | - - - | - - - | 35000 | 16 | 13 | 211172410 | All | USA,Canada
ML18XC2-036-230A** | LH35/38F9 | EL297UH090XV36C | R-410A | - - - | - - - | - - - | 34600 | 16 | 13 | 213358388 | All | USA,Canada
ML18XC2-036-230A** | LH35/38F9 | EL297UH090XV48C | R-410A | - - - | - - - | - - - | 34400 | 16 | 13 | 213358402 | All | USA,Canada
ML18XC2-036-230A** | LH35/38F9 | EL297UH090XV60C | R-410A | - - - | - - - | - - - | 36000 | 16 | 12.5 | 213358416 | All | USA,Canada
ML18XC2-036-230A** | LH35/38F9 | EL297UH110XV48C | R-410A | - - - | - - - | - - - | 34800 | 16 | 13 | 213358430 | All | USA,Canada
ML18XC2-036-230A** | LH35/38F9 | EL297UH110XV60C | R-410A | - - - | - - - | - - - | 34800 | 16 | 13 | 213358444 | All | USA,Canada
ML18XC2-036-230A** | LH35/38F9 | ML180UH110V60C | R-410A | - - - | - - - | - - - | 36000 | 16 | 13 | 209849317 | All | USA
ML18XC2-036-230A** | LH35/38F9 | ML193UH090XE36C | R-410A | 35000 | 16 | 13 | 34400 | 16 | 13 | 209849394 | All | USA
ML18XC2-036-230A** | LH35/38F9 | ML196UH090XE36C | R-410A | 36000 | 16 | 13 | 35600 | 16 | 12.5 | 209849492 | All | USA,Canada
ML18XC2-036-230A** | LH35/38F9 | ML296UH090XV48C | R-410A | 36600 | 17 | 13 | 34800 | 16 | 13 | 209849548 | All | USA,Canada
ML18XC2-036-230A** | LH35/38F9 | ML296UH110XV60C | R-410A | - - - | - - - | - - - | 35800 | 16 | 13 | 209849562 | All | USA,Canada
ML18XC2-036-230A** | LH35/38F9 | SL280UH080NV60C | R-410A | - - - | - - - | - - - | 36000 | 16 | 13 | 209849636 | All | USA
ML18XC2-036-230A** | LH35/38F9 | SL280UH090V60C | R-410A | - - - | - - - | - - - | 35000 | 16 | 13 | 209849692 | All | USA
ML18XC2-036-230A** | LH35/38F9 | SL280UH090XV60C | R-410A | - - - | - - - | - - - | 35000 | 16 | 13 | 209849727 | All | USA
ML18XC2-036-230A** | LH35/38F9 | SL280UH110V60C | R-410A | - - - | - - - | - - - | 36000 | 16 | 12.5 | 209849741 | All | USA
ML18XC2-036-230A** | LH35/38F9 | SL280UH110XV60C | R-410A | - - - | - - - | - - - | 36000 | 16 | 12.5 | 209849755 | All | USA
ML18XC2-036-230A** | LH35/38F9 | SL297UH080NV48C | R-410A | 36400 | 17 | 13 | 35800 | 16 | 12.5 | 209849811 | All | USA,Canada
ML18XC2-036-230A** | LH35/38F9 | SLP99UH090XV36C | R-410A | 36400 | 17 | 13 | 34600 | 16 | 13 | 209849846 | All | USA,Canada
ML18XC2-036-230A** | LH35/38F9 | SLP99UH090XV48C | R-410A | 36400 | 17 | 13 | 34400 | 16 | 13 | 209849860 | All | USA,Canada
ML18XC2-036-230A** | LH35/38F9 | SLP99UH090XV60C | R-410A | - - - | - - - | - - - | 36000 | 16 | 12.5 | 209849879 | All | USA,Canada
ML18XC2-036-230A** | LH35/38F9 | SLP99UH110XV60C | R-410A | - - - | - - - | - - - | 35000 | 16 | 13 | 209849906 | All | USA,Canada
ML18XC2-036-230A** | LH35/38F9+TD | - - - | R-410A | 35400 | 15 | 12.5 | 34800 | 14.5 | 12 | 209851544 | All | USA,Canada
ML18XC2-036-230A** | LH35/38X9 | EL195UH080NE48C | R-410A | 36000 | 15 | 12.5 | 35200 | 15.2 | 12.5 | 209849064 | All | USA,Canada
ML18XC2-036-230A** | LH35/38X9 | EL296UH090XV60C | R-410A | - - - | - - - | - - - | 36000 | 16 | 12.5 | 211172391 | All | USA,Canada
ML18XC2-036-230A** | LH35/38X9 | EL296UH110XV60C | R-410A | - - - | - - - | - - - | 35000 | 16 | 13 | 211172409 | All | USA,Canada
ML18XC2-036-230A** | LH35/38X9 | EL297UH090XV36C | R-410A | - - - | - - - | - - - | 34600 | 16 | 13 | 213358387 | All | USA,Canada
ML18XC2-036-230A** | LH35/38X9 | EL297UH090XV48C | R-410A | - - - | - - - | - - - | 34400 | 16 | 13 | 213358401 | All | USA,Canada
ML18XC2-036-230A** | LH35/38X9 | EL297UH090XV60C | R-410A | - - - | - - - | - - - | 36000 | 16 | 12.5 | 213358415 | All | USA,Canada
ML18XC2-036-230A** | LH35/38X9 | EL297UH110XV48C | R-410A | - - - | - - - | - - - | 34800 | 16 | 13 | 213358429 | All | USA,Canada
ML18XC2-036-230A** | LH35/38X9 | EL297UH110XV60C | R-410A | - - - | - - - | - - - | 34800 | 16 | 13 | 213358443 | All | USA,Canada
ML18XC2-036-230A** | LH35/38X9 | ML180UH110V60C | R-410A | - - - | - - - | - - - | 36000 | 16 | 13 | 209849316 | All | USA
ML18XC2-036-230A** | LH35/38X9 | ML193UH090XE36C | R-410A | 35000 | 16 | 13 | 34400 | 16 | 13 | 209849393 | All | USA
ML18XC2-036-230A** | LH35/38X9 | ML196UH090XE36C | R-410A | 36000 | 16 | 13 | 35600 | 16 | 12.5 | 209849491 | All | USA,Canada
ML18XC2-036-230A** | LH35/38X9 | ML296UH090XV48C | R-410A | 36600 | 17 | 13 | 34800 | 16 | 13 | 209849547 | All | USA,Canada
ML18XC2-036-230A** | LH35/38X9 | ML296UH110XV60C | R-410A | - - - | - - - | - - - | 35800 | 16 | 13 | 209849561 | All | USA,Canada
ML18XC2-036-230A** | LH35/38X9 | SL280UH080NV60C | R-410A | - - - | - - - | - - - | 36000 | 16 | 13 | 209849635 | All | USA
ML18XC2-036-230A** | LH35/38X9 | SL280UH090V60C | R-410A | - - - | - - - | - - - | 35000 | 16 | 13 | 209849691 | All | USA
ML18XC2-036-230A** | LH35/38X9 | SL280UH090XV60C | R-410A | - - - | - - - | - - - | 35000 | 16 | 13 | 209849726 | All | USA
ML18XC2-036-230A** | LH35/38X9 | SL280UH110V60C | R-410A | - - - | - - - | - - - | 36000 | 16 | 12.5 | 209849740 | All | USA
ML18XC2-036-230A** | LH35/38X9 | SL280UH110XV60C | R-410A | - - - | - - - | - - - | 36000 | 16 | 12.5 | 209849754 | All | USA
ML18XC2-036-230A** | LH35/38X9 | SL297UH080NV48C | R-410A | 36400 | 17 | 13 | 35800 | 16 | 12.5 | 209849810 | All | USA,Canada
ML18XC2-036-230A** | LH35/38X9 | SLP99UH090XV36C | R-410A | 36400 | 17 | 13 | 34600 | 16 | 13 | 209849845 | All | USA,Canada
ML18XC2-036-230A** | LH35/38X9 | SLP99UH090XV48C | R-410A | 36400 | 17 | 13 | 34400 | 16 | 13 | 209849859 | All | USA,Canada
ML18XC2-036-230A** | LH35/38X9 | SLP99UH090XV60C | R-410A | - - - | - - - | - - - | 36000 | 16 | 12.5 | 209849877 | All | USA,Canada
ML18XC2-036-230A** | LH35/38X9 | SLP99UH110XV60C | R-410A | - - - | - - - | - - - | 35000 | 16 | 13 | 209849904 | All | USA,Canada
ML18XC2-036-230A** | LH35/38X9+TD | - - - | R-410A | 35400 | 15 | 12.5 | 34800 | 14.5 | 12 | 209851543 | All | USA,Canada
ML18XC2-036-230A** | LP18/37R9 | EL180UH060NE36A | R-410A | 36200 | 17 | 13 | 35000 | 16 | 12.5 | 209848995 | All | USA
ML18XC2-036-230A** | LP18/37R9 | EL180UH080NE48B | R-410A | - - - | - - - | - - - | 34600 | 15 | 12 | 212496877 | All | USA
ML18XC2-036-230A** | LP18/37R9 | EL195UH040NE36B | R-410A | - - - | - - - | - - - | 34800 | 16 | 12.5 | 212496878 | All | USA,Canada
ML18XC2-036-230A** | LP18/37R9 | EL195UH060NE36B | R-410A | - - - | - - - | - - - | 34800 | 16 | 12.5 | 212496879 | All | USA,Canada
ML18XC2-036-230A** | LP18/37R9 | EL195UH080NE48C | R-410A | - - - | - - - | - - - | 34800 | 15.2 | 12 | 212496880 | All | USA,Canada
ML18XC2-036-230A** | LP18/37R9 | EL196UH030XE36B | R-410A | - - - | - - - | - - - | 34800 | 15.2 | 12 | 212496881 | All | USA
ML18XC2-036-230A** | LP18/37R9 | EL196UH070XE36B | R-410A | - - - | - - - | - - - | 35000 | 16 | 12 | 212496882 | All | USA
ML18XC2-036-230A** | LP18/37R9 | EL280UH045E36A | R-410A | 35200 | 16 | 13 | 35800 | 16 | 12.5 | 209976556 | All | USA
ML18XC2-036-230A** | LP18/37R9 | EL280UH070E36A | R-410A | 36000 | 16 | 13 | 35000 | 16 | 12.5 | 209976579 | All | USA
ML18XC2-036-230A** | LP18/37R9 | EL280UH070XE36A | R-410A | 36000 | 16 | 13 | 35000 | 16 | 12.5 | 209976602 | All | USA
ML18XC2-036-230A** | LP18/37R9 | EL280UH090E36B | R-410A | - - - | - - - | - - - | 35400 | 16 | 12.5 | 212496892 | All | USA
ML18XC2-036-230A** | LP18/37R9 | EL280UH090E48B | R-410A | - - - | - - - | - - - | 34000 | 15.2 | 12 | 212496893 | All | USA
ML18XC2-036-230A** | LP18/37R9 | EL280UH090XE48B | R-410A | - - - | - - - | - - - | 34000 | 15.2 | 12 | 212496894 | All | USA
ML18XC2-036-230A** | LP18/37R9 | EL296UH045XV36B | R-410A | - - - | - - - | - - - | 35400 | 15.2 | 12 | 212496895 | All | USA
ML18XC2-036-230A** | LP18/37R9 | EL296UH070XE36B | R-410A | - - - | - - - | - - - | 35000 | 16 | 12 | 212496896 | All | USA
ML18XC2-036-230A** | LP18/37R9 | EL296UH070XV36B | R-410A | - - - | - - - | - - - | 35600 | 16 | 12 | 212496897 | All | USA
ML18XC2-036-230A** | LP18/37R9 | EL296UH090XE48C | R-410A | - - - | - - - | - - - | 34200 | 14.5 | 12 | 212496898 | All | USA
ML18XC2-036-230A** | LP18/37R9 | EL296UH090XV36C | R-410A | - - - | - - - | - - - | 35200 | 16 | 12.5 | 212496899 | All | USA,Canada
ML18XC2-036-230A** | LP18/37R9 | EL296UH090XV48C | R-410A | - - - | - - - | - - - | 35000 | 16 | 12.5 | 212496900 | All | USA,Canada
ML18XC2-036-230A** | LP18/37R9 | EL296UH090XV60C | R-410A | - - - | - - - | - - - | 35600 | 16 | 12.5 | 212496901 | All | USA,Canada
ML18XC2-036-230A** | LP18/37R9 | EL296UH110XV48C | R-410A | - - - | - - - | - - - | 34800 | 16 | 12.5 | 212496902 | All | USA
ML18XC2-036-230A** | LP18/37R9 | EL296UH110XV60C | R-410A | - - - | - - - | - - - | 35400 | 16 | 12.5 | 212496904 | All | USA,Canada
ML18XC2-036-230A** | LP18/37R9 | EL297UH090XV36C | R-410A | - - - | - - - | - - - | 35200 | 16 | 12.5 | 213358384 | All | USA,Canada
ML18XC2-036-230A** | LP18/37R9 | EL297UH090XV48C | R-410A | - - - | - - - | - - - | 35000 | 16 | 12.5 | 213358398 | All | USA,Canada
ML18XC2-036-230A** | LP18/37R9 | EL297UH090XV60C | R-410A | - - - | - - - | - - - | 35600 | 16 | 12.5 | 213358412 | All | USA,Canada
ML18XC2-036-230A** | LP18/37R9 | EL297UH110XV48C | R-410A | - - - | - - - | - - - | 34800 | 16 | 12.5 | 213358426 | All | USA,Canada
ML18XC2-036-230A** | LP18/37R9 | EL297UH110XV60C | R-410A | - - - | - - - | - - - | 35200 | 16 | 12.5 | 213358440 | All | USA,Canada
ML18XC2-036-230A** | LP18/37R9 | ML180UH030V36A | R-410A | 36000 | 16 | 13 | 35600 | 16 | 12.5 | 209849127 | All | USA
ML18XC2-036-230A** | LP18/37R9 | ML180UH045E36A | R-410A | 36200 | 17 | 13 | 35200 | 16 | 12.5 | 209849140 | All | USA
ML18XC2-036-230A** | LP18/37R9 | ML180UH045V36A | R-410A | 36000 | 16 | 13 | 35600 | 16 | 12.5 | 209849153 | All | USA
ML18XC2-036-230A** | LP18/37R9 | ML180UH045XE36A | R-410A | 36200 | 17 | 13 | 35200 | 16 | 12.5 | 209849166 | All | USA
ML18XC2-036-230A** | LP18/37R9 | ML180UH070E36A | R-410A | 36200 | 16 | 13 | 35000 | 15.2 | 12.5 | 209849179 | All | USA
ML18XC2-036-230A** | LP18/37R9 | ML180UH070E36B | R-410A | - - - | - - - | - - - | 35400 | 16 | 12.5 | 212496921 | All | USA
ML18XC2-036-230A** | LP18/37R9 | ML180UH070V36A | R-410A | 36000 | 16 | 12.5 | 35600 | 16 | 12 | 209849213 | All | USA
ML18XC2-036-230A** | LP18/37R9 | ML180UH070V36B | R-410A | - - - | - - - | - - - | 35400 | 16 | 12.5 | 212496925 | All | USA
ML18XC2-036-230A** | LP18/37R9 | ML180UH070V48B | R-410A | - - - | - - - | - - - | 35800 | 16 | 12.5 | 212496926 | All | USA
ML18XC2-036-230A** | LP18/37R9 | ML180UH070XE36A | R-410A | 36200 | 16 | 13 | 35000 | 15.2 | 12.5 | 209849268 | All | USA
ML18XC2-036-230A** | LP18/37R9 | ML180UH070XE36B | R-410A | - - - | - - - | - - - | 35400 | 16 | 12.5 | 212496930 | All | USA
ML18XC2-036-230A** | LP18/37R9 | ML180UH090V48B | R-410A | - - - | - - - | - - - | 35600 | 16 | 12.5 | 212496931 | All | USA
ML18XC2-036-230A** | LP18/37R9 | ML180UH110V60C | R-410A | - - - | - - - | - - - | 35000 | 16 | 13 | 212496932 | All | USA
ML18XC2-036-230A** | LP18/37R9 | ML193UH030XE36B | R-410A | - - - | - - - | - - - | 35200 | 16 | 12 | 212496933 | All | USA
ML18XC2-036-230A** | LP18/37R9 | ML193UH045XE36B | R-410A | - - - | - - - | - - - | 34800 | 16 | 12 | 212496934 | All | USA
ML18XC2-036-230A** | LP18/37R9 | ML193UH070XE36B | R-410A | - - - | - - - | - - - | 34800 | 16 | 12.5 | 212496935 | All | USA
ML18XC2-036-230A** | LP18/37R9 | ML193UH090XE36C | R-410A | - - - | - - - | - - - | 34800 | 16 | 12.5 | 212496936 | All | USA
ML18XC2-036-230A** | LP18/37R9 | ML196UH030XE36B | R-410A | - - - | - - - | - - - | 34800 | 15.2 | 12 | 212496937 | All | USA
ML18XC2-036-230A** | LP18/37R9 | ML196UH045XE36B | R-410A | - - - | - - - | - - - | 34400 | 16 | 12 | 212496938 | All | USA,Canada
ML18XC2-036-230A** | LP18/37R9 | ML196UH070XE36B | R-410A | - - - | - - - | - - - | 35000 | 16 | 12 | 212496939 | All | USA
ML18XC2-036-230A** | LP18/37R9 | ML196UH070XE48B | R-410A | - - - | - - - | - - - | 35400 | 15.2 | 12 | 212496940 | All | USA
ML18XC2-036-230A** | LP18/37R9 | ML196UH090XE36C | R-410A | - - - | - - - | - - - | 35000 | 16 | 12.5 | 212496941 | All | USA,Canada
ML18XC2-036-230A** | LP18/37R9 | ML296UH045XV36B | R-410A | - - - | - - - | - - - | 35400 | 15.2 | 12 | 212496942 | All | USA
ML18XC2-036-230A** | LP18/37R9 | ML296UH070XV36B | R-410A | - - - | - - - | - - - | 35400 | 15.2 | 12 | 212496943 | All | USA
ML18XC2-036-230A** | LP18/37R9 | ML296UH090XV48C | R-410A | - - - | - - - | - - - | 35400 | 16 | 12.5 | 212496944 | All | USA,Canada
ML18XC2-036-230A** | LP18/37R9 | ML296UH110XV60C | R-410A | - - - | - - - | - - - | 35200 | 16 | 12.5 | 212496945 | All | USA,Canada
ML18XC2-036-230A** | LP18/37R9 | SL280UH060NV36A | R-410A | 36200 | 17 | 13 | 35600 | 16 | 12.5 | 209849582 | All | USA
ML18XC2-036-230A** | LP18/37R9 | SL280UH070V36A | R-410A | 36000 | 16 | 12.5 | 35600 | 15.2 | 12 | 209849595 | All | USA
ML18XC2-036-230A** | LP18/37R9 | SL280UH070XV36A | R-410A | 36000 | 16 | 12.5 | 35600 | 15.2 | 12 | 209849608 | All | USA
ML18XC2-036-230A** | LP18/37R9 | SL280UH080NV48B | R-410A | - - - | - - - | - - - | 35800 | 16 | 12.5 | 212496955 | All | USA
ML18XC2-036-230A** | LP18/37R9 | SL280UH080NV60C | R-410A | - - - | - - - | - - - | 35600 | 16 | 12.5 | 212496956 | All | USA
ML18XC2-036-230A** | LP18/37R9 | SL280UH090V36B | R-410A | - - - | - - - | - - - | 35600 | 16 | 12.5 | 212496957 | All | USA
ML18XC2-036-230A** | LP18/37R9 | SL280UH090V48B | R-410A | - - - | - - - | - - - | 35600 | 16 | 12.5 | 212496958 | All | USA
ML18XC2-036-230A** | LP18/37R9 | SL280UH090V60C | R-410A | - - - | - - - | - - - | 35000 | 16 | 13 | 212496959 | All | USA
ML18XC2-036-230A** | LP18/37R9 | SL280UH090XV48B | R-410A | - - - | - - - | - - - | 35600 | 16 | 12.5 | 212496960 | All | USA
ML18XC2-036-230A** | LP18/37R9 | SL280UH090XV60C | R-410A | - - - | - - - | - - - | 35000 | 16 | 13 | 212496961 | All | USA
ML18XC2-036-230A** | LP18/37R9 | SL280UH110V60C | R-410A | - - - | - - - | - - - | 35400 | 16 | 12.5 | 212496962 | All | USA
ML18XC2-036-230A** | LP18/37R9 | SL280UH110XV60C | R-410A | - - - | - - - | - - - | 35400 | 16 | 12.5 | 212496963 | All | USA
ML18XC2-036-230A** | LP18/37R9 | SL297UH040NV36B | R-410A | - - - | - - - | - - - | 35600 | 16 | 12 | 212496964 | All | USA
ML18XC2-036-230A** | LP18/37R9 | SL297UH060NV36B | R-410A | - - - | - - - | - - - | 35400 | 16 | 12 | 212496965 | All | USA
ML18XC2-036-230A** | LP18/37R9 | SL297UH080NV48C | R-410A | - - - | - - - | - - - | 34200 | 16 | 12.5 | 212496966 | All | USA,Canada
ML18XC2-036-230A** | LP18/37R9 | SLP99UH070XV36B | R-410A | - - - | - - - | - - - | 35600 | 16 | 12 | 212496967 | All | USA
ML18XC2-036-230A** | LP18/37R9 | SLP99UH090XV36C | R-410A | - - - | - - - | - - - | 35200 | 16 | 12.5 | 212496968 | All | USA,Canada
ML18XC2-036-230A** | LP18/37R9 | SLP99UH090XV48C | R-410A | - - - | - - - | - - - | 35000 | 16 | 12.5 | 212496969 | All | USA,Canada
ML18XC2-036-230A** | LP18/37R9 | SLP99UH090XV60C | R-410A | - - - | - - - | - - - | 35600 | 16 | 12.5 | 212496970 | All | USA,Canada
ML18XC2-036-230A** | LP18/37R9 | SLP99UH110XV60C | R-410A | - - - | - - - | - - - | 35400 | 16 | 12.5 | 212496971 | All | USA,Canada
ML18XC2-036-230A** | LP18/37R9+TD | - - - | R-410A | 35400 | 15 | 12.2 | 34800 | 14.3 | 11.7 | 209851550 | All | USA,Canada
ML18XC2-036-230A** | LP25/36R9 | EL180UH060NE36A | R-410A | - - - | - - - | - - - | 34600 | 16 | 12 | 212496875 | All | USA
ML18XC2-036-230A** | LP25/36R9 | EL180UH080NE48B | R-410A | 35400 | 15 | 12.5 | 34000 | 14.5 | 12 | 209849007 | All | USA
ML18XC2-036-230A** | LP25/36R9 | EL195UH040NE36B | R-410A | 34600 | 16 | 12.5 | 34200 | 16 | 12 | 209849028 | All | USA,Canada
ML18XC2-036-230A** | LP25/36R9 | EL195UH060NE36B | R-410A | 34800 | 16 | 12.5 | 34400 | 16 | 12 | 209849049 | All | USA,Canada
ML18XC2-036-230A** | LP25/36R9 | EL195UH080NE48C | R-410A | - - - | - - - | - - - | 34200 | 15 | 12 | 209849062 | All | USA,Canada
ML18XC2-036-230A** | LP25/36R9 | EL196UH030XE36B | R-410A | 35800 | 16 | 12.5 | 34400 | 15.2 | 12 | 209849084 | All | USA
ML18XC2-036-230A** | LP25/36R9 | EL196UH070XE36B | R-410A | 34400 | 16 | 12.5 | 34000 | 16 | 12 | 209849105 | All | USA
ML18XC2-036-230A** | LP25/36R9 | EL280UH045E36A | R-410A | - - - | - - - | - - - | 35200 | 16 | 12 | 212496884 | All | USA
ML18XC2-036-230A** | LP25/36R9 | EL280UH070E36A | R-410A | - - - | - - - | - - - | 34400 | 16 | 12 | 212496887 | All | USA
ML18XC2-036-230A** | LP25/36R9 | EL280UH070XE36A | R-410A | - - - | - - - | - - - | 34400 | 16 | 12 | 212496890 | All | USA
ML18XC2-036-230A** | LP25/36R9 | EL280UH090E36B | R-410A | 35000 | 16 | 13 | 34600 | 16 | 12.5 | 209976622 | All | USA
ML18XC2-036-230A** | LP25/36R9 | EL280UH090E48B | R-410A | 34200 | 15 | 12.5 | 33400 | 15 | 12 | 209976656 | All | USA
ML18XC2-036-230A** | LP25/36R9 | EL280UH090XE48B | R-410A | 34200 | 15 | 12.5 | 33400 | 15 | 12 | 209976689 | All | USA
ML18XC2-036-230A** | LP25/36R9 | EL296UH090XE48C | R-410A | - - - | - - - | - - - | 33600 | 14.5 | 12 | 211172373 | All | USA
ML18XC2-036-230A** | LP25/36R9 | EL296UH090XV60C | R-410A | - - - | - - - | - - - | 35200 | 16 | 12 | 211172388 | All | USA,Canada
ML18XC2-036-230A** | LP25/36R9 | EL296UH110XV60C | R-410A | - - - | - - - | - - - | 35000 | 16 | 12.5 | 211172406 | All | USA,Canada
ML18XC2-036-230A** | LP25/36R9 | EL297UH090XV36C | R-410A | - - - | - - - | - - - | 34600 | 15.2 | 12.5 | 213358380 | All | USA,Canada
ML18XC2-036-230A** | LP25/36R9 | EL297UH090XV48C | R-410A | - - - | - - - | - - - | 34400 | 16 | 12.5 | 213358394 | All | USA,Canada
ML18XC2-036-230A** | LP25/36R9 | EL297UH090XV60C | R-410A | - - - | - - - | - - - | 35200 | 16 | 12 | 213358408 | All | USA,Canada
ML18XC2-036-230A** | LP25/36R9 | EL297UH110XV48C | R-410A | - - - | - - - | - - - | 34800 | 16 | 12.5 | 213358422 | All | USA,Canada
ML18XC2-036-230A** | LP25/36R9 | EL297UH110XV60C | R-410A | - - - | - - - | - - - | 34800 | 16 | 12.5 | 213358436 | All | USA,Canada
ML18XC2-036-230A** | LP25/36R9 | ML180UH030V36A | R-410A | - - - | - - - | - - - | 35200 | 16 | 12.5 | 212496907 | All | USA
ML18XC2-036-230A** | LP25/36R9 | ML180UH045E36A | R-410A | - - - | - - - | - - - | 34600 | 16 | 12 | 212496910 | All | USA
ML18XC2-036-230A** | LP25/36R9 | ML180UH045V36A | R-410A | - - - | - - - | - - - | 35200 | 16 | 12.5 | 212496913 | All | USA
ML18XC2-036-230A** | LP25/36R9 | ML180UH045XE36A | R-410A | - - - | - - - | - - - | 34600 | 16 | 12 | 212496916 | All | USA
ML18XC2-036-230A** | LP25/36R9 | ML180UH070E36A | R-410A | - - - | - - - | - - - | 34800 | 15.2 | 12 | 212496919 | All | USA
ML18XC2-036-230A** | LP25/36R9 | ML180UH070E36B | R-410A | 34800 | 16 | 13 | 35000 | 16 | 12 | 209849191 | All | USA
ML18XC2-036-230A** | LP25/36R9 | ML180UH070V36A | R-410A | - - - | - - - | - - - | 35200 | 16 | 12 | 212496923 | All | USA
ML18XC2-036-230A** | LP25/36R9 | ML180UH070V36B | R-410A | 35600 | 16 | 13 | 35200 | 16 | 12.5 | 209849225 | All | USA
ML18XC2-036-230A** | LP25/36R9 | ML180UH070V48B | R-410A | 36000 | 16 | 13 | 33000 | 15.2 | 13 | 209849246 | All | USA
ML18XC2-036-230A** | LP25/36R9 | ML180UH070XE36A | R-410A | - - - | - - - | - - - | 34800 | 15.2 | 12 | 212496928 | All | USA
ML18XC2-036-230A** | LP25/36R9 | ML180UH070XE36B | R-410A | 35000 | 16 | 12.5 | 34800 | 16 | 12 | 209849280 | All | USA
ML18XC2-036-230A** | LP25/36R9 | ML180UH090V48B | R-410A | 35800 | 17 | 13 | 35200 | 16 | 12.5 | 209849301 | All | USA
ML18XC2-036-230A** | LP25/36R9 | ML180UH110V60C | R-410A | - - - | - - - | - - - | 35200 | 16 | 12.5 | 209849314 | All | USA
ML18XC2-036-230A** | LP25/36R9 | ML193UH030XE36B | R-410A | - - - | - - - | - - - | 34600 | 16 | 11.5 | 209849336 | All | USA
ML18XC2-036-230A** | LP25/36R9 | ML193UH045XE36B | R-410A | 35000 | 16 | 12.5 | 34200 | 16 | 12 | 209849357 | All | USA
ML18XC2-036-230A** | LP25/36R9 | ML193UH070XE36B | R-410A | 35400 | 16 | 12.5 | 34200 | 16 | 12 | 209849378 | All | USA
ML18XC2-036-230A** | LP25/36R9 | ML193UH090XE36C | R-410A | 34600 | 16 | 12.5 | 34400 | 16 | 12.5 | 209849391 | All | USA
ML18XC2-036-230A** | LP25/36R9 | ML196UH030XE36B | R-410A | 35800 | 16 | 12.5 | 34400 | 15.2 | 12 | 209849413 | All | USA
ML18XC2-036-230A** | LP25/36R9 | ML196UH045XE36B | R-410A | 34800 | 16 | 12.2 | 33800 | 15.2 | 12 | 209849434 | All | USA,Canada
ML18XC2-036-230A** | LP25/36R9 | ML196UH070XE36B | R-410A | 34400 | 16 | 12.5 | 34000 | 16 | 12 | 209849455 | All | USA
ML18XC2-036-230A** | LP25/36R9 | ML196UH070XE48B | R-410A | 34400 | 16 | 13 | 35000 | 15.2 | 12 | 209849476 | All | USA
ML18XC2-036-230A** | LP25/36R9 | ML196UH090XE36C | R-410A | 35000 | 16 | 12.5 | 34600 | 16 | 12 | 209849489 | All | USA,Canada
ML18XC2-036-230A** | LP25/36R9 | ML296UH045XV36B | R-410A | 35200 | 16 | 12.5 | 34800 | 15.2 | 11.5 | 209849511 | All | USA
ML18XC2-036-230A** | LP25/36R9 | ML296UH070XV36B | R-410A | 35400 | 16 | 12.2 | 34800 | 15.2 | 11.5 | 209849532 | All | USA
ML18XC2-036-230A** | LP25/36R9 | ML296UH090XV48C | R-410A | 35400 | 16 | 13 | 34800 | 15.2 | 12.5 | 209849545 | All | USA,Canada
ML18XC2-036-230A** | LP25/36R9 | ML296UH110XV60C | R-410A | - - - | - - - | - - - | 34800 | 16 | 12.5 | 209849559 | All | USA,Canada
ML18XC2-036-230A** | LP25/36R9 | SL280UH060NV36A | R-410A | - - - | - - - | - - - | 35000 | 16 | 12 | 212496947 | All | USA
ML18XC2-036-230A** | LP25/36R9 | SL280UH070V36A | R-410A | - - - | - - - | - - - | 35000 | 15.2 | 11.5 | 212496950 | All | USA
ML18XC2-036-230A** | LP25/36R9 | SL280UH070XV36A | R-410A | - - - | - - - | - - - | 35000 | 15.2 | 11.5 | 212496953 | All | USA
ML18XC2-036-230A** | LP25/36R9 | SL280UH080NV48B | R-410A | 35600 | 16 | 13 | 34800 | 15.2 | 12.5 | 209849620 | All | USA
ML18XC2-036-230A** | LP25/36R9 | SL280UH080NV60C | R-410A | - - - | - - - | - - - | 35200 | 16 | 12.5 | 209849633 | All | USA
ML18XC2-036-230A** | LP25/36R9 | SL280UH090V36B | R-410A | 35200 | 16 | 13 | 35000 | 16 | 12 | 209849655 | All | USA
ML18XC2-036-230A** | LP25/36R9 | SL280UH090V48B | R-410A | 35200 | 16 | 13 | 35000 | 16 | 12 | 209849676 | All | USA
ML18XC2-036-230A** | LP25/36R9 | SL280UH090V60C | R-410A | - - - | - - - | - - - | 35000 | 16 | 12.5 | 209849689 | All | USA
ML18XC2-036-230A** | LP25/36R9 | SL280UH090XV48B | R-410A | 35200 | 16 | 13 | 35000 | 16 | 12 | 209849711 | All | USA
ML18XC2-036-230A** | LP25/36R9 | SL280UH090XV60C | R-410A | - - - | - - - | - - - | 35000 | 16 | 12.5 | 209849724 | All | USA
ML18XC2-036-230A** | LP25/36R9 | SL280UH110V60C | R-410A | - - - | - - - | - - - | 35000 | 16 | 12 | 209849738 | All | USA
ML18XC2-036-230A** | LP25/36R9 | SL280UH110XV60C | R-410A | - - - | - - - | - - - | 35000 | 16 | 12 | 209849752 | All | USA
ML18XC2-036-230A** | LP25/36R9 | SL297UH040NV36B | R-410A | 34800 | 16 | 13 | 34800 | 15.2 | 12 | 209849774 | All | USA
ML18XC2-036-230A** | LP25/36R9 | SL297UH060NV36B | R-410A | 34600 | 16 | 13 | 34600 | 15.2 | 12 | 209849795 | All | USA
ML18XC2-036-230A** | LP25/36R9 | SL297UH080NV48C | R-410A | 35400 | 16 | 12.5 | 34800 | 16 | 12 | 209849808 | All | USA,Canada
ML18XC2-036-230A** | LP25/36R9 | SLP99UH070XV36B | R-410A | 35400 | 16 | 12.2 | 34600 | 15.2 | 12 | 209849830 | All | USA
ML18XC2-036-230A** | LP25/36R9 | SLP99UH090XV36C | R-410A | 35200 | 16 | 13 | 34600 | 15.2 | 12.5 | 209849843 | All | USA,Canada
ML18XC2-036-230A** | LP25/36R9 | SLP99UH090XV48C | R-410A | 35200 | 16 | 13 | 34400 | 16 | 12.5 | 209849857 | All | USA,Canada
ML18XC2-036-230A** | LP25/36R9 | SLP99UH090XV60C | R-410A | - - - | - - - | - - - | 35200 | 16 | 12 | 209849873 | All | USA,Canada
ML18XC2-036-230A** | LP25/36R9 | SLP99UH110XV60C | R-410A | - - - | - - - | - - - | 35000 | 16 | 12.5 | 209849900 | All | USA,Canada
ML18XC2-036-230A** | LP29/36X9 | EL180UH060NE36A | R-410A | - - - | - - - | - - - | 35000 | 16 | 12.5 | 212496876 | All | USA
ML18XC2-036-230A** | LP29/36X9 | EL180UH080NE48B | R-410A | 36000 | 15 | 12.5 | 34400 | 15 | 12 | 209849008 | All | USA
ML18XC2-036-230A** | LP29/36X9 | EL195UH040NE36B | R-410A | 35200 | 16 | 13 | 34800 | 16 | 12.5 | 209849029 | All | USA,Canada
ML18XC2-036-230A** | LP29/36X9 | EL195UH060NE36B | R-410A | 35200 | 16 | 13 | 34800 | 16 | 12.5 | 209849050 | All | USA,Canada
ML18XC2-036-230A** | LP29/36X9 | EL195UH080NE48C | R-410A | 35400 | 15 | 12.2 | 34600 | 15.2 | 12 | 209849063 | All | USA,Canada
ML18XC2-036-230A** | LP29/36X9 | EL196UH030XE36B | R-410A | 36000 | 16 | 12.5 | 34800 | 15.2 | 12 | 209849085 | All | USA
ML18XC2-036-230A** | LP29/36X9 | EL196UH070XE36B | R-410A | 35600 | 16 | 12.5 | 35000 | 16 | 12 | 209849106 | All | USA
ML18XC2-036-230A** | LP29/36X9 | EL280UH045E36A | R-410A | - - - | - - - | - - - | 35800 | 16 | 12.5 | 212496885 | All | USA
ML18XC2-036-230A** | LP29/36X9 | EL280UH070E36A | R-410A | - - - | - - - | - - - | 35000 | 16 | 12.5 | 212496888 | All | USA
ML18XC2-036-230A** | LP29/36X9 | EL280UH070XE36A | R-410A | - - - | - - - | - - - | 35000 | 16 | 12.5 | 212496891 | All | USA
ML18XC2-036-230A** | LP29/36X9 | EL280UH090E36B | R-410A | 35800 | 16 | 13 | 35400 | 16 | 12.5 | 209976623 | All | USA
ML18XC2-036-230A** | LP29/36X9 | EL280UH090E48B | R-410A | 34600 | 15 | 12.5 | 33800 | 15.2 | 12 | 209976657 | All | USA
ML18XC2-036-230A** | LP29/36X9 | EL280UH090XE48B | R-410A | 34600 | 15 | 12.5 | 33800 | 15.2 | 12 | 209976690 | All | USA
ML18XC2-036-230A** | LP29/36X9 | EL296UH090XE48C | R-410A | - - - | - - - | - - - | 34200 | 14.5 | 12 | 211172374 | All | USA
ML18XC2-036-230A** | LP29/36X9 | EL296UH090XV60C | R-410A | - - - | - - - | - - - | 35600 | 16 | 12.5 | 211172389 | All | USA,Canada
ML18XC2-036-230A** | LP29/36X9 | EL296UH110XV60C | R-410A | - - - | - - - | - - - | 35400 | 16 | 12.5 | 211172407 | All | USA,Canada
ML18XC2-036-230A** | LP29/36X9 | EL297UH090XV36C | R-410A | - - - | - - - | - - - | 35200 | 16 | 12.5 | 213358381 | All | USA,Canada
ML18XC2-036-230A** | LP29/36X9 | EL297UH090XV48C | R-410A | - - - | - - - | - - - | 35000 | 16 | 12.5 | 213358395 | All | USA,Canada
ML18XC2-036-230A** | LP29/36X9 | EL297UH090XV60C | R-410A | - - - | - - - | - - - | 35600 | 16 | 12.5 | 213358409 | All | USA,Canada
ML18XC2-036-230A** | LP29/36X9 | EL297UH110XV48C | R-410A | - - - | - - - | - - - | 34800 | 16 | 12.5 | 213358423 | All | USA,Canada
ML18XC2-036-230A** | LP29/36X9 | EL297UH110XV60C | R-410A | - - - | - - - | - - - | 35200 | 16 | 12.5 | 213358437 | All | USA,Canada
ML18XC2-036-230A** | LP29/36X9 | ML180UH030V36A | R-410A | - - - | - - - | - - - | 35200 | 16 | 12.5 | 212496908 | All | USA
ML18XC2-036-230A** | LP29/36X9 | ML180UH045E36A | R-410A | - - - | - - - | - - - | 35200 | 16 | 12.5 | 212496911 | All | USA
ML18XC2-036-230A** | LP29/36X9 | ML180UH045V36A | R-410A | - - - | - - - | - - - | 35200 | 16 | 12.5 | 212496914 | All | USA
ML18XC2-036-230A** | LP29/36X9 | ML180UH045XE36A | R-410A | - - - | - - - | - - - | 35200 | 16 | 12.5 | 212496917 | All | USA
ML18XC2-036-230A** | LP29/36X9 | ML180UH070E36A | R-410A | - - - | - - - | - - - | 35000 | 15.2 | 12.5 | 212496920 | All | USA
ML18XC2-036-230A** | LP29/36X9 | ML180UH070E36B | R-410A | 35600 | 16 | 13 | 35400 | 16 | 12.5 | 209849192 | All | USA
ML18XC2-036-230A** | LP29/36X9 | ML180UH070V36A | R-410A | - - - | - - - | - - - | 35200 | 16 | 12 | 212496924 | All | USA
ML18XC2-036-230A** | LP29/36X9 | ML180UH070V36B | R-410A | 36000 | 17 | 13 | 35400 | 16 | 12.5 | 209849226 | All | USA
ML18XC2-036-230A** | LP29/36X9 | ML180UH070V48B | R-410A | 36000 | 17 | 13 | 35800 | 16 | 12.5 | 209849247 | All | USA
ML18XC2-036-230A** | LP29/36X9 | ML180UH070XE36A | R-410A | - - - | - - - | - - - | 35000 | 15.2 | 12.5 | 212496929 | All | USA
ML18XC2-036-230A** | LP29/36X9 | ML180UH070XE36B | R-410A | 35600 | 16 | 13 | 35400 | 16 | 12.5 | 209849281 | All | USA
ML18XC2-036-230A** | LP29/36X9 | ML180UH090V48B | R-410A | 36200 | 17 | 13 | 35600 | 16 | 12.5 | 209849302 | All | USA
ML18XC2-036-230A** | LP29/36X9 | ML180UH110V60C | R-410A | - - - | - - - | - - - | 35600 | 16 | 12.5 | 209849315 | All | USA
ML18XC2-036-230A** | LP29/36X9 | ML193UH030XE36B | R-410A | - - - | - - - | - - - | 35200 | 16 | 12 | 209849337 | All | USA
ML18XC2-036-230A** | LP29/36X9 | ML193UH045XE36B | R-410A | 35800 | 16 | 12.5 | 34800 | 16 | 12 | 209849358 | All | USA
ML18XC2-036-230A** | LP29/36X9 | ML193UH070XE36B | R-410A | 36000 | 16 | 13 | 34800 | 16 | 12.5 | 209849379 | All | USA
ML18XC2-036-230A** | LP29/36X9 | ML193UH090XE36C | R-410A | 35000 | 16 | 13 | 34800 | 16 | 12.5 | 209849392 | All | USA
ML18XC2-036-230A** | LP29/36X9 | ML196UH030XE36B | R-410A | 36000 | 16 | 12.5 | 34800 | 15.2 | 12 | 209849414 | All | USA
ML18XC2-036-230A** | LP29/36X9 | ML196UH045XE36B | R-410A | 35400 | 16 | 12.5 | 34200 | 16 | 12 | 209849435 | All | USA,Canada
ML18XC2-036-230A** | LP29/36X9 | ML196UH070XE36B | R-410A | 35600 | 16 | 12.5 | 35000 | 16 | 12 | 209849456 | All | USA
ML18XC2-036-230A** | LP29/36X9 | ML196UH070XE48B | R-410A | 35600 | 16 | 13 | 35400 | 15.2 | 12 | 209849477 | All | USA
ML18XC2-036-230A** | LP29/36X9 | ML196UH090XE36C | R-410A | 35200 | 16 | 13 | 35000 | 16 | 12.5 | 209849490 | All | USA,Canada
ML18XC2-036-230A** | LP29/36X9 | ML296UH045XV36B | R-410A | 36000 | 16 | 12.5 | 35400 | 15.2 | 12 | 209849512 | All | USA
ML18XC2-036-230A** | LP29/36X9 | ML296UH070XV36B | R-410A | 36000 | 16 | 12.5 | 35400 | 15.2 | 12 | 209849533 | All | USA
ML18XC2-036-230A** | LP29/36X9 | ML296UH090XV48C | R-410A | 36000 | 17 | 13 | 35400 | 16 | 12.5 | 209849546 | All | USA,Canada
ML18XC2-036-230A** | LP29/36X9 | ML296UH110XV60C | R-410A | - - - | - - - | - - - | 35200 | 16 | 12.5 | 209849560 | All | USA,Canada
ML18XC2-036-230A** | LP29/36X9 | SL280UH060NV36A | R-410A | - - - | - - - | - - - | 35600 | 16 | 12.5 | 212496948 | All | USA
ML18XC2-036-230A** | LP29/36X9 | SL280UH070V36A | R-410A | - - - | - - - | - - - | 35600 | 15.2 | 12 | 212496951 | All | USA
ML18XC2-036-230A** | LP29/36X9 | SL280UH070XV36A | R-410A | - - - | - - - | - - - | 35600 | 15.2 | 12 | 212496954 | All | USA
ML18XC2-036-230A** | LP29/36X9 | SL280UH080NV48B | R-410A | 36200 | 16 | 13 | 35200 | 16 | 12.5 | 209849621 | All | USA
ML18XC2-036-230A** | LP29/36X9 | SL280UH080NV60C | R-410A | - - - | - - - | - - - | 35600 | 16 | 13 | 209849634 | All | USA
ML18XC2-036-230A** | LP29/36X9 | SL280UH090V36B | R-410A | 36200 | 16 | 13 | 35600 | 16 | 12.5 | 209849656 | All | USA
ML18XC2-036-230A** | LP29/36X9 | SL280UH090V48B | R-410A | 36200 | 16 | 13 | 35600 | 16 | 12.5 | 209849677 | All | USA
ML18XC2-036-230A** | LP29/36X9 | SL280UH090V60C | R-410A | - - - | - - - | - - - | 35600 | 16 | 12.5 | 209849690 | All | USA
ML18XC2-036-230A** | LP29/36X9 | SL280UH090XV48B | R-410A | 36200 | 16 | 13 | 35600 | 16 | 12.5 | 209849712 | All | USA
ML18XC2-036-230A** | LP29/36X9 | SL280UH090XV60C | R-410A | - - - | - - - | - - - | 35600 | 16 | 12.5 | 209849725 | All | USA
ML18XC2-036-230A** | LP29/36X9 | SL280UH110V60C | R-410A | - - - | - - - | - - - | 35400 | 16 | 12.5 | 209849739 | All | USA
ML18XC2-036-230A** | LP29/36X9 | SL280UH110XV60C | R-410A | - - - | - - - | - - - | 35400 | 16 | 12.5 | 209849753 | All | USA
ML18XC2-036-230A** | LP29/36X9 | SL297UH040NV36B | R-410A | 36200 | 16 | 13 | 34200 | 15.2 | 12.5 | 209849775 | All | USA
ML18XC2-036-230A** | LP29/36X9 | SL297UH060NV36B | R-410A | 36000 | 16 | 13 | 35400 | 16 | 12 | 209849796 | All | USA
ML18XC2-036-230A** | LP29/36X9 | SL297UH080NV48C | R-410A | 34600 | 16 | 13 | 34200 | 16 | 12.5 | 209849809 | All | USA,Canada
ML18XC2-036-230A** | LP29/36X9 | SLP99UH070XV36B | R-410A | 36000 | 16 | 12.5 | 35000 | 16 | 12 | 209849831 | All | USA
ML18XC2-036-230A** | LP29/36X9 | SLP99UH090XV36C | R-410A | 35800 | 16 | 13 | 35200 | 16 | 12.5 | 209849844 | All | USA,Canada
ML18XC2-036-230A** | LP29/36X9 | SLP99UH090XV48C | R-410A | 35600 | 17 | 13 | 35000 | 16 | 12.5 | 209849858 | All | USA,Canada
ML18XC2-036-230A** | LP29/36X9 | SLP99UH090XV60C | R-410A | - - - | - - - | - - - | 35600 | 16 | 12.5 | 209849875 | All | USA,Canada
ML18XC2-036-230A** | LP29/36X9 | SLP99UH110XV60C | R-410A | - - - | - - - | - - - | 35400 | 16 | 12.5 | 209849902 | All | USA,Canada
ML18XC2-036-230A** | LP36/37R9 | EL180UH060NE36A | R-410A | - - - | - - - | - - - | 35000 | 16 | 13 | 212496874 | All | USA
ML18XC2-036-230A** | LP36/37R9 | EL180UH080NE48B | R-410A | 36400 | 16 | 13 | 35000 | 15.2 | 12.5 | 209848997 | All | USA
ML18XC2-036-230A** | LP36/37R9 | EL195UH040NE36B | R-410A | 35400 | 16 | 13 | 34800 | 16 | 13 | 209849018 | All | USA,Canada
ML18XC2-036-230A** | LP36/37R9 | EL195UH060NE36B | R-410A | 35400 | 16 | 13 | 34800 | 16 | 13 | 209849039 | All | USA,Canada
ML18XC2-036-230A** | LP36/37R9 | EL195UH080NE48C | R-410A | 36000 | 15 | 12.5 | 35400 | 15.2 | 12.5 | 209849060 | All | USA,Canada
ML18XC2-036-230A** | LP36/37R9 | EL196UH030XE36B | R-410A | 35800 | 16 | 13 | 35000 | 16 | 12.5 | 209849074 | All | USA,Canada
ML18XC2-036-230A** | LP36/37R9 | EL196UH070XE36B | R-410A | 34800 | 16 | 13 | 35000 | 16 | 12.5 | 209849095 | All | USA
ML18XC2-036-230A** | LP36/37R9 | EL280UH045E36A | R-410A | - - - | - - - | - - - | 35800 | 17 | 13 | 212496883 | All | USA
ML18XC2-036-230A** | LP36/37R9 | EL280UH070E36A | R-410A | - - - | - - - | - - - | 35000 | 16 | 13 | 212496886 | All | USA
ML18XC2-036-230A** | LP36/37R9 | EL280UH070XE36A | R-410A | - - - | - - - | - - - | 35000 | 16 | 13 | 212496889 | All | USA
ML18XC2-036-230A** | LP36/37R9 | EL280UH090E36B | R-410A | 36000 | 16 | 13 | 34600 | 17 | 13 | 209976610 | All | USA
ML18XC2-036-230A** | LP36/37R9 | EL280UH090E48B | R-410A | 36000 | 15 | 12.5 | 35200 | 15.2 | 12.5 | 209976643 | All | USA
ML18XC2-036-230A** | LP36/37R9 | EL280UH090XE48B | R-410A | 36000 | 15 | 12.5 | 35200 | 15.2 | 12.5 | 209976677 | All | USA
ML18XC2-036-230A** | LP36/37R9 | EL296UH090XV60C | R-410A | - - - | - - - | - - - | 36000 | 16 | 12.5 | 211172384 | All | USA,Canada
ML18XC2-036-230A** | LP36/37R9 | EL296UH110XV60C | R-410A | - - - | - - - | - - - | 35000 | 16 | 13 | 211172402 | All | USA,Canada
ML18XC2-036-230A** | LP36/37R9 | EL297UH090XV36C | R-410A | - - - | - - - | - - - | 35200 | 16 | 13 | 213358379 | All | USA,Canada
ML18XC2-036-230A** | LP36/37R9 | EL297UH090XV48C | R-410A | - - - | - - - | - - - | 36000 | 16 | 13 | 213358393 | All | USA,Canada
ML18XC2-036-230A** | LP36/37R9 | EL297UH090XV60C | R-410A | - - - | - - - | - - - | 36000 | 16 | 12.5 | 213358407 | All | USA,Canada
ML18XC2-036-230A** | LP36/37R9 | EL297UH110XV48C | R-410A | - - - | - - - | - - - | 34800 | 16 | 13 | 213358421 | All | USA,Canada
ML18XC2-036-230A** | LP36/37R9 | EL297UH110XV60C | R-410A | - - - | - - - | - - - | 36000 | 16 | 13 | 213358435 | All | USA,Canada
ML18XC2-036-230A** | LP36/37R9 | ML180UH030V36A | R-410A | - - - | - - - | - - - | 35200 | 16 | 13 | 212496906 | All | USA
ML18XC2-036-230A** | LP36/37R9 | ML180UH045E36A | R-410A | - - - | - - - | - - - | 35200 | 16 | 12.5 | 212496909 | All | USA
ML18XC2-036-230A** | LP36/37R9 | ML180UH045V36A | R-410A | - - - | - - - | - - - | 35200 | 16 | 13 | 212496912 | All | USA
ML18XC2-036-230A** | LP36/37R9 | ML180UH045XE36A | R-410A | - - - | - - - | - - - | 35200 | 16 | 12.5 | 212496915 | All | USA
ML18XC2-036-230A** | LP36/37R9 | ML180UH070E36A | R-410A | - - - | - - - | - - - | 35000 | 16 | 12.5 | 212496918 | All | USA
ML18XC2-036-230A** | LP36/37R9 | ML180UH070E36B | R-410A | 35800 | 16 | 13 | 35400 | 16 | 13 | 209849181 | All | USA
ML18XC2-036-230A** | LP36/37R9 | ML180UH070V36A | R-410A | - - - | - - - | - - - | 35200 | 16 | 12.5 | 212496922 | All | USA
ML18XC2-036-230A** | LP36/37R9 | ML180UH070V36B | R-410A | 36200 | 17 | 13 | 35400 | 16 | 13 | 209849215 | All | USA
ML18XC2-036-230A** | LP36/37R9 | ML180UH070V48B | R-410A | 36600 | 17 | 13 | 33000 | 16 | 13.5 | 209849236 | All | USA
ML18XC2-036-230A** | LP36/37R9 | ML180UH070XE36A | R-410A | - - - | - - - | - - - | 35000 | 16 | 12.5 | 212496927 | All | USA
ML18XC2-036-230A** | LP36/37R9 | ML180UH070XE36B | R-410A | 35800 | 16 | 13 | 35800 | 16 | 12.5 | 209849270 | All | USA
ML18XC2-036-230A** | LP36/37R9 | ML180UH090V48B | R-410A | 36400 | 17 | 13 | 35200 | 16 | 13 | 209849291 | All | USA
ML18XC2-036-230A** | LP36/37R9 | ML180UH110V60C | R-410A | - - - | - - - | - - - | 36000 | 16 | 13 | 209849312 | All | USA
ML18XC2-036-230A** | LP36/37R9 | ML193UH030XE36B | R-410A | 35400 | 16 | 13 | 35200 | 16 | 12 | 209849326 | All | USA
ML18XC2-036-230A** | LP36/37R9 | ML193UH045XE36B | R-410A | 36000 | 16 | 13 | 35200 | 16 | 12.5 | 209849347 | All | USA
ML18XC2-036-230A** | LP36/37R9 | ML193UH070XE36B | R-410A | 36000 | 17 | 13 | 34800 | 16 | 13 | 209849368 | All | USA
ML18XC2-036-230A** | LP36/37R9 | ML193UH090XE36C | R-410A | 35000 | 16 | 13 | 34800 | 16 | 13 | 209849389 | All | USA
ML18XC2-036-230A** | LP36/37R9 | ML196UH030XE36B | R-410A | 35800 | 16 | 13 | 35000 | 16 | 12.5 | 209849403 | All | USA,Canada
ML18XC2-036-230A** | LP36/37R9 | ML196UH045XE36B | R-410A | 35600 | 16 | 12.5 | 34800 | 16 | 12.5 | 209849424 | All | USA,Canada
ML18XC2-036-230A** | LP36/37R9 | ML196UH070XE36B | R-410A | 34800 | 16 | 13 | 35000 | 16 | 12.5 | 209849445 | All | USA
ML18XC2-036-230A** | LP36/37R9 | ML196UH070XE48B | R-410A | 36000 | 16 | 13 | 35000 | 15.2 | 12.5 | 209849466 | All | USA,Canada
ML18XC2-036-230A** | LP36/37R9 | ML196UH090XE36C | R-410A | 36200 | 16 | 13 | 35600 | 17 | 12.5 | 209849487 | All | USA,Canada
ML18XC2-036-230A** | LP36/37R9 | ML296UH045XV36B | R-410A | 36200 | 16 | 13 | 35400 | 16 | 12 | 209849501 | All | USA,Canada
ML18XC2-036-230A** | LP36/37R9 | ML296UH070XV36B | R-410A | 36000 | 16 | 12.5 | 35400 | 15.2 | 12 | 209849522 | All | USA,Canada
ML18XC2-036-230A** | LP36/37R9 | ML296UH090XV48C | R-410A | 36600 | 17 | 13 | 34800 | 16 | 13 | 209849543 | All | USA,Canada
ML18XC2-036-230A** | LP36/37R9 | ML296UH110XV60C | R-410A | - - - | - - - | - - - | 35800 | 16 | 13 | 209849557 | All | USA,Canada
ML18XC2-036-230A** | LP36/37R9 | SL280UH060NV36A | R-410A | - - - | - - - | - - - | 35600 | 17 | 12.5 | 212496946 | All | USA
ML18XC2-036-230A** | LP36/37R9 | SL280UH070V36A | R-410A | - - - | - - - | - - - | 35600 | 16 | 12 | 212496949 | All | USA
ML18XC2-036-230A** | LP36/37R9 | SL280UH070XV36A | R-410A | - - - | - - - | - - - | 35600 | 16 | 12 | 212496952 | All | USA
ML18XC2-036-230A** | LP36/37R9 | SL280UH080NV48B | R-410A | 36400 | 17 | 13 | 35800 | 16 | 13 | 209849610 | All | USA
ML18XC2-036-230A** | LP36/37R9 | SL280UH080NV60C | R-410A | - - - | - - - | - - - | 35600 | 16 | 13.5 | 209849631 | All | USA
ML18XC2-036-230A** | LP36/37R9 | SL280UH090V36B | R-410A | 36400 | 17 | 13 | 34600 | 16 | 13 | 209849645 | All | USA
ML18XC2-036-230A** | LP36/37R9 | SL280UH090V48B | R-410A | 36400 | 17 | 13 | 34600 | 16 | 13 | 209849666 | All | USA
ML18XC2-036-230A** | LP36/37R9 | SL280UH090V60C | R-410A | - - - | - - - | - - - | 35000 | 16 | 13 | 209849687 | All | USA
ML18XC2-036-230A** | LP36/37R9 | SL280UH090XV48B | R-410A | 36400 | 17 | 13 | 34600 | 16 | 13 | 209849701 | All | USA
ML18XC2-036-230A** | LP36/37R9 | SL280UH090XV60C | R-410A | - - - | - - - | - - - | 35000 | 16 | 13 | 209849722 | All | USA
ML18XC2-036-230A** | LP36/37R9 | SL280UH110V60C | R-410A | - - - | - - - | - - - | 36000 | 16 | 12.5 | 209849736 | All | USA
ML18XC2-036-230A** | LP36/37R9 | SL280UH110XV60C | R-410A | - - - | - - - | - - - | 36000 | 16 | 12.5 | 209849750 | All | USA
ML18XC2-036-230A** | LP36/37R9 | SL297UH040NV36B | R-410A | 36400 | 17 | 13 | 34200 | 16 | 13 | 209849764 | All | USA,Canada
ML18XC2-036-230A** | LP36/37R9 | SL297UH060NV36B | R-410A | 36200 | 17 | 13 | 35600 | 16 | 12.5 | 209849785 | All | USA
ML18XC2-036-230A** | LP36/37R9 | SL297UH080NV48C | R-410A | 36400 | 17 | 13 | 34200 | 16 | 13 | 209849806 | All | USA,Canada
ML18XC2-036-230A** | LP36/37R9 | SLP99UH070XV36B | R-410A | 36200 | 17 | 12.5 | 35600 | 16 | 12.5 | 209849820 | All | USA
ML18XC2-036-230A** | LP36/37R9 | SLP99UH090XV36C | R-410A | 36400 | 17 | 13 | 35200 | 16 | 13 | 209849841 | All | USA,Canada
ML18XC2-036-230A** | LP36/37R9 | SLP99UH090XV48C | R-410A | 36400 | 17 | 13 | 35000 | 16 | 13 | 209849855 | All | USA,Canada
ML18XC2-036-230A** | LP36/37R9 | SLP99UH090XV60C | R-410A | - - - | - - - | - - - | 36000 | 16 | 12.5 | 209849869 | All | USA,Canada
ML18XC2-036-230A** | LP36/37R9 | SLP99UH110XV60C | R-410A | - - - | - - - | - - - | 35000 | 16 | 13 | 209849896 | All | USA,Canada
ML18XC2-036-230A** | LP36/37R9+TD | - - - | R-410A | 35400 | 15 | 12.5 | 34800 | 14.5 | 12 | 209851539 | All | USA,Canada
ML18XC2-036-230A** | LU23/36Y1M+TXV+TD | - - - | R-410A | - - - | - - - | - - - | 33200 | 14.3 | 11.7 | 211643743 | All | USA,Canada
ML18XC2-036-230A** | LW379M6 | - - - | R-410A | - - - | - - - | - - - | 33800 | 16 | 12 | 211643840 | All | USA,Canada
ML18XC2-036-230A** | LW399L9 | - - - | R-410A | - - - | - - - | - - - | 34000 | 16 | 12 | 213611447 | All | USA,Canada
ML18XC2-048-230A** | HG1K(6,9)48 | EL180UH100NE60C | R-410A | - - - | - - - | - - - | 47000 | 15.2 | 12 | 214052042 | All | USA
ML18XC2-048-230A** | HG1K(6,9)48 | EL195UH100NE60C | R-410A | - - - | - - - | - - - | 46500 | 14.5 | 11.5 | 214052043 | All | USA
ML18XC2-048-230A** | HG1K(6,9)48 | EL196UH090XE48C | R-410A | - - - | - - - | - - - | 45500 | 15.2 | 12 | 214052044 | All | USA,Canada
ML18XC2-048-230A** | HG1K(6,9)48 | EL196UH110XE60C | R-410A | - - - | - - - | - - - | 47000 | 14.5 | 12 | 214052045 | All | USA,Canada
ML18XC2-048-230A** | HG1K(6,9)48 | EL280UH090E48B | R-410A | - - - | - - - | - - - | 46500 | 15 | 12 | 214052046 | All | USA
ML18XC2-048-230A** | HG1K(6,9)48 | EL280UH090XE48B | R-410A | - - - | - - - | - - - | 45000 | 15 | 11.5 | 214052047 | All | USA
ML18XC2-048-230A** | HG1K(6,9)48 | EL280UH110E48C | R-410A | - - - | - - - | - - - | 47000 | 15.2 | 12 | 214052048 | All | USA
ML18XC2-048-230A** | HG1K(6,9)48 | EL280UH110E60C | R-410A | - - - | - - - | - - - | 47000 | 14.5 | 12 | 214052049 | All | USA
ML18XC2-048-230A** | HG1K(6,9)48 | EL280UH110XE60C | R-410A | - - - | - - - | - - - | 47000 | 14.5 | 12 | 214052050 | All | USA
ML18XC2-048-230A** | HG1K(6,9)48 | EL296UH090XE48C | R-410A | - - - | - - - | - - - | 45500 | 15.2 | 11.5 | 214052051 | All | USA,Canada
ML18XC2-048-230A** | HG1K(6,9)48 | EL296UH090XV48C | R-410A | - - - | - - - | - - - | 47000 | 15 | 11.5 | 214052052 | All | USA,Canada
ML18XC2-048-230A** | HG1K(6,9)48 | EL296UH090XV60C | R-410A | - - - | - - - | - - - | 47000 | 14.5 | 12 | 214052053 | All | USA,Canada
ML18XC2-048-230A** | HG1K(6,9)48 | EL296UH110XE60C | R-410A | - - - | - - - | - - - | 46500 | 14.5 | 12 | 214052054 | All | USA,Canada
ML18XC2-048-230A** | HG1K(6,9)48 | EL296UH110XV48C | R-410A | - - - | - - - | - - - | 47000 | 15 | 12 | 214052055 | All | USA,Canada
ML18XC2-048-230A** | HG1K(6,9)48 | EL296UH110XV60C | R-410A | - - - | - - - | - - - | 47000 | 14.5 | 11.5 | 214052056 | All | USA,Canada
ML18XC2-048-230A** | HG1K(6,9)48 | EL297UH090XE48C | R-410A | - - - | - - - | - - - | 45500 | 15.2 | 11.5 | 214052057 | All | USA,Canada
ML18XC2-048-230A** | HG1K(6,9)48 | EL297UH090XV48C | R-410A | - - - | - - - | - - - | 47000 | 15 | 11.5 | 214052058 | All | USA,Canada
ML18XC2-048-230A** | HG1K(6,9)48 | EL297UH090XV60C | R-410A | - - - | - - - | - - - | 47000 | 14.5 | 12 | 214052059 | All | USA,Canada
ML18XC2-048-230A** | HG1K(6,9)48 | EL297UH110XE60C | R-410A | - - - | - - - | - - - | 46500 | 14.5 | 12 | 214052060 | All | USA,Canada
ML18XC2-048-230A** | HG1K(6,9)48 | EL297UH110XV48C | R-410A | - - - | - - - | - - - | 47000 | 15 | 12 | 214052061 | All | USA,Canada
ML18XC2-048-230A** | HG1K(6,9)48 | EL297UH110XV60C | R-410A | - - - | - - - | - - - | 47000 | 15 | 12 | 214052062 | All | USA,Canada
ML18XC2-048-230A** | HG1K(6,9)48 | ML180UH090E48B | R-410A | - - - | - - - | - - - | 46500 | 15.2 | 12 | 214052063 | All | USA
ML18XC2-048-230A** | HG1K(6,9)48 | ML180UH090E60C | R-410A | - - - | - - - | - - - | 46500 | 14.5 | 12 | 214052064 | All | USA
ML18XC2-048-230A** | HG1K(6,9)48 | ML180UH090V48B | R-410A | - - - | - - - | - - - | 46500 | 15.2 | 11.5 | 214052065 | All | USA
ML18XC2-048-230A** | HG1K(6,9)48 | ML180UH090XE48B | R-410A | - - - | - - - | - - - | 46500 | 15.2 | 12 | 214052066 | All | USA
ML18XC2-048-230A** | HG1K(6,9)48 | ML180UH110E60C | R-410A | - - - | - - - | - - - | 47000 | 15.2 | 12 | 214052067 | All | USA
ML18XC2-048-230A** | HG1K(6,9)48 | ML180UH110V60C | R-410A | - - - | - - - | - - - | 48000 | 15.2 | 12 | 214052068 | All | USA
ML18XC2-048-230A** | HG1K(6,9)48 | ML193UH090XE48C | R-410A | - - - | - - - | - - - | 46500 | 15.2 | 12 | 214052069 | All | USA
ML18XC2-048-230A** | HG1K(6,9)48 | ML193UH110XE48C | R-410A | - - - | - - - | - - - | 47000 | 15.2 | 12 | 214052070 | All | USA
ML18XC2-048-230A** | HG1K(6,9)48 | ML193UH110XE60C | R-410A | - - - | - - - | - - - | 46500 | 15.2 | 12 | 214052071 | All | USA
ML18XC2-048-230A** | HG1K(6,9)48 | ML196UH090XE48C | R-410A | - - - | - - - | - - - | 45500 | 15.2 | 12 | 214052072 | All | USA,Canada
ML18XC2-048-230A** | HG1K(6,9)48 | ML196UH090XE60C | R-410A | - - - | - - - | - - - | 46500 | 15.2 | 12 | 214052073 | All | USA,Canada
ML18XC2-048-230A** | HG1K(6,9)48 | ML196UH110XE60C | R-410A | - - - | - - - | - - - | 47000 | 14.5 | 12 | 214052074 | All | USA,Canada
ML18XC2-048-230A** | HG1K(6,9)48 | ML296UH090XV48C | R-410A | - - - | - - - | - - - | 47000 | 15 | 11.5 | 214052075 | All | USA,Canada
ML18XC2-048-230A** | HG1K(6,9)48 | ML296UH110XV60C | R-410A | - - - | - - - | - - - | 47000 | 15.2 | 12 | 214052076 | All | USA,Canada
ML18XC2-048-230A** | HG1K(6,9)48 | SL280UH080NV48B | R-410A | - - - | - - - | - - - | 46500 | 15.2 | 11.5 | 214052077 | All | USA
ML18XC2-048-230A** | HG1K(6,9)48 | SL280UH080NV60C | R-410A | - - - | - - - | - - - | 47500 | 15.2 | 12 | 214052078 | All | USA
ML18XC2-048-230A** | HG1K(6,9)48 | SL280UH090V48B | R-410A | - - - | - - - | - - - | 46000 | 15 | 11.5 | 214052079 | All | USA
ML18XC2-048-230A** | HG1K(6,9)48 | SL280UH090V60C | R-410A | - - - | - - - | - - - | 48000 | 15.2 | 12 | 214052080 | All | USA
ML18XC2-048-230A** | HG1K(6,9)48 | SL280UH090XV48B | R-410A | - - - | - - - | - - - | 46000 | 15 | 11.5 | 214052081 | All | USA
ML18XC2-048-230A** | HG1K(6,9)48 | SL280UH090XV60C | R-410A | - - - | - - - | - - - | 47000 | 15.2 | 12 | 214052082 | All | USA
ML18XC2-048-230A** | HG1K(6,9)48 | SL280UH100NV60C | R-410A | - - - | - - - | - - - | 47000 | 15.2 | 12 | 214052083 | All | USA
ML18XC2-048-230A** | HG1K(6,9)48 | SL280UH110V60C | R-410A | - - - | - - - | - - - | 47000 | 15.2 | 12 | 214052084 | All | USA
ML18XC2-048-230A** | HG1K(6,9)48 | SL280UH110XV60C | R-410A | - - - | - - - | - - - | 46500 | 15 | 12 | 214052085 | All | USA
ML18XC2-048-230A** | HG1K(6,9)48 | SL297UH080NV48C | R-410A | - - - | - - - | - - - | 47000 | 15.2 | 12 | 214052086 | All | USA,Canada
ML18XC2-048-230A** | HG1K(6,9)48 | SL297UH080NV60C | R-410A | - - - | - - - | - - - | 47000 | 15 | 12 | 214052087 | All | USA,Canada
ML18XC2-048-230A** | HG1K(6,9)48 | SLP99UH090XV48C | R-410A | - - - | - - - | - - - | 47000 | 15 | 11.5 | 214052088 | All | USA,Canada
ML18XC2-048-230A** | HG1K(6,9)48 | SLP99UH090XV60C | R-410A | - - - | - - - | - - - | 47000 | 14.5 | 12 | 214052089 | All | USA,Canada
ML18XC2-048-230A** | HG1K(6,9)48 | SLP99UH110XV60C | R-410A | - - - | - - - | - - - | 47000 | 14.5 | 11.5 | 214052090 | All | USA,Canada
ML18XC2-048-230A** | HG50(6,9)60 | EL180UH100NE60C | R-410A | - - - | - - - | - - - | 47000 | 16 | 12.5 | 214053457 | All | USA
ML18XC2-048-230A** | HG50(6,9)60 | EL195UH100NE60C | R-410A | - - - | - - - | - - - | 47500 | 15.2 | 12 | 214053458 | All | USA
ML18XC2-048-230A** | HG50(6,9)60 | EL196UH090XE48C | R-410A | - - - | - - - | - - - | 47500 | 16 | 12.5 | 214053459 | All | USA,Canada
ML18XC2-048-230A** | HG50(6,9)60 | EL196UH110XE60C | R-410A | - - - | - - - | - - - | 48000 | 15.2 | 12.5 | 214053460 | All | USA,Canada
ML18XC2-048-230A** | HG50(6,9)60 | EL280UH110E48C | R-410A | - - - | - - - | - - - | 48000 | 16 | 12.5 | 214053461 | All | USA
ML18XC2-048-230A** | HG50(6,9)60 | EL280UH110E60C | R-410A | - - - | - - - | - - - | 48000 | 15.2 | 12.5 | 214053462 | All | USA
ML18XC2-048-230A** | HG50(6,9)60 | EL280UH110XE60C | R-410A | - - - | - - - | - - - | 48000 | 15.2 | 12.5 | 214053463 | All | USA
ML18XC2-048-230A** | HG50(6,9)60 | EL296UH090XE48C | R-410A | - - - | - - - | - - - | 47500 | 15.2 | 12.5 | 214053464 | All | USA,Canada
ML18XC2-048-230A** | HG50(6,9)60 | EL296UH090XV48C | R-410A | - - - | - - - | - - - | 48000 | 15.2 | 12 | 214053465 | All | USA,Canada
ML18XC2-048-230A** | HG50(6,9)60 | EL296UH090XV60C | R-410A | - - - | - - - | - - - | 48000 | 15.2 | 12 | 214053466 | All | USA,Canada
ML18XC2-048-230A** | HG50(6,9)60 | EL296UH110XE60C | R-410A | - - - | - - - | - - - | 46500 | 15 | 12.5 | 214053467 | All | USA,Canada
ML18XC2-048-230A** | HG50(6,9)60 | EL296UH110XV48C | R-410A | - - - | - - - | - - - | 48000 | 15.2 | 12.5 | 214053468 | All | USA,Canada
ML18XC2-048-230A** | HG50(6,9)60 | EL296UH110XV60C | R-410A | - - - | - - - | - - - | 48000 | 15.2 | 12 | 214053469 | All | USA,Canada
ML18XC2-048-230A** | HG50(6,9)60 | EL297UH090XE48C | R-410A | - - - | - - - | - - - | 47500 | 15.2 | 12.5 | 214053470 | All | USA,Canada
ML18XC2-048-230A** | HG50(6,9)60 | EL297UH090XV48C | R-410A | - - - | - - - | - - - | 48000 | 15.2 | 12 | 214053471 | All | USA,Canada
ML18XC2-048-230A** | HG50(6,9)60 | EL297UH090XV60C | R-410A | - - - | - - - | - - - | 48000 | 15.2 | 12 | 214053472 | All | USA,Canada
ML18XC2-048-230A** | HG50(6,9)60 | EL297UH110XE60C | R-410A | - - - | - - - | - - - | 46500 | 15 | 12.5 | 214053473 | All | USA,Canada
ML18XC2-048-230A** | HG50(6,9)60 | EL297UH110XV48C | R-410A | - - - | - - - | - - - | 48000 | 15.2 | 12.5 | 214053474 | All | USA,Canada
ML18XC2-048-230A** | HG50(6,9)60 | EL297UH110XV60C | R-410A | - - - | - - - | - - - | 47000 | 15.2 | 12.5 | 214053475 | All | USA,Canada
ML18XC2-048-230A** | HG50(6,9)60 | ML180UH090E60C | R-410A | - - - | - - - | - - - | 48000 | 15.2 | 12.5 | 214053476 | All | USA
ML18XC2-048-230A** | HG50(6,9)60 | ML180UH110E60C | R-410A | - - - | - - - | - - - | 48000 | 16 | 12.5 | 214053477 | All | USA
ML18XC2-048-230A** | HG50(6,9)60 | ML180UH110V60C | R-410A | - - - | - - - | - - - | 48000 | 16 | 12.5 | 214053478 | All | USA
ML18XC2-048-230A** | HG50(6,9)60 | ML193UH090XE48C | R-410A | - - - | - - - | - - - | 46500 | 15.2 | 12.5 | 214053479 | All | USA
ML18XC2-048-230A** | HG50(6,9)60 | ML193UH110XE48C | R-410A | - - - | - - - | - - - | 48000 | 15.2 | 12.5 | 214053480 | All | USA
ML18XC2-048-230A** | HG50(6,9)60 | ML193UH110XE60C | R-410A | - - - | - - - | - - - | 48000 | 15.2 | 12.5 | 214053481 | All | USA
ML18XC2-048-230A** | HG50(6,9)60 | ML196UH090XE48C | R-410A | - - - | - - - | - - - | 47500 | 16 | 12.5 | 214053482 | All | USA,Canada
ML18XC2-048-230A** | HG50(6,9)60 | ML196UH090XE60C | R-410A | - - - | - - - | - - - | 47000 | 15.2 | 12.5 | 214053483 | All | USA,Canada
ML18XC2-048-230A** | HG50(6,9)60 | ML196UH110XE60C | R-410A | - - - | - - - | - - - | 48000 | 15.2 | 12.5 | 214053484 | All | USA,Canada
ML18XC2-048-230A** | HG50(6,9)60 | ML296UH090XV48C | R-410A | - - - | - - - | - - - | 48000 | 15.2 | 12 | 214053485 | All | USA,Canada
ML18XC2-048-230A** | HG50(6,9)60 | ML296UH110XV60C | R-410A | - - - | - - - | - - - | 48000 | 15.2 | 12.5 | 214053486 | All | USA,Canada
ML18XC2-048-230A** | HG50(6,9)60 | SL280UH080NV60C | R-410A | - - - | - - - | - - - | 48000 | 16 | 12.5 | 214053487 | All | USA
ML18XC2-048-230A** | HG50(6,9)60 | SL280UH090V60C | R-410A | - - - | - - - | - - - | 48000 | 16 | 12.5 | 214053488 | All | USA
ML18XC2-048-230A** | HG50(6,9)60 | SL280UH090XV60C | R-410A | - - - | - - - | - - - | 48000 | 15.2 | 12.5 | 214053489 | All | USA
ML18XC2-048-230A** | HG50(6,9)60 | SL280UH100NV60C | R-410A | - - - | - - - | - - - | 48000 | 16 | 12.5 | 214053490 | All | USA
ML18XC2-048-230A** | HG50(6,9)60 | SL280UH110V60C | R-410A | - - - | - - - | - - - | 48000 | 15.2 | 12.5 | 214053491 | All | USA
ML18XC2-048-230A** | HG50(6,9)60 | SL280UH110XV60C | R-410A | - - - | - - - | - - - | 48000 | 15.2 | 12.5 | 214053492 | All | USA
ML18XC2-048-230A** | HG50(6,9)60 | SL297UH080NV48C | R-410A | - - - | - - - | - - - | 47000 | 15.2 | 12.5 | 214053493 | All | USA,Canada
ML18XC2-048-230A** | HG50(6,9)60 | SL297UH080NV60C | R-410A | - - - | - - - | - - - | 47000 | 15.2 | 12.5 | 214053494 | All | USA,Canada
ML18XC2-048-230A** | HG50(6,9)60 | SLP99UH090XV48C | R-410A | - - - | - - - | - - - | 48000 | 15.2 | 12 | 214053495 | All | USA,Canada
ML18XC2-048-230A** | HG50(6,9)60 | SLP99UH090XV60C | R-410A | - - - | - - - | - - - | 48000 | 15.2 | 12 | 214053496 | All | USA,Canada
ML18XC2-048-230A** | HG50(6,9)60 | SLP99UH110XV60C | R-410A | - - - | - - - | - - - | 48000 | 15.2 | 12 | 214053497 | All | USA,Canada
ML18XC2-048-230A** | HG50(6,9)60+TD | - - - | R-410A | - - - | - - - | - - - | 47000 | 13.8 | 11.5 | 214053769 | All | USA,Canada
ML18XC2-048-230A** | L42/49K9 | EL280UH090E48B | R-410A | 46000 | 15 | 11.7 | 45500 | 15.2 | 11.5 | 209977306 | All | USA
ML18XC2-048-230A** | L42/49K9 | EL280UH090XE48B | R-410A | 46000 | 15 | 11.7 | 45500 | 15.2 | 11.5 | 209977339 | All | USA
ML18XC2-048-230A** | L42/49K9 | ML180UH070V48B | R-410A | 48000 | 15 | 12.2 | 48000 | 15.2 | 12 | 209850174 | All | USA
ML18XC2-048-230A** | L42/49K9 | ML180UH090E48B | R-410A | 47000 | 16 | 12.5 | 46500 | 15.2 | 12 | 209850189 | All | USA
ML18XC2-048-230A** | L42/49K9 | ML180UH090V48B | R-410A | 47500 | 15 | 12.2 | 47000 | 15.2 | 11.5 | 209850233 | All | USA
ML18XC2-048-230A** | L42/49K9 | ML180UH090XE48B | R-410A | 47000 | 16 | 12.5 | 46500 | 15.2 | 12 | 209850248 | All | USA
ML18XC2-048-230A** | L42/49K9 | SL280UH080NV48B | R-410A | 47000 | 15 | 12.2 | 46500 | 15.2 | 11.5 | 209850565 | All | USA
ML18XC2-048-230A** | L42/49K9 | SL280UH090V48B | R-410A | 47500 | 15 | 12.2 | 46500 | 15 | 11.5 | 209850609 | All | USA
ML18XC2-048-230A** | L42/49K9 | SL280UH090XV48B | R-410A | 46500 | 15 | 12.5 | 46500 | 15 | 11.5 | 209850653 | All | USA
ML18XC2-048-230A** | L42/49L9 | EL280UH090E48B | R-410A | 46000 | 15 | 11.7 | 45500 | 15.2 | 11.5 | 209977304 | All | USA
ML18XC2-048-230A** | L42/49L9 | EL280UH090XE48B | R-410A | 46000 | 15 | 11.7 | 45500 | 15.2 | 11.5 | 209977337 | All | USA
ML18XC2-048-230A** | L42/49L9 | ML180UH070V48B | R-410A | 48000 | 15 | 12.2 | 48000 | 15.2 | 12 | 209850172 | All | USA
ML18XC2-048-230A** | L42/49L9 | ML180UH090E48B | R-410A | 47000 | 16 | 12.5 | 46500 | 15.2 | 12 | 209850187 | All | USA
ML18XC2-048-230A** | L42/49L9 | ML180UH090V48B | R-410A | 47500 | 15 | 12.2 | 47000 | 15.2 | 11.5 | 209850231 | All | USA
ML18XC2-048-230A** | L42/49L9 | ML180UH090XE48B | R-410A | 47000 | 16 | 12.5 | 46500 | 15.2 | 12 | 209850246 | All | USA
ML18XC2-048-230A** | L42/49L9 | SL280UH080NV48B | R-410A | 47000 | 15 | 12.2 | 46500 | 15.2 | 11.5 | 209850563 | All | USA
ML18XC2-048-230A** | L42/49L9 | SL280UH090V48B | R-410A | 47500 | 15 | 12.2 | 46500 | 15 | 11.5 | 209850607 | All | USA
ML18XC2-048-230A** | L42/49L9 | SL280UH090XV48B | R-410A | 46500 | 15 | 12.5 | 46500 | 15 | 11.5 | 209850651 | All | USA
ML18XC2-048-230A** | L42/60S9 | EL180UH100NE60C | R-410A | 47500 | 15 | 12.5 | 47000 | 15.2 | 12 | 209849946 | All | USA
ML18XC2-048-230A** | L42/60S9 | EL195UH100NE60C | R-410A | 46500 | 15 | 12.2 | 46500 | 14.5 | 11.5 | 209850005 | All | USA
ML18XC2-048-230A** | L42/60S9 | EL196UH090XE48C | R-410A | 46000 | 15 | 12.2 | 45500 | 15.2 | 12 | 209850062 | All | USA,Canada
ML18XC2-048-230A** | L42/60S9 | EL196UH110XE60C | R-410A | 47000 | 15 | 12.5 | 47000 | 14.5 | 12 | 209850121 | All | USA,Canada
ML18XC2-048-230A** | L42/60S9 | EL280UH110E48C | R-410A | 47500 | 15 | 12.5 | 47000 | 15.2 | 12 | 209977370 | All | USA
ML18XC2-048-230A** | L42/60S9 | EL280UH110E60C | R-410A | 47000 | 16 | 12.5 | 47000 | 14.5 | 12 | 209977424 | All | USA
ML18XC2-048-230A** | L42/60S9 | EL280UH110XE60C | R-410A | 47000 | 16 | 12.5 | 47000 | 14.5 | 12 | 209977482 | All | USA
ML18XC2-048-230A** | L42/60S9 | EL296DF090XV60C | R-410A | 48000 | 16 | 12.2 | 48000 | 15.2 | 12 | 210837846 | All | USA
ML18XC2-048-230A** | L42/60S9 | EL296DF110XE60C | R-410A | 46500 | 15 | 12.5 | 46500 | 14.5 | 12 | 210837850 | All | USA,Canada
ML18XC2-048-230A** | L42/60S9 | EL297DF090XV60C | R-410A | - - - | - - - | - - - | 46000 | 15.2 | 11 | 213358452 | All | USA,Canada
ML18XC2-048-230A** | L42/60S9 | EL297UH090XV48C | R-410A | - - - | - - - | - - - | 47000 | 15 | 11.5 | 213358463 | All | USA,Canada
ML18XC2-048-230A** | L42/60S9 | EL297UH090XV60C | R-410A | - - - | - - - | - - - | 47000 | 14.5 | 12 | 213358484 | All | USA,Canada
ML18XC2-048-230A** | L42/60S9 | EL297UH110XV48C | R-410A | - - - | - - - | - - - | 47000 | 15 | 12 | 213358505 | All | USA,Canada
ML18XC2-048-230A** | L42/60S9 | EL297UH110XV60C | R-410A | - - - | - - - | - - - | 47000 | 15 | 12 | 213358526 | All | USA,Canada
ML18XC2-048-230A** | L42/60S9 | ML180DF110E60C | R-410A | 47500 | 15 | 12.2 | 46500 | 15.2 | 12 | 210837854 | All | USA
ML18XC2-048-230A** | L42/60S9 | ML180UH090E60C | R-410A | 46000 | 16 | 12.2 | 46500 | 14.5 | 12 | 209850205 | All | USA
ML18XC2-048-230A** | L42/60S9 | ML180UH110E60C | R-410A | 47500 | 15 | 12.5 | 47000 | 15.2 | 12 | 209850264 | All | USA
ML18XC2-048-230A** | L42/60S9 | ML180UH110V60C | R-410A | 48000 | 16 | 12.5 | 48000 | 15.2 | 12 | 209850293 | All | USA
ML18XC2-048-230A** | L42/60S9 | ML193DF090XE48C | R-410A | 47500 | 15 | 12.5 | 46500 | 15.2 | 12 | 210837858 | All | USA
ML18XC2-048-230A** | L42/60S9 | ML193UH090XE48C | R-410A | 47000 | 15 | 12.5 | 46500 | 15.2 | 12 | 209850322 | All | USA
ML18XC2-048-230A** | L42/60S9 | ML193UH110XE48C | R-410A | 47500 | 15 | 12.5 | 46500 | 15.2 | 12 | 209850351 | All | USA
ML18XC2-048-230A** | L42/60S9 | ML193UH110XE60C | R-410A | 47000 | 16 | 12.5 | 46500 | 15.2 | 12 | 209850380 | All | USA
ML18XC2-048-230A** | L42/60S9 | ML196DF110XE60C | R-410A | 47500 | 16 | 12.5 | 47000 | 14.5 | 12 | 210837862 | All | USA,Canada
ML18XC2-048-230A** | L42/60S9 | ML196UH090XE48C | R-410A | 46000 | 15 | 12.2 | 45500 | 15.2 | 12 | 209850409 | All | USA,Canada
ML18XC2-048-230A** | L42/60S9 | ML196UH090XE60C | R-410A | 47500 | 16 | 12.2 | 46500 | 15.2 | 12 | 209850438 | All | USA,Canada
ML18XC2-048-230A** | L42/60S9 | ML196UH110XE60C | R-410A | 47000 | 15 | 12.5 | 47000 | 14.5 | 12 | 209850467 | All | USA,Canada
ML18XC2-048-230A** | L42/60S9 | ML296UH090XV48C | R-410A | 47500 | 15 | 12.2 | 47000 | 15 | 11.5 | 209850508 | All | USA,Canada
ML18XC2-048-230A** | L42/60S9 | ML296UH110XV60C | R-410A | 47500 | 16 | 12.5 | 47000 | 15.2 | 12 | 209850537 | All | USA,Canada
ML18XC2-048-230A** | L42/60S9 | SL280DF080NV60C | R-410A | 48000 | 16 | 12.5 | 47000 | 15.2 | 12 | 210837866 | All | USA
ML18XC2-048-230A** | L42/60S9 | SL280DF090V60C | R-410A | 48000 | 16 | 12.5 | 47500 | 15.2 | 12 | 210837870 | All | USA
ML18XC2-048-230A** | L42/60S9 | SL280DF110V60C | R-410A | 48000 | 16 | 12.5 | 47500 | 15.2 | 12 | 210837874 | All | USA
ML18XC2-048-230A** | L42/60S9 | SL280UH080NV60C | R-410A | 48000 | 16 | 12.5 | 48000 | 15.2 | 12.5 | 209850581 | All | USA
ML18XC2-048-230A** | L42/60S9 | SL280UH090V60C | R-410A | 47500 | 16 | 12.5 | 48000 | 15.2 | 12 | 209850625 | All | USA
ML18XC2-048-230A** | L42/60S9 | SL280UH090XV60C | R-410A | 47500 | 16 | 12.5 | 47000 | 15.2 | 12 | 209850669 | All | USA
ML18XC2-048-230A** | L42/60S9 | SL280UH100NV60C | R-410A | 47500 | 16 | 12.5 | 47000 | 15.2 | 12 | 209850698 | All | USA
ML18XC2-048-230A** | L42/60S9 | SL280UH110V60C | R-410A | 47500 | 15 | 12.5 | 47000 | 15.2 | 12 | 209850727 | All | USA
ML18XC2-048-230A** | L42/60S9 | SL280UH110XV60C | R-410A | 47000 | 15 | 12.5 | 46500 | 15 | 12 | 209850756 | All | USA
ML18XC2-048-230A** | L42/60S9 | SL297UH080NV48C | R-410A | 47500 | 15 | 12.5 | 47000 | 15.2 | 12 | 209850797 | All | USA,Canada
ML18XC2-048-230A** | L42/60S9 | SL297UH080NV60C | R-410A | 47500 | 15 | 12.5 | 47000 | 15 | 12 | 209850826 | All | USA,Canada
ML18XC2-048-230A** | L42/60S9 | SLP99DF090XV60C | R-410A | 48000 | 16 | 12.2 | 48000 | 15.2 | 12 | 210837878 | All | USA
ML18XC2-048-230A** | L42/60S9 | SLP99DF110XV60C | R-410A | 48000 | 15 | 12.5 | 47000 | 14.5 | 12 | 210837882 | All | USA,Canada
ML18XC2-048-230A** | L42/60S9 | SLP99UH090XV48C | R-410A | 47000 | 15 | 12.2 | 47000 | 15 | 11.5 | 209850855 | All | USA,Canada
ML18XC2-048-230A** | L42/60S9 | SLP99UH090XV60C | R-410A | 47000 | 15 | 12.2 | 47000 | 14.5 | 12 | 209850884 | All | USA,Canada
ML18XC2-048-230A** | L42/60S9 | SLP99UH110XV60C | R-410A | 47500 | 15 | 12.2 | 47000 | 14.5 | 11.5 | 209850913 | All | USA,Canada
ML18XC2-048-230A** | L42/60T9 | EL180UH100NE60C | R-410A | 47500 | 15 | 12.5 | 47000 | 15.2 | 12 | 209849957 | All | USA
ML18XC2-048-230A** | L42/60T9 | EL195UH100NE60C | R-410A | 47500 | 15 | 12.5 | 47500 | 15 | 12 | 209850015 | All | USA
ML18XC2-048-230A** | L42/60T9 | EL196UH090XE48C | R-410A | 47000 | 15 | 12.5 | 46500 | 15.2 | 12 | 209850072 | All | USA,Canada
ML18XC2-048-230A** | L42/60T9 | EL196UH110XE60C | R-410A | 48000 | 15 | 12.5 | 46500 | 14.5 | 12.5 | 209850130 | All | USA,Canada
ML18XC2-048-230A** | L42/60T9 | ML180UH090E60C | R-410A | 47000 | 16 | 12.5 | 47000 | 15 | 12.5 | 209850210 | All | USA
ML18XC2-048-230A** | L42/60T9 | ML180UH110E60C | R-410A | 47500 | 15 | 12.5 | 48000 | 15.2 | 12 | 209850269 | All | USA
ML18XC2-048-230A** | L42/60T9 | ML180UH110V60C | R-410A | 48000 | 16 | 13 | 48000 | 15.2 | 12.5 | 209850298 | All | USA
ML18XC2-048-230A** | L42/60T9 | ML193UH090XE48C | R-410A | 47500 | 15 | 12.5 | 47000 | 15.2 | 12 | 209850327 | All | USA
ML18XC2-048-230A** | L42/60T9 | ML193UH110XE48C | R-410A | 47500 | 15 | 12.5 | 48000 | 15.2 | 12.5 | 209850356 | All | USA
ML18XC2-048-230A** | L42/60T9 | ML193UH110XE60C | R-410A | 47000 | 16 | 12.5 | 47500 | 15.2 | 12 | 209850385 | All | USA
ML18XC2-048-230A** | L42/60T9 | ML196UH090XE48C | R-410A | 47000 | 15 | 12.5 | 46500 | 15.2 | 12 | 209850414 | All | USA,Canada
ML18XC2-048-230A** | L42/60T9 | ML196UH090XE60C | R-410A | 47500 | 16 | 12.5 | 47500 | 15.2 | 12 | 209850443 | All | USA,Canada
ML18XC2-048-230A** | L42/60T9 | ML196UH110XE60C | R-410A | 48000 | 15 | 12.5 | 46500 | 14.5 | 12.5 | 209850472 | All | USA,Canada
ML18XC2-048-230A** | L42/60T9 | ML296UH090XV48C | R-410A | 48000 | 15 | 12.5 | 47000 | 15.2 | 12 | 209850513 | All | USA,Canada
ML18XC2-048-230A** | L42/60T9 | ML296UH110XV60C | R-410A | 47500 | 16 | 12.5 | 48000 | 15.2 | 12 | 209850542 | All | USA,Canada
ML18XC2-048-230A** | L42/60T9 | SL280UH080NV60C | R-410A | 48000 | 16 | 12.5 | 48000 | 15.2 | 12.5 | 209850586 | All | USA
ML18XC2-048-230A** | L42/60T9 | SL280UH090V60C | R-410A | 46500 | 16 | 13 | 46000 | 15.2 | 12.5 | 209850630 | All | USA
ML18XC2-048-230A** | L42/60T9 | SL280UH090XV60C | R-410A | 47500 | 16 | 12.5 | 48000 | 15.2 | 12 | 209850674 | All | USA
ML18XC2-048-230A** | L42/60T9 | SL280UH100NV60C | R-410A | 47500 | 16 | 12.5 | 48000 | 15.2 | 12.5 | 209850703 | All | USA
ML18XC2-048-230A** | L42/60T9 | SL280UH110V60C | R-410A | 47500 | 16 | 12.5 | 48000 | 15.2 | 12 | 209850732 | All | USA
ML18XC2-048-230A** | L42/60T9 | SL280UH110XV60C | R-410A | 48000 | 15 | 12.5 | 48000 | 15.2 | 12 | 209850761 | All | USA
ML18XC2-048-230A** | L42/60T9 | SL297UH080NV48C | R-410A | 47500 | 16 | 12.5 | 48000 | 15.2 | 12 | 209850802 | All | USA,Canada
ML18XC2-048-230A** | L42/60T9 | SL297UH080NV60C | R-410A | 47500 | 16 | 12.5 | 47000 | 15.2 | 12 | 209850831 | All | USA,Canada
ML18XC2-048-230A** | L42/60T9 | SLP99UH090XV48C | R-410A | 48000 | 15 | 12.5 | 48000 | 15.2 | 12 | 209850860 | All | USA,Canada
ML18XC2-048-230A** | L42/60T9 | SLP99UH090XV60C | R-410A | 48000 | 15 | 12.5 | 48000 | 15 | 12 | 209850889 | All | USA,Canada
ML18XC2-048-230A** | L42/60T9 | SLP99UH110XV60C | R-410A | 48000 | 15 | 12.5 | 48000 | 15 | 12 | 209850918 | All | USA,Canada
ML18XC2-048-230A** | L42/60U9 | EL180UH100NE60C | R-410A | 47500 | 15 | 12.5 | 47000 | 15.2 | 12 | 209849944 | All | USA
ML18XC2-048-230A** | L42/60U9 | EL195UH100NE60C | R-410A | 46500 | 15 | 12.2 | 46500 | 14.5 | 11.5 | 209850002 | All | USA
ML18XC2-048-230A** | L42/60U9 | EL196UH090XE48C | R-410A | 46000 | 15 | 12.2 | 45500 | 15.2 | 12 | 209850060 | All | USA,Canada
ML18XC2-048-230A** | L42/60U9 | EL196UH110XE60C | R-410A | 47000 | 15 | 12.5 | 47000 | 14.5 | 12 | 209850119 | All | USA,Canada
ML18XC2-048-230A** | L42/60U9 | EL280UH110E48C | R-410A | 47500 | 15 | 12.5 | 47000 | 15.2 | 12 | 209977369 | All | USA
ML18XC2-048-230A** | L42/60U9 | EL280UH110E60C | R-410A | 47000 | 16 | 12.5 | 47000 | 14.5 | 12 | 209977422 | All | USA
ML18XC2-048-230A** | L42/60U9 | EL280UH110XE60C | R-410A | 47000 | 16 | 12.5 | 47000 | 14.5 | 12 | 209977481 | All | USA
ML18XC2-048-230A** | L42/60U9 | EL296DF090XV60C | R-410A | 48000 | 16 | 12.2 | 48000 | 15.2 | 12 | 210837845 | All | USA
ML18XC2-048-230A** | L42/60U9 | EL296DF110XE60C | R-410A | 46500 | 15 | 12.5 | 46500 | 14.5 | 12 | 210837849 | All | USA,Canada
ML18XC2-048-230A** | L42/60U9 | EL297DF090XV60C | R-410A | - - - | - - - | - - - | 46000 | 15.2 | 11 | 213358451 | All | USA,Canada
ML18XC2-048-230A** | L42/60U9 | EL297UH090XV48C | R-410A | - - - | - - - | - - - | 47000 | 15 | 11.5 | 213358462 | All | USA,Canada
ML18XC2-048-230A** | L42/60U9 | EL297UH090XV60C | R-410A | - - - | - - - | - - - | 47000 | 14.5 | 12 | 213358483 | All | USA,Canada
ML18XC2-048-230A** | L42/60U9 | EL297UH110XV48C | R-410A | - - - | - - - | - - - | 47000 | 15 | 12 | 213358504 | All | USA,Canada
ML18XC2-048-230A** | L42/60U9 | EL297UH110XV60C | R-410A | - - - | - - - | - - - | 47000 | 15 | 12 | 213358525 | All | USA,Canada
ML18XC2-048-230A** | L42/60U9 | ML180DF110E60C | R-410A | 47500 | 15 | 12.2 | 46500 | 15.2 | 12 | 210837853 | All | USA
ML18XC2-048-230A** | L42/60U9 | ML180UH090E60C | R-410A | 46000 | 16 | 12.2 | 46500 | 14.5 | 12 | 209850204 | All | USA
ML18XC2-048-230A** | L42/60U9 | ML180UH090XE48B | R-410A | - - - | - - - | - - - | 46500 | 15.2 | 12 | 214774698 | All | USA
ML18XC2-048-230A** | L42/60U9 | ML180UH110E60C | R-410A | 47500 | 15 | 12.5 | 47000 | 15.2 | 12 | 209850263 | All | USA
ML18XC2-048-230A** | L42/60U9 | ML180UH110V60C | R-410A | 48000 | 16 | 12.5 | 48000 | 15.2 | 12 | 209850292 | All | USA
ML18XC2-048-230A** | L42/60U9 | ML193DF090XE48C | R-410A | 47500 | 15 | 12.5 | 46500 | 15.2 | 12 | 210837857 | All | USA
ML18XC2-048-230A** | L42/60U9 | ML193UH090XE48C | R-410A | 47000 | 15 | 12.5 | 46500 | 15.2 | 12 | 209850321 | All | USA
ML18XC2-048-230A** | L42/60U9 | ML193UH110XE48C | R-410A | 47500 | 15 | 12.5 | 46500 | 15.2 | 12 | 209850350 | All | USA
ML18XC2-048-230A** | L42/60U9 | ML193UH110XE60C | R-410A | 47000 | 16 | 12.5 | 46500 | 15.2 | 12 | 209850379 | All | USA
ML18XC2-048-230A** | L42/60U9 | ML196DF110XE60C | R-410A | 47500 | 16 | 12.5 | 47000 | 14.5 | 12 | 210837861 | All | USA,Canada
ML18XC2-048-230A** | L42/60U9 | ML196UH090XE48C | R-410A | 46000 | 15 | 12.2 | 45500 | 15.2 | 12 | 209850408 | All | USA,Canada
ML18XC2-048-230A** | L42/60U9 | ML196UH090XE60C | R-410A | 47500 | 16 | 12.2 | 46500 | 15.2 | 12 | 209850437 | All | USA,Canada
ML18XC2-048-230A** | L42/60U9 | ML196UH110XE60C | R-410A | 47000 | 15 | 12.5 | 47000 | 14.5 | 12 | 209850466 | All | USA,Canada
ML18XC2-048-230A** | L42/60U9 | ML296UH090XV48C | R-410A | 47500 | 15 | 12.2 | 47000 | 15 | 11.5 | 209850507 | All | USA,Canada
ML18XC2-048-230A** | L42/60U9 | ML296UH110XV60C | R-410A | 47500 | 16 | 12.5 | 47000 | 15.2 | 12 | 209850536 | All | USA,Canada
ML18XC2-048-230A** | L42/60U9 | SL280DF080NV60C | R-410A | 48000 | 16 | 12.5 | 47000 | 15.2 | 12 | 210837865 | All | USA
ML18XC2-048-230A** | L42/60U9 | SL280DF090V60C | R-410A | 48000 | 16 | 12.5 | 47500 | 15.2 | 12 | 210837869 | All | USA
ML18XC2-048-230A** | L42/60U9 | SL280DF110V60C | R-410A | 48000 | 16 | 12.5 | 47500 | 15.2 | 12 | 210837873 | All | USA
ML18XC2-048-230A** | L42/60U9 | SL280UH080NV60C | R-410A | 48000 | 16 | 12.5 | 48000 | 15.2 | 12.5 | 209850580 | All | USA
ML18XC2-048-230A** | L42/60U9 | SL280UH090V60C | R-410A | 47500 | 16 | 12.5 | 48000 | 15.2 | 12 | 209850624 | All | USA
ML18XC2-048-230A** | L42/60U9 | SL280UH090XV48B | R-410A | - - - | - - - | - - - | 46000 | 15 | 11.5 | 214774703 | All | USA
ML18XC2-048-230A** | L42/60U9 | SL280UH090XV60C | R-410A | 47500 | 16 | 12.5 | 47000 | 15.2 | 12 | 209850668 | All | USA
ML18XC2-048-230A** | L42/60U9 | SL280UH100NV60C | R-410A | 47500 | 16 | 12.5 | 47000 | 15.2 | 12 | 209850697 | All | USA
ML18XC2-048-230A** | L42/60U9 | SL280UH110V60C | R-410A | 47500 | 15 | 12.5 | 47000 | 15.2 | 12 | 209850726 | All | USA
ML18XC2-048-230A** | L42/60U9 | SL280UH110XV60C | R-410A | 47000 | 15 | 12.5 | 46500 | 15 | 12 | 209850755 | All | USA
ML18XC2-048-230A** | L42/60U9 | SL297UH080NV48C | R-410A | 47500 | 15 | 12.5 | 47000 | 15.2 | 12 | 209850796 | All | USA,Canada
ML18XC2-048-230A** | L42/60U9 | SL297UH080NV60C | R-410A | 47500 | 15 | 12.5 | 47000 | 15 | 12 | 209850825 | All | USA,Canada
ML18XC2-048-230A** | L42/60U9 | SLP99DF090XV60C | R-410A | 48000 | 16 | 12.2 | 48000 | 15.2 | 12 | 210837877 | All | USA
ML18XC2-048-230A** | L42/60U9 | SLP99DF110XV60C | R-410A | 48000 | 15 | 12.5 | 47000 | 14.5 | 12 | 210837881 | All | USA,Canada
ML18XC2-048-230A** | L42/60U9 | SLP99UH090XV48C | R-410A | 47000 | 15 | 12.2 | 47000 | 15 | 11.5 | 209850854 | All | USA,Canada
ML18XC2-048-230A** | L42/60U9 | SLP99UH090XV60C | R-410A | 47000 | 15 | 12.2 | 47000 | 14.5 | 12 | 209850883 | All | USA,Canada
ML18XC2-048-230A** | L42/60U9 | SLP99UH110XV60C | R-410A | 47500 | 15 | 12.2 | 47000 | 14.5 | 11.5 | 209850912 | All | USA,Canada
ML18XC2-048-230A** | L42/60V9 | EL180UH100NE60C | R-410A | 47500 | 15 | 12.5 | 47000 | 15.2 | 12 | 209849954 | All | USA
ML18XC2-048-230A** | L42/60V9 | EL195UH100NE60C | R-410A | 47500 | 15 | 12.5 | 47500 | 15 | 12 | 209850012 | All | USA
ML18XC2-048-230A** | L42/60V9 | EL196UH090XE48C | R-410A | 47000 | 15 | 12.5 | 46500 | 15.2 | 12 | 209850071 | All | USA,Canada
ML18XC2-048-230A** | L42/60V9 | EL196UH110XE60C | R-410A | 48000 | 15 | 12.5 | 46500 | 14.5 | 12.5 | 209850128 | All | USA,Canada
ML18XC2-048-230A** | L42/60V9 | ML180UH090E60C | R-410A | 47000 | 16 | 12.5 | 47000 | 15 | 12.5 | 209850209 | All | USA
ML18XC2-048-230A** | L42/60V9 | ML180UH110E60C | R-410A | 47500 | 15 | 12.5 | 48000 | 15.2 | 12 | 209850268 | All | USA
ML18XC2-048-230A** | L42/60V9 | ML180UH110V60C | R-410A | 48000 | 16 | 13 | 48000 | 15.2 | 12.5 | 209850297 | All | USA
ML18XC2-048-230A** | L42/60V9 | ML193UH090XE48C | R-410A | 47500 | 15 | 12.5 | 47000 | 15.2 | 12 | 209850326 | All | USA
ML18XC2-048-230A** | L42/60V9 | ML193UH110XE48C | R-410A | 47500 | 15 | 12.5 | 48000 | 15.2 | 12.5 | 209850355 | All | USA
ML18XC2-048-230A** | L42/60V9 | ML193UH110XE60C | R-410A | 47000 | 16 | 12.5 | 47500 | 15.2 | 12 | 209850384 | All | USA
ML18XC2-048-230A** | L42/60V9 | ML196UH090XE48C | R-410A | 47000 | 15 | 12.5 | 46500 | 15.2 | 12 | 209850413 | All | USA,Canada
ML18XC2-048-230A** | L42/60V9 | ML196UH090XE60C | R-410A | 47500 | 16 | 12.5 | 47500 | 15.2 | 12 | 209850442 | All | USA,Canada
ML18XC2-048-230A** | L42/60V9 | ML196UH110XE60C | R-410A | 48000 | 15 | 12.5 | 46500 | 14.5 | 12.5 | 209850471 | All | USA,Canada
ML18XC2-048-230A** | L42/60V9 | ML296UH090XV48C | R-410A | 48000 | 15 | 12.5 | 47000 | 15.2 | 12 | 209850512 | All | USA,Canada
ML18XC2-048-230A** | L42/60V9 | ML296UH110XV60C | R-410A | 47500 | 16 | 12.5 | 48000 | 15.2 | 12 | 209850541 | All | USA,Canada
ML18XC2-048-230A** | L42/60V9 | SL280UH080NV60C | R-410A | 48000 | 16 | 12.5 | 48000 | 15.2 | 12.5 | 209850585 | All | USA
ML18XC2-048-230A** | L42/60V9 | SL280UH090V60C | R-410A | 46500 | 16 | 13 | 46000 | 15.2 | 12.5 | 209850629 | All | USA
ML18XC2-048-230A** | L42/60V9 | SL280UH090XV60C | R-410A | 47500 | 16 | 12.5 | 48000 | 15.2 | 12 | 209850673 | All | USA
ML18XC2-048-230A** | L42/60V9 | SL280UH100NV60C | R-410A | 47500 | 16 | 12.5 | 48000 | 15.2 | 12.5 | 209850702 | All | USA
ML18XC2-048-230A** | L42/60V9 | SL280UH110V60C | R-410A | 47500 | 16 | 12.5 | 48000 | 15.2 | 12 | 209850731 | All | USA
ML18XC2-048-230A** | L42/60V9 | SL280UH110XV60C | R-410A | 48000 | 15 | 12.5 | 48000 | 15.2 | 12 | 209850760 | All | USA
ML18XC2-048-230A** | L42/60V9 | SL297UH080NV48C | R-410A | 47500 | 16 | 12.5 | 48000 | 15.2 | 12 | 209850801 | All | USA,Canada
ML18XC2-048-230A** | L42/60V9 | SL297UH080NV60C | R-410A | 47500 | 16 | 12.5 | 47000 | 15.2 | 12 | 209850830 | All | USA,Canada
ML18XC2-048-230A** | L42/60V9 | SLP99UH090XV48C | R-410A | 48000 | 15 | 12.5 | 48000 | 15.2 | 12 | 209850859 | All | USA,Canada
ML18XC2-048-230A** | L42/60V9 | SLP99UH090XV60C | R-410A | 48000 | 15 | 12.5 | 48000 | 15 | 12 | 209850888 | All | USA,Canada
ML18XC2-048-230A** | L42/60V9 | SLP99UH110XV60C | R-410A | 48000 | 15 | 12.5 | 48000 | 15 | 12 | 209850917 | All | USA,Canada
ML18XC2-048-230A** | L42/60Y9 | EL180UH100NE60C | R-410A | 47500 | 15 | 12.5 | 47000 | 16 | 12.5 | 209849960 | All | USA
ML18XC2-048-230A** | L42/60Y9 | EL195UH100NE60C | R-410A | 48000 | 15 | 12.5 | 47500 | 15.2 | 12 | 209850019 | All | USA
ML18XC2-048-230A** | L42/60Y9 | EL196UH090XE48C | R-410A | 48000 | 16 | 12.5 | 47500 | 16 | 12.5 | 209850076 | All | USA,Canada
ML18XC2-048-230A** | L42/60Y9 | EL196UH110XE60C | R-410A | 48000 | 16 | 12.5 | 48000 | 15.2 | 12.5 | 209850134 | All | USA,Canada
ML18XC2-048-230A** | L42/60Y9 | EL280UH110E48C | R-410A | 48000 | 16 | 13 | 48000 | 16 | 12.5 | 209977385 | All | USA
ML18XC2-048-230A** | L42/60Y9 | EL280UH110E60C | R-410A | 48000 | 16 | 13 | 48000 | 15.2 | 12.5 | 209977439 | All | USA
ML18XC2-048-230A** | L42/60Y9 | EL280UH110XE60C | R-410A | 48000 | 16 | 13 | 48000 | 15.2 | 12.5 | 209977498 | All | USA
ML18XC2-048-230A** | L42/60Y9 | EL297UH090XV48C | R-410A | - - - | - - - | - - - | 48000 | 15.2 | 12 | 213358467 | All | USA,Canada
ML18XC2-048-230A** | L42/60Y9 | EL297UH090XV60C | R-410A | - - - | - - - | - - - | 48000 | 15.2 | 12 | 213358488 | All | USA,Canada
ML18XC2-048-230A** | L42/60Y9 | EL297UH110XV48C | R-410A | - - - | - - - | - - - | 48000 | 15.2 | 12.5 | 213358509 | All | USA,Canada
ML18XC2-048-230A** | L42/60Y9 | EL297UH110XV60C | R-410A | - - - | - - - | - - - | 47000 | 15.2 | 12.5 | 213358530 | All | USA,Canada
ML18XC2-048-230A** | L42/60Y9 | EL297UH135XV60D | R-410A | - - - | - - - | - - - | 46500 | 15.2 | 12.5 | 213358538 | All | USA,Canada
ML18XC2-048-230A** | L42/60Y9 | ML180UH090E60C | R-410A | 48000 | 16 | 13 | 48000 | 15.2 | 12.5 | 209850212 | All | USA
ML18XC2-048-230A** | L42/60Y9 | ML180UH110E60C | R-410A | 48000 | 16 | 13 | 48000 | 16 | 12.5 | 209850271 | All | USA
ML18XC2-048-230A** | L42/60Y9 | ML180UH110V60C | R-410A | 48000 | 16 | 13 | 48000 | 16 | 12.5 | 209850300 | All | USA
ML18XC2-048-230A** | L42/60Y9 | ML193UH090XE48C | R-410A | 48000 | 16 | 12.5 | 46500 | 15.2 | 12.5 | 209850329 | All | USA
ML18XC2-048-230A** | L42/60Y9 | ML193UH110XE48C | R-410A | 48000 | 16 | 12.5 | 48000 | 15.2 | 12.5 | 209850358 | All | USA
ML18XC2-048-230A** | L42/60Y9 | ML193UH110XE60C | R-410A | 48000 | 16 | 13 | 48000 | 15.2 | 12.5 | 209850387 | All | USA
ML18XC2-048-230A** | L42/60Y9 | ML196UH090XE48C | R-410A | 48000 | 16 | 12.5 | 47500 | 16 | 12.5 | 209850416 | All | USA,Canada
ML18XC2-048-230A** | L42/60Y9 | ML196UH090XE60C | R-410A | 48000 | 16 | 13 | 47000 | 15.2 | 12.5 | 209850445 | All | USA,Canada
ML18XC2-048-230A** | L42/60Y9 | ML196UH110XE60C | R-410A | 48000 | 16 | 12.5 | 48000 | 15.2 | 12.5 | 209850474 | All | USA,Canada
ML18XC2-048-230A** | L42/60Y9 | ML196UH135XE60D | R-410A | 48000 | 16 | 12.5 | 48000 | 14.5 | 12 | 209850490 | All | USA,Canada
ML18XC2-048-230A** | L42/60Y9 | ML296UH090XV48C | R-410A | 48000 | 16 | 12.5 | 48000 | 15.2 | 12 | 209850515 | All | USA,Canada
ML18XC2-048-230A** | L42/60Y9 | ML296UH110XV60C | R-410A | 48000 | 16 | 13 | 48000 | 15.2 | 12.5 | 209850544 | All | USA,Canada
ML18XC2-048-230A** | L42/60Y9 | SL280UH080NV60C | R-410A | 48000 | 16 | 13 | 48000 | 16 | 12.5 | 209850588 | All | USA
ML18XC2-048-230A** | L42/60Y9 | SL280UH090V60C | R-410A | 48000 | 16 | 13 | 48000 | 16 | 12.5 | 209850632 | All | USA
ML18XC2-048-230A** | L42/60Y9 | SL280UH090XV60C | R-410A | 48000 | 16 | 13 | 48000 | 15.2 | 12.5 | 209850676 | All | USA
ML18XC2-048-230A** | L42/60Y9 | SL280UH100NV60C | R-410A | 48000 | 16 | 13 | 48000 | 16 | 12.5 | 209850705 | All | USA
ML18XC2-048-230A** | L42/60Y9 | SL280UH110V60C | R-410A | 47500 | 16 | 13 | 48000 | 15.2 | 12.5 | 209850734 | All | USA
ML18XC2-048-230A** | L42/60Y9 | SL280UH110XV60C | R-410A | 48000 | 16 | 12.5 | 48000 | 15.2 | 12.5 | 209850763 | All | USA
ML18XC2-048-230A** | L42/60Y9 | SL280UH135V60D | R-410A | 46500 | 16 | 13 | 48000 | 15.2 | 12.5 | 209850779 | All | USA
ML18XC2-048-230A** | L42/60Y9 | SL297UH080NV48C | R-410A | 47500 | 16 | 13 | 47000 | 15.2 | 12.5 | 209850804 | All | USA,Canada
ML18XC2-048-230A** | L42/60Y9 | SL297UH080NV60C | R-410A | 47500 | 16 | 13 | 47000 | 15.2 | 12.5 | 209850833 | All | USA,Canada
ML18XC2-048-230A** | L42/60Y9 | SLP99UH090XV48C | R-410A | 48000 | 16 | 12.5 | 48000 | 15.2 | 12 | 209850862 | All | USA,Canada
ML18XC2-048-230A** | L42/60Y9 | SLP99UH090XV60C | R-410A | 48000 | 16 | 12.5 | 48000 | 15.2 | 12 | 209850891 | All | USA,Canada
ML18XC2-048-230A** | L42/60Y9 | SLP99UH110XV60C | R-410A | 46500 | 16 | 13 | 48000 | 15.2 | 12 | 209850920 | All | USA,Canada
ML18XC2-048-230A** | L42/60Y9 | SLP99UH135XV60D | R-410A | 46500 | 16 | 13 | 46000 | 15.2 | 12.5 | 209850936 | All | USA,Canada
ML18XC2-048-230A** | L42/60Y9+TD | - - - | R-410A | 48000 | 14.5 | 12.2 | 47000 | 13.8 | 11.5 | 209851563 | All | USA,Canada
ML18XC2-048-230A** | L42/60Z9 | EL180UH100NE60C | R-410A | 47500 | 15 | 12.5 | 47000 | 16 | 12.5 | 209849958 | All | USA
ML18XC2-048-230A** | L42/60Z9 | EL195UH100NE60C | R-410A | 48000 | 15 | 12.5 | 47500 | 15.2 | 12 | 209850017 | All | USA
ML18XC2-048-230A** | L42/60Z9 | EL196UH090XE48C | R-410A | 48000 | 16 | 12.5 | 47500 | 16 | 12.5 | 209850075 | All | USA,Canada
ML18XC2-048-230A** | L42/60Z9 | EL196UH110XE60C | R-410A | 48000 | 16 | 12.5 | 48000 | 15.2 | 12.5 | 209850132 | All | USA,Canada
ML18XC2-048-230A** | L42/60Z9 | EL280UH110E48C | R-410A | 48000 | 16 | 13 | 48000 | 16 | 12.5 | 209977384 | All | USA
ML18XC2-048-230A** | L42/60Z9 | EL280UH110E60C | R-410A | 48000 | 16 | 13 | 48000 | 15.2 | 12.5 | 209977438 | All | USA
ML18XC2-048-230A** | L42/60Z9 | EL280UH110XE60C | R-410A | 48000 | 16 | 13 | 48000 | 15.2 | 12.5 | 209977497 | All | USA
ML18XC2-048-230A** | L42/60Z9 | EL297UH090XV48C | R-410A | - - - | - - - | - - - | 48000 | 15.2 | 12 | 213358466 | All | USA,Canada
ML18XC2-048-230A** | L42/60Z9 | EL297UH090XV60C | R-410A | - - - | - - - | - - - | 48000 | 15.2 | 12 | 213358487 | All | USA,Canada
ML18XC2-048-230A** | L42/60Z9 | EL297UH110XV48C | R-410A | - - - | - - - | - - - | 48000 | 15.2 | 12.5 | 213358508 | All | USA,Canada
ML18XC2-048-230A** | L42/60Z9 | EL297UH110XV60C | R-410A | - - - | - - - | - - - | 47000 | 15.2 | 12.5 | 213358529 | All | USA,Canada
ML18XC2-048-230A** | L42/60Z9 | EL297UH135XV60D | R-410A | - - - | - - - | - - - | 46500 | 15.2 | 12.5 | 213358537 | All | USA,Canada
ML18XC2-048-230A** | L42/60Z9 | ML180UH090E60C | R-410A | 48000 | 16 | 13 | 48000 | 15.2 | 12.5 | 209850211 | All | USA
ML18XC2-048-230A** | L42/60Z9 | ML180UH090XE48B | R-410A | - - - | - - - | - - - | 46500 | 16 | 12.5 | 214774699 | All | USA
ML18XC2-048-230A** | L42/60Z9 | ML180UH110E60C | R-410A | 48000 | 16 | 13 | 48000 | 16 | 12.5 | 209850270 | All | USA
ML18XC2-048-230A** | L42/60Z9 | ML180UH110V60C | R-410A | 48000 | 16 | 13 | 48000 | 16 | 12.5 | 209850299 | All | USA
ML18XC2-048-230A** | L42/60Z9 | ML193UH090XE48C | R-410A | 48000 | 16 | 12.5 | 46500 | 15.2 | 12.5 | 209850328 | All | USA
ML18XC2-048-230A** | L42/60Z9 | ML193UH110XE48C | R-410A | 48000 | 16 | 12.5 | 48000 | 15.2 | 12.5 | 209850357 | All | USA
ML18XC2-048-230A** | L42/60Z9 | ML193UH110XE60C | R-410A | 48000 | 16 | 13 | 48000 | 15.2 | 12.5 | 209850386 | All | USA
ML18XC2-048-230A** | L42/60Z9 | ML196UH090XE48C | R-410A | 48000 | 16 | 12.5 | 47500 | 16 | 12.5 | 209850415 | All | USA,Canada
ML18XC2-048-230A** | L42/60Z9 | ML196UH090XE60C | R-410A | 48000 | 16 | 13 | 47000 | 15.2 | 12.5 | 209850444 | All | USA,Canada
ML18XC2-048-230A** | L42/60Z9 | ML196UH110XE60C | R-410A | 48000 | 16 | 12.5 | 48000 | 15.2 | 12.5 | 209850473 | All | USA,Canada
ML18XC2-048-230A** | L42/60Z9 | ML196UH135XE60D | R-410A | 48000 | 16 | 12.5 | 48000 | 14.5 | 12 | 209850489 | All | USA,Canada
ML18XC2-048-230A** | L42/60Z9 | ML296UH090XV48C | R-410A | 48000 | 16 | 12.5 | 48000 | 15.2 | 12 | 209850514 | All | USA,Canada
ML18XC2-048-230A** | L42/60Z9 | ML296UH110XV60C | R-410A | 48000 | 16 | 13 | 48000 | 15.2 | 12.5 | 209850543 | All | USA,Canada
ML18XC2-048-230A** | L42/60Z9 | SL280UH080NV60C | R-410A | 48000 | 16 | 13 | 48000 | 16 | 12.5 | 209850587 | All | USA
ML18XC2-048-230A** | L42/60Z9 | SL280UH090V60C | R-410A | 48000 | 16 | 13 | 48000 | 16 | 12.5 | 209850631 | All | USA
ML18XC2-048-230A** | L42/60Z9 | SL280UH090XV48B | R-410A | - - - | - - - | - - - | 48000 | 15.2 | 12 | 214774704 | All | USA
ML18XC2-048-230A** | L42/60Z9 | SL280UH090XV60C | R-410A | 48000 | 16 | 13 | 48000 | 15.2 | 12.5 | 209850675 | All | USA
ML18XC2-048-230A** | L42/60Z9 | SL280UH100NV60C | R-410A | 48000 | 16 | 13 | 48000 | 16 | 12.5 | 209850704 | All | USA
ML18XC2-048-230A** | L42/60Z9 | SL280UH110V60C | R-410A | 47500 | 16 | 13 | 48000 | 15.2 | 12.5 | 209850733 | All | USA
ML18XC2-048-230A** | L42/60Z9 | SL280UH110XV60C | R-410A | 48000 | 16 | 12.5 | 48000 | 15.2 | 12.5 | 209850762 | All | USA
ML18XC2-048-230A** | L42/60Z9 | SL280UH135V60D | R-410A | 46500 | 16 | 13 | 48000 | 15.2 | 12.5 | 209850778 | All | USA
ML18XC2-048-230A** | L42/60Z9 | SL297UH080NV48C | R-410A | 47500 | 16 | 13 | 47000 | 15.2 | 12.5 | 209850803 | All | USA,Canada
ML18XC2-048-230A** | L42/60Z9 | SL297UH080NV60C | R-410A | 47500 | 16 | 13 | 47000 | 15.2 | 12.5 | 209850832 | All | USA,Canada
ML18XC2-048-230A** | L42/60Z9 | SLP99UH090XV48C | R-410A | 48000 | 16 | 12.5 | 48000 | 15.2 | 12 | 209850861 | All | USA,Canada
ML18XC2-048-230A** | L42/60Z9 | SLP99UH090XV60C | R-410A | 48000 | 16 | 12.5 | 48000 | 15.2 | 12 | 209850890 | All | USA,Canada
ML18XC2-048-230A** | L42/60Z9 | SLP99UH110XV60C | R-410A | 46500 | 16 | 13 | 48000 | 15.2 | 12 | 209850919 | All | USA,Canada
ML18XC2-048-230A** | L42/60Z9 | SLP99UH135XV60D | R-410A | 46500 | 16 | 13 | 46000 | 15.2 | 12.5 | 209850935 | All | USA,Canada
ML18XC2-048-230A** | L42/60Z9+TD | - - - | R-410A | 48000 | 14.5 | 12.2 | 47000 | 13.8 | 11.5 | 209851562 | All | USA,Canada
ML18XC2-048-230A** | L42/61K9 | EL180UH100NE60C | R-410A | 47500 | 15 | 12.5 | 47000 | 15.2 | 12 | 209849951 | All | USA
ML18XC2-048-230A** | L42/61K9 | EL195UH100NE60C | R-410A | 47000 | 15 | 12.2 | 46500 | 15 | 11.5 | 209850009 | All | USA
ML18XC2-048-230A** | L42/61K9 | EL196UH090XE48C | R-410A | 46500 | 15 | 12.2 | 46000 | 15.2 | 12 | 209850066 | All | USA,Canada
ML18XC2-048-230A** | L42/61K9 | EL196UH110XE60C | R-410A | 47000 | 15 | 12.5 | 47000 | 14.5 | 12 | 209850124 | All | USA,Canada
ML18XC2-048-230A** | L42/61K9 | EL296DF090XV60C | R-410A | 48000 | 16 | 12.2 | 48000 | 15.2 | 12 | 210837848 | All | USA
ML18XC2-048-230A** | L42/61K9 | EL296DF110XE60C | R-410A | 47000 | 15 | 12.5 | 47000 | 14.5 | 12 | 210837852 | All | USA,Canada
ML18XC2-048-230A** | L42/61K9 | ML180DF110E60C | R-410A | 48000 | 15 | 12.5 | 47000 | 15.2 | 12.5 | 210837856 | All | USA
ML18XC2-048-230A** | L42/61K9 | ML180UH070V48B | R-410A | 48000 | 15 | 12.2 | 48000 | 15.2 | 12 | 209850175 | All | USA
ML18XC2-048-230A** | L42/61K9 | ML180UH090E48B | R-410A | 47000 | 16 | 12.5 | 46500 | 15.2 | 12 | 209850190 | All | USA
ML18XC2-048-230A** | L42/61K9 | ML180UH090E60C | R-410A | 46500 | 16 | 12.5 | 46500 | 15 | 12 | 209850207 | All | USA
ML18XC2-048-230A** | L42/61K9 | ML180UH090V48B | R-410A | 47500 | 15 | 12.2 | 47000 | 15.2 | 11.5 | 209850234 | All | USA
ML18XC2-048-230A** | L42/61K9 | ML180UH090XE48B | R-410A | 47000 | 16 | 12.5 | 46500 | 15.2 | 12 | 209850249 | All | USA
ML18XC2-048-230A** | L42/61K9 | ML180UH110E60C | R-410A | 47500 | 15 | 12.5 | 47000 | 15.2 | 12 | 209850266 | All | USA
ML18XC2-048-230A** | L42/61K9 | ML180UH110V60C | R-410A | 48000 | 16 | 13 | 48000 | 15.2 | 12 | 209850295 | All | USA
ML18XC2-048-230A** | L42/61K9 | ML193DF090XE48C | R-410A | 47500 | 15 | 12.5 | 46500 | 15.2 | 12 | 210837860 | All | USA
ML18XC2-048-230A** | L42/61K9 | ML193UH090XE48C | R-410A | 47000 | 15 | 12.5 | 46500 | 15.2 | 12 | 209850324 | All | USA
ML18XC2-048-230A** | L42/61K9 | ML193UH110XE48C | R-410A | 47500 | 15 | 12.5 | 47000 | 15.2 | 12 | 209850353 | All | USA
ML18XC2-048-230A** | L42/61K9 | ML193UH110XE60C | R-410A | 47000 | 16 | 12.5 | 47000 | 15.2 | 12 | 209850382 | All | USA
ML18XC2-048-230A** | L42/61K9 | ML196DF110XE60C | R-410A | 47500 | 16 | 12.5 | 47000 | 14.5 | 12 | 210837864 | All | USA,Canada
ML18XC2-048-230A** | L42/61K9 | ML196UH090XE48C | R-410A | 46500 | 15 | 12.2 | 46000 | 15.2 | 12 | 209850411 | All | USA,Canada
ML18XC2-048-230A** | L42/61K9 | ML196UH090XE60C | R-410A | 47500 | 16 | 12.5 | 47000 | 15.2 | 12 | 209850440 | All | USA,Canada
ML18XC2-048-230A** | L42/61K9 | ML196UH110XE60C | R-410A | 47000 | 15 | 12.5 | 47000 | 14.5 | 12 | 209850469 | All | USA,Canada
ML18XC2-048-230A** | L42/61K9 | ML296UH090XV48C | R-410A | 47500 | 15 | 12.2 | 47000 | 15.2 | 11.5 | 209850510 | All | USA,Canada
ML18XC2-048-230A** | L42/61K9 | ML296UH110XV60C | R-410A | 47500 | 16 | 12.5 | 47000 | 15.2 | 12 | 209850539 | All | USA,Canada
ML18XC2-048-230A** | L42/61K9 | SL280DF080NV60C | R-410A | 48000 | 16 | 12.5 | 47000 | 15.2 | 12 | 210837868 | All | USA
ML18XC2-048-230A** | L42/61K9 | SL280DF090V60C | R-410A | 48000 | 16 | 12.5 | 47500 | 15.2 | 12 | 210837872 | All | USA
ML18XC2-048-230A** | L42/61K9 | SL280DF110V60C | R-410A | 48000 | 16 | 12.5 | 47500 | 15.2 | 12 | 210837876 | All | USA
ML18XC2-048-230A** | L42/61K9 | SL280UH080NV48B | R-410A | 47000 | 15 | 12.2 | 46500 | 15.2 | 11.5 | 209850566 | All | USA
ML18XC2-048-230A** | L42/61K9 | SL280UH080NV60C | R-410A | 48000 | 16 | 12.5 | 48000 | 15.2 | 12.5 | 209850583 | All | USA
ML18XC2-048-230A** | L42/61K9 | SL280UH090V48B | R-410A | 47500 | 15 | 12.2 | 46500 | 15 | 11.5 | 209850610 | All | USA
ML18XC2-048-230A** | L42/61K9 | SL280UH090V60C | R-410A | 48000 | 16 | 12.5 | 48000 | 15.2 | 12 | 209850627 | All | USA
ML18XC2-048-230A** | L42/61K9 | SL280UH090XV48B | R-410A | 46500 | 15 | 12.5 | 46500 | 15 | 11.5 | 209850654 | All | USA
ML18XC2-048-230A** | L42/61K9 | SL280UH090XV60C | R-410A | 47500 | 16 | 12.5 | 47000 | 15.2 | 12 | 209850671 | All | USA
ML18XC2-048-230A** | L42/61K9 | SL280UH100NV60C | R-410A | 47500 | 16 | 12.5 | 47000 | 15.2 | 12 | 209850700 | All | USA
ML18XC2-048-230A** | L42/61K9 | SL280UH110V60C | R-410A | 47500 | 16 | 12.5 | 47000 | 15.2 | 12 | 209850729 | All | USA
ML18XC2-048-230A** | L42/61K9 | SL280UH110XV60C | R-410A | 47000 | 15 | 12.5 | 46500 | 15.2 | 12 | 209850758 | All | USA
ML18XC2-048-230A** | L42/61K9 | SL297UH080NV48C | R-410A | 47500 | 16 | 12.5 | 47000 | 15.2 | 12 | 209850799 | All | USA,Canada
ML18XC2-048-230A** | L42/61K9 | SL297UH080NV60C | R-410A | 47500 | 16 | 12.5 | 47000 | 15.2 | 12 | 209850828 | All | USA,Canada
ML18XC2-048-230A** | L42/61K9 | SLP99DF090XV60C | R-410A | 48000 | 16 | 12.2 | 48000 | 15.2 | 12 | 210837880 | All | USA
ML18XC2-048-230A** | L42/61K9 | SLP99DF110XV60C | R-410A | 48000 | 15 | 12.5 | 47000 | 14.5 | 12 | 210837884 | All | USA,Canada
ML18XC2-048-230A** | L42/61K9 | SLP99UH090XV48C | R-410A | 47000 | 15 | 12.2 | 47000 | 15.2 | 11.5 | 209850857 | All | USA,Canada
ML18XC2-048-230A** | L42/61K9 | SLP99UH090XV60C | R-410A | 47000 | 15 | 12.2 | 47000 | 15 | 11.5 | 209850886 | All | USA,Canada
ML18XC2-048-230A** | L42/61K9 | SLP99UH110XV60C | R-410A | 46500 | 15 | 12.5 | 47000 | 15 | 11.5 | 209850915 | All | USA,Canada
ML18XC2-048-230A** | L42/61L9 | EL180UH100NE60C | R-410A | 47500 | 15 | 12.5 | 47000 | 15.2 | 12 | 209849949 | All | USA
ML18XC2-048-230A** | L42/61L9 | EL195UH100NE60C | R-410A | 47000 | 15 | 12.2 | 46500 | 15 | 11.5 | 209850006 | All | USA
ML18XC2-048-230A** | L42/61L9 | EL196UH090XE48C | R-410A | 46500 | 15 | 12.2 | 46000 | 15.2 | 12 | 209850065 | All | USA,Canada
ML18XC2-048-230A** | L42/61L9 | EL196UH110XE60C | R-410A | 47000 | 15 | 12.5 | 47000 | 14.5 | 12 | 209850122 | All | USA,Canada
ML18XC2-048-230A** | L42/61L9 | EL296DF090XV60C | R-410A | 48000 | 16 | 12.2 | 48000 | 15.2 | 12 | 210837847 | All | USA
ML18XC2-048-230A** | L42/61L9 | EL296DF110XE60C | R-410A | 47000 | 15 | 12.5 | 47000 | 14.5 | 12 | 210837851 | All | USA,Canada
ML18XC2-048-230A** | L42/61L9 | ML180DF110E60C | R-410A | 48000 | 15 | 12.5 | 47000 | 15.2 | 12.5 | 210837855 | All | USA
ML18XC2-048-230A** | L42/61L9 | ML180UH070V48B | R-410A | 48000 | 15 | 12.2 | 48000 | 15.2 | 12 | 209850173 | All | USA
ML18XC2-048-230A** | L42/61L9 | ML180UH090E48B | R-410A | 47000 | 16 | 12.5 | 46500 | 15.2 | 12 | 209850188 | All | USA
ML18XC2-048-230A** | L42/61L9 | ML180UH090E60C | R-410A | 46500 | 16 | 12.5 | 46500 | 15 | 12 | 209850206 | All | USA
ML18XC2-048-230A** | L42/61L9 | ML180UH090V48B | R-410A | 47500 | 15 | 12.2 | 47000 | 15.2 | 11.5 | 209850232 | All | USA
ML18XC2-048-230A** | L42/61L9 | ML180UH090XE48B | R-410A | 47000 | 16 | 12.5 | 46500 | 15.2 | 12 | 209850247 | All | USA
ML18XC2-048-230A** | L42/61L9 | ML180UH110E60C | R-410A | 47500 | 15 | 12.5 | 47000 | 15.2 | 12 | 209850265 | All | USA
ML18XC2-048-230A** | L42/61L9 | ML180UH110V60C | R-410A | 48000 | 16 | 13 | 48000 | 15.2 | 12 | 209850294 | All | USA
ML18XC2-048-230A** | L42/61L9 | ML193DF090XE48C | R-410A | 47500 | 15 | 12.5 | 46500 | 15.2 | 12 | 210837859 | All | USA
ML18XC2-048-230A** | L42/61L9 | ML193UH090XE48C | R-410A | 47000 | 15 | 12.5 | 46500 | 15.2 | 12 | 209850323 | All | USA
ML18XC2-048-230A** | L42/61L9 | ML193UH110XE48C | R-410A | 47500 | 15 | 12.5 | 47000 | 15.2 | 12 | 209850352 | All | USA
ML18XC2-048-230A** | L42/61L9 | ML193UH110XE60C | R-410A | 47000 | 16 | 12.5 | 47000 | 15.2 | 12 | 209850381 | All | USA
ML18XC2-048-230A** | L42/61L9 | ML196DF110XE60C | R-410A | 47500 | 16 | 12.5 | 47000 | 14.5 | 12 | 210837863 | All | USA,Canada
ML18XC2-048-230A** | L42/61L9 | ML196UH090XE48C | R-410A | 46500 | 15 | 12.2 | 46000 | 15.2 | 12 | 209850410 | All | USA,Canada
ML18XC2-048-230A** | L42/61L9 | ML196UH090XE60C | R-410A | 47500 | 16 | 12.5 | 47000 | 15.2 | 12 | 209850439 | All | USA,Canada
ML18XC2-048-230A** | L42/61L9 | ML196UH110XE60C | R-410A | 47000 | 15 | 12.5 | 47000 | 14.5 | 12 | 209850468 | All | USA,Canada
ML18XC2-048-230A** | L42/61L9 | ML296UH090XV48C | R-410A | 47500 | 15 | 12.2 | 47000 | 15.2 | 11.5 | 209850509 | All | USA,Canada
ML18XC2-048-230A** | L42/61L9 | ML296UH110XV60C | R-410A | 47500 | 16 | 12.5 | 47000 | 15.2 | 12 | 209850538 | All | USA,Canada
ML18XC2-048-230A** | L42/61L9 | SL280DF080NV60C | R-410A | 48000 | 16 | 12.5 | 47000 | 15.2 | 12 | 210837867 | All | USA
ML18XC2-048-230A** | L42/61L9 | SL280DF090V60C | R-410A | 48000 | 16 | 12.5 | 47500 | 15.2 | 12 | 210837871 | All | USA
ML18XC2-048-230A** | L42/61L9 | SL280DF110V60C | R-410A | 48000 | 16 | 12.5 | 47500 | 15.2 | 12 | 210837875 | All | USA
ML18XC2-048-230A** | L42/61L9 | SL280UH080NV48B | R-410A | 47000 | 15 | 12.2 | 46500 | 15.2 | 11.5 | 209850564 | All | USA
ML18XC2-048-230A** | L42/61L9 | SL280UH080NV60C | R-410A | 48000 | 16 | 12.5 | 48000 | 15.2 | 12.5 | 209850582 | All | USA
ML18XC2-048-230A** | L42/61L9 | SL280UH090V48B | R-410A | 47500 | 15 | 12.2 | 46500 | 15 | 11.5 | 209850608 | All | USA
ML18XC2-048-230A** | L42/61L9 | SL280UH090V60C | R-410A | 48000 | 16 | 12.5 | 48000 | 15.2 | 12 | 209850626 | All | USA
ML18XC2-048-230A** | L42/61L9 | SL280UH090XV48B | R-410A | 46500 | 15 | 12.5 | 46500 | 15 | 11.5 | 209850652 | All | USA
ML18XC2-048-230A** | L42/61L9 | SL280UH090XV60C | R-410A | 47500 | 16 | 12.5 | 47000 | 15.2 | 12 | 209850670 | All | USA
ML18XC2-048-230A** | L42/61L9 | SL280UH100NV60C | R-410A | 47500 | 16 | 12.5 | 47000 | 15.2 | 12 | 209850699 | All | USA
ML18XC2-048-230A** | L42/61L9 | SL280UH110V60C | R-410A | 47500 | 16 | 12.5 | 47000 | 15.2 | 12 | 209850728 | All | USA
ML18XC2-048-230A** | L42/61L9 | SL280UH110XV60C | R-410A | 47000 | 15 | 12.5 | 46500 | 15.2 | 12 | 209850757 | All | USA
ML18XC2-048-230A** | L42/61L9 | SL297UH080NV48C | R-410A | 47500 | 16 | 12.5 | 47000 | 15.2 | 12 | 209850798 | All | USA,Canada
ML18XC2-048-230A** | L42/61L9 | SL297UH080NV60C | R-410A | 47500 | 16 | 12.5 | 47000 | 15.2 | 12 | 209850827 | All | USA,Canada
ML18XC2-048-230A** | L42/61L9 | SLP99DF090XV60C | R-410A | 48000 | 16 | 12.2 | 48000 | 15.2 | 12 | 210837879 | All | USA
ML18XC2-048-230A** | L42/61L9 | SLP99DF110XV60C | R-410A | 48000 | 15 | 12.5 | 47000 | 14.5 | 12 | 210837883 | All | USA,Canada
ML18XC2-048-230A** | L42/61L9 | SLP99UH090XV48C | R-410A | 47000 | 15 | 12.2 | 47000 | 15.2 | 11.5 | 209850856 | All | USA,Canada
ML18XC2-048-230A** | L42/61L9 | SLP99UH090XV60C | R-410A | 47000 | 15 | 12.2 | 47000 | 15 | 11.5 | 209850885 | All | USA,Canada
ML18XC2-048-230A** | L42/61L9 | SLP99UH110XV60C | R-410A | 46500 | 15 | 12.5 | 47000 | 15 | 11.5 | 209850914 | All | USA,Canada
ML18XC2-048-230A** | L43/61Y9 | EL180UH100NE60C | R-410A | 47500 | 15 | 12.5 | 47000 | 16 | 12.5 | 209849965 | All | USA
ML18XC2-048-230A** | L43/61Y9 | EL195UH100NE60C | R-410A | 48000 | 15 | 12.5 | 47500 | 15.2 | 12 | 209850023 | All | USA
ML18XC2-048-230A** | L43/61Y9 | EL196UH090XE48C | R-410A | 48000 | 16 | 12.5 | 47500 | 16 | 12.5 | 209850080 | All | USA,Canada
ML18XC2-048-230A** | L43/61Y9 | EL196UH110XE60C | R-410A | 47000 | 16 | 13 | 48000 | 15.2 | 12.5 | 209850138 | All | USA,Canada
ML18XC2-048-230A** | L43/61Y9 | ML180UH090E60C | R-410A | 48000 | 16 | 13 | 46000 | 15.2 | 13 | 209850214 | All | USA
ML18XC2-048-230A** | L43/61Y9 | ML180UH110E60C | R-410A | 48000 | 16 | 13 | 48000 | 16 | 12.5 | 209850273 | All | USA
ML18XC2-048-230A** | L43/61Y9 | ML180UH110V60C | R-410A | 48000 | 16 | 13 | 48000 | 16 | 12.5 | 209850302 | All | USA
ML18XC2-048-230A** | L43/61Y9 | ML193UH090XE48C | R-410A | 47000 | 16 | 13 | 46500 | 15.2 | 12.5 | 209850331 | All | USA
ML18XC2-048-230A** | L43/61Y9 | ML193UH110XE48C | R-410A | 47000 | 16 | 13 | 48000 | 15.2 | 12.5 | 209850360 | All | USA
ML18XC2-048-230A** | L43/61Y9 | ML193UH110XE60C | R-410A | 48000 | 16 | 13 | 48000 | 15.2 | 12.5 | 209850389 | All | USA
ML18XC2-048-230A** | L43/61Y9 | ML196UH090XE48C | R-410A | 48000 | 16 | 12.5 | 47500 | 16 | 12.5 | 209850418 | All | USA,Canada
ML18XC2-048-230A** | L43/61Y9 | ML196UH090XE60C | R-410A | 48000 | 16 | 13 | 47000 | 15.2 | 12.5 | 209850447 | All | USA,Canada
ML18XC2-048-230A** | L43/61Y9 | ML196UH110XE60C | R-410A | 47000 | 16 | 13 | 48000 | 15.2 | 12.5 | 209850476 | All | USA,Canada
ML18XC2-048-230A** | L43/61Y9 | ML296UH090XV48C | R-410A | 48000 | 16 | 12.5 | 48000 | 15.2 | 12 | 209850517 | All | USA,Canada
ML18XC2-048-230A** | L43/61Y9 | ML296UH110XV60C | R-410A | 48000 | 16 | 13 | 48000 | 15.2 | 12.5 | 209850546 | All | USA,Canada
ML18XC2-048-230A** | L43/61Y9 | SL280UH080NV60C | R-410A | 48000 | 16 | 13 | 48000 | 16 | 12.5 | 209850590 | All | USA
ML18XC2-048-230A** | L43/61Y9 | SL280UH090V60C | R-410A | 48000 | 16 | 13 | 48000 | 16 | 12.5 | 209850634 | All | USA
ML18XC2-048-230A** | L43/61Y9 | SL280UH090XV60C | R-410A | 48000 | 16 | 13 | 48000 | 15.2 | 12.5 | 209850678 | All | USA
ML18XC2-048-230A** | L43/61Y9 | SL280UH100NV60C | R-410A | 48000 | 16 | 13 | 48000 | 16 | 12.5 | 209850707 | All | USA
ML18XC2-048-230A** | L43/61Y9 | SL280UH110V60C | R-410A | 47500 | 16 | 13 | 48000 | 15.2 | 12.5 | 209850736 | All | USA
ML18XC2-048-230A** | L43/61Y9 | SL280UH110XV60C | R-410A | 47000 | 16 | 13 | 48000 | 15.2 | 12.5 | 209850765 | All | USA
ML18XC2-048-230A** | L43/61Y9 | SL297UH080NV48C | R-410A | 47500 | 16 | 13 | 47000 | 15.2 | 12.5 | 209850806 | All | USA,Canada
ML18XC2-048-230A** | L43/61Y9 | SL297UH080NV60C | R-410A | 47500 | 16 | 13 | 47000 | 15.2 | 12.5 | 209850835 | All | USA,Canada
ML18XC2-048-230A** | L43/61Y9 | SLP99UH090XV48C | R-410A | 48000 | 16 | 12.5 | 47000 | 15.2 | 12.5 | 209850864 | All | USA,Canada
ML18XC2-048-230A** | L43/61Y9 | SLP99UH090XV60C | R-410A | 48000 | 16 | 12.5 | 47000 | 15.2 | 12.5 | 209850893 | All | USA,Canada
ML18XC2-048-230A** | L43/61Y9 | SLP99UH110XV60C | R-410A | 46500 | 16 | 13 | 46000 | 15.2 | 12.5 | 209850922 | All | USA,Canada
ML18XC2-048-230A** | L43/61Y9+TD | - - - | R-410A | 48000 | 14.5 | 12.2 | 47000 | 13.8 | 11.5 | 209851565 | All | USA,Canada
ML18XC2-048-230A** | L43/61Z9 | EL180UH100NE60C | R-410A | 47500 | 15 | 12.5 | 47000 | 16 | 12.5 | 209849962 | All | USA
ML18XC2-048-230A** | L43/61Z9 | EL195UH100NE60C | R-410A | 48000 | 15 | 12.5 | 47500 | 15.2 | 12 | 209850020 | All | USA
ML18XC2-048-230A** | L43/61Z9 | EL196UH090XE48C | R-410A | 48000 | 16 | 12.5 | 47500 | 16 | 12.5 | 209850078 | All | USA,Canada
ML18XC2-048-230A** | L43/61Z9 | EL196UH110XE60C | R-410A | 47000 | 16 | 13 | 48000 | 15.2 | 12.5 | 209850136 | All | USA,Canada
ML18XC2-048-230A** | L43/61Z9 | ML180UH090E60C | R-410A | 48000 | 16 | 13 | 46000 | 15.2 | 13 | 209850213 | All | USA
ML18XC2-048-230A** | L43/61Z9 | ML180UH110E60C | R-410A | 48000 | 16 | 13 | 48000 | 16 | 12.5 | 209850272 | All | USA
ML18XC2-048-230A** | L43/61Z9 | ML180UH110V60C | R-410A | 48000 | 16 | 13 | 48000 | 16 | 12.5 | 209850301 | All | USA
ML18XC2-048-230A** | L43/61Z9 | ML193UH090XE48C | R-410A | 47000 | 16 | 13 | 46500 | 15.2 | 12.5 | 209850330 | All | USA
ML18XC2-048-230A** | L43/61Z9 | ML193UH110XE48C | R-410A | 47000 | 16 | 13 | 48000 | 15.2 | 12.5 | 209850359 | All | USA
ML18XC2-048-230A** | L43/61Z9 | ML193UH110XE60C | R-410A | 48000 | 16 | 13 | 48000 | 15.2 | 12.5 | 209850388 | All | USA
ML18XC2-048-230A** | L43/61Z9 | ML196UH090XE48C | R-410A | 48000 | 16 | 12.5 | 47500 | 16 | 12.5 | 209850417 | All | USA,Canada
ML18XC2-048-230A** | L43/61Z9 | ML196UH090XE60C | R-410A | 48000 | 16 | 13 | 47000 | 15.2 | 12.5 | 209850446 | All | USA,Canada
ML18XC2-048-230A** | L43/61Z9 | ML196UH110XE60C | R-410A | 47000 | 16 | 13 | 48000 | 15.2 | 12.5 | 209850475 | All | USA,Canada
ML18XC2-048-230A** | L43/61Z9 | ML296UH090XV48C | R-410A | 48000 | 16 | 12.5 | 48000 | 15.2 | 12 | 209850516 | All | USA,Canada
ML18XC2-048-230A** | L43/61Z9 | ML296UH110XV60C | R-410A | 48000 | 16 | 13 | 48000 | 15.2 | 12.5 | 209850545 | All | USA,Canada
ML18XC2-048-230A** | L43/61Z9 | SL280UH080NV60C | R-410A | 48000 | 16 | 13 | 48000 | 16 | 12.5 | 209850589 | All | USA
ML18XC2-048-230A** | L43/61Z9 | SL280UH090V60C | R-410A | 48000 | 16 | 13 | 48000 | 16 | 12.5 | 209850633 | All | USA
ML18XC2-048-230A** | L43/61Z9 | SL280UH090XV60C | R-410A | 48000 | 16 | 13 | 48000 | 15.2 | 12.5 | 209850677 | All | USA
ML18XC2-048-230A** | L43/61Z9 | SL280UH100NV60C | R-410A | 48000 | 16 | 13 | 48000 | 16 | 12.5 | 209850706 | All | USA
ML18XC2-048-230A** | L43/61Z9 | SL280UH110V60C | R-410A | 47500 | 16 | 13 | 48000 | 15.2 | 12.5 | 209850735 | All | USA
ML18XC2-048-230A** | L43/61Z9 | SL280UH110XV60C | R-410A | 47000 | 16 | 13 | 48000 | 15.2 | 12.5 | 209850764 | All | USA
ML18XC2-048-230A** | L43/61Z9 | SL297UH080NV48C | R-410A | 47500 | 16 | 13 | 47000 | 15.2 | 12.5 | 209850805 | All | USA,Canada
ML18XC2-048-230A** | L43/61Z9 | SL297UH080NV60C | R-410A | 47500 | 16 | 13 | 47000 | 15.2 | 12.5 | 209850834 | All | USA,Canada
ML18XC2-048-230A** | L43/61Z9 | SLP99UH090XV48C | R-410A | 48000 | 16 | 12.5 | 47000 | 15.2 | 12.5 | 209850863 | All | USA,Canada
ML18XC2-048-230A** | L43/61Z9 | SLP99UH090XV60C | R-410A | 48000 | 16 | 12.5 | 47000 | 15.2 | 12.5 | 209850892 | All | USA,Canada
ML18XC2-048-230A** | L43/61Z9 | SLP99UH110XV60C | R-410A | 46500 | 16 | 13 | 46000 | 15.2 | 12.5 | 209850921 | All | USA,Canada
ML18XC2-048-230A** | L43/61Z9+TD | - - - | R-410A | 48000 | 14.5 | 12.2 | 47000 | 13.8 | 11.5 | 209851564 | All | USA,Canada
ML18XC2-048-230A** | L48/60Y9 | EL296UH135XV60D | R-410A | - - - | - - - | - - - | 48000 | 15.2 | 12.5 | 211172150 | All | USA,Canada
ML18XC2-048-230A** | L48/60Y9 | EL297UH135XV60D | R-410A | - - - | - - - | - - - | 48000 | 15.2 | 12.5 | 213358540 | All | USA,Canada
ML18XC2-048-230A** | L48/60Y9 | ML196UH135XE60D | R-410A | - - - | - - - | - - - | 48000 | 15 | 12.5 | 209850495 | All | USA,Canada
ML18XC2-048-230A** | L48/60Y9 | SL280UH135V60D | R-410A | - - - | - - - | - - - | 46000 | 15.2 | 13 | 209850784 | All | USA
ML18XC2-048-230A** | L48/60Y9 | SLP99UH135XV60D | R-410A | - - - | - - - | - - - | 48000 | 15.2 | 12.5 | 209850941 | All | USA,Canada
ML18XC2-048-230A** | L48/60Y9+TD | - - - | R-410A | - - - | - - - | - - - | 47000 | 14 | 11.5 | 209851573 | All | USA,Canada
ML18XC2-048-230A** | L48/60Z9 | EL296UH135XV60D | R-410A | - - - | - - - | - - - | 48000 | 15.2 | 12.5 | 211172149 | All | USA,Canada
ML18XC2-048-230A** | L48/60Z9 | EL297UH135XV60D | R-410A | - - - | - - - | - - - | 48000 | 15.2 | 12.5 | 213358539 | All | USA,Canada
ML18XC2-048-230A** | L48/60Z9 | ML196UH135XE60D | R-410A | - - - | - - - | - - - | 48000 | 15 | 12.5 | 209850494 | All | USA,Canada
ML18XC2-048-230A** | L48/60Z9 | SL280UH135V60D | R-410A | - - - | - - - | - - - | 46000 | 15.2 | 13 | 209850783 | All | USA
ML18XC2-048-230A** | L48/60Z9 | SLP99UH135XV60D | R-410A | - - - | - - - | - - - | 48000 | 15.2 | 12.5 | 209850940 | All | USA,Canada
ML18XC2-048-230A** | L48/60Z9+TD | - - - | R-410A | - - - | - - - | - - - | 47000 | 14 | 11.5 | 209851572 | All | USA,Canada
ML18XC2-048-230A** | L49/62Y9 | ML196UH135XE60D | R-410A | 48000 | 16 | 12.5 | 48000 | 14.5 | 12 | 209850488 | All | USA,Canada
ML18XC2-048-230A** | L49/62Y9 | SL280UH135V60D | R-410A | 46500 | 16 | 13 | 48000 | 15.2 | 12 | 209850777 | All | USA
ML18XC2-048-230A** | L49/62Y9 | SLP99UH135XV60D | R-410A | 46500 | 16 | 13 | 48000 | 15.2 | 12 | 209850934 | All | USA,Canada
ML18XC2-048-230A** | L49/62Y9+TD | - - - | R-410A | 48000 | 14.5 | 12 | 47000 | 13.8 | 11.5 | 209851561 | All | USA,Canada
ML18XC2-048-230A** | L49/62Z9 | ML196UH135XE60D | R-410A | 48000 | 16 | 12.5 | 48000 | 14.5 | 12 | 209850487 | All | USA,Canada
ML18XC2-048-230A** | L49/62Z9 | SL280UH135V60D | R-410A | 46500 | 16 | 13 | 48000 | 15.2 | 12 | 209850776 | All | USA
ML18XC2-048-230A** | L49/62Z9 | SLP99UH135XV60D | R-410A | 46500 | 16 | 13 | 48000 | 15.2 | 12 | 209850933 | All | USA,Canada
ML18XC2-048-230A** | L49/62Z9+TD | - - - | R-410A | 48000 | 14.5 | 12 | 47000 | 13.8 | 11.5 | 209851560 | All | USA,Canada
ML18XC2-048-230A** | L49/63Y9 | EL180UH100NE60C | R-410A | - - - | - - - | - - - | 48000 | 16 | 12.5 | 213540389 | All | USA
ML18XC2-048-230A** | L49/63Y9 | EL195UH100NE60C | R-410A | - - - | - - - | - - - | 47500 | 15.2 | 12.5 | 213540397 | All | USA
ML18XC2-048-230A** | L49/63Y9 | EL196UH090XE48C | R-410A | - - - | - - - | - - - | 47500 | 16 | 13 | 213540406 | All | USA,Canada
ML18XC2-048-230A** | L49/63Y9 | EL196UH110XE60C | R-410A | - - - | - - - | - - - | 48000 | 15.2 | 13 | 213540415 | All | USA,Canada
ML18XC2-048-230A** | L49/63Y9 | EL280UH110E48C | R-410A | - - - | - - - | - - - | 48000 | 16 | 13 | 213540426 | All | USA
ML18XC2-048-230A** | L49/63Y9 | EL280UH110E60C | R-410A | - - - | - - - | - - - | 48000 | 15.2 | 13 | 213540435 | All | USA
ML18XC2-048-230A** | L49/63Y9 | EL280UH110XE60C | R-410A | - - - | - - - | - - - | 48000 | 15.2 | 13 | 213540444 | All | USA
ML18XC2-048-230A** | L49/63Y9 | EL296UH090XE48C | R-410A | - - - | - - - | - - - | 47500 | 16 | 13 | 213540452 | All | USA,Canada
ML18XC2-048-230A** | L49/63Y9 | EL296UH090XV48C | R-410A | - - - | - - - | - - - | 48000 | 15.2 | 12.5 | 213540463 | All | USA,Canada
ML18XC2-048-230A** | L49/63Y9 | EL296UH090XV60C | R-410A | - - - | - - - | - - - | 48000 | 15.2 | 12.5 | 213540471 | All | USA,Canada
ML18XC2-048-230A** | L49/63Y9 | EL296UH110XE60C | R-410A | - - - | - - - | - - - | 46500 | 15.2 | 12.5 | 213540480 | All | USA,Canada
ML18XC2-048-230A** | L49/63Y9 | EL296UH110XV48C | R-410A | - - - | - - - | - - - | 48000 | 15.2 | 13 | 213540490 | All | USA,Canada
ML18XC2-048-230A** | L49/63Y9 | EL296UH110XV60C | R-410A | - - - | - - - | - - - | 48000 | 15.2 | 12.5 | 213540500 | All | USA,Canada
ML18XC2-048-230A** | L49/63Y9 | EL296UH135XV60D | R-410A | - - - | - - - | - - - | 48000 | 15.2 | 12.5 | 211172151 | All | USA,Canada
ML18XC2-048-230A** | L49/63Y9 | EL297UH090XV48C | R-410A | - - - | - - - | - - - | 48000 | 15.2 | 12.5 | 213540509 | All | USA,Canada
ML18XC2-048-230A** | L49/63Y9 | EL297UH090XV60C | R-410A | - - - | - - - | - - - | 48000 | 15.2 | 12.5 | 213540518 | All | USA,Canada
ML18XC2-048-230A** | L49/63Y9 | EL297UH110XV48C | R-410A | - - - | - - - | - - - | 48000 | 15.2 | 13 | 213540529 | All | USA,Canada
ML18XC2-048-230A** | L49/63Y9 | EL297UH110XV60C | R-410A | - - - | - - - | - - - | 48000 | 15.2 | 12.5 | 213540537 | All | USA,Canada
ML18XC2-048-230A** | L49/63Y9 | EL297UH135XV60D | R-410A | - - - | - - - | - - - | 48000 | 15.2 | 12.5 | 213540541 | All | USA,Canada
ML18XC2-048-230A** | L49/63Y9 | ML180UH090E60C | R-410A | - - - | - - - | - - - | 48000 | 15.2 | 13 | 213540551 | All | USA
ML18XC2-048-230A** | L49/63Y9 | ML180UH110E60C | R-410A | - - - | - - - | - - - | 48000 | 16 | 13 | 213540561 | All | USA
ML18XC2-048-230A** | L49/63Y9 | ML180UH110V60C | R-410A | - - - | - - - | - - - | 48000 | 16 | 13 | 213540569 | All | USA
ML18XC2-048-230A** | L49/63Y9 | ML193UH090XE48C | R-410A | - - - | - - - | - - - | 46500 | 16 | 12.5 | 213540578 | All | USA
ML18XC2-048-230A** | L49/63Y9 | ML193UH110XE48C | R-410A | - - - | - - - | - - - | 48000 | 16 | 13 | 213540588 | All | USA
ML18XC2-048-230A** | L49/63Y9 | ML193UH110XE60C | R-410A | - - - | - - - | - - - | 48000 | 15.2 | 13 | 213540598 | All | USA
ML18XC2-048-230A** | L49/63Y9 | ML196UH090XE48C | R-410A | - - - | - - - | - - - | 47500 | 16 | 13 | 213540606 | All | USA,Canada
ML18XC2-048-230A** | L49/63Y9 | ML196UH090XE60C | R-410A | - - - | - - - | - - - | 46500 | 16 | 12.5 | 213540615 | All | USA,Canada
ML18XC2-048-230A** | L49/63Y9 | ML196UH110XE60C | R-410A | - - - | - - - | - - - | 48000 | 15.2 | 13 | 213540626 | All | USA,Canada
ML18XC2-048-230A** | L49/63Y9 | ML196UH135XE60D | R-410A | - - - | - - - | - - - | 48000 | 15 | 12.5 | 209850496 | All | USA,Canada
ML18XC2-048-230A** | L49/63Y9 | ML296UH090XV48C | R-410A | - - - | - - - | - - - | 48000 | 15.2 | 12.5 | 213540636 | All | USA,Canada
ML18XC2-048-230A** | L49/63Y9 | ML296UH110XV60C | R-410A | - - - | - - - | - - - | 48000 | 16 | 13 | 213540644 | All | USA,Canada
ML18XC2-048-230A** | L49/63Y9 | SL280UH080NV60C | R-410A | - - - | - - - | - - - | 48000 | 16 | 13 | 213540655 | All | USA
ML18XC2-048-230A** | L49/63Y9 | SL280UH090V60C | R-410A | - - - | - - - | - - - | 48000 | 16 | 13 | 213540664 | All | USA
ML18XC2-048-230A** | L49/63Y9 | SL280UH090XV60C | R-410A | - - - | - - - | - - - | 48000 | 16 | 13 | 213540673 | All | USA
ML18XC2-048-230A** | L49/63Y9 | SL280UH100NV60C | R-410A | - - - | - - - | - - - | 48000 | 16 | 13 | 213540683 | All | USA
ML18XC2-048-230A** | L49/63Y9 | SL280UH110V60C | R-410A | - - - | - - - | - - - | 47000 | 16 | 13 | 213540692 | All | USA
ML18XC2-048-230A** | L49/63Y9 | SL280UH110XV60C | R-410A | - - - | - - - | - - - | 48000 | 15.2 | 13 | 213540698 | All | USA
ML18XC2-048-230A** | L49/63Y9 | SL280UH135V60D | R-410A | - - - | - - - | - - - | 48000 | 16 | 12.5 | 209850785 | All | USA
ML18XC2-048-230A** | L49/63Y9 | SL297UH080NV48C | R-410A | - - - | - - - | - - - | 47000 | 16 | 12.5 | 213540705 | All | USA,Canada
ML18XC2-048-230A** | L49/63Y9 | SL297UH080NV60C | R-410A | - - - | - - - | - - - | 48000 | 15.2 | 12.5 | 213540712 | All | USA,Canada
ML18XC2-048-230A** | L49/63Y9 | SLP99UH135XV60D | R-410A | - - - | - - - | - - - | 48000 | 15.2 | 12.5 | 209850942 | All | USA,Canada
ML18XC2-048-230A** | L49/63Y9+TD | - - - | R-410A | - - - | - - - | - - - | 47000 | 14 | 12 | 209851574 | All | USA,Canada
ML18XC2-048-230A** | L49/63Z9 | EL180UH100NE60C | R-410A | - - - | - - - | - - - | 48000 | 16 | 12.5 | 213540384 | All | USA
ML18XC2-048-230A** | L49/63Z9 | EL195UH100NE60C | R-410A | - - - | - - - | - - - | 47500 | 15.2 | 12.5 | 213540394 | All | USA,Canada
ML18XC2-048-230A** | L49/63Z9 | EL196UH090XE48C | R-410A | - - - | - - - | - - - | 47500 | 16 | 13 | 213540402 | All | USA,Canada
ML18XC2-048-230A** | L49/63Z9 | EL196UH110XE60C | R-410A | - - - | - - - | - - - | 48000 | 15.2 | 13 | 213540410 | All | USA,Canada
ML18XC2-048-230A** | L49/63Z9 | EL280UH110E48C | R-410A | - - - | - - - | - - - | 48000 | 16 | 13 | 213540421 | All | USA
ML18XC2-048-230A** | L49/63Z9 | EL280UH110E60C | R-410A | - - - | - - - | - - - | 48000 | 15.2 | 13 | 213540431 | All | USA
ML18XC2-048-230A** | L49/63Z9 | EL280UH110XE60C | R-410A | - - - | - - - | - - - | 48000 | 15.2 | 13 | 213540439 | All | USA
ML18XC2-048-230A** | L49/63Z9 | EL296UH090XE48C | R-410A | - - - | - - - | - - - | 47500 | 16 | 13 | 213540448 | All | USA,Canada
ML18XC2-048-230A** | L49/63Z9 | EL296UH090XV48C | R-410A | - - - | - - - | - - - | 48000 | 15.2 | 12.5 | 213540457 | All | USA,Canada
ML18XC2-048-230A** | L49/63Z9 | EL296UH090XV60C | R-410A | - - - | - - - | - - - | 48000 | 15.2 | 12.5 | 213540467 | All | USA,Canada
ML18XC2-048-230A** | L49/63Z9 | EL296UH110XE60C | R-410A | - - - | - - - | - - - | 46500 | 15.2 | 12.5 | 213540475 | All | USA,Canada
ML18XC2-048-230A** | L49/63Z9 | EL296UH110XV48C | R-410A | - - - | - - - | - - - | 48000 | 15.2 | 13 | 213540485 | All | USA,Canada
ML18XC2-048-230A** | L49/63Z9 | EL296UH110XV60C | R-410A | - - - | - - - | - - - | 48000 | 15.2 | 12.5 | 213540496 | All | USA,Canada
ML18XC2-048-230A** | L49/63Z9 | EL297UH090XV48C | R-410A | - - - | - - - | - - - | 48000 | 15.2 | 12.5 | 213540504 | All | USA,Canada
ML18XC2-048-230A** | L49/63Z9 | EL297UH090XV60C | R-410A | - - - | - - - | - - - | 48000 | 15.2 | 12.5 | 213540514 | All | USA,Canada
ML18XC2-048-230A** | L49/63Z9 | EL297UH110XV48C | R-410A | - - - | - - - | - - - | 48000 | 15.2 | 13 | 213540523 | All | USA,Canada
ML18XC2-048-230A** | L49/63Z9 | EL297UH110XV60C | R-410A | - - - | - - - | - - - | 48000 | 15.2 | 12.5 | 213540533 | All | USA,Canada
ML18XC2-048-230A** | L49/63Z9 | EL297UH135XV60D | R-410A | - - - | - - - | - - - | 48000 | 15.2 | 12.5 | 213358541 | All | USA,Canada
ML18XC2-048-230A** | L49/63Z9 | ML180UH090E60C | R-410A | - - - | - - - | - - - | 48000 | 15.2 | 13 | 213540546 | All | USA
ML18XC2-048-230A** | L49/63Z9 | ML180UH110E60C | R-410A | - - - | - - - | - - - | 48000 | 16 | 13 | 213540556 | All | USA
ML18XC2-048-230A** | L49/63Z9 | ML180UH110V60C | R-410A | - - - | - - - | - - - | 48000 | 16 | 13 | 213540565 | All | USA
ML18XC2-048-230A** | L49/63Z9 | ML193UH090XE48C | R-410A | - - - | - - - | - - - | 46500 | 16 | 12.5 | 213540573 | All | USA
ML18XC2-048-230A** | L49/63Z9 | ML193UH110XE48C | R-410A | - - - | - - - | - - - | 48000 | 16 | 13 | 213540583 | All | USA
ML18XC2-048-230A** | L49/63Z9 | ML193UH110XE60C | R-410A | - - - | - - - | - - - | 48000 | 15.2 | 13 | 213540594 | All | USA
ML18XC2-048-230A** | L49/63Z9 | ML196UH090XE48C | R-410A | - - - | - - - | - - - | 47500 | 16 | 13 | 213540602 | All | USA,Canada
ML18XC2-048-230A** | L49/63Z9 | ML196UH090XE60C | R-410A | - - - | - - - | - - - | 46500 | 16 | 12.5 | 213540611 | All | USA,Canada
ML18XC2-048-230A** | L49/63Z9 | ML196UH110XE60C | R-410A | - - - | - - - | - - - | 48000 | 15.2 | 13 | 213540620 | All | USA,Canada
ML18XC2-048-230A** | L49/63Z9 | ML196UH135XE60D | R-410A | 48000 | 16 | 13 | 48000 | 15 | 12.5 | 209978194 | All | USA,Canada
ML18XC2-048-230A** | L49/63Z9 | ML296UH090XV48C | R-410A | - - - | - - - | - - - | 48000 | 15.2 | 12.5 | 213540631 | All | USA,Canada
ML18XC2-048-230A** | L49/63Z9 | ML296UH110XV60C | R-410A | - - - | - - - | - - - | 48000 | 16 | 13 | 213540640 | All | USA,Canada
ML18XC2-048-230A** | L49/63Z9 | SL280UH080NV60C | R-410A | - - - | - - - | - - - | 48000 | 16 | 13 | 213540650 | All | USA
ML18XC2-048-230A** | L49/63Z9 | SL280UH090V60C | R-410A | - - - | - - - | - - - | 48000 | 16 | 13 | 213540660 | All | USA
ML18XC2-048-230A** | L49/63Z9 | SL280UH090XV60C | R-410A | - - - | - - - | - - - | 48000 | 16 | 13 | 213540669 | All | USA
ML18XC2-048-230A** | L49/63Z9 | SL280UH100NV60C | R-410A | - - - | - - - | - - - | 48000 | 16 | 13 | 213540678 | All | USA
ML18XC2-048-230A** | L49/63Z9 | SL280UH110V60C | R-410A | - - - | - - - | - - - | 47000 | 16 | 13 | 213540688 | All | USA
ML18XC2-048-230A** | L49/63Z9 | SL280UH110XV60C | R-410A | - - - | - - - | - - - | 48000 | 15.2 | 13 | 213540696 | All | USA
ML18XC2-048-230A** | L49/63Z9 | SL280UH135V60D | R-410A | 48000 | 16 | 13 | 48000 | 16 | 12.5 | 209978374 | All | USA
ML18XC2-048-230A** | L49/63Z9 | SL297UH080NV48C | R-410A | - - - | - - - | - - - | 47000 | 16 | 12.5 | 213540702 | All | USA,Canada
ML18XC2-048-230A** | L49/63Z9 | SL297UH080NV60C | R-410A | - - - | - - - | - - - | 48000 | 15.2 | 12.5 | 213540709 | All | USA,Canada
ML18XC2-048-230A** | L49/63Z9 | SLP99UH135XV60D | R-410A | 48000 | 16 | 13 | 48000 | 15.2 | 12.5 | 209978470 | All | USA,Canada
ML18XC2-048-230A** | LD41/59Y9 | EL296DF090XV60C | R-410A | - - - | - - - | - - - | 48000 | 15.2 | 12 | 212620152 | All | USA
ML18XC2-048-230A** | LD41/59Y9 | EL296DF110XE60C | R-410A | - - - | - - - | - - - | 47000 | 14.5 | 12.5 | 212620154 | All | USA,Canada
ML18XC2-048-230A** | LD41/59Y9 | ML180DF110E60C | R-410A | - - - | - - - | - - - | 47000 | 15.2 | 12.5 | 212620156 | All | USA
ML18XC2-048-230A** | LD41/59Z9 | EL296DF090XV60C | R-410A | - - - | - - - | - - - | 48000 | 15.2 | 12 | 212620151 | All | USA
ML18XC2-048-230A** | LD41/59Z9 | EL296DF110XE60C | R-410A | - - - | - - - | - - - | 47000 | 14.5 | 12.5 | 212620153 | All | USA,Canada
ML18XC2-048-230A** | LD41/59Z9 | ML180DF110E60C | R-410A | - - - | - - - | - - - | 47000 | 15.2 | 12.5 | 212620155 | All | USA
ML18XC2-048-230A** | LD42/61Y9 | EL296DF090XV60C | R-410A | 48000 | 16 | 12.5 | 48000 | 15.2 | 12.5 | 210937882 | All | USA
ML18XC2-048-230A** | LD42/61Y9 | EL296DF110XE60C | R-410A | 47000 | 15 | 12.5 | 47000 | 15 | 12.5 | 210937891 | All | USA,Canada
ML18XC2-048-230A** | LD42/61Y9 | EL297DF090XV60C | R-410A | - - - | - - - | - - - | 47500 | 15.2 | 11.5 | 213358450 | All | USA,Canada
ML18XC2-048-230A** | LD42/61Y9 | ML180DF110E60C | R-410A | 48000 | 15 | 12.5 | 47000 | 15.2 | 13 | 210937900 | All | USA
ML18XC2-048-230A** | LD42/61Y9 | ML193DF090XE48C | R-410A | 47500 | 15 | 12.5 | 46500 | 16 | 12.5 | 210937910 | All | USA
ML18XC2-048-230A** | LD42/61Y9 | ML196DF110XE60C | R-410A | 47500 | 16 | 13 | 47000 | 15 | 12.5 | 210937919 | All | USA,Canada
ML18XC2-048-230A** | LD42/61Y9 | ML296DF090XV60C | R-410A | - - - | - - - | - - - | 48000 | 15.2 | 12.5 | 212621063 | All | USA
ML18XC2-048-230A** | LD42/61Y9 | SL280DF080NV60C | R-410A | 48000 | 16 | 13 | 47000 | 15.2 | 12.5 | 210937928 | All | USA
ML18XC2-048-230A** | LD42/61Y9 | SL280DF090V60C | R-410A | 48000 | 16 | 13 | 47500 | 15.2 | 12.5 | 210937937 | All | USA
ML18XC2-048-230A** | LD42/61Y9 | SL280DF110V60C | R-410A | 48000 | 16 | 13 | 47500 | 16 | 12.5 | 210937946 | All | USA
ML18XC2-048-230A** | LD42/61Y9 | SLP99DF090XV60C | R-410A | - - - | - - - | - - - | 48000 | 15.2 | 12.5 | 210989896 | All | USA
ML18XC2-048-230A** | LD42/61Y9 | SLP99DF110XV60C | R-410A | - - - | - - - | - - - | 47000 | 15 | 12.5 | 210989898 | All | USA,Canada
ML18XC2-048-230A** | LD42/61Z9 | EL296DF090XV60C | R-410A | 48000 | 16 | 12.5 | 48000 | 15.2 | 12.5 | 210937878 | All | USA
ML18XC2-048-230A** | LD42/61Z9 | EL296DF110XE60C | R-410A | 47000 | 15 | 12.5 | 47000 | 15 | 12.5 | 210937887 | All | USA,Canada
ML18XC2-048-230A** | LD42/61Z9 | EL297DF090XV60C | R-410A | - - - | - - - | - - - | 47500 | 15.2 | 11.5 | 213358449 | All | USA,Canada
ML18XC2-048-230A** | LD42/61Z9 | ML180DF110E60C | R-410A | 48000 | 15 | 12.5 | 47000 | 15.2 | 13 | 210937896 | All | USA
ML18XC2-048-230A** | LD42/61Z9 | ML193DF090XE48C | R-410A | 47500 | 15 | 12.5 | 46500 | 16 | 12.5 | 210937905 | All | USA
ML18XC2-048-230A** | LD42/61Z9 | ML196DF110XE60C | R-410A | 47500 | 16 | 13 | 47000 | 15 | 12.5 | 210937914 | All | USA,Canada
ML18XC2-048-230A** | LD42/61Z9 | ML296DF090XV60C | R-410A | - - - | - - - | - - - | 48000 | 15.2 | 12.5 | 212621062 | All | USA
ML18XC2-048-230A** | LD42/61Z9 | SL280DF080NV60C | R-410A | 48000 | 16 | 13 | 47000 | 15.2 | 12.5 | 210937923 | All | USA
ML18XC2-048-230A** | LD42/61Z9 | SL280DF090V60C | R-410A | 48000 | 16 | 13 | 47500 | 15.2 | 12.5 | 210937933 | All | USA
ML18XC2-048-230A** | LD42/61Z9 | SL280DF110V60C | R-410A | 48000 | 16 | 13 | 47500 | 16 | 12.5 | 210937941 | All | USA
ML18XC2-048-230A** | LD42/61Z9 | SLP99DF090XV60C | R-410A | - - - | - - - | - - - | 48000 | 15.2 | 12.5 | 210989895 | All | USA
ML18XC2-048-230A** | LD42/61Z9 | SLP99DF110XV60C | R-410A | - - - | - - - | - - - | 47000 | 15 | 12.5 | 210989897 | All | USA,Canada
ML18XC2-048-230A** | LEM4891TT | - - - | R-410A | - - - | - - - | - - - | 47500 | 15 | 12 | 212489593 | All | USA,Canada
ML18XC2-048-230A** | LEM6096TT | - - - | R-410A | - - - | - - - | - - - | 47500 | 15.2 | 12 | 212489580 | All | USA,Canada
ML18XC2-048-230A** | LEM6097TT | - - - | R-410A | - - - | - - - | - - - | 48000 | 16 | 12.5 | 212489581 | All | USA,Canada
ML18XC2-048-230A** | LH40/61E9 | EL180UH100NE60C | R-410A | 47500 | 15 | 12.5 | 47000 | 15.2 | 12.5 | 209849943 | All | USA
ML18XC2-048-230A** | LH40/61E9 | EL195UH100NE60C | R-410A | 48000 | 15 | 12.5 | 47500 | 15.2 | 12 | 209850001 | All | USA
ML18XC2-048-230A** | LH40/61E9 | EL196UH090XE48C | R-410A | 48000 | 15 | 12.5 | 47500 | 15.2 | 12.5 | 209850058 | All | USA,Canada
ML18XC2-048-230A** | LH40/61E9 | EL196UH110XE60C | R-410A | 48000 | 16 | 12.5 | 48000 | 15 | 12.5 | 209850117 | All | USA,Canada
ML18XC2-048-230A** | LH40/61E9 | ML180UH090E60C | R-410A | 48000 | 16 | 13 | 48000 | 15.2 | 12.5 | 209850203 | All | USA
ML18XC2-048-230A** | LH40/61E9 | ML180UH110E60C | R-410A | 48000 | 16 | 12.5 | 48000 | 16 | 12.5 | 209850262 | All | USA
ML18XC2-048-230A** | LH40/61E9 | ML180UH110V60C | R-410A | 48000 | 16 | 13 | 48000 | 15.2 | 12.5 | 209850291 | All | USA
ML18XC2-048-230A** | LH40/61E9 | ML193UH090XE48C | R-410A | 47500 | 16 | 12.5 | 46500 | 15.2 | 12.5 | 209850320 | All | USA
ML18XC2-048-230A** | LH40/61E9 | ML193UH110XE48C | R-410A | 47500 | 16 | 12.5 | 48000 | 15.2 | 12.5 | 209850349 | All | USA
ML18XC2-048-230A** | LH40/61E9 | ML193UH110XE60C | R-410A | 48000 | 16 | 13 | 48000 | 15.2 | 12.5 | 209850378 | All | USA
ML18XC2-048-230A** | LH40/61E9 | ML196UH090XE48C | R-410A | 48000 | 15 | 12.5 | 47500 | 15.2 | 12.5 | 209850407 | All | USA,Canada
ML18XC2-048-230A** | LH40/61E9 | ML196UH090XE60C | R-410A | 48000 | 16 | 13 | 47000 | 15.2 | 12.5 | 209850436 | All | USA,Canada
ML18XC2-048-230A** | LH40/61E9 | ML196UH110XE60C | R-410A | 48000 | 16 | 12.5 | 48000 | 15 | 12.5 | 209850465 | All | USA,Canada
ML18XC2-048-230A** | LH40/61E9 | ML296UH090XV48C | R-410A | 48000 | 16 | 12.5 | 48000 | 15.2 | 12 | 209850506 | All | USA,Canada
ML18XC2-048-230A** | LH40/61E9 | ML296UH110XV60C | R-410A | 48000 | 16 | 13 | 48000 | 15.2 | 12.5 | 209850535 | All | USA,Canada
ML18XC2-048-230A** | LH40/61E9 | SL280UH080NV60C | R-410A | 48000 | 16 | 13 | 48000 | 15.2 | 13 | 209850579 | All | USA
ML18XC2-048-230A** | LH40/61E9 | SL280UH090V60C | R-410A | 48000 | 16 | 13 | 48000 | 15.2 | 12.5 | 209850623 | All | USA
ML18XC2-048-230A** | LH40/61E9 | SL280UH090XV60C | R-410A | 48000 | 16 | 13 | 48000 | 15.2 | 12.5 | 209850667 | All | USA
ML18XC2-048-230A** | LH40/61E9 | SL280UH100NV60C | R-410A | 48000 | 16 | 13 | 48000 | 15.2 | 12.5 | 209850696 | All | USA
ML18XC2-048-230A** | LH40/61E9 | SL280UH110V60C | R-410A | 47500 | 16 | 13 | 48000 | 15.2 | 12.5 | 209850725 | All | USA
ML18XC2-048-230A** | LH40/61E9 | SL280UH110XV60C | R-410A | 48000 | 16 | 12.5 | 48000 | 15.2 | 12.5 | 209850754 | All | USA
ML18XC2-048-230A** | LH40/61E9 | SL297UH080NV48C | R-410A | 47500 | 16 | 13 | 47000 | 15.2 | 12.5 | 209850795 | All | USA,Canada
ML18XC2-048-230A** | LH40/61E9 | SL297UH080NV60C | R-410A | 47500 | 16 | 13 | 47000 | 15.2 | 12.5 | 209850824 | All | USA,Canada
ML18XC2-048-230A** | LH40/61E9 | SLP99UH090XV48C | R-410A | 48000 | 16 | 12.5 | 48000 | 15.2 | 12 | 209850853 | All | USA,Canada
ML18XC2-048-230A** | LH40/61E9 | SLP99UH090XV60C | R-410A | 48000 | 16 | 12.5 | 48000 | 15.2 | 12 | 209850882 | All | USA,Canada
ML18XC2-048-230A** | LH40/61E9 | SLP99UH110XV60C | R-410A | 48000 | 16 | 12.5 | 48000 | 15.2 | 12 | 209850911 | All | USA,Canada
ML18XC2-048-230A** | LH40/61E9+TD | - - - | R-410A | 48000 | 14.5 | 12 | 47000 | 13.8 | 11.5 | 209851559 | All | USA,Canada
ML18XC2-048-230A** | LH40/61W9 | EL180UH100NE60C | R-410A | 47500 | 15 | 12.5 | 47000 | 15.2 | 12.5 | 209849940 | All | USA
ML18XC2-048-230A** | LH40/61W9 | EL195UH100NE60C | R-410A | 48000 | 15 | 12.5 | 47500 | 15.2 | 12 | 209849998 | All | USA
ML18XC2-048-230A** | LH40/61W9 | EL196UH090XE48C | R-410A | 48000 | 15 | 12.5 | 47500 | 15.2 | 12.5 | 209850056 | All | USA,Canada
ML18XC2-048-230A** | LH40/61W9 | EL196UH110XE60C | R-410A | 48000 | 16 | 12.5 | 48000 | 15 | 12.5 | 209850114 | All | USA,Canada
ML18XC2-048-230A** | LH40/61W9 | EL280UH110E48C | R-410A | 48000 | 16 | 13 | 48000 | 16 | 12.5 | 209977367 | All | USA
ML18XC2-048-230A** | LH40/61W9 | EL280UH110E60C | R-410A | 48000 | 16 | 13 | 48000 | 15 | 12.5 | 209977420 | All | USA
ML18XC2-048-230A** | LH40/61W9 | EL280UH110XE60C | R-410A | 48000 | 16 | 13 | 48000 | 15 | 12.5 | 209977477 | All | USA
ML18XC2-048-230A** | LH40/61W9 | EL297UH090XV48C | R-410A | - - - | - - - | - - - | 48000 | 15.2 | 12 | 213358461 | All | USA,Canada
ML18XC2-048-230A** | LH40/61W9 | EL297UH090XV60C | R-410A | - - - | - - - | - - - | 48000 | 15.2 | 12 | 213358482 | All | USA,Canada
ML18XC2-048-230A** | LH40/61W9 | EL297UH110XV48C | R-410A | - - - | - - - | - - - | 48000 | 15.2 | 12.5 | 213358503 | All | USA,Canada
ML18XC2-048-230A** | LH40/61W9 | EL297UH110XV60C | R-410A | - - - | - - - | - - - | 47000 | 15.2 | 12.5 | 213358524 | All | USA,Canada
ML18XC2-048-230A** | LH40/61W9 | ML180UH090E60C | R-410A | 48000 | 16 | 13 | 48000 | 15.2 | 12.5 | 209850202 | All | USA
ML18XC2-048-230A** | LH40/61W9 | ML180UH110E60C | R-410A | 48000 | 16 | 12.5 | 48000 | 16 | 12.5 | 209850261 | All | USA
ML18XC2-048-230A** | LH40/61W9 | ML180UH110V60C | R-410A | 48000 | 16 | 13 | 48000 | 15.2 | 12.5 | 209850290 | All | USA
ML18XC2-048-230A** | LH40/61W9 | ML193UH090XE48C | R-410A | 47500 | 16 | 12.5 | 46500 | 15.2 | 12.5 | 209850319 | All | USA
ML18XC2-048-230A** | LH40/61W9 | ML193UH110XE48C | R-410A | 47500 | 16 | 12.5 | 48000 | 15.2 | 12.5 | 209850348 | All | USA
ML18XC2-048-230A** | LH40/61W9 | ML193UH110XE60C | R-410A | 48000 | 16 | 13 | 48000 | 15.2 | 12.5 | 209850377 | All | USA
ML18XC2-048-230A** | LH40/61W9 | ML196UH090XE48C | R-410A | 48000 | 15 | 12.5 | 47500 | 15.2 | 12.5 | 209850406 | All | USA,Canada
ML18XC2-048-230A** | LH40/61W9 | ML196UH090XE60C | R-410A | 48000 | 16 | 13 | 47000 | 15.2 | 12.5 | 209850435 | All | USA,Canada
ML18XC2-048-230A** | LH40/61W9 | ML196UH110XE60C | R-410A | 48000 | 16 | 12.5 | 48000 | 15 | 12.5 | 209850464 | All | USA,Canada
ML18XC2-048-230A** | LH40/61W9 | ML296UH090XV48C | R-410A | 48000 | 16 | 12.5 | 48000 | 15.2 | 12 | 209850505 | All | USA,Canada
ML18XC2-048-230A** | LH40/61W9 | ML296UH110XV60C | R-410A | 48000 | 16 | 13 | 48000 | 15.2 | 12.5 | 209850534 | All | USA,Canada
ML18XC2-048-230A** | LH40/61W9 | SL280UH080NV60C | R-410A | 48000 | 16 | 13 | 48000 | 15.2 | 13 | 209850578 | All | USA
ML18XC2-048-230A** | LH40/61W9 | SL280UH090V60C | R-410A | 48000 | 16 | 13 | 48000 | 15.2 | 12.5 | 209850622 | All | USA
ML18XC2-048-230A** | LH40/61W9 | SL280UH090XV60C | R-410A | 48000 | 16 | 13 | 48000 | 15.2 | 12.5 | 209850666 | All | USA
ML18XC2-048-230A** | LH40/61W9 | SL280UH100NV60C | R-410A | 48000 | 16 | 13 | 48000 | 15.2 | 12.5 | 209850695 | All | USA
ML18XC2-048-230A** | LH40/61W9 | SL280UH110V60C | R-410A | 47500 | 16 | 13 | 48000 | 15.2 | 12.5 | 209850724 | All | USA
ML18XC2-048-230A** | LH40/61W9 | SL280UH110XV60C | R-410A | 48000 | 16 | 12.5 | 48000 | 15.2 | 12.5 | 209850753 | All | USA
ML18XC2-048-230A** | LH40/61W9 | SL297UH080NV48C | R-410A | 47500 | 16 | 13 | 47000 | 15.2 | 12.5 | 209850794 | All | USA,Canada
ML18XC2-048-230A** | LH40/61W9 | SL297UH080NV60C | R-410A | 47500 | 16 | 13 | 47000 | 15.2 | 12.5 | 209850823 | All | USA,Canada
ML18XC2-048-230A** | LH40/61W9 | SLP99UH090XV48C | R-410A | 48000 | 16 | 12.5 | 48000 | 15.2 | 12 | 209850852 | All | USA,Canada
ML18XC2-048-230A** | LH40/61W9 | SLP99UH090XV60C | R-410A | 48000 | 16 | 12.5 | 48000 | 15.2 | 12 | 209850881 | All | USA,Canada
ML18XC2-048-230A** | LH40/61W9 | SLP99UH110XV60C | R-410A | 48000 | 16 | 12.5 | 48000 | 15.2 | 12 | 209850910 | All | USA,Canada
ML18XC2-048-230A** | LH40/61W9+TD | - - - | R-410A | 48000 | 14.5 | 12 | 47000 | 13.8 | 11.5 | 209851558 | All | USA,Canada
ML18XC2-048-230A** | LH40/62E9 | ML196UH135XE60D | R-410A | - - - | - - - | - - - | 48000 | 14.5 | 12 | 209850486 | All | USA,Canada
ML18XC2-048-230A** | LH40/62E9 | SL280UH135V60D | R-410A | 48000 | 16 | 12.5 | 48000 | 15.2 | 12 | 209850775 | All | USA
ML18XC2-048-230A** | LH40/62E9 | SLP99UH135XV60D | R-410A | 48000 | 16 | 12.5 | 48000 | 15.2 | 12 | 209850932 | All | USA,Canada
ML18XC2-048-230A** | LH40/62E9+TD | - - - | R-410A | 48000 | 14.5 | 12 | 47000 | 13.8 | 11.5 | 209851557 | All | USA,Canada
ML18XC2-048-230A** | LH40/62W9 | ML196UH135XE60D | R-410A | - - - | - - - | - - - | 48000 | 14.5 | 12 | 209850485 | All | USA,Canada
ML18XC2-048-230A** | LH40/62W9 | SL280UH135V60D | R-410A | 48000 | 16 | 12.5 | 48000 | 15.2 | 12 | 209850774 | All | USA
ML18XC2-048-230A** | LH40/62W9 | SLP99UH135XV60D | R-410A | 48000 | 16 | 12.5 | 48000 | 15.2 | 12 | 209850931 | All | USA,Canada
ML18XC2-048-230A** | LH40/62W9+TD | - - - | R-410A | 48000 | 14.5 | 12 | 47000 | 13.8 | 11.5 | 209851556 | All | USA,Canada
ML18XC2-048-230A** | LH41/49F9 | ML180UH070V48B | R-410A | 48000 | 15 | 12.2 | 48000 | 15.2 | 12 | 209850166 | All | USA
ML18XC2-048-230A** | LH41/49F9 | ML180UH090E48B | R-410A | 47000 | 16 | 12.5 | 46500 | 15.2 | 12 | 209850184 | All | USA
ML18XC2-048-230A** | LH41/49F9 | ML180UH090V48B | R-410A | 47500 | 15 | 12.2 | 47000 | 15.2 | 11.5 | 209850228 | All | USA
ML18XC2-048-230A** | LH41/49F9 | ML180UH090XE48B | R-410A | 47000 | 16 | 12.5 | 46500 | 15.2 | 12 | 209850243 | All | USA
ML18XC2-048-230A** | LH41/49F9 | SL280UH080NV48B | R-410A | 47000 | 15 | 12.2 | 46500 | 15.2 | 11.5 | 209850560 | All | USA
ML18XC2-048-230A** | LH41/49F9 | SL280UH090V48B | R-410A | 47500 | 15 | 12.2 | 46000 | 15 | 11.5 | 209850604 | All | USA
ML18XC2-048-230A** | LH41/49F9 | SL280UH090XV48B | R-410A | 46500 | 15 | 12.2 | 46000 | 15 | 11.5 | 209850648 | All | USA
ML18XC2-048-230A** | LH41/49X9 | ML180UH070V48B | R-410A | 48000 | 15 | 12.2 | 48000 | 15.2 | 12 | 209850163 | All | USA
ML18XC2-048-230A** | LH41/49X9 | ML180UH090E48B | R-410A | 47000 | 16 | 12.5 | 46500 | 15.2 | 12 | 209850182 | All | USA
ML18XC2-048-230A** | LH41/49X9 | ML180UH090V48B | R-410A | 47500 | 15 | 12.2 | 47000 | 15.2 | 11.5 | 209850226 | All | USA
ML18XC2-048-230A** | LH41/49X9 | ML180UH090XE48B | R-410A | 47000 | 16 | 12.5 | 46500 | 15.2 | 12 | 209850241 | All | USA
ML18XC2-048-230A** | LH41/49X9 | SL280UH080NV48B | R-410A | 47000 | 15 | 12.2 | 46500 | 15.2 | 11.5 | 209850558 | All | USA
ML18XC2-048-230A** | LH41/49X9 | SL280UH090V48B | R-410A | 47500 | 15 | 12.2 | 46000 | 15 | 11.5 | 209850602 | All | USA
ML18XC2-048-230A** | LH41/49X9 | SL280UH090XV48B | R-410A | 46500 | 15 | 12.2 | 46000 | 15 | 11.5 | 209850646 | All | USA
ML18XC2-048-230A** | LH41/61D9 | EL180UH100NE60C | R-410A | 47500 | 15 | 12.5 | 47000 | 15.2 | 12 | 209849938 | All | USA
ML18XC2-048-230A** | LH41/61D9 | EL195UH100NE60C | R-410A | 47500 | 15 | 12.5 | 47000 | 15 | 11.5 | 209849996 | All | USA
ML18XC2-048-230A** | LH41/61D9 | EL196UH090XE48C | R-410A | 47000 | 15 | 12.5 | 46500 | 15.2 | 12 | 209850054 | All | USA,Canada
ML18XC2-048-230A** | LH41/61D9 | EL196UH110XE60C | R-410A | 47500 | 15 | 12.5 | 47500 | 14.5 | 12 | 209850113 | All | USA,Canada
ML18XC2-048-230A** | LH41/61D9 | ML180UH090E60C | R-410A | 47000 | 16 | 12.5 | 47500 | 15 | 12 | 209850201 | All | USA
ML18XC2-048-230A** | LH41/61D9 | ML180UH110E60C | R-410A | 47500 | 15 | 12.5 | 47500 | 15.2 | 12 | 209850260 | All | USA
ML18XC2-048-230A** | LH41/61D9 | ML180UH110V60C | R-410A | 48000 | 16 | 13 | 46500 | 15.2 | 12.5 | 209850289 | All | USA
ML18XC2-048-230A** | LH41/61D9 | ML193UH090XE48C | R-410A | 47000 | 15 | 12.5 | 46500 | 15.2 | 12 | 209850318 | All | USA
ML18XC2-048-230A** | LH41/61D9 | ML193UH110XE48C | R-410A | 47500 | 15 | 12.5 | 47500 | 15.2 | 12 | 209850347 | All | USA
ML18XC2-048-230A** | LH41/61D9 | ML193UH110XE60C | R-410A | 47000 | 16 | 12.5 | 47000 | 15.2 | 12 | 209850376 | All | USA
ML18XC2-048-230A** | LH41/61D9 | ML196UH090XE48C | R-410A | 47000 | 15 | 12.5 | 46500 | 15.2 | 12 | 209850405 | All | USA,Canada
ML18XC2-048-230A** | LH41/61D9 | ML196UH090XE60C | R-410A | 47500 | 16 | 12.5 | 47000 | 15.2 | 12 | 209850434 | All | USA,Canada
ML18XC2-048-230A** | LH41/61D9 | ML196UH110XE60C | R-410A | 47500 | 15 | 12.5 | 47500 | 14.5 | 12 | 209850463 | All | USA,Canada
ML18XC2-048-230A** | LH41/61D9 | ML296UH090XV48C | R-410A | 47500 | 15 | 12.5 | 47500 | 15.2 | 11.5 | 209850504 | All | USA,Canada
ML18XC2-048-230A** | LH41/61D9 | ML296UH110XV60C | R-410A | 47500 | 16 | 12.5 | 47000 | 15.2 | 12 | 209850533 | All | USA,Canada
ML18XC2-048-230A** | LH41/61D9 | SL280UH080NV60C | R-410A | 48000 | 16 | 12.5 | 48000 | 15.2 | 12.5 | 209850577 | All | USA
ML18XC2-048-230A** | LH41/61D9 | SL280UH090V60C | R-410A | 46500 | 16 | 13 | 48000 | 15.2 | 12 | 209850621 | All | USA
ML18XC2-048-230A** | LH41/61D9 | SL280UH090XV60C | R-410A | 47500 | 16 | 12.5 | 47000 | 15.2 | 12 | 209850665 | All | USA
ML18XC2-048-230A** | LH41/61D9 | SL280UH100NV60C | R-410A | 47500 | 16 | 12.5 | 47500 | 15.2 | 12 | 209850694 | All | USA
ML18XC2-048-230A** | LH41/61D9 | SL280UH110V60C | R-410A | 47500 | 16 | 12.5 | 47500 | 15.2 | 12 | 209850723 | All | USA
ML18XC2-048-230A** | LH41/61D9 | SL280UH110XV60C | R-410A | 47000 | 15 | 12.5 | 47500 | 15.2 | 12 | 209850752 | All | USA
ML18XC2-048-230A** | LH41/61D9 | SL297UH080NV48C | R-410A | 47500 | 16 | 12.5 | 47000 | 15.2 | 12 | 209850793 | All | USA,Canada
ML18XC2-048-230A** | LH41/61D9 | SL297UH080NV60C | R-410A | 47500 | 16 | 12.5 | 47000 | 15.2 | 12 | 209850822 | All | USA,Canada
ML18XC2-048-230A** | LH41/61D9 | SLP99UH090XV48C | R-410A | 47500 | 15 | 12.2 | 47500 | 15.2 | 11.5 | 209850851 | All | USA,Canada
ML18XC2-048-230A** | LH41/61D9 | SLP99UH090XV60C | R-410A | 47500 | 15 | 12.2 | 47500 | 15 | 11.5 | 209850880 | All | USA,Canada
ML18XC2-048-230A** | LH41/61D9 | SLP99UH110XV60C | R-410A | 46500 | 15 | 12.5 | 47500 | 15 | 11.5 | 209850909 | All | USA,Canada
ML18XC2-048-230A** | LH41/61R9 | EL180UH100NE60C | R-410A | 47500 | 15 | 12.5 | 47000 | 15.2 | 12 | 209849934 | All | USA
ML18XC2-048-230A** | LH41/61R9 | EL195UH100NE60C | R-410A | 47500 | 15 | 12.5 | 47000 | 15 | 11.5 | 209849992 | All | USA
ML18XC2-048-230A** | LH41/61R9 | EL196UH090XE48C | R-410A | 47000 | 15 | 12.5 | 46500 | 15.2 | 12 | 209850050 | All | USA,Canada
ML18XC2-048-230A** | LH41/61R9 | EL196UH110XE60C | R-410A | 47500 | 15 | 12.5 | 47500 | 14.5 | 12 | 209850108 | All | USA,Canada
ML18XC2-048-230A** | LH41/61R9 | ML180UH090E60C | R-410A | 47000 | 16 | 12.5 | 47500 | 15 | 12 | 209850199 | All | USA
ML18XC2-048-230A** | LH41/61R9 | ML180UH110E60C | R-410A | 47500 | 15 | 12.5 | 47500 | 15.2 | 12 | 209850258 | All | USA
ML18XC2-048-230A** | LH41/61R9 | ML180UH110V60C | R-410A | 48000 | 16 | 13 | 46500 | 15.2 | 12.5 | 209850287 | All | USA
ML18XC2-048-230A** | LH41/61R9 | ML193UH090XE48C | R-410A | 47000 | 15 | 12.5 | 46500 | 15.2 | 12 | 209850316 | All | USA
ML18XC2-048-230A** | LH41/61R9 | ML193UH110XE48C | R-410A | 47500 | 15 | 12.5 | 47500 | 15.2 | 12 | 209850345 | All | USA
ML18XC2-048-230A** | LH41/61R9 | ML193UH110XE60C | R-410A | 47000 | 16 | 12.5 | 47000 | 15.2 | 12 | 209850374 | All | USA
ML18XC2-048-230A** | LH41/61R9 | ML196UH090XE48C | R-410A | 47000 | 15 | 12.5 | 46500 | 15.2 | 12 | 209850403 | All | USA,Canada
ML18XC2-048-230A** | LH41/61R9 | ML196UH090XE60C | R-410A | 47500 | 16 | 12.5 | 47000 | 15.2 | 12 | 209850432 | All | USA,Canada
ML18XC2-048-230A** | LH41/61R9 | ML196UH110XE60C | R-410A | 47500 | 15 | 12.5 | 47500 | 14.5 | 12 | 209850461 | All | USA,Canada
ML18XC2-048-230A** | LH41/61R9 | ML296UH090XV48C | R-410A | 47500 | 15 | 12.5 | 47500 | 15.2 | 11.5 | 209850502 | All | USA,Canada
ML18XC2-048-230A** | LH41/61R9 | ML296UH110XV60C | R-410A | 47500 | 16 | 12.5 | 47000 | 15.2 | 12 | 209850531 | All | USA,Canada
ML18XC2-048-230A** | LH41/61R9 | SL280UH080NV60C | R-410A | 48000 | 16 | 12.5 | 48000 | 15.2 | 12.5 | 209850575 | All | USA
ML18XC2-048-230A** | LH41/61R9 | SL280UH090V60C | R-410A | 46500 | 16 | 13 | 48000 | 15.2 | 12 | 209850619 | All | USA
ML18XC2-048-230A** | LH41/61R9 | SL280UH090XV60C | R-410A | 47500 | 16 | 12.5 | 47000 | 15.2 | 12 | 209850663 | All | USA
ML18XC2-048-230A** | LH41/61R9 | SL280UH100NV60C | R-410A | 47500 | 16 | 12.5 | 47500 | 15.2 | 12 | 209850692 | All | USA
ML18XC2-048-230A** | LH41/61R9 | SL280UH110V60C | R-410A | 47500 | 16 | 12.5 | 47500 | 15.2 | 12 | 209850721 | All | USA
ML18XC2-048-230A** | LH41/61R9 | SL280UH110XV60C | R-410A | 47000 | 15 | 12.5 | 47500 | 15.2 | 12 | 209850750 | All | USA
ML18XC2-048-230A** | LH41/61R9 | SL297UH080NV48C | R-410A | 47500 | 16 | 12.5 | 47000 | 15.2 | 12 | 209850791 | All | USA,Canada
ML18XC2-048-230A** | LH41/61R9 | SL297UH080NV60C | R-410A | 47500 | 16 | 12.5 | 47000 | 15.2 | 12 | 209850820 | All | USA,Canada
ML18XC2-048-230A** | LH41/61R9 | SLP99UH090XV48C | R-410A | 47500 | 15 | 12.2 | 47500 | 15.2 | 11.5 | 209850849 | All | USA,Canada
ML18XC2-048-230A** | LH41/61R9 | SLP99UH090XV60C | R-410A | 47500 | 15 | 12.2 | 47500 | 15 | 11.5 | 209850878 | All | USA,Canada
ML18XC2-048-230A** | LH41/61R9 | SLP99UH110XV60C | R-410A | 46500 | 15 | 12.5 | 47500 | 15 | 11.5 | 209850907 | All | USA,Canada
ML18XC2-048-230A** | LH42/49F9 | EL180UH100NE60C | R-410A | 47000 | 15 | 12.5 | 47000 | 15.2 | 12 | 209849928 | All | USA
ML18XC2-048-230A** | LH42/49F9 | EL195UH100NE60C | R-410A | 46000 | 15 | 12 | 46000 | 14.5 | 11.5 | 209849987 | All | USA
ML18XC2-048-230A** | LH42/49F9 | EL196UH090XE48C | R-410A | 45500 | 15 | 12 | 45000 | 15.2 | 11.5 | 209850045 | All | USA,Canada
ML18XC2-048-230A** | LH42/49F9 | EL196UH110XE60C | R-410A | 47000 | 15 | 12.5 | 46500 | 14.5 | 12 | 209850102 | All | USA,Canada
ML18XC2-048-230A** | LH42/49F9 | EL280UH090E48B | R-410A | 45500 | 15 | 11.7 | 45000 | 15 | 11.5 | 209977292 | All | USA
ML18XC2-048-230A** | LH42/49F9 | EL280UH090XE48B | R-410A | 45500 | 15 | 11.7 | 45000 | 15 | 11.5 | 209977327 | All | USA
ML18XC2-048-230A** | LH42/49F9 | EL280UH110E48C | R-410A | 46500 | 15 | 12.5 | 46500 | 15.2 | 12 | 209977357 | All | USA
ML18XC2-048-230A** | LH42/49F9 | EL280UH110E60C | R-410A | 47500 | 15 | 12.5 | 46500 | 14.5 | 12 | 209977409 | All | USA
ML18XC2-048-230A** | LH42/49F9 | EL280UH110XE60C | R-410A | 47500 | 15 | 12.5 | 46500 | 14.5 | 12 | 209977465 | All | USA
ML18XC2-048-230A** | LH42/49F9 | EL297UH090XV48C | R-410A | - - - | - - - | - - - | 46500 | 15 | 11.5 | 213358457 | All | USA,Canada
ML18XC2-048-230A** | LH42/49F9 | EL297UH090XV60C | R-410A | - - - | - - - | - - - | 47000 | 14.5 | 12 | 213358478 | All | USA,Canada
ML18XC2-048-230A** | LH42/49F9 | EL297UH110XV48C | R-410A | - - - | - - - | - - - | 46500 | 15 | 11.5 | 213358499 | All | USA,Canada
ML18XC2-048-230A** | LH42/49F9 | EL297UH110XV60C | R-410A | - - - | - - - | - - - | 46500 | 15 | 11.5 | 213358520 | All | USA,Canada
ML18XC2-048-230A** | LH42/49F9 | ML180UH070V48B | R-410A | 48000 | 15 | 12.2 | 48000 | 15 | 12 | 209850161 | All | USA
ML18XC2-048-230A** | LH42/49F9 | ML180UH090E48B | R-410A | 46500 | 15 | 12.5 | 46000 | 15.2 | 12 | 209850181 | All | USA
ML18XC2-048-230A** | LH42/49F9 | ML180UH090E60C | R-410A | 45500 | 16 | 12.2 | 46000 | 14.5 | 12 | 209850196 | All | USA
ML18XC2-048-230A** | LH42/49F9 | ML180UH090V48B | R-410A | 47000 | 15 | 12.2 | 47000 | 15 | 11.5 | 209850225 | All | USA
ML18XC2-048-230A** | LH42/49F9 | ML180UH090XE48B | R-410A | 46500 | 15 | 12.5 | 46000 | 15.2 | 12 | 209850240 | All | USA
ML18XC2-048-230A** | LH42/49F9 | ML180UH110E60C | R-410A | 47000 | 15 | 12.5 | 47000 | 15.2 | 12 | 209850255 | All | USA
ML18XC2-048-230A** | LH42/49F9 | ML180UH110V60C | R-410A | 46500 | 16 | 12.5 | 48000 | 15.2 | 12 | 209850284 | All | USA
ML18XC2-048-230A** | LH42/49F9 | ML193UH090XE48C | R-410A | 47000 | 15 | 12.5 | 46000 | 15.2 | 11.5 | 209850313 | All | USA
ML18XC2-048-230A** | LH42/49F9 | ML193UH110XE48C | R-410A | 47000 | 15 | 12.5 | 46500 | 15.2 | 12 | 209850342 | All | USA
ML18XC2-048-230A** | LH42/49F9 | ML193UH110XE60C | R-410A | 45500 | 16 | 12.2 | 46500 | 15 | 12 | 209850371 | All | USA
ML18XC2-048-230A** | LH42/49F9 | ML196UH090XE48C | R-410A | 45500 | 15 | 12 | 45000 | 15.2 | 11.5 | 209850400 | All | USA,Canada
ML18XC2-048-230A** | LH42/49F9 | ML196UH090XE60C | R-410A | 45500 | 16 | 12.2 | 46500 | 15 | 12 | 209850429 | All | USA,Canada
ML18XC2-048-230A** | LH42/49F9 | ML196UH110XE60C | R-410A | 47000 | 15 | 12.5 | 46500 | 14.5 | 12 | 209850458 | All | USA,Canada
ML18XC2-048-230A** | LH42/49F9 | ML296UH090XV48C | R-410A | 47500 | 15 | 12.2 | 47000 | 15 | 11.5 | 209850499 | All | USA,Canada
ML18XC2-048-230A** | LH42/49F9 | ML296UH110XV60C | R-410A | 45500 | 16 | 12.2 | 46500 | 15.2 | 11.5 | 209850528 | All | USA,Canada
ML18XC2-048-230A** | LH42/49F9 | SL280UH080NV48B | R-410A | 47000 | 15 | 12.2 | 46500 | 15.2 | 11.5 | 209850557 | All | USA
ML18XC2-048-230A** | LH42/49F9 | SL280UH080NV60C | R-410A | 46000 | 16 | 12.2 | 48000 | 15.2 | 12.5 | 209850572 | All | USA
ML18XC2-048-230A** | LH42/49F9 | SL280UH090V48B | R-410A | 47000 | 15 | 12 | 45500 | 15 | 11.2 | 209850601 | All | USA
ML18XC2-048-230A** | LH42/49F9 | SL280UH090V60C | R-410A | 46500 | 16 | 12.5 | 46000 | 15.2 | 12 | 209850616 | All | USA
ML18XC2-048-230A** | LH42/49F9 | SL280UH090XV48B | R-410A | 46500 | 15 | 12.2 | 45500 | 15 | 11.2 | 209850645 | All | USA
ML18XC2-048-230A** | LH42/49F9 | SL280UH090XV60C | R-410A | 45500 | 16 | 12.2 | 46500 | 15.2 | 11.5 | 209850660 | All | USA
ML18XC2-048-230A** | LH42/49F9 | SL280UH100NV60C | R-410A | 46000 | 16 | 12.2 | 47000 | 15.2 | 12 | 209850689 | All | USA
ML18XC2-048-230A** | LH42/49F9 | SL280UH110V60C | R-410A | 47000 | 15 | 12.5 | 46500 | 15.2 | 11.5 | 209850718 | All | USA
ML18XC2-048-230A** | LH42/49F9 | SL280UH110XV60C | R-410A | 47000 | 15 | 12.5 | 46500 | 15 | 11.5 | 209850747 | All | USA
ML18XC2-048-230A** | LH42/49F9 | SL297UH080NV48C | R-410A | 47000 | 15 | 12.2 | 47000 | 15.2 | 12 | 209850788 | All | USA,Canada
ML18XC2-048-230A** | LH42/49F9 | SL297UH080NV60C | R-410A | 47000 | 15 | 12.2 | 47000 | 15 | 12 | 209850817 | All | USA,Canada
ML18XC2-048-230A** | LH42/49F9 | SLP99UH090XV48C | R-410A | 47000 | 15 | 12.2 | 46500 | 15 | 11.5 | 209850846 | All | USA,Canada
ML18XC2-048-230A** | LH42/49F9 | SLP99UH090XV60C | R-410A | 47000 | 15 | 12.2 | 47000 | 14.5 | 12 | 209850875 | All | USA,Canada
ML18XC2-048-230A** | LH42/49F9 | SLP99UH110XV60C | R-410A | 47500 | 15 | 12.2 | 47000 | 14.5 | 11.5 | 209850904 | All | USA,Canada
ML18XC2-048-230A** | LH42/49X9 | EL180UH100NE60C | R-410A | 47000 | 15 | 12.5 | 47000 | 15.2 | 12 | 209849926 | All | USA
ML18XC2-048-230A** | LH42/49X9 | EL195UH100NE60C | R-410A | 46000 | 15 | 12 | 46000 | 14.5 | 11.5 | 209849985 | All | USA
ML18XC2-048-230A** | LH42/49X9 | EL196UH090XE48C | R-410A | 45500 | 15 | 12 | 45000 | 15.2 | 11.5 | 209850043 | All | USA,Canada
ML18XC2-048-230A** | LH42/49X9 | EL196UH110XE60C | R-410A | 47000 | 15 | 12.5 | 46500 | 14.5 | 12 | 209850100 | All | USA,Canada
ML18XC2-048-230A** | LH42/49X9 | EL280UH090E48B | R-410A | 45500 | 15 | 11.7 | 45000 | 15 | 11.5 | 209977291 | All | USA
ML18XC2-048-230A** | LH42/49X9 | EL280UH090XE48B | R-410A | 45500 | 15 | 11.7 | 45000 | 15 | 11.5 | 209977326 | All | USA
ML18XC2-048-230A** | LH42/49X9 | EL280UH110E48C | R-410A | 46500 | 15 | 12.5 | 46500 | 15.2 | 12 | 209977356 | All | USA
ML18XC2-048-230A** | LH42/49X9 | EL280UH110E60C | R-410A | 47500 | 15 | 12.5 | 46500 | 14.5 | 12 | 209977408 | All | USA
ML18XC2-048-230A** | LH42/49X9 | EL280UH110XE60C | R-410A | 47500 | 15 | 12.5 | 46500 | 14.5 | 12 | 209977464 | All | USA
ML18XC2-048-230A** | LH42/49X9 | EL297UH090XV48C | R-410A | - - - | - - - | - - - | 46500 | 15 | 11.5 | 213358456 | All | USA,Canada
ML18XC2-048-230A** | LH42/49X9 | EL297UH090XV60C | R-410A | - - - | - - - | - - - | 47000 | 14.5 | 12 | 213358477 | All | USA,Canada
ML18XC2-048-230A** | LH42/49X9 | EL297UH110XV48C | R-410A | - - - | - - - | - - - | 46500 | 15 | 11.5 | 213358498 | All | USA,Canada
ML18XC2-048-230A** | LH42/49X9 | EL297UH110XV60C | R-410A | - - - | - - - | - - - | 46500 | 15 | 11.5 | 213358519 | All | USA,Canada
ML18XC2-048-230A** | LH42/49X9 | ML180UH070V48B | R-410A | 48000 | 15 | 12.2 | 48000 | 15 | 12 | 209850158 | All | USA
ML18XC2-048-230A** | LH42/49X9 | ML180UH090E48B | R-410A | 46500 | 15 | 12.5 | 46000 | 15.2 | 12 | 209850180 | All | USA
ML18XC2-048-230A** | LH42/49X9 | ML180UH090E60C | R-410A | 45500 | 16 | 12.2 | 46000 | 14.5 | 12 | 209850195 | All | USA
ML18XC2-048-230A** | LH42/49X9 | ML180UH090V48B | R-410A | 47000 | 15 | 12.2 | 47000 | 15 | 11.5 | 209850224 | All | USA
ML18XC2-048-230A** | LH42/49X9 | ML180UH090XE48B | R-410A | 46500 | 15 | 12.5 | 46000 | 15.2 | 12 | 209850239 | All | USA
ML18XC2-048-230A** | LH42/49X9 | ML180UH110E60C | R-410A | 47000 | 15 | 12.5 | 47000 | 15.2 | 12 | 209850254 | All | USA
ML18XC2-048-230A** | LH42/49X9 | ML180UH110V60C | R-410A | 46500 | 16 | 12.5 | 48000 | 15.2 | 12 | 209850283 | All | USA
ML18XC2-048-230A** | LH42/49X9 | ML193UH090XE48C | R-410A | 47000 | 15 | 12.5 | 46000 | 15.2 | 11.5 | 209850312 | All | USA
ML18XC2-048-230A** | LH42/49X9 | ML193UH110XE48C | R-410A | 47000 | 15 | 12.5 | 46500 | 15.2 | 12 | 209850341 | All | USA
ML18XC2-048-230A** | LH42/49X9 | ML193UH110XE60C | R-410A | 45500 | 16 | 12.2 | 46500 | 15 | 12 | 209850370 | All | USA
ML18XC2-048-230A** | LH42/49X9 | ML196UH090XE48C | R-410A | 45500 | 15 | 12 | 45000 | 15.2 | 11.5 | 209850399 | All | USA,Canada
ML18XC2-048-230A** | LH42/49X9 | ML196UH090XE60C | R-410A | 45500 | 16 | 12.2 | 46500 | 15 | 12 | 209850428 | All | USA,Canada
ML18XC2-048-230A** | LH42/49X9 | ML196UH110XE60C | R-410A | 47000 | 15 | 12.5 | 46500 | 14.5 | 12 | 209850457 | All | USA,Canada
ML18XC2-048-230A** | LH42/49X9 | ML296UH090XV48C | R-410A | 47500 | 15 | 12.2 | 47000 | 15 | 11.5 | 209850498 | All | USA,Canada
ML18XC2-048-230A** | LH42/49X9 | ML296UH110XV60C | R-410A | 45500 | 16 | 12.2 | 46500 | 15.2 | 11.5 | 209850527 | All | USA,Canada
ML18XC2-048-230A** | LH42/49X9 | SL280UH080NV48B | R-410A | 47000 | 15 | 12.2 | 46500 | 15.2 | 11.5 | 209850556 | All | USA
ML18XC2-048-230A** | LH42/49X9 | SL280UH080NV60C | R-410A | 46000 | 16 | 12.2 | 48000 | 15.2 | 12.5 | 209850571 | All | USA
ML18XC2-048-230A** | LH42/49X9 | SL280UH090V48B | R-410A | 47000 | 15 | 12 | 45500 | 15 | 11.2 | 209850600 | All | USA
ML18XC2-048-230A** | LH42/49X9 | SL280UH090V60C | R-410A | 46500 | 16 | 12.5 | 46000 | 15.2 | 12 | 209850615 | All | USA
ML18XC2-048-230A** | LH42/49X9 | SL280UH090XV48B | R-410A | 46500 | 15 | 12.2 | 45500 | 15 | 11.2 | 209850644 | All | USA
ML18XC2-048-230A** | LH42/49X9 | SL280UH090XV60C | R-410A | 45500 | 16 | 12.2 | 46500 | 15.2 | 11.5 | 209850659 | All | USA
ML18XC2-048-230A** | LH42/49X9 | SL280UH100NV60C | R-410A | 46000 | 16 | 12.2 | 47000 | 15.2 | 12 | 209850688 | All | USA
ML18XC2-048-230A** | LH42/49X9 | SL280UH110V60C | R-410A | 47000 | 15 | 12.5 | 46500 | 15.2 | 11.5 | 209850717 | All | USA
ML18XC2-048-230A** | LH42/49X9 | SL280UH110XV60C | R-410A | 47000 | 15 | 12.5 | 46500 | 15 | 11.5 | 209850746 | All | USA
ML18XC2-048-230A** | LH42/49X9 | SL297UH080NV48C | R-410A | 47000 | 15 | 12.2 | 47000 | 15.2 | 12 | 209850787 | All | USA,Canada
ML18XC2-048-230A** | LH42/49X9 | SL297UH080NV60C | R-410A | 47000 | 15 | 12.2 | 47000 | 15 | 12 | 209850816 | All | USA,Canada
ML18XC2-048-230A** | LH42/49X9 | SLP99UH090XV48C | R-410A | 47000 | 15 | 12.2 | 46500 | 15 | 11.5 | 209850845 | All | USA,Canada
ML18XC2-048-230A** | LH42/49X9 | SLP99UH090XV60C | R-410A | 47000 | 15 | 12.2 | 47000 | 14.5 | 12 | 209850874 | All | USA,Canada
ML18XC2-048-230A** | LH42/49X9 | SLP99UH110XV60C | R-410A | 47500 | 15 | 12.2 | 47000 | 14.5 | 11.5 | 209850903 | All | USA,Canada
ML18XC2-048-230A** | LH42/60D9 | EL180UH100NE60C | R-410A | 47500 | 15 | 12.5 | 47000 | 15.2 | 12 | 209849932 | All | USA
ML18XC2-048-230A** | LH42/60D9 | EL195UH100NE60C | R-410A | 46500 | 15 | 12.2 | 46500 | 14.5 | 11.5 | 209849990 | All | USA
ML18XC2-048-230A** | LH42/60D9 | EL196UH090XE48C | R-410A | 46000 | 15 | 12.2 | 45500 | 15.2 | 12 | 209850049 | All | USA,Canada
ML18XC2-048-230A** | LH42/60D9 | EL196UH110XE60C | R-410A | 47000 | 15 | 12.5 | 47000 | 14.5 | 12 | 209850106 | All | USA,Canada
ML18XC2-048-230A** | LH42/60D9 | EL280UH110E48C | R-410A | 47500 | 15 | 12.5 | 47000 | 15.2 | 12 | 209977361 | All | USA
ML18XC2-048-230A** | LH42/60D9 | EL280UH110E60C | R-410A | 47000 | 16 | 12.5 | 47000 | 14.5 | 12 | 209977415 | All | USA
ML18XC2-048-230A** | LH42/60D9 | EL280UH110XE60C | R-410A | 47000 | 16 | 12.5 | 47000 | 14.5 | 12 | 209977473 | All | USA
ML18XC2-048-230A** | LH42/60D9 | EL297UH090XV48C | R-410A | - - - | - - - | - - - | 46000 | 15.2 | 11.5 | 213358460 | All | USA,Canada
ML18XC2-048-230A** | LH42/60D9 | EL297UH090XV60C | R-410A | - - - | - - - | - - - | 46000 | 15 | 11.5 | 213358481 | All | USA,Canada
ML18XC2-048-230A** | LH42/60D9 | EL297UH110XV48C | R-410A | - - - | - - - | - - - | 46000 | 15.2 | 11.5 | 213358502 | All | USA,Canada
ML18XC2-048-230A** | LH42/60D9 | EL297UH110XV60C | R-410A | - - - | - - - | - - - | 46000 | 15.2 | 11.5 | 213358523 | All | USA,Canada
ML18XC2-048-230A** | LH42/60D9 | ML180UH070V48B | R-410A | - - - | - - - | - - - | 46000 | 15.2 | 11.5 | 209850168 | All | USA
ML18XC2-048-230A** | LH42/60D9 | ML180UH090E48B | R-410A | - - - | - - - | - - - | 46500 | 15.2 | 12 | 209850185 | All | USA
ML18XC2-048-230A** | LH42/60D9 | ML180UH090E60C | R-410A | 46000 | 16 | 12.2 | 46000 | 15 | 11.5 | 209850198 | All | USA
ML18XC2-048-230A** | LH42/60D9 | ML180UH090V48B | R-410A | - - - | - - - | - - - | 46500 | 15.2 | 11.5 | 209850229 | All | USA
ML18XC2-048-230A** | LH42/60D9 | ML180UH090XE48B | R-410A | - - - | - - - | - - - | 46500 | 15.2 | 12 | 209850244 | All | USA
ML18XC2-048-230A** | LH42/60D9 | ML180UH110E60C | R-410A | 47500 | 15 | 12.5 | 47000 | 15.2 | 12 | 209850257 | All | USA
ML18XC2-048-230A** | LH42/60D9 | ML180UH110V60C | R-410A | 48000 | 16 | 12.5 | 48000 | 15.2 | 12 | 209850286 | All | USA
ML18XC2-048-230A** | LH42/60D9 | ML193UH090XE48C | R-410A | 47000 | 15 | 12.5 | 46500 | 15.2 | 12 | 209850315 | All | USA
ML18XC2-048-230A** | LH42/60D9 | ML193UH110XE48C | R-410A | 47500 | 15 | 12.5 | 47000 | 15.2 | 12 | 209850344 | All | USA
ML18XC2-048-230A** | LH42/60D9 | ML193UH110XE60C | R-410A | 47000 | 16 | 12.5 | 46500 | 15.2 | 12 | 209850373 | All | USA
ML18XC2-048-230A** | LH42/60D9 | ML196UH090XE48C | R-410A | 46000 | 15 | 12.2 | 45500 | 15.2 | 12 | 209850402 | All | USA,Canada
ML18XC2-048-230A** | LH42/60D9 | ML196UH090XE60C | R-410A | 47500 | 16 | 12.2 | 46500 | 15.2 | 12 | 209850431 | All | USA,Canada
ML18XC2-048-230A** | LH42/60D9 | ML196UH110XE60C | R-410A | 47000 | 15 | 12.5 | 47000 | 14.5 | 12 | 209850460 | All | USA,Canada
ML18XC2-048-230A** | LH42/60D9 | ML296UH090XV48C | R-410A | 47500 | 15 | 12.2 | 46000 | 15.2 | 11.5 | 209850501 | All | USA,Canada
ML18XC2-048-230A** | LH42/60D9 | ML296UH110XV60C | R-410A | 47500 | 16 | 12.5 | 47000 | 15.2 | 12 | 209850530 | All | USA,Canada
ML18XC2-048-230A** | LH42/60D9 | SL280UH080NV48B | R-410A | - - - | - - - | - - - | 46500 | 15.2 | 11.5 | 209850561 | All | USA
ML18XC2-048-230A** | LH42/60D9 | SL280UH080NV60C | R-410A | 48000 | 16 | 12.5 | 48000 | 15.2 | 12.5 | 209850574 | All | USA
ML18XC2-048-230A** | LH42/60D9 | SL280UH090V48B | R-410A | - - - | - - - | - - - | 46000 | 15 | 11.5 | 209850605 | All | USA
ML18XC2-048-230A** | LH42/60D9 | SL280UH090V60C | R-410A | 47500 | 16 | 12.5 | 48000 | 15.2 | 12 | 209850618 | All | USA
ML18XC2-048-230A** | LH42/60D9 | SL280UH090XV48B | R-410A | - - - | - - - | - - - | 46000 | 15 | 11.5 | 209850649 | All | USA
ML18XC2-048-230A** | LH42/60D9 | SL280UH090XV60C | R-410A | 47500 | 16 | 12.5 | 47000 | 15.2 | 12 | 209850662 | All | USA
ML18XC2-048-230A** | LH42/60D9 | SL280UH100NV60C | R-410A | 47500 | 16 | 12.5 | 47000 | 15.2 | 12 | 209850691 | All | USA
ML18XC2-048-230A** | LH42/60D9 | SL280UH110V60C | R-410A | 47500 | 15 | 12.5 | 47000 | 15.2 | 12 | 209850720 | All | USA
ML18XC2-048-230A** | LH42/60D9 | SL280UH110XV60C | R-410A | 47000 | 15 | 12.5 | 46000 | 15.2 | 11.5 | 209850749 | All | USA
ML18XC2-048-230A** | LH42/60D9 | SL297UH080NV48C | R-410A | 47500 | 15 | 12.5 | 47000 | 15.2 | 12 | 209850790 | All | USA,Canada
ML18XC2-048-230A** | LH42/60D9 | SL297UH080NV60C | R-410A | 47500 | 15 | 12.5 | 47000 | 15 | 12 | 209850819 | All | USA,Canada
ML18XC2-048-230A** | LH42/60D9 | SLP99UH090XV48C | R-410A | 47000 | 15 | 12.2 | 46000 | 15.2 | 11.5 | 209850848 | All | USA,Canada
ML18XC2-048-230A** | LH42/60D9 | SLP99UH090XV60C | R-410A | 47000 | 15 | 12.2 | 46000 | 15 | 11.5 | 209850877 | All | USA,Canada
ML18XC2-048-230A** | LH42/60D9 | SLP99UH110XV60C | R-410A | 47500 | 15 | 12.2 | 46000 | 15 | 11.5 | 209850906 | All | USA,Canada
ML18XC2-048-230A** | LH42/60R9 | EL180UH100NE60C | R-410A | 47500 | 15 | 12.5 | 47000 | 15.2 | 12 | 209849930 | All | USA
ML18XC2-048-230A** | LH42/60R9 | EL195UH100NE60C | R-410A | 46500 | 15 | 12.2 | 46500 | 14.5 | 11.5 | 209849988 | All | USA
ML18XC2-048-230A** | LH42/60R9 | EL196UH090XE48C | R-410A | 46000 | 15 | 12.2 | 45500 | 15.2 | 12 | 209850046 | All | USA,Canada
ML18XC2-048-230A** | LH42/60R9 | EL196UH110XE60C | R-410A | 47000 | 15 | 12.5 | 47000 | 14.5 | 12 | 209850104 | All | USA,Canada
ML18XC2-048-230A** | LH42/60R9 | EL280UH110E48C | R-410A | 47500 | 15 | 12.5 | 47000 | 15.2 | 12 | 209977360 | All | USA
ML18XC2-048-230A** | LH42/60R9 | EL280UH110E60C | R-410A | 47000 | 16 | 12.5 | 47000 | 14.5 | 12 | 209977412 | All | USA
ML18XC2-048-230A** | LH42/60R9 | EL280UH110XE60C | R-410A | 47000 | 16 | 12.5 | 47000 | 14.5 | 12 | 209977470 | All | USA
ML18XC2-048-230A** | LH42/60R9 | EL297UH090XV48C | R-410A | - - - | - - - | - - - | 46000 | 15.2 | 11.5 | 213358459 | All | USA,Canada
ML18XC2-048-230A** | LH42/60R9 | EL297UH090XV60C | R-410A | - - - | - - - | - - - | 46000 | 15 | 11.5 | 213358480 | All | USA,Canada
ML18XC2-048-230A** | LH42/60R9 | EL297UH110XV48C | R-410A | - - - | - - - | - - - | 46000 | 15.2 | 11.5 | 213358501 | All | USA,Canada
ML18XC2-048-230A** | LH42/60R9 | EL297UH110XV60C | R-410A | - - - | - - - | - - - | 46000 | 15.2 | 11.5 | 213358522 | All | USA,Canada
ML18XC2-048-230A** | LH42/60R9 | ML180UH090E60C | R-410A | 46000 | 16 | 12.2 | 46000 | 15 | 11.5 | 209850197 | All | USA
ML18XC2-048-230A** | LH42/60R9 | ML180UH110E60C | R-410A | 47500 | 15 | 12.5 | 47000 | 15.2 | 12 | 209850256 | All | USA
ML18XC2-048-230A** | LH42/60R9 | ML180UH110V60C | R-410A | 48000 | 16 | 12.5 | 48000 | 15.2 | 12 | 209850285 | All | USA
ML18XC2-048-230A** | LH42/60R9 | ML193UH090XE48C | R-410A | 47000 | 15 | 12.5 | 46500 | 15.2 | 12 | 209850314 | All | USA
ML18XC2-048-230A** | LH42/60R9 | ML193UH110XE48C | R-410A | 47500 | 15 | 12.5 | 47000 | 15.2 | 12 | 209850343 | All | USA
ML18XC2-048-230A** | LH42/60R9 | ML193UH110XE60C | R-410A | 47000 | 16 | 12.5 | 46500 | 15.2 | 12 | 209850372 | All | USA
ML18XC2-048-230A** | LH42/60R9 | ML196UH090XE48C | R-410A | 46000 | 15 | 12.2 | 45500 | 15.2 | 12 | 209850401 | All | USA,Canada
ML18XC2-048-230A** | LH42/60R9 | ML196UH090XE60C | R-410A | 47500 | 16 | 12.2 | 46500 | 15.2 | 12 | 209850430 | All | USA,Canada
ML18XC2-048-230A** | LH42/60R9 | ML196UH110XE60C | R-410A | 47000 | 15 | 12.5 | 47000 | 14.5 | 12 | 209850459 | All | USA,Canada
ML18XC2-048-230A** | LH42/60R9 | ML296UH090XV48C | R-410A | 47500 | 15 | 12.2 | 46000 | 15.2 | 11.5 | 209850500 | All | USA,Canada
ML18XC2-048-230A** | LH42/60R9 | ML296UH110XV60C | R-410A | 47500 | 16 | 12.5 | 47000 | 15.2 | 12 | 209850529 | All | USA,Canada
ML18XC2-048-230A** | LH42/60R9 | SL280UH080NV60C | R-410A | 48000 | 16 | 12.5 | 48000 | 15.2 | 12.5 | 209850573 | All | USA
ML18XC2-048-230A** | LH42/60R9 | SL280UH090V60C | R-410A | 47500 | 16 | 12.5 | 48000 | 15.2 | 12 | 209850617 | All | USA
ML18XC2-048-230A** | LH42/60R9 | SL280UH090XV60C | R-410A | 47500 | 16 | 12.5 | 47000 | 15.2 | 12 | 209850661 | All | USA
ML18XC2-048-230A** | LH42/60R9 | SL280UH100NV60C | R-410A | 47500 | 16 | 12.5 | 47000 | 15.2 | 12 | 209850690 | All | USA
ML18XC2-048-230A** | LH42/60R9 | SL280UH110V60C | R-410A | 47500 | 15 | 12.5 | 47000 | 15.2 | 12 | 209850719 | All | USA
ML18XC2-048-230A** | LH42/60R9 | SL280UH110XV60C | R-410A | 47000 | 15 | 12.5 | 46000 | 15.2 | 11.5 | 209850748 | All | USA
ML18XC2-048-230A** | LH42/60R9 | SL297UH080NV48C | R-410A | 47500 | 15 | 12.5 | 47000 | 15.2 | 12 | 209850789 | All | USA,Canada
ML18XC2-048-230A** | LH42/60R9 | SL297UH080NV60C | R-410A | 47500 | 15 | 12.5 | 47000 | 15 | 12 | 209850818 | All | USA,Canada
ML18XC2-048-230A** | LH42/60R9 | SLP99UH090XV48C | R-410A | 47000 | 15 | 12.2 | 46000 | 15.2 | 11.5 | 209850847 | All | USA,Canada
ML18XC2-048-230A** | LH42/60R9 | SLP99UH090XV60C | R-410A | 47000 | 15 | 12.2 | 46000 | 15 | 11.5 | 209850876 | All | USA,Canada
ML18XC2-048-230A** | LH42/60R9 | SLP99UH110XV60C | R-410A | 47500 | 15 | 12.2 | 46000 | 15 | 11.5 | 209850905 | All | USA,Canada
ML18XC2-048-230A** | LH42/62E9 | EL180UH100NE60C | R-410A | 47500 | 16 | 13 | 47000 | 16 | 12.5 | 209849975 | All | USA
ML18XC2-048-230A** | LH42/62E9 | EL195UH100NE60C | R-410A | 48000 | 15 | 12.5 | 47500 | 15.2 | 12 | 209850032 | All | USA
ML18XC2-048-230A** | LH42/62E9 | EL196UH090XE48C | R-410A | 48000 | 16 | 12.5 | 47500 | 16 | 12.5 | 209850090 | All | USA,Canada
ML18XC2-048-230A** | LH42/62E9 | EL196UH110XE60C | R-410A | 47000 | 16 | 13 | 48000 | 15.2 | 12.5 | 209850148 | All | USA,Canada
ML18XC2-048-230A** | LH42/62E9 | EL280UH110E48C | R-410A | 48000 | 16 | 13 | 48000 | 16 | 12.5 | 209977395 | All | USA
ML18XC2-048-230A** | LH42/62E9 | EL280UH110E60C | R-410A | 48000 | 16 | 13 | 46500 | 15.2 | 13 | 209977450 | All | USA
ML18XC2-048-230A** | LH42/62E9 | EL280UH110XE60C | R-410A | 48000 | 16 | 13 | 46500 | 15.2 | 13 | 209977509 | All | USA
ML18XC2-048-230A** | LH42/62E9 | EL297UH090XV48C | R-410A | - - - | - - - | - - - | 47000 | 15.2 | 12.5 | 213358472 | All | USA,Canada
ML18XC2-048-230A** | LH42/62E9 | EL297UH090XV60C | R-410A | - - - | - - - | - - - | 47000 | 15.2 | 12.5 | 213358493 | All | USA,Canada
ML18XC2-048-230A** | LH42/62E9 | EL297UH110XV48C | R-410A | - - - | - - - | - - - | 48000 | 15.2 | 12.5 | 213358514 | All | USA,Canada
ML18XC2-048-230A** | LH42/62E9 | EL297UH110XV60C | R-410A | - - - | - - - | - - - | 47000 | 15.2 | 12.5 | 213358535 | All | USA,Canada
ML18XC2-048-230A** | LH42/62E9 | ML180UH090E60C | R-410A | 48000 | 16 | 13 | 46000 | 15.2 | 13 | 209850219 | All | USA
ML18XC2-048-230A** | LH42/62E9 | ML180UH110E60C | R-410A | 48000 | 16 | 13 | 48000 | 16 | 12.5 | 209850278 | All | USA
ML18XC2-048-230A** | LH42/62E9 | ML180UH110V60C | R-410A | 48000 | 16 | 13 | 46500 | 16 | 13 | 209850307 | All | USA
ML18XC2-048-230A** | LH42/62E9 | ML193UH090XE48C | R-410A | 47000 | 16 | 13 | 46500 | 15.2 | 12.5 | 209850336 | All | USA
ML18XC2-048-230A** | LH42/62E9 | ML193UH110XE48C | R-410A | 47500 | 16 | 13 | 48000 | 15.2 | 12.5 | 209850365 | All | USA
ML18XC2-048-230A** | LH42/62E9 | ML193UH110XE60C | R-410A | 48000 | 16 | 13 | 48000 | 15.2 | 12.5 | 209850394 | All | USA
ML18XC2-048-230A** | LH42/62E9 | ML196UH090XE48C | R-410A | 48000 | 16 | 12.5 | 47500 | 16 | 12.5 | 209850423 | All | USA,Canada
ML18XC2-048-230A** | LH42/62E9 | ML196UH090XE60C | R-410A | 48000 | 16 | 13 | 47000 | 15.2 | 12.5 | 209850452 | All | USA,Canada
ML18XC2-048-230A** | LH42/62E9 | ML196UH110XE60C | R-410A | 47000 | 16 | 13 | 48000 | 15.2 | 12.5 | 209850481 | All | USA,Canada
ML18XC2-048-230A** | LH42/62E9 | ML196UH135XE60D | R-410A | - - - | - - - | - - - | 48000 | 14.5 | 12 | 209850492 | All | USA,Canada
ML18XC2-048-230A** | LH42/62E9 | ML296UH090XV48C | R-410A | 48000 | 16 | 13 | 48000 | 15.2 | 12.5 | 209850522 | All | USA,Canada
ML18XC2-048-230A** | LH42/62E9 | ML296UH110XV60C | R-410A | 48000 | 16 | 13 | 48000 | 15.2 | 12.5 | 209850551 | All | USA,Canada
ML18XC2-048-230A** | LH42/62E9 | SL280UH080NV60C | R-410A | 48000 | 16 | 13 | 48000 | 16 | 12.5 | 209850595 | All | USA
ML18XC2-048-230A** | LH42/62E9 | SL280UH090V60C | R-410A | 48000 | 16 | 13 | 48000 | 16 | 12.5 | 209850639 | All | USA
ML18XC2-048-230A** | LH42/62E9 | SL280UH090XV60C | R-410A | 48000 | 16 | 13 | 48000 | 15.2 | 12.5 | 209850683 | All | USA
ML18XC2-048-230A** | LH42/62E9 | SL280UH100NV60C | R-410A | 48000 | 16 | 13 | 48000 | 16 | 13 | 209850712 | All | USA
ML18XC2-048-230A** | LH42/62E9 | SL280UH110V60C | R-410A | 47500 | 16 | 13 | 47000 | 15.2 | 13 | 209850741 | All | USA
ML18XC2-048-230A** | LH42/62E9 | SL280UH110XV60C | R-410A | 47000 | 16 | 13 | 47000 | 15.2 | 13 | 209850770 | All | USA
ML18XC2-048-230A** | LH42/62E9 | SL280UH135V60D | R-410A | - - - | - - - | - - - | 46000 | 15.2 | 13 | 209850781 | All | USA
ML18XC2-048-230A** | LH42/62E9 | SL297UH080NV48C | R-410A | 47500 | 16 | 13 | 47000 | 15.2 | 12.5 | 209850811 | All | USA,Canada
ML18XC2-048-230A** | LH42/62E9 | SL297UH080NV60C | R-410A | 47500 | 16 | 13 | 47000 | 15.2 | 12.5 | 209850840 | All | USA,Canada
ML18XC2-048-230A** | LH42/62E9 | SLP99UH090XV48C | R-410A | 47000 | 16 | 13 | 47000 | 15.2 | 12.5 | 209850869 | All | USA,Canada
ML18XC2-048-230A** | LH42/62E9 | SLP99UH090XV60C | R-410A | 47000 | 16 | 13 | 47000 | 15.2 | 12.5 | 209850898 | All | USA,Canada
ML18XC2-048-230A** | LH42/62E9 | SLP99UH110XV60C | R-410A | 48000 | 16 | 13 | 48000 | 15.2 | 12.5 | 209850927 | All | USA,Canada
ML18XC2-048-230A** | LH42/62E9 | SLP99UH135XV60D | R-410A | - - - | - - - | - - - | 46000 | 15.2 | 12.5 | 209850938 | All | USA,Canada
ML18XC2-048-230A** | LH42/62E9+TD | - - - | R-410A | 48000 | 14.5 | 12.2 | 47000 | 14 | 11.5 | 209851570 | All | USA,Canada
ML18XC2-048-230A** | LH42/62W9 | EL180UH100NE60C | R-410A | 47500 | 16 | 13 | 47000 | 16 | 12.5 | 209849970 | All | USA
ML18XC2-048-230A** | LH42/62W9 | EL195UH100NE60C | R-410A | 48000 | 15 | 12.5 | 47500 | 15.2 | 12 | 209850028 | All | USA
ML18XC2-048-230A** | LH42/62W9 | EL196UH090XE48C | R-410A | 48000 | 16 | 12.5 | 47500 | 16 | 12.5 | 209850086 | All | USA,Canada
ML18XC2-048-230A** | LH42/62W9 | EL196UH110XE60C | R-410A | 47000 | 16 | 13 | 48000 | 15.2 | 12.5 | 209850144 | All | USA,Canada
ML18XC2-048-230A** | LH42/62W9 | EL280UH110E48C | R-410A | 48000 | 16 | 13 | 48000 | 16 | 12.5 | 209977392 | All | USA
ML18XC2-048-230A** | LH42/62W9 | EL280UH110E60C | R-410A | 48000 | 16 | 13 | 46500 | 15.2 | 13 | 209977446 | All | USA
ML18XC2-048-230A** | LH42/62W9 | EL280UH110XE60C | R-410A | 48000 | 16 | 13 | 46500 | 15.2 | 13 | 209977505 | All | USA
ML18XC2-048-230A** | LH42/62W9 | EL297UH090XV48C | R-410A | - - - | - - - | - - - | 47000 | 15.2 | 12.5 | 213358470 | All | USA,Canada
ML18XC2-048-230A** | LH42/62W9 | EL297UH090XV60C | R-410A | - - - | - - - | - - - | 47000 | 15.2 | 12.5 | 213358491 | All | USA,Canada
ML18XC2-048-230A** | LH42/62W9 | EL297UH110XV48C | R-410A | - - - | - - - | - - - | 48000 | 15.2 | 12.5 | 213358512 | All | USA,Canada
ML18XC2-048-230A** | LH42/62W9 | EL297UH110XV60C | R-410A | - - - | - - - | - - - | 47000 | 15.2 | 12.5 | 213358533 | All | USA,Canada
ML18XC2-048-230A** | LH42/62W9 | ML180UH090E60C | R-410A | 48000 | 16 | 13 | 46000 | 15.2 | 13 | 209850217 | All | USA
ML18XC2-048-230A** | LH42/62W9 | ML180UH090XE48B | R-410A | - - - | - - - | - - - | 46500 | 16 | 12.5 | 214774701 | All | USA
ML18XC2-048-230A** | LH42/62W9 | ML180UH110E60C | R-410A | 48000 | 16 | 13 | 48000 | 16 | 12.5 | 209850276 | All | USA
ML18XC2-048-230A** | LH42/62W9 | ML180UH110V60C | R-410A | 48000 | 16 | 13 | 46500 | 16 | 13 | 209850305 | All | USA
ML18XC2-048-230A** | LH42/62W9 | ML193UH090XE48C | R-410A | 47000 | 16 | 13 | 46500 | 15.2 | 12.5 | 209850334 | All | USA
ML18XC2-048-230A** | LH42/62W9 | ML193UH110XE48C | R-410A | 47500 | 16 | 13 | 48000 | 15.2 | 12.5 | 209850363 | All | USA
ML18XC2-048-230A** | LH42/62W9 | ML193UH110XE60C | R-410A | 48000 | 16 | 13 | 48000 | 15.2 | 12.5 | 209850392 | All | USA
ML18XC2-048-230A** | LH42/62W9 | ML196UH090XE48C | R-410A | 48000 | 16 | 12.5 | 47500 | 16 | 12.5 | 209850421 | All | USA,Canada
ML18XC2-048-230A** | LH42/62W9 | ML196UH090XE60C | R-410A | 48000 | 16 | 13 | 47000 | 15.2 | 12.5 | 209850450 | All | USA,Canada
ML18XC2-048-230A** | LH42/62W9 | ML196UH110XE60C | R-410A | 47000 | 16 | 13 | 48000 | 15.2 | 12.5 | 209850479 | All | USA,Canada
ML18XC2-048-230A** | LH42/62W9 | ML196UH135XE60D | R-410A | - - - | - - - | - - - | 48000 | 14.5 | 12 | 209850491 | All | USA,Canada
ML18XC2-048-230A** | LH42/62W9 | ML296UH090XV48C | R-410A | 48000 | 16 | 13 | 48000 | 15.2 | 12.5 | 209850520 | All | USA,Canada
ML18XC2-048-230A** | LH42/62W9 | ML296UH110XV60C | R-410A | 48000 | 16 | 13 | 48000 | 15.2 | 12.5 | 209850549 | All | USA,Canada
ML18XC2-048-230A** | LH42/62W9 | SL280UH080NV60C | R-410A | 48000 | 16 | 13 | 48000 | 16 | 12.5 | 209850593 | All | USA
ML18XC2-048-230A** | LH42/62W9 | SL280UH090V60C | R-410A | 48000 | 16 | 13 | 48000 | 16 | 12.5 | 209850637 | All | USA
ML18XC2-048-230A** | LH42/62W9 | SL280UH090XV48B | R-410A | - - - | - - - | - - - | 46000 | 15.2 | 12.5 | 214774706 | All | USA
ML18XC2-048-230A** | LH42/62W9 | SL280UH090XV60C | R-410A | 48000 | 16 | 13 | 48000 | 15.2 | 12.5 | 209850681 | All | USA
ML18XC2-048-230A** | LH42/62W9 | SL280UH100NV60C | R-410A | 48000 | 16 | 13 | 48000 | 16 | 13 | 209850710 | All | USA
ML18XC2-048-230A** | LH42/62W9 | SL280UH110V60C | R-410A | 47500 | 16 | 13 | 47000 | 15.2 | 13 | 209850739 | All | USA
ML18XC2-048-230A** | LH42/62W9 | SL280UH110XV60C | R-410A | 47000 | 16 | 13 | 47000 | 15.2 | 13 | 209850768 | All | USA
ML18XC2-048-230A** | LH42/62W9 | SL280UH135V60D | R-410A | - - - | - - - | - - - | 46000 | 15.2 | 13 | 209850780 | All | USA
ML18XC2-048-230A** | LH42/62W9 | SL297UH080NV48C | R-410A | 47500 | 16 | 13 | 47000 | 15.2 | 12.5 | 209850809 | All | USA,Canada
ML18XC2-048-230A** | LH42/62W9 | SL297UH080NV60C | R-410A | 47500 | 16 | 13 | 47000 | 15.2 | 12.5 | 209850838 | All | USA,Canada
ML18XC2-048-230A** | LH42/62W9 | SLP99UH090XV48C | R-410A | 47000 | 16 | 13 | 47000 | 15.2 | 12.5 | 209850867 | All | USA,Canada
ML18XC2-048-230A** | LH42/62W9 | SLP99UH090XV60C | R-410A | 47000 | 16 | 13 | 47000 | 15.2 | 12.5 | 209850896 | All | USA,Canada
ML18XC2-048-230A** | LH42/62W9 | SLP99UH110XV60C | R-410A | 48000 | 16 | 13 | 48000 | 15.2 | 12.5 | 209850925 | All | USA,Canada
ML18XC2-048-230A** | LH42/62W9 | SLP99UH135XV60D | R-410A | - - - | - - - | - - - | 46000 | 15.2 | 12.5 | 209850937 | All | USA,Canada
ML18XC2-048-230A** | LH42/62W9+TD | - - - | R-410A | 48000 | 14.5 | 12.2 | 47000 | 14 | 11.5 | 209851568 | All | USA,Canada
ML18XC2-048-230A** | LH48/60E9 | ML196UH135XE60D | R-410A | 48000 | 16 | 12.5 | 46500 | 15 | 12.5 | 209850493 | All | USA,Canada
ML18XC2-048-230A** | LH48/60E9 | SL280UH135V60D | R-410A | 48000 | 16 | 13 | 46000 | 15.2 | 13 | 209850782 | All | USA
ML18XC2-048-230A** | LH48/60E9 | SLP99UH135XV60D | R-410A | 48000 | 16 | 13 | 48000 | 15.2 | 12.5 | 209850939 | All | USA,Canada
ML18XC2-048-230A** | LH48/60E9+TD | - - - | R-410A | 48000 | 14.5 | 12.2 | 47000 | 14 | 11.5 | 209851571 | All | USA,Canada
ML18XC2-048-230A** | LH49/61E9 | EL180UH100NE60C | R-410A | 47500 | 16 | 13 | 47000 | 16 | 12.5 | 209849969 | All | USA
ML18XC2-048-230A** | LH49/61E9 | EL195UH100NE60C | R-410A | 48000 | 15 | 12.5 | 47500 | 15.2 | 12.5 | 209850026 | All | USA
ML18XC2-048-230A** | LH49/61E9 | EL196UH090XE48C | R-410A | 48000 | 16 | 12.5 | 47500 | 16 | 12.5 | 209850085 | All | USA,Canada
ML18XC2-048-230A** | LH49/61E9 | EL196UH110XE60C | R-410A | 48000 | 16 | 13 | 47000 | 15.2 | 13 | 209850142 | All | USA,Canada
ML18XC2-048-230A** | LH49/61E9 | EL280UH110E48C | R-410A | 48000 | 16 | 13 | 47500 | 16 | 13 | 209977391 | All | USA
ML18XC2-048-230A** | LH49/61E9 | EL280UH110E60C | R-410A | 48000 | 16 | 13 | 47000 | 15.2 | 13 | 209977445 | All | USA
ML18XC2-048-230A** | LH49/61E9 | EL280UH110XE60C | R-410A | 48000 | 16 | 13 | 47000 | 15.2 | 13 | 209977504 | All | USA
ML18XC2-048-230A** | LH49/61E9 | EL297UH090XV48C | R-410A | - - - | - - - | - - - | 48000 | 15.2 | 12.5 | 213358469 | All | USA,Canada
ML18XC2-048-230A** | LH49/61E9 | EL297UH090XV60C | R-410A | - - - | - - - | - - - | 48000 | 15.2 | 12.5 | 213358490 | All | USA,Canada
ML18XC2-048-230A** | LH49/61E9 | EL297UH110XV48C | R-410A | - - - | - - - | - - - | 48000 | 15.2 | 12.5 | 213358511 | All | USA,Canada
ML18XC2-048-230A** | LH49/61E9 | EL297UH110XV60C | R-410A | - - - | - - - | - - - | 48000 | 15.2 | 12.5 | 213358532 | All | USA,Canada
ML18XC2-048-230A** | LH49/61E9 | ML180UH090E60C | R-410A | 48000 | 16 | 13 | 48000 | 15.2 | 13 | 209850216 | All | USA
ML18XC2-048-230A** | LH49/61E9 | ML180UH110E60C | R-410A | 48000 | 16 | 13 | 48000 | 16 | 13 | 209850275 | All | USA
ML18XC2-048-230A** | LH49/61E9 | ML180UH110V60C | R-410A | 48000 | 16 | 13 | 48000 | 16 | 13 | 209850304 | All | USA
ML18XC2-048-230A** | LH49/61E9 | ML193UH090XE48C | R-410A | 47500 | 16 | 13 | 46500 | 16 | 12.5 | 209850333 | All | USA
ML18XC2-048-230A** | LH49/61E9 | ML193UH110XE48C | R-410A | 47500 | 16 | 13 | 48000 | 16 | 13 | 209850362 | All | USA
ML18XC2-048-230A** | LH49/61E9 | ML193UH110XE60C | R-410A | 48000 | 16 | 13 | 46500 | 15.2 | 13 | 209850391 | All | USA
ML18XC2-048-230A** | LH49/61E9 | ML196UH090XE48C | R-410A | 48000 | 16 | 12.5 | 47500 | 16 | 12.5 | 209850420 | All | USA,Canada
ML18XC2-048-230A** | LH49/61E9 | ML196UH090XE60C | R-410A | 48000 | 16 | 13 | 47500 | 15.2 | 12.5 | 209850449 | All | USA,Canada
ML18XC2-048-230A** | LH49/61E9 | ML196UH110XE60C | R-410A | 48000 | 16 | 13 | 47000 | 15.2 | 13 | 209850478 | All | USA,Canada
ML18XC2-048-230A** | LH49/61E9 | ML296UH090XV48C | R-410A | 48000 | 16 | 13 | 48000 | 15.2 | 12.5 | 209850519 | All | USA,Canada
ML18XC2-048-230A** | LH49/61E9 | ML296UH110XV60C | R-410A | 48000 | 16 | 13 | 48000 | 16 | 12.5 | 209850548 | All | USA,Canada
ML18XC2-048-230A** | LH49/61E9 | SL280UH080NV60C | R-410A | 48000 | 16 | 13 | 48000 | 16 | 13 | 209850592 | All | USA
ML18XC2-048-230A** | LH49/61E9 | SL280UH090V60C | R-410A | 48000 | 16 | 13 | 48000 | 16 | 13 | 209850636 | All | USA
ML18XC2-048-230A** | LH49/61E9 | SL280UH090XV60C | R-410A | 48000 | 16 | 13 | 48000 | 16 | 12.5 | 209850680 | All | USA
ML18XC2-048-230A** | LH49/61E9 | SL280UH100NV60C | R-410A | 48000 | 16 | 13 | 48000 | 16 | 13 | 209850709 | All | USA
ML18XC2-048-230A** | LH49/61E9 | SL280UH110V60C | R-410A | 48000 | 16 | 13 | 47000 | 16 | 12.5 | 209850738 | All | USA
ML18XC2-048-230A** | LH49/61E9 | SL280UH110XV60C | R-410A | 48000 | 16 | 13 | 48000 | 15.2 | 13 | 209850767 | All | USA
ML18XC2-048-230A** | LH49/61E9 | SL297UH080NV48C | R-410A | 48000 | 16 | 13 | 47000 | 16 | 12.5 | 209850808 | All | USA,Canada
ML18XC2-048-230A** | LH49/61E9 | SL297UH080NV60C | R-410A | 48000 | 16 | 13 | 48000 | 15.2 | 12.5 | 209850837 | All | USA,Canada
ML18XC2-048-230A** | LH49/61E9 | SLP99UH090XV48C | R-410A | 48000 | 16 | 13 | 48000 | 15.2 | 12.5 | 209850866 | All | USA,Canada
ML18XC2-048-230A** | LH49/61E9 | SLP99UH090XV60C | R-410A | 48000 | 16 | 13 | 48000 | 15.2 | 12.5 | 209850895 | All | USA,Canada
ML18XC2-048-230A** | LH49/61E9 | SLP99UH110XV60C | R-410A | 48000 | 16 | 13 | 48000 | 15.2 | 12.5 | 209850924 | All | USA,Canada
ML18XC2-048-230A** | LH49/61E9+TD | - - - | R-410A | 48000 | 14.5 | 12.2 | 47000 | 14 | 11.5 | 209851567 | All | USA,Canada
ML18XC2-048-230A** | LH49/61W9 | EL180UH100NE60C | R-410A | 47500 | 16 | 13 | 47000 | 16 | 12.5 | 209849966 | All | USA
ML18XC2-048-230A** | LH49/61W9 | EL195UH100NE60C | R-410A | 48000 | 15 | 12.5 | 47500 | 15.2 | 12.5 | 209850025 | All | USA
ML18XC2-048-230A** | LH49/61W9 | EL196UH090XE48C | R-410A | 48000 | 16 | 12.5 | 47500 | 16 | 12.5 | 209850082 | All | USA,Canada
ML18XC2-048-230A** | LH49/61W9 | EL196UH110XE60C | R-410A | 48000 | 16 | 13 | 47000 | 15.2 | 13 | 209850140 | All | USA,Canada
ML18XC2-048-230A** | LH49/61W9 | EL280UH110E48C | R-410A | 48000 | 16 | 13 | 47500 | 16 | 13 | 209977390 | All | USA
ML18XC2-048-230A** | LH49/61W9 | EL280UH110E60C | R-410A | 48000 | 16 | 13 | 47000 | 15.2 | 13 | 209977444 | All | USA
ML18XC2-048-230A** | LH49/61W9 | EL280UH110XE60C | R-410A | 48000 | 16 | 13 | 47000 | 15.2 | 13 | 209977503 | All | USA
ML18XC2-048-230A** | LH49/61W9 | EL297UH090XV48C | R-410A | - - - | - - - | - - - | 48000 | 15.2 | 12.5 | 213358468 | All | USA,Canada
ML18XC2-048-230A** | LH49/61W9 | EL297UH090XV60C | R-410A | - - - | - - - | - - - | 48000 | 15.2 | 12.5 | 213358489 | All | USA,Canada
ML18XC2-048-230A** | LH49/61W9 | EL297UH110XV48C | R-410A | - - - | - - - | - - - | 48000 | 15.2 | 12.5 | 213358510 | All | USA,Canada
ML18XC2-048-230A** | LH49/61W9 | EL297UH110XV60C | R-410A | - - - | - - - | - - - | 48000 | 15.2 | 12.5 | 213358531 | All | USA,Canada
ML18XC2-048-230A** | LH49/61W9 | ML180UH090E60C | R-410A | 48000 | 16 | 13 | 48000 | 15.2 | 13 | 209850215 | All | USA
ML18XC2-048-230A** | LH49/61W9 | ML180UH090XE48B | R-410A | - - - | - - - | - - - | 46500 | 16 | 12.5 | 214774700 | All | USA
ML18XC2-048-230A** | LH49/61W9 | ML180UH110E60C | R-410A | 48000 | 16 | 13 | 48000 | 16 | 13 | 209850274 | All | USA
ML18XC2-048-230A** | LH49/61W9 | ML180UH110V60C | R-410A | 48000 | 16 | 13 | 48000 | 16 | 13 | 209850303 | All | USA
ML18XC2-048-230A** | LH49/61W9 | ML193UH090XE48C | R-410A | 47500 | 16 | 13 | 46500 | 16 | 12.5 | 209850332 | All | USA
ML18XC2-048-230A** | LH49/61W9 | ML193UH110XE48C | R-410A | 47500 | 16 | 13 | 48000 | 16 | 13 | 209850361 | All | USA
ML18XC2-048-230A** | LH49/61W9 | ML193UH110XE60C | R-410A | 48000 | 16 | 13 | 46500 | 15.2 | 13 | 209850390 | All | USA
ML18XC2-048-230A** | LH49/61W9 | ML196UH090XE48C | R-410A | 48000 | 16 | 12.5 | 47500 | 16 | 12.5 | 209850419 | All | USA,Canada
ML18XC2-048-230A** | LH49/61W9 | ML196UH090XE60C | R-410A | 48000 | 16 | 13 | 47500 | 15.2 | 12.5 | 209850448 | All | USA,Canada
ML18XC2-048-230A** | LH49/61W9 | ML196UH110XE60C | R-410A | 48000 | 16 | 13 | 47000 | 15.2 | 13 | 209850477 | All | USA,Canada
ML18XC2-048-230A** | LH49/61W9 | ML296UH090XV48C | R-410A | 48000 | 16 | 13 | 48000 | 15.2 | 12.5 | 209850518 | All | USA,Canada
ML18XC2-048-230A** | LH49/61W9 | ML296UH110XV60C | R-410A | 48000 | 16 | 13 | 48000 | 16 | 12.5 | 209850547 | All | USA,Canada
ML18XC2-048-230A** | LH49/61W9 | SL280UH080NV60C | R-410A | 48000 | 16 | 13 | 48000 | 16 | 13 | 209850591 | All | USA
ML18XC2-048-230A** | LH49/61W9 | SL280UH090V60C | R-410A | 48000 | 16 | 13 | 48000 | 16 | 13 | 209850635 | All | USA
ML18XC2-048-230A** | LH49/61W9 | SL280UH090XV48B | R-410A | - - - | - - - | - - - | 46000 | 15.2 | 12.5 | 214774705 | All | USA
ML18XC2-048-230A** | LH49/61W9 | SL280UH090XV60C | R-410A | 48000 | 16 | 13 | 48000 | 16 | 12.5 | 209850679 | All | USA
ML18XC2-048-230A** | LH49/61W9 | SL280UH100NV60C | R-410A | 48000 | 16 | 13 | 48000 | 16 | 13 | 209850708 | All | USA
ML18XC2-048-230A** | LH49/61W9 | SL280UH110V60C | R-410A | 48000 | 16 | 13 | 47000 | 16 | 12.5 | 209850737 | All | USA
ML18XC2-048-230A** | LH49/61W9 | SL280UH110XV60C | R-410A | 48000 | 16 | 13 | 48000 | 15.2 | 13 | 209850766 | All | USA
ML18XC2-048-230A** | LH49/61W9 | SL297UH080NV48C | R-410A | 48000 | 16 | 13 | 47000 | 16 | 12.5 | 209850807 | All | USA,Canada
ML18XC2-048-230A** | LH49/61W9 | SL297UH080NV60C | R-410A | 48000 | 16 | 13 | 48000 | 15.2 | 12.5 | 209850836 | All | USA,Canada
ML18XC2-048-230A** | LH49/61W9 | SLP99UH090XV48C | R-410A | 48000 | 16 | 13 | 48000 | 15.2 | 12.5 | 209850865 | All | USA,Canada
ML18XC2-048-230A** | LH49/61W9 | SLP99UH090XV60C | R-410A | 48000 | 16 | 13 | 48000 | 15.2 | 12.5 | 209850894 | All | USA,Canada
ML18XC2-048-230A** | LH49/61W9 | SLP99UH110XV60C | R-410A | 48000 | 16 | 13 | 48000 | 15.2 | 12.5 | 209850923 | All | USA,Canada
ML18XC2-048-230A** | LH49/61W9+TD | - - - | R-410A | 48000 | 14.5 | 12.2 | 47000 | 14 | 11.5 | 209851566 | All | USA,Canada
ML18XC2-048-230A** | LH49/62E9 | EL297UH135XV60D | R-410A | - - - | - - - | - - - | 48000 | 15.2 | 12.5 | 213358543 | All | USA,Canada
ML18XC2-048-230A** | LH49/62E9 | ML196UH135XE60D | R-410A | 48000 | 16 | 13 | 48000 | 15.2 | 12.5 | 209978200 | All | USA,Canada
ML18XC2-048-230A** | LH49/62E9 | SL280UH135V60D | R-410A | 48000 | 16 | 13 | 48000 | 16 | 12.5 | 209978379 | All | USA
ML18XC2-048-230A** | LH49/62E9 | SLP99UH135XV60D | R-410A | 48000 | 16 | 13 | 48000 | 15.2 | 12.5 | 209978475 | All | USA,Canada
ML18XC2-048-230A** | LH49/62W9 | EL297UH135XV60D | R-410A | - - - | - - - | - - - | 48000 | 15.2 | 12.5 | 213358542 | All | USA,Canada
ML18XC2-048-230A** | LH49/62W9 | ML196UH135XE60D | R-410A | 48000 | 16 | 13 | 48000 | 15.2 | 12.5 | 209978199 | All | USA,Canada
ML18XC2-048-230A** | LH49/62W9 | SLP99UH135XV60D | R-410A | 48000 | 16 | 13 | 48000 | 15.2 | 12.5 | 209978474 | All | USA,Canada
ML18XC2-048-230A** | LH60/61E9 | EL180UH100NE60C | R-410A | 47500 | 16 | 13 | 48000 | 16 | 12.5 | 209849981 | All | USA
ML18XC2-048-230A** | LH60/61E9 | EL195UH100NE60C | R-410A | 48000 | 16 | 13 | 47500 | 15.2 | 12.5 | 209850038 | All | USA
ML18XC2-048-230A** | LH60/61E9 | EL196UH090XE48C | R-410A | 48000 | 16 | 13 | 47500 | 16 | 13 | 209850096 | All | USA,Canada
ML18XC2-048-230A** | LH60/61E9 | EL196UH110XE60C | R-410A | 48000 | 16 | 13 | 48000 | 15.2 | 13 | 209850155 | All | USA,Canada
ML18XC2-048-230A** | LH60/61E9 | ML180UH090E60C | R-410A | 48000 | 16 | 13 | 48000 | 15.2 | 13 | 209850222 | All | USA
ML18XC2-048-230A** | LH60/61E9 | ML180UH110E60C | R-410A | 48000 | 16 | 13 | 48000 | 16 | 13 | 209850281 | All | USA
ML18XC2-048-230A** | LH60/61E9 | ML180UH110V60C | R-410A | 48000 | 16 | 13 | 48000 | 16 | 13 | 209850310 | All | USA
ML18XC2-048-230A** | LH60/61E9 | ML193UH090XE48C | R-410A | 48000 | 16 | 13 | 48000 | 16 | 12.5 | 209850339 | All | USA
ML18XC2-048-230A** | LH60/61E9 | ML193UH110XE48C | R-410A | 48000 | 16 | 13 | 48000 | 16 | 13 | 209850368 | All | USA
ML18XC2-048-230A** | LH60/61E9 | ML193UH110XE60C | R-410A | 48000 | 16 | 13 | 48000 | 16 | 13 | 209850397 | All | USA
ML18XC2-048-230A** | LH60/61E9 | ML196UH090XE48C | R-410A | 48000 | 16 | 13 | 47500 | 16 | 13 | 209850426 | All | USA,Canada
ML18XC2-048-230A** | LH60/61E9 | ML196UH090XE60C | R-410A | 48000 | 16 | 13 | 48000 | 16 | 12.5 | 209850455 | All | USA,Canada
ML18XC2-048-230A** | LH60/61E9 | ML196UH110XE60C | R-410A | 48000 | 16 | 13 | 48000 | 15.2 | 13 | 209850484 | All | USA,Canada
ML18XC2-048-230A** | LH60/61E9 | ML296UH090XV48C | R-410A | 48000 | 16 | 13 | 48000 | 16 | 12.5 | 209850525 | All | USA,Canada
ML18XC2-048-230A** | LH60/61E9 | ML296UH110XV60C | R-410A | 48000 | 16 | 13 | 48000 | 16 | 13 | 209850554 | All | USA,Canada
ML18XC2-048-230A** | LH60/61E9 | SL280UH080NV60C | R-410A | 48000 | 16 | 13 | 48000 | 16 | 13 | 209850598 | All | USA
ML18XC2-048-230A** | LH60/61E9 | SL280UH090V60C | R-410A | 48000 | 16 | 13 | 48000 | 16 | 13 | 209850642 | All | USA
ML18XC2-048-230A** | LH60/61E9 | SL280UH090XV60C | R-410A | 48000 | 16 | 13 | 48000 | 16 | 13 | 209850686 | All | USA
ML18XC2-048-230A** | LH60/61E9 | SL280UH100NV60C | R-410A | 48000 | 16 | 13 | 48000 | 16 | 13 | 209850715 | All | USA
ML18XC2-048-230A** | LH60/61E9 | SL280UH110V60C | R-410A | 48000 | 16 | 13 | 48000 | 16 | 13 | 209850744 | All | USA
ML18XC2-048-230A** | LH60/61E9 | SL280UH110XV60C | R-410A | 48000 | 16 | 13 | 48000 | 16 | 13 | 209850773 | All | USA
ML18XC2-048-230A** | LH60/61E9 | SL297UH080NV48C | R-410A | 48000 | 16 | 13 | 47000 | 16 | 12.5 | 209850814 | All | USA,Canada
ML18XC2-048-230A** | LH60/61E9 | SL297UH080NV60C | R-410A | 48000 | 16 | 13 | 47000 | 16 | 12.5 | 209850843 | All | USA,Canada
ML18XC2-048-230A** | LH60/61E9 | SLP99UH090XV48C | R-410A | 48000 | 16 | 13 | 48000 | 16 | 12.5 | 209850872 | All | USA,Canada
ML18XC2-048-230A** | LH60/61E9 | SLP99UH090XV60C | R-410A | 48000 | 16 | 13 | 48000 | 15.2 | 12.5 | 209850901 | All | USA,Canada
ML18XC2-048-230A** | LH60/61E9 | SLP99UH110XV60C | R-410A | 48000 | 16 | 13 | 48000 | 15.2 | 12.5 | 209850930 | All | USA,Canada
ML18XC2-048-230A** | LH60/61E9+TD | - - - | R-410A | 48000 | 14.5 | 12.2 | 47000 | 14 | 12 | 209851577 | All | USA,Canada
ML18XC2-048-230A** | LH60/61W9 | EL180UH100NE60C | R-410A | 47500 | 16 | 13 | 48000 | 16 | 12.5 | 209849977 | All | USA
ML18XC2-048-230A** | LH60/61W9 | EL195UH100NE60C | R-410A | 48000 | 16 | 13 | 47500 | 15.2 | 12.5 | 209850034 | All | USA
ML18XC2-048-230A** | LH60/61W9 | EL196UH090XE48C | R-410A | 48000 | 16 | 13 | 47500 | 16 | 13 | 209850092 | All | USA,Canada
ML18XC2-048-230A** | LH60/61W9 | EL196UH110XE60C | R-410A | 48000 | 16 | 13 | 48000 | 15.2 | 13 | 209850150 | All | USA,Canada
ML18XC2-048-230A** | LH60/61W9 | EL297UH090XV48C | R-410A | - - - | - - - | - - - | 48000 | 16 | 12.5 | 214774695 | All | USA,Canada
ML18XC2-048-230A** | LH60/61W9 | EL297UH090XV60C | R-410A | - - - | - - - | - - - | 48000 | 15.2 | 12.5 | 214774696 | All | USA,Canada
ML18XC2-048-230A** | LH60/61W9 | EL297UH110XV60C | R-410A | - - - | - - - | - - - | 48000 | 16 | 12.5 | 214774697 | All | USA,Canada
ML18XC2-048-230A** | LH60/61W9 | ML180UH090E60C | R-410A | 48000 | 16 | 13 | 48000 | 15.2 | 13 | 209850220 | All | USA
ML18XC2-048-230A** | LH60/61W9 | ML180UH090XE48B | R-410A | - - - | - - - | - - - | 46500 | 16 | 12.5 | 214774702 | All | USA
ML18XC2-048-230A** | LH60/61W9 | ML180UH110E60C | R-410A | 48000 | 16 | 13 | 48000 | 16 | 13 | 209850279 | All | USA
ML18XC2-048-230A** | LH60/61W9 | ML180UH110V60C | R-410A | 48000 | 16 | 13 | 48000 | 16 | 13 | 209850308 | All | USA
ML18XC2-048-230A** | LH60/61W9 | ML193UH090XE48C | R-410A | 48000 | 16 | 13 | 48000 | 16 | 12.5 | 209850337 | All | USA
ML18XC2-048-230A** | LH60/61W9 | ML193UH110XE48C | R-410A | 48000 | 16 | 13 | 48000 | 16 | 13 | 209850366 | All | USA
ML18XC2-048-230A** | LH60/61W9 | ML193UH110XE60C | R-410A | 48000 | 16 | 13 | 48000 | 16 | 13 | 209850395 | All | USA
ML18XC2-048-230A** | LH60/61W9 | ML196UH090XE48C | R-410A | 48000 | 16 | 13 | 47500 | 16 | 13 | 209850424 | All | USA,Canada
ML18XC2-048-230A** | LH60/61W9 | ML196UH090XE60C | R-410A | 48000 | 16 | 13 | 48000 | 16 | 12.5 | 209850453 | All | USA,Canada
ML18XC2-048-230A** | LH60/61W9 | ML196UH110XE60C | R-410A | 48000 | 16 | 13 | 48000 | 15.2 | 13 | 209850482 | All | USA,Canada
ML18XC2-048-230A** | LH60/61W9 | ML296UH090XV48C | R-410A | 48000 | 16 | 13 | 48000 | 16 | 12.5 | 209850523 | All | USA,Canada
ML18XC2-048-230A** | LH60/61W9 | ML296UH110XV60C | R-410A | 48000 | 16 | 13 | 48000 | 16 | 13 | 209850552 | All | USA,Canada
ML18XC2-048-230A** | LH60/61W9 | SL280UH080NV60C | R-410A | 48000 | 16 | 13 | 48000 | 16 | 13 | 209850596 | All | USA
ML18XC2-048-230A** | LH60/61W9 | SL280UH090V60C | R-410A | 48000 | 16 | 13 | 48000 | 16 | 13 | 209850640 | All | USA
ML18XC2-048-230A** | LH60/61W9 | SL280UH090XV48B | R-410A | - - - | - - - | - - - | 48000 | 15.2 | 12.5 | 214774707 | All | USA
ML18XC2-048-230A** | LH60/61W9 | SL280UH090XV60C | R-410A | 48000 | 16 | 13 | 48000 | 16 | 13 | 209850684 | All | USA
ML18XC2-048-230A** | LH60/61W9 | SL280UH100NV60C | R-410A | 48000 | 16 | 13 | 48000 | 16 | 13 | 209850713 | All | USA
ML18XC2-048-230A** | LH60/61W9 | SL280UH110V60C | R-410A | 48000 | 16 | 13 | 48000 | 16 | 13 | 209850742 | All | USA
ML18XC2-048-230A** | LH60/61W9 | SL280UH110XV60C | R-410A | 48000 | 16 | 13 | 48000 | 16 | 13 | 209850771 | All | USA
ML18XC2-048-230A** | LH60/61W9 | SL297UH080NV48C | R-410A | 48000 | 16 | 13 | 47000 | 16 | 12.5 | 209850812 | All | USA,Canada
ML18XC2-048-230A** | LH60/61W9 | SL297UH080NV60C | R-410A | 48000 | 16 | 13 | 47000 | 16 | 12.5 | 209850841 | All | USA,Canada
ML18XC2-048-230A** | LH60/61W9 | SLP99UH090XV48C | R-410A | 48000 | 16 | 13 | 48000 | 16 | 12.5 | 209850870 | All | USA,Canada
ML18XC2-048-230A** | LH60/61W9 | SLP99UH090XV60C | R-410A | 48000 | 16 | 13 | 48000 | 15.2 | 12.5 | 209850899 | All | USA,Canada
ML18XC2-048-230A** | LH60/61W9 | SLP99UH110XV60C | R-410A | 48000 | 16 | 13 | 48000 | 15.2 | 12.5 | 209850928 | All | USA,Canada
ML18XC2-048-230A** | LH60/61W9+TD | - - - | R-410A | 48000 | 14.5 | 12.2 | 47000 | 14 | 12 | 209851575 | All | USA,Canada
ML18XC2-048-230A** | LP40/60R9 | EL180UH100NE60C | R-410A | 47500 | 15 | 12.5 | 47000 | 15.2 | 12 | 209849953 | All | USA
ML18XC2-048-230A** | LP40/60R9 | EL195UH100NE60C | R-410A | 47500 | 15 | 12.5 | 47500 | 15 | 12 | 209850011 | All | USA
ML18XC2-048-230A** | LP40/60R9 | EL196UH090XE48C | R-410A | 47000 | 15 | 12.5 | 46500 | 15.2 | 12 | 209850069 | All | USA,Canada
ML18XC2-048-230A** | LP40/60R9 | EL196UH110XE60C | R-410A | 48000 | 15 | 12.5 | 46500 | 14.5 | 12.5 | 209850126 | All | USA,Canada
ML18XC2-048-230A** | LP40/60R9 | EL280UH090E48B | R-410A | 46500 | 15 | 12 | 46000 | 15.2 | 12 | 209977310 | All | USA
ML18XC2-048-230A** | LP40/60R9 | EL280UH090XE48B | R-410A | 46500 | 15 | 12 | 46000 | 15.2 | 12 | 209977342 | All | USA
ML18XC2-048-230A** | LP40/60R9 | EL280UH110E48C | R-410A | 47500 | 16 | 12.5 | 47000 | 16 | 12 | 209977379 | All | USA
ML18XC2-048-230A** | LP40/60R9 | EL280UH110E60C | R-410A | 48000 | 16 | 12.5 | 46500 | 14.5 | 12.5 | 209977431 | All | USA
ML18XC2-048-230A** | LP40/60R9 | EL280UH110XE60C | R-410A | 48000 | 16 | 12.5 | 46500 | 14.5 | 12.5 | 209977490 | All | USA
ML18XC2-048-230A** | LP40/60R9 | EL297UH090XV48C | R-410A | - - - | - - - | - - - | 48000 | 15.2 | 12 | 213358465 | All | USA,Canada
ML18XC2-048-230A** | LP40/60R9 | EL297UH090XV60C | R-410A | - - - | - - - | - - - | 48000 | 15 | 12 | 213358486 | All | USA,Canada
ML18XC2-048-230A** | LP40/60R9 | EL297UH110XV48C | R-410A | - - - | - - - | - - - | 47000 | 15.2 | 12 | 213358507 | All | USA,Canada
ML18XC2-048-230A** | LP40/60R9 | EL297UH110XV60C | R-410A | - - - | - - - | - - - | 48000 | 15.2 | 12 | 213358528 | All | USA,Canada
ML18XC2-048-230A** | LP40/60R9 | ML180UH070V48B | R-410A | 48000 | 15 | 12.2 | 48000 | 15.2 | 12 | 209850176 | All | USA
ML18XC2-048-230A** | LP40/60R9 | ML180UH090E48B | R-410A | 47000 | 16 | 12.5 | 46500 | 15.2 | 12 | 209850191 | All | USA
ML18XC2-048-230A** | LP40/60R9 | ML180UH090E60C | R-410A | 47000 | 16 | 12.5 | 47000 | 15 | 12.5 | 209850208 | All | USA
ML18XC2-048-230A** | LP40/60R9 | ML180UH090V48B | R-410A | 47000 | 15 | 12.5 | 46500 | 15.2 | 12 | 209850235 | All | USA
ML18XC2-048-230A** | LP40/60R9 | ML180UH090XE48B | R-410A | 47000 | 16 | 12.5 | 46500 | 15.2 | 12 | 209850250 | All | USA
ML18XC2-048-230A** | LP40/60R9 | ML180UH110E60C | R-410A | 47500 | 15 | 12.5 | 48000 | 15.2 | 12 | 209850267 | All | USA
ML18XC2-048-230A** | LP40/60R9 | ML180UH110V60C | R-410A | 48000 | 16 | 13 | 48000 | 15.2 | 12.5 | 209850296 | All | USA
ML18XC2-048-230A** | LP40/60R9 | ML193UH090XE48C | R-410A | 47500 | 15 | 12.5 | 47000 | 15.2 | 12 | 209850325 | All | USA
ML18XC2-048-230A** | LP40/60R9 | ML193UH110XE48C | R-410A | 47500 | 15 | 12.5 | 48000 | 15.2 | 12.5 | 209850354 | All | USA
ML18XC2-048-230A** | LP40/60R9 | ML193UH110XE60C | R-410A | 47000 | 16 | 12.5 | 47500 | 15.2 | 12 | 209850383 | All | USA
ML18XC2-048-230A** | LP40/60R9 | ML196UH090XE48C | R-410A | 47000 | 15 | 12.5 | 46500 | 15.2 | 12 | 209850412 | All | USA,Canada
ML18XC2-048-230A** | LP40/60R9 | ML196UH090XE60C | R-410A | 47500 | 16 | 12.5 | 47500 | 15.2 | 12 | 209850441 | All | USA,Canada
ML18XC2-048-230A** | LP40/60R9 | ML196UH110XE60C | R-410A | 48000 | 15 | 12.5 | 46500 | 14.5 | 12.5 | 209850470 | All | USA,Canada
ML18XC2-048-230A** | LP40/60R9 | ML296UH090XV48C | R-410A | 48000 | 15 | 12.5 | 47000 | 15.2 | 12 | 209850511 | All | USA,Canada
ML18XC2-048-230A** | LP40/60R9 | ML296UH110XV60C | R-410A | 47500 | 16 | 12.5 | 48000 | 15.2 | 12 | 209850540 | All | USA,Canada
ML18XC2-048-230A** | LP40/60R9 | SL280UH080NV48B | R-410A | 47000 | 15 | 12.5 | 46500 | 15.2 | 12 | 209850567 | All | USA
ML18XC2-048-230A** | LP40/60R9 | SL280UH080NV60C | R-410A | 48000 | 16 | 12.5 | 48000 | 15.2 | 12.5 | 209850584 | All | USA
ML18XC2-048-230A** | LP40/60R9 | SL280UH090V48B | R-410A | 47500 | 15 | 12.2 | 47000 | 15.2 | 11.5 | 209850611 | All | USA
ML18XC2-048-230A** | LP40/60R9 | SL280UH090V60C | R-410A | 46500 | 16 | 13 | 46000 | 15.2 | 12.5 | 209850628 | All | USA
ML18XC2-048-230A** | LP40/60R9 | SL280UH090XV48B | R-410A | 46500 | 15 | 12.5 | 47000 | 15.2 | 11.5 | 209850655 | All | USA
ML18XC2-048-230A** | LP40/60R9 | SL280UH090XV60C | R-410A | 47500 | 16 | 12.5 | 48000 | 15.2 | 12 | 209850672 | All | USA
ML18XC2-048-230A** | LP40/60R9 | SL280UH100NV60C | R-410A | 47500 | 16 | 12.5 | 48000 | 15.2 | 12.5 | 209850701 | All | USA
ML18XC2-048-230A** | LP40/60R9 | SL280UH110V60C | R-410A | 47500 | 16 | 12.5 | 48000 | 15.2 | 12 | 209850730 | All | USA
ML18XC2-048-230A** | LP40/60R9 | SL280UH110XV60C | R-410A | 48000 | 15 | 12.5 | 48000 | 15.2 | 12 | 209850759 | All | USA
ML18XC2-048-230A** | LP40/60R9 | SL297UH080NV48C | R-410A | 47500 | 16 | 12.5 | 48000 | 15.2 | 12 | 209850800 | All | USA,Canada
ML18XC2-048-230A** | LP40/60R9 | SL297UH080NV60C | R-410A | 47500 | 16 | 12.5 | 47000 | 15.2 | 12 | 209850829 | All | USA,Canada
ML18XC2-048-230A** | LP40/60R9 | SLP99UH090XV48C | R-410A | 48000 | 15 | 12.5 | 48000 | 15.2 | 12 | 209850858 | All | USA,Canada
ML18XC2-048-230A** | LP40/60R9 | SLP99UH090XV60C | R-410A | 48000 | 15 | 12.5 | 48000 | 15 | 12 | 209850887 | All | USA,Canada
ML18XC2-048-230A** | LP40/60R9 | SLP99UH110XV60C | R-410A | 48000 | 15 | 12.5 | 48000 | 15 | 12 | 209850916 | All | USA,Canada
ML18XC2-048-230A** | LP41/49X9 | EL280UH090E48B | R-410A | 46000 | 15 | 11.7 | 45500 | 15 | 11.5 | 209977296 | All | USA
ML18XC2-048-230A** | LP41/49X9 | EL280UH090XE48B | R-410A | 46000 | 15 | 11.7 | 45500 | 15 | 11.5 | 209977330 | All | USA
ML18XC2-048-230A** | LP41/49X9 | EL297UH090XV48C | R-410A | - - - | - - - | - - - | 46000 | 15.2 | 11.5 | 213358458 | All | USA,Canada
ML18XC2-048-230A** | LP41/49X9 | EL297UH090XV60C | R-410A | - - - | - - - | - - - | 46000 | 15 | 11.5 | 213358479 | All | USA,Canada
ML18XC2-048-230A** | LP41/49X9 | EL297UH110XV48C | R-410A | - - - | - - - | - - - | 47000 | 15.2 | 12 | 213358500 | All | USA,Canada
ML18XC2-048-230A** | LP41/49X9 | EL297UH110XV60C | R-410A | - - - | - - - | - - - | 47000 | 15.2 | 12 | 213358521 | All | USA,Canada
ML18XC2-048-230A** | LP41/49X9 | ML180UH070V48B | R-410A | 48000 | 15 | 12.2 | 48000 | 15.2 | 12 | 209850165 | All | USA
ML18XC2-048-230A** | LP41/49X9 | ML180UH090E48B | R-410A | 47000 | 16 | 12.5 | 46500 | 15.2 | 12 | 209850183 | All | USA
ML18XC2-048-230A** | LP41/49X9 | ML180UH090V48B | R-410A | 47500 | 15 | 12.2 | 47000 | 15.2 | 11.5 | 209850227 | All | USA
ML18XC2-048-230A** | LP41/49X9 | ML180UH090XE48B | R-410A | 47000 | 16 | 12.5 | 46500 | 15.2 | 12 | 209850242 | All | USA
ML18XC2-048-230A** | LP41/49X9 | SL280UH080NV48B | R-410A | 47000 | 15 | 12.2 | 46500 | 15.2 | 11.5 | 209850559 | All | USA
ML18XC2-048-230A** | LP41/49X9 | SL280UH090V48B | R-410A | 47500 | 15 | 12.2 | 46000 | 15 | 11.5 | 209850603 | All | USA
ML18XC2-048-230A** | LP41/49X9 | SL280UH090XV48B | R-410A | 46500 | 15 | 12.2 | 46000 | 15 | 11.5 | 209850647 | All | USA
ML18XC2-048-230A** | LP41/61R9 | EL180UH100NE60C | R-410A | 47500 | 15 | 12.5 | 47000 | 15.2 | 12 | 209849936 | All | USA
ML18XC2-048-230A** | LP41/61R9 | EL195UH100NE60C | R-410A | 47500 | 15 | 12.5 | 47000 | 15 | 11.5 | 209849994 | All | USA
ML18XC2-048-230A** | LP41/61R9 | EL196UH090XE48C | R-410A | 47000 | 15 | 12.5 | 46500 | 15.2 | 12 | 209850052 | All | USA,Canada
ML18XC2-048-230A** | LP41/61R9 | EL196UH110XE60C | R-410A | 47500 | 15 | 12.5 | 47500 | 14.5 | 12 | 209850111 | All | USA,Canada
ML18XC2-048-230A** | LP41/61R9 | EL280UH090E48B | R-410A | 46500 | 15 | 12 | 46000 | 15.2 | 12 | 209977299 | All | USA
ML18XC2-048-230A** | LP41/61R9 | EL280UH090XE48B | R-410A | 46500 | 15 | 12 | 46000 | 15.2 | 12 | 209977334 | All | USA
ML18XC2-048-230A** | LP41/61R9 | EL280UH110E48C | R-410A | 47500 | 16 | 12.5 | 47000 | 16 | 12 | 209977365 | All | USA
ML18XC2-048-230A** | LP41/61R9 | EL280UH110E60C | R-410A | 48000 | 16 | 12.5 | 47500 | 14.5 | 12 | 209977417 | All | USA
ML18XC2-048-230A** | LP41/61R9 | EL280UH110XE60C | R-410A | 48000 | 16 | 12.5 | 47500 | 14.5 | 12 | 209977475 | All | USA
ML18XC2-048-230A** | LP41/61R9 | EL297UH090XV48C | R-410A | - - - | - - - | - - - | 48000 | 15.2 | 12 | 213358464 | All | USA,Canada
ML18XC2-048-230A** | LP41/61R9 | EL297UH090XV60C | R-410A | - - - | - - - | - - - | 48000 | 15 | 12 | 213358485 | All | USA,Canada
ML18XC2-048-230A** | LP41/61R9 | EL297UH110XV48C | R-410A | - - - | - - - | - - - | 47000 | 15.2 | 12 | 213358506 | All | USA,Canada
ML18XC2-048-230A** | LP41/61R9 | EL297UH110XV60C | R-410A | - - - | - - - | - - - | 48000 | 15.2 | 12 | 213358527 | All | USA,Canada
ML18XC2-048-230A** | LP41/61R9 | ML180UH070V48B | R-410A | 48000 | 15 | 12.2 | 48000 | 15.2 | 12 | 209850170 | All | USA
ML18XC2-048-230A** | LP41/61R9 | ML180UH090E48B | R-410A | 47000 | 16 | 12.5 | 46500 | 15.2 | 12 | 209850186 | All | USA
ML18XC2-048-230A** | LP41/61R9 | ML180UH090E60C | R-410A | 47000 | 16 | 12.5 | 47500 | 15 | 12 | 209850200 | All | USA
ML18XC2-048-230A** | LP41/61R9 | ML180UH090V48B | R-410A | 47500 | 15 | 12.2 | 47000 | 15.2 | 11.5 | 209850230 | All | USA
ML18XC2-048-230A** | LP41/61R9 | ML180UH090XE48B | R-410A | 47000 | 16 | 12.5 | 46500 | 15.2 | 12 | 209850245 | All | USA
ML18XC2-048-230A** | LP41/61R9 | ML180UH110E60C | R-410A | 47500 | 15 | 12.5 | 47500 | 15.2 | 12 | 209850259 | All | USA
ML18XC2-048-230A** | LP41/61R9 | ML180UH110V60C | R-410A | 48000 | 16 | 13 | 46500 | 15.2 | 12.5 | 209850288 | All | USA
ML18XC2-048-230A** | LP41/61R9 | ML193UH090XE48C | R-410A | 47000 | 15 | 12.5 | 46500 | 15.2 | 12 | 209850317 | All | USA
ML18XC2-048-230A** | LP41/61R9 | ML193UH110XE48C | R-410A | 47500 | 15 | 12.5 | 47500 | 15.2 | 12 | 209850346 | All | USA
ML18XC2-048-230A** | LP41/61R9 | ML193UH110XE60C | R-410A | 47000 | 16 | 12.5 | 47000 | 15.2 | 12 | 209850375 | All | USA
ML18XC2-048-230A** | LP41/61R9 | ML196UH090XE48C | R-410A | 47000 | 15 | 12.5 | 46500 | 15.2 | 12 | 209850404 | All | USA,Canada
ML18XC2-048-230A** | LP41/61R9 | ML196UH090XE60C | R-410A | 47500 | 16 | 12.5 | 47000 | 15.2 | 12 | 209850433 | All | USA,Canada
ML18XC2-048-230A** | LP41/61R9 | ML196UH110XE60C | R-410A | 47500 | 15 | 12.5 | 47500 | 14.5 | 12 | 209850462 | All | USA,Canada
ML18XC2-048-230A** | LP41/61R9 | ML296UH090XV48C | R-410A | 47500 | 15 | 12.5 | 47500 | 15.2 | 11.5 | 209850503 | All | USA,Canada
ML18XC2-048-230A** | LP41/61R9 | ML296UH110XV60C | R-410A | 47500 | 16 | 12.5 | 47000 | 15.2 | 12 | 209850532 | All | USA,Canada
ML18XC2-048-230A** | LP41/61R9 | SL280UH080NV48B | R-410A | 47000 | 15 | 12.2 | 47000 | 15.2 | 11.5 | 209850562 | All | USA
ML18XC2-048-230A** | LP41/61R9 | SL280UH080NV60C | R-410A | 48000 | 16 | 12.5 | 48000 | 15.2 | 12.5 | 209850576 | All | USA
ML18XC2-048-230A** | LP41/61R9 | SL280UH090V48B | R-410A | 47500 | 15 | 12.2 | 47000 | 15.2 | 11.5 | 209850606 | All | USA
ML18XC2-048-230A** | LP41/61R9 | SL280UH090V60C | R-410A | 46500 | 16 | 13 | 48000 | 15.2 | 12 | 209850620 | All | USA
ML18XC2-048-230A** | LP41/61R9 | SL280UH090XV48B | R-410A | 46500 | 15 | 12.5 | 47000 | 15.2 | 11.5 | 209850650 | All | USA
ML18XC2-048-230A** | LP41/61R9 | SL280UH090XV60C | R-410A | 47500 | 16 | 12.5 | 47000 | 15.2 | 12 | 209850664 | All | USA
ML18XC2-048-230A** | LP41/61R9 | SL280UH100NV60C | R-410A | 47500 | 16 | 12.5 | 47500 | 15.2 | 12 | 209850693 | All | USA
ML18XC2-048-230A** | LP41/61R9 | SL280UH110V60C | R-410A | 47500 | 16 | 12.5 | 47500 | 15.2 | 12 | 209850722 | All | USA
ML18XC2-048-230A** | LP41/61R9 | SL280UH110XV60C | R-410A | 47000 | 15 | 12.5 | 47500 | 15.2 | 12 | 209850751 | All | USA
ML18XC2-048-230A** | LP41/61R9 | SL297UH080NV48C | R-410A | 47500 | 16 | 12.5 | 47000 | 15.2 | 12 | 209850792 | All | USA,Canada
ML18XC2-048-230A** | LP41/61R9 | SL297UH080NV60C | R-410A | 47500 | 16 | 12.5 | 47000 | 15.2 | 12 | 209850821 | All | USA,Canada
ML18XC2-048-230A** | LP41/61R9 | SLP99UH090XV48C | R-410A | 47500 | 15 | 12.2 | 47500 | 15.2 | 11.5 | 209850850 | All | USA,Canada
ML18XC2-048-230A** | LP41/61R9 | SLP99UH090XV60C | R-410A | 47500 | 15 | 12.2 | 47500 | 15 | 11.5 | 209850879 | All | USA,Canada
ML18XC2-048-230A** | LP41/61R9 | SLP99UH110XV60C | R-410A | 46500 | 15 | 12.5 | 47500 | 15 | 11.5 | 209850908 | All | USA,Canada
ML18XC2-048-230A** | LP42/62W9 | EL180UH100NE60C | R-410A | 47500 | 16 | 13 | 47000 | 16 | 12.5 | 209849972 | All | USA
ML18XC2-048-230A** | LP42/62W9 | EL195UH100NE60C | R-410A | 48000 | 15 | 12.5 | 47500 | 15.2 | 12 | 209850030 | All | USA
ML18XC2-048-230A** | LP42/62W9 | EL196UH090XE48C | R-410A | 48000 | 16 | 12.5 | 47500 | 16 | 12.5 | 209850088 | All | USA,Canada
ML18XC2-048-230A** | LP42/62W9 | EL196UH110XE60C | R-410A | 47000 | 16 | 13 | 48000 | 15.2 | 12.5 | 209850146 | All | USA,Canada
ML18XC2-048-230A** | LP42/62W9 | EL280UH090E48B | R-410A | 48000 | 16 | 12.5 | 47500 | 15.2 | 12.5 | 209977315 | All | USA
ML18XC2-048-230A** | LP42/62W9 | EL280UH090XE48B | R-410A | 48000 | 16 | 12.5 | 47500 | 15.2 | 12.5 | 209977347 | All | USA
ML18XC2-048-230A** | LP42/62W9 | EL280UH110E48C | R-410A | 48000 | 16 | 13 | 48000 | 16 | 12.5 | 209977393 | All | USA
ML18XC2-048-230A** | LP42/62W9 | EL280UH110E60C | R-410A | 48000 | 16 | 13 | 46500 | 15.2 | 13 | 209977447 | All | USA
ML18XC2-048-230A** | LP42/62W9 | EL280UH110XE60C | R-410A | 48000 | 16 | 13 | 46500 | 15.2 | 13 | 209977506 | All | USA
ML18XC2-048-230A** | LP42/62W9 | EL297UH090XV48C | R-410A | - - - | - - - | - - - | 47000 | 15.2 | 12.5 | 213358471 | All | USA,Canada
ML18XC2-048-230A** | LP42/62W9 | EL297UH090XV60C | R-410A | - - - | - - - | - - - | 47000 | 15.2 | 12.5 | 213358492 | All | USA,Canada
ML18XC2-048-230A** | LP42/62W9 | EL297UH110XV48C | R-410A | - - - | - - - | - - - | 48000 | 15.2 | 12.5 | 213358513 | All | USA,Canada
ML18XC2-048-230A** | LP42/62W9 | EL297UH110XV60C | R-410A | - - - | - - - | - - - | 47000 | 15.2 | 12.5 | 213358534 | All | USA,Canada
ML18XC2-048-230A** | LP42/62W9 | ML180UH070V48B | R-410A | 48000 | 16 | 12.5 | 48000 | 15.2 | 12.5 | 209850177 | All | USA
ML18XC2-048-230A** | LP42/62W9 | ML180UH090E48B | R-410A | 47000 | 16 | 13 | 46500 | 16 | 12.5 | 209850192 | All | USA
ML18XC2-048-230A** | LP42/62W9 | ML180UH090E60C | R-410A | 48000 | 16 | 13 | 46000 | 15.2 | 13 | 209850218 | All | USA
ML18XC2-048-230A** | LP42/62W9 | ML180UH090V48B | R-410A | 47000 | 16 | 13 | 46500 | 15.2 | 12.5 | 209850236 | All | USA
ML18XC2-048-230A** | LP42/62W9 | ML180UH090XE48B | R-410A | 47000 | 16 | 13 | 46500 | 16 | 12.5 | 209850251 | All | USA
ML18XC2-048-230A** | LP42/62W9 | ML180UH110E60C | R-410A | 48000 | 16 | 13 | 48000 | 16 | 12.5 | 209850277 | All | USA
ML18XC2-048-230A** | LP42/62W9 | ML180UH110V60C | R-410A | 48000 | 16 | 13 | 46500 | 16 | 13 | 209850306 | All | USA
ML18XC2-048-230A** | LP42/62W9 | ML193UH090XE48C | R-410A | 47000 | 16 | 13 | 46500 | 15.2 | 12.5 | 209850335 | All | USA
ML18XC2-048-230A** | LP42/62W9 | ML193UH110XE48C | R-410A | 47500 | 16 | 13 | 48000 | 15.2 | 12.5 | 209850364 | All | USA
ML18XC2-048-230A** | LP42/62W9 | ML193UH110XE60C | R-410A | 48000 | 16 | 13 | 48000 | 15.2 | 12.5 | 209850393 | All | USA
ML18XC2-048-230A** | LP42/62W9 | ML196UH090XE48C | R-410A | 48000 | 16 | 12.5 | 47500 | 16 | 12.5 | 209850422 | All | USA,Canada
ML18XC2-048-230A** | LP42/62W9 | ML196UH090XE60C | R-410A | 48000 | 16 | 13 | 47000 | 15.2 | 12.5 | 209850451 | All | USA,Canada
ML18XC2-048-230A** | LP42/62W9 | ML196UH110XE60C | R-410A | 47000 | 16 | 13 | 48000 | 15.2 | 12.5 | 209850480 | All | USA,Canada
ML18XC2-048-230A** | LP42/62W9 | ML296UH090XV48C | R-410A | 48000 | 16 | 13 | 48000 | 15.2 | 12.5 | 209850521 | All | USA,Canada
ML18XC2-048-230A** | LP42/62W9 | ML296UH110XV60C | R-410A | 48000 | 16 | 13 | 48000 | 15.2 | 12.5 | 209850550 | All | USA,Canada
ML18XC2-048-230A** | LP42/62W9 | SL280UH080NV48B | R-410A | 47000 | 16 | 13 | 46500 | 15.2 | 12.5 | 209850568 | All | USA
ML18XC2-048-230A** | LP42/62W9 | SL280UH080NV60C | R-410A | 48000 | 16 | 13 | 48000 | 16 | 12.5 | 209850594 | All | USA
ML18XC2-048-230A** | LP42/62W9 | SL280UH090V48B | R-410A | 47500 | 16 | 12.5 | 48000 | 15.2 | 12 | 209850612 | All | USA
ML18XC2-048-230A** | LP42/62W9 | SL280UH090V60C | R-410A | 48000 | 16 | 13 | 48000 | 16 | 12.5 | 209850638 | All | USA
ML18XC2-048-230A** | LP42/62W9 | SL280UH090XV48B | R-410A | 46500 | 16 | 13 | 46000 | 15.2 | 12.5 | 209850656 | All | USA
ML18XC2-048-230A** | LP42/62W9 | SL280UH090XV60C | R-410A | 48000 | 16 | 13 | 48000 | 15.2 | 12.5 | 209850682 | All | USA
ML18XC2-048-230A** | LP42/62W9 | SL280UH100NV60C | R-410A | 48000 | 16 | 13 | 48000 | 16 | 13 | 209850711 | All | USA
ML18XC2-048-230A** | LP42/62W9 | SL280UH110V60C | R-410A | 47500 | 16 | 13 | 47000 | 15.2 | 13 | 209850740 | All | USA
ML18XC2-048-230A** | LP42/62W9 | SL280UH110XV60C | R-410A | 47000 | 16 | 13 | 47000 | 15.2 | 13 | 209850769 | All | USA
ML18XC2-048-230A** | LP42/62W9 | SL297UH080NV48C | R-410A | 47500 | 16 | 13 | 47000 | 15.2 | 12.5 | 209850810 | All | USA,Canada
ML18XC2-048-230A** | LP42/62W9 | SL297UH080NV60C | R-410A | 47500 | 16 | 13 | 47000 | 15.2 | 12.5 | 209850839 | All | USA,Canada
ML18XC2-048-230A** | LP42/62W9 | SLP99UH090XV48C | R-410A | 47000 | 16 | 13 | 47000 | 15.2 | 12.5 | 209850868 | All | USA,Canada
ML18XC2-048-230A** | LP42/62W9 | SLP99UH090XV60C | R-410A | 47000 | 16 | 13 | 47000 | 15.2 | 12.5 | 209850897 | All | USA,Canada
ML18XC2-048-230A** | LP42/62W9 | SLP99UH110XV60C | R-410A | 48000 | 16 | 13 | 48000 | 15.2 | 12.5 | 209850926 | All | USA,Canada
ML18XC2-048-230A** | LP42/62W9+TD | - - - | R-410A | 48000 | 14.5 | 12.2 | 47000 | 14 | 11.5 | 209851569 | All | USA,Canada
ML18XC2-048-230A** | LP43/60X9 | EL180UH100NE60C | R-410A | 47500 | 15 | 12.5 | 47000 | 15.2 | 12 | 209849924 | All | USA
ML18XC2-048-230A** | LP43/60X9 | EL195UH100NE60C | R-410A | 47000 | 15 | 12.2 | 47000 | 15 | 11.5 | 209849983 | All | USA
ML18XC2-048-230A** | LP43/60X9 | EL196UH090XE48C | R-410A | 46500 | 15 | 12.2 | 46500 | 15.2 | 12 | 209850041 | All | USA,Canada
ML18XC2-048-230A** | LP43/60X9 | EL196UH110XE60C | R-410A | 47500 | 15 | 12.5 | 47500 | 14.5 | 12 | 209850098 | All | USA,Canada
ML18XC2-048-230A** | LP43/60X9 | EL280UH090E48B | R-410A | 46000 | 15 | 11.7 | 45500 | 15.2 | 11.5 | 209977286 | All | USA
ML18XC2-048-230A** | LP43/60X9 | EL280UH090XE48B | R-410A | 46000 | 15 | 11.7 | 45500 | 15.2 | 11.5 | 209977321 | All | USA
ML18XC2-048-230A** | LP43/60X9 | EL280UH110E48C | R-410A | 47500 | 16 | 12.5 | 47000 | 16 | 12 | 209977351 | All | USA
ML18XC2-048-230A** | LP43/60X9 | EL280UH110E60C | R-410A | 48000 | 16 | 12.5 | 47000 | 14.5 | 12 | 209977404 | All | USA
ML18XC2-048-230A** | LP43/60X9 | EL280UH110XE60C | R-410A | 48000 | 16 | 12.5 | 47000 | 14.5 | 12 | 209977459 | All | USA
ML18XC2-048-230A** | LP43/60X9 | EL297UH090XV48C | R-410A | - - - | - - - | - - - | 47500 | 15.2 | 11.5 | 213358453 | All | USA,Canada
ML18XC2-048-230A** | LP43/60X9 | EL297UH090XV60C | R-410A | - - - | - - - | - - - | 47500 | 15 | 11.5 | 213358474 | All | USA,Canada
ML18XC2-048-230A** | LP43/60X9 | EL297UH110XV48C | R-410A | - - - | - - - | - - - | 47000 | 15.2 | 12 | 213358495 | All | USA,Canada
ML18XC2-048-230A** | LP43/60X9 | EL297UH110XV60C | R-410A | - - - | - - - | - - - | 47000 | 15.2 | 12 | 213358516 | All | USA,Canada
ML18XC2-048-230A** | LP43/60X9 | ML180UH070V48B | R-410A | 48000 | 15 | 12.2 | 48000 | 15.2 | 12 | 209850156 | All | USA
ML18XC2-048-230A** | LP43/60X9 | ML180UH090E48B | R-410A | 47000 | 16 | 12.5 | 46500 | 15.2 | 12 | 209850179 | All | USA
ML18XC2-048-230A** | LP43/60X9 | ML180UH090E60C | R-410A | 46500 | 16 | 12.5 | 47000 | 15 | 12 | 209850194 | All | USA
ML18XC2-048-230A** | LP43/60X9 | ML180UH090V48B | R-410A | 47500 | 15 | 12.2 | 47000 | 15.2 | 11.5 | 209850223 | All | USA
ML18XC2-048-230A** | LP43/60X9 | ML180UH090XE48B | R-410A | 47000 | 16 | 12.5 | 46500 | 15.2 | 12 | 209850238 | All | USA
ML18XC2-048-230A** | LP43/60X9 | ML180UH110E60C | R-410A | 47500 | 15 | 12.5 | 47000 | 15.2 | 12 | 209850253 | All | USA
ML18XC2-048-230A** | LP43/60X9 | ML180UH110V60C | R-410A | 48000 | 16 | 13 | 48000 | 15.2 | 12 | 209850282 | All | USA
ML18XC2-048-230A** | LP43/60X9 | ML193UH090XE48C | R-410A | 47000 | 15 | 12.5 | 46500 | 15.2 | 12 | 209850311 | All | USA
ML18XC2-048-230A** | LP43/60X9 | ML193UH110XE48C | R-410A | 47500 | 15 | 12.5 | 47500 | 15.2 | 12 | 209850340 | All | USA
ML18XC2-048-230A** | LP43/60X9 | ML193UH110XE60C | R-410A | 47000 | 16 | 12.5 | 47000 | 15.2 | 12 | 209850369 | All | USA
ML18XC2-048-230A** | LP43/60X9 | ML196UH090XE48C | R-410A | 46500 | 15 | 12.2 | 46500 | 15.2 | 12 | 209850398 | All | USA,Canada
ML18XC2-048-230A** | LP43/60X9 | ML196UH090XE60C | R-410A | 47500 | 16 | 12.5 | 47000 | 15.2 | 12 | 209850427 | All | USA,Canada
ML18XC2-048-230A** | LP43/60X9 | ML196UH110XE60C | R-410A | 47500 | 15 | 12.5 | 47500 | 14.5 | 12 | 209850456 | All | USA,Canada
ML18XC2-048-230A** | LP43/60X9 | ML296UH090XV48C | R-410A | 47500 | 15 | 12.2 | 47000 | 15.2 | 11.5 | 209850497 | All | USA,Canada
ML18XC2-048-230A** | LP43/60X9 | ML296UH110XV60C | R-410A | 47500 | 16 | 12.5 | 47000 | 15.2 | 12 | 209850526 | All | USA,Canada
ML18XC2-048-230A** | LP43/60X9 | SL280UH080NV48B | R-410A | 47000 | 15 | 12.2 | 46500 | 15.2 | 11.5 | 209850555 | All | USA
ML18XC2-048-230A** | LP43/60X9 | SL280UH080NV60C | R-410A | 48000 | 16 | 12.5 | 48000 | 15.2 | 12.5 | 209850570 | All | USA
ML18XC2-048-230A** | LP43/60X9 | SL280UH090V48B | R-410A | 47500 | 15 | 12.2 | 46500 | 15 | 11.5 | 209850599 | All | USA
ML18XC2-048-230A** | LP43/60X9 | SL280UH090V60C | R-410A | 48000 | 16 | 12.5 | 48000 | 15.2 | 12 | 209850614 | All | USA
ML18XC2-048-230A** | LP43/60X9 | SL280UH090XV48B | R-410A | 46500 | 15 | 12.5 | 46500 | 15 | 11.5 | 209850643 | All | USA
ML18XC2-048-230A** | LP43/60X9 | SL280UH090XV60C | R-410A | 47500 | 16 | 12.5 | 47000 | 15.2 | 12 | 209850658 | All | USA
ML18XC2-048-230A** | LP43/60X9 | SL280UH100NV60C | R-410A | 47500 | 16 | 12.5 | 47000 | 15.2 | 12 | 209850687 | All | USA
ML18XC2-048-230A** | LP43/60X9 | SL280UH110V60C | R-410A | 47500 | 16 | 12.5 | 47000 | 15.2 | 12 | 209850716 | All | USA
ML18XC2-048-230A** | LP43/60X9 | SL280UH110XV60C | R-410A | 47000 | 15 | 12.5 | 46500 | 15.2 | 12 | 209850745 | All | USA
ML18XC2-048-230A** | LP43/60X9 | SL297UH080NV48C | R-410A | 47500 | 16 | 12.5 | 47000 | 15.2 | 12 | 209850786 | All | USA,Canada
ML18XC2-048-230A** | LP43/60X9 | SL297UH080NV60C | R-410A | 47500 | 16 | 12.5 | 47000 | 15.2 | 12 | 209850815 | All | USA,Canada
ML18XC2-048-230A** | LP43/60X9 | SLP99UH090XV48C | R-410A | 47500 | 15 | 12.2 | 47500 | 15.2 | 11.5 | 209850844 | All | USA,Canada
ML18XC2-048-230A** | LP43/60X9 | SLP99UH090XV60C | R-410A | 47500 | 15 | 12.2 | 47500 | 15 | 11.5 | 209850873 | All | USA,Canada
ML18XC2-048-230A** | LP43/60X9 | SLP99UH110XV60C | R-410A | 46500 | 15 | 12.5 | 47000 | 15 | 11.5 | 209850902 | All | USA,Canada
ML18XC2-048-230A** | LP60/61W9 | EL180UH100NE60C | R-410A | 47500 | 16 | 13 | 48000 | 16 | 12.5 | 209849979 | All | USA
ML18XC2-048-230A** | LP60/61W9 | EL195UH100NE60C | R-410A | 48000 | 16 | 13 | 47500 | 15.2 | 12.5 | 209850036 | All | USA
ML18XC2-048-230A** | LP60/61W9 | EL196UH090XE48C | R-410A | 48000 | 16 | 13 | 47500 | 16 | 13 | 209850094 | All | USA,Canada
ML18XC2-048-230A** | LP60/61W9 | EL196UH110XE60C | R-410A | 48000 | 16 | 13 | 48000 | 15.2 | 13 | 209850153 | All | USA,Canada
ML18XC2-048-230A** | LP60/61W9 | EL280UH090E48B | R-410A | 48000 | 16 | 13 | 47500 | 15.2 | 13 | 209977318 | All | USA
ML18XC2-048-230A** | LP60/61W9 | EL280UH090XE48B | R-410A | 48000 | 16 | 13 | 47500 | 15.2 | 13 | 209977350 | All | USA
ML18XC2-048-230A** | LP60/61W9 | EL280UH110E48C | R-410A | 48000 | 16 | 13 | 48000 | 16 | 13 | 209977399 | All | USA
ML18XC2-048-230A** | LP60/61W9 | EL280UH110E60C | R-410A | 48000 | 16 | 13 | 48000 | 15.2 | 13 | 209977453 | All | USA
ML18XC2-048-230A** | LP60/61W9 | EL280UH110XE60C | R-410A | 48000 | 16 | 13 | 48000 | 15.2 | 13 | 209977512 | All | USA
ML18XC2-048-230A** | LP60/61W9 | EL297UH090XV48C | R-410A | - - - | - - - | - - - | 48000 | 16 | 12.5 | 213358473 | All | USA,Canada
ML18XC2-048-230A** | LP60/61W9 | EL297UH090XV60C | R-410A | - - - | - - - | - - - | 48000 | 15.2 | 12.5 | 213358494 | All | USA,Canada
ML18XC2-048-230A** | LP60/61W9 | EL297UH110XV48C | R-410A | - - - | - - - | - - - | 48000 | 16 | 13 | 213358515 | All | USA,Canada
ML18XC2-048-230A** | LP60/61W9 | EL297UH110XV60C | R-410A | - - - | - - - | - - - | 48000 | 16 | 12.5 | 213358536 | All | USA,Canada
ML18XC2-048-230A** | LP60/61W9 | ML180UH070V48B | R-410A | 48000 | 16 | 13 | 48000 | 16 | 12.5 | 209850178 | All | USA
ML18XC2-048-230A** | LP60/61W9 | ML180UH090E48B | R-410A | 47000 | 16 | 13 | 46500 | 16 | 12.5 | 209850193 | All | USA
ML18XC2-048-230A** | LP60/61W9 | ML180UH090E60C | R-410A | 48000 | 16 | 13 | 48000 | 15.2 | 13 | 209850221 | All | USA
ML18XC2-048-230A** | LP60/61W9 | ML180UH090V48B | R-410A | 48000 | 16 | 13 | 47000 | 16 | 12.5 | 209850237 | All | USA
ML18XC2-048-230A** | LP60/61W9 | ML180UH090XE48B | R-410A | 47000 | 16 | 13 | 46500 | 16 | 12.5 | 209850252 | All | USA
ML18XC2-048-230A** | LP60/61W9 | ML180UH110E60C | R-410A | 48000 | 16 | 13 | 48000 | 16 | 13 | 209850280 | All | USA
ML18XC2-048-230A** | LP60/61W9 | ML180UH110V60C | R-410A | 48000 | 16 | 13 | 48000 | 16 | 13 | 209850309 | All | USA
ML18XC2-048-230A** | LP60/61W9 | ML193UH090XE48C | R-410A | 48000 | 16 | 13 | 48000 | 16 | 12.5 | 209850338 | All | USA
ML18XC2-048-230A** | LP60/61W9 | ML193UH110XE48C | R-410A | 48000 | 16 | 13 | 48000 | 16 | 13 | 209850367 | All | USA
ML18XC2-048-230A** | LP60/61W9 | ML193UH110XE60C | R-410A | 48000 | 16 | 13 | 48000 | 16 | 13 | 209850396 | All | USA
ML18XC2-048-230A** | LP60/61W9 | ML196UH090XE48C | R-410A | 48000 | 16 | 13 | 47500 | 16 | 13 | 209850425 | All | USA,Canada
ML18XC2-048-230A** | LP60/61W9 | ML196UH090XE60C | R-410A | 48000 | 16 | 13 | 48000 | 16 | 12.5 | 209850454 | All | USA,Canada
ML18XC2-048-230A** | LP60/61W9 | ML196UH110XE60C | R-410A | 48000 | 16 | 13 | 48000 | 15.2 | 13 | 209850483 | All | USA,Canada
ML18XC2-048-230A** | LP60/61W9 | ML296UH090XV48C | R-410A | 48000 | 16 | 13 | 48000 | 16 | 12.5 | 209850524 | All | USA,Canada
ML18XC2-048-230A** | LP60/61W9 | ML296UH110XV60C | R-410A | 48000 | 16 | 13 | 48000 | 16 | 13 | 209850553 | All | USA,Canada
ML18XC2-048-230A** | LP60/61W9 | SL280UH080NV48B | R-410A | 48000 | 16 | 13 | 46500 | 16 | 12.5 | 209850569 | All | USA
ML18XC2-048-230A** | LP60/61W9 | SL280UH080NV60C | R-410A | 48000 | 16 | 13 | 48000 | 16 | 13 | 209850597 | All | USA
ML18XC2-048-230A** | LP60/61W9 | SL280UH090V48B | R-410A | 47500 | 16 | 13 | 48000 | 15.2 | 12.5 | 209850613 | All | USA
ML18XC2-048-230A** | LP60/61W9 | SL280UH090V60C | R-410A | 48000 | 16 | 13 | 48000 | 16 | 13 | 209850641 | All | USA
ML18XC2-048-230A** | LP60/61W9 | SL280UH090XV48B | R-410A | 46500 | 16 | 13 | 48000 | 15.2 | 12.5 | 209850657 | All | USA
ML18XC2-048-230A** | LP60/61W9 | SL280UH090XV60C | R-410A | 48000 | 16 | 13 | 48000 | 16 | 13 | 209850685 | All | USA
ML18XC2-048-230A** | LP60/61W9 | SL280UH100NV60C | R-410A | 48000 | 16 | 13 | 48000 | 16 | 13 | 209850714 | All | USA
ML18XC2-048-230A** | LP60/61W9 | SL280UH110V60C | R-410A | 48000 | 16 | 13 | 48000 | 16 | 13 | 209850743 | All | USA
ML18XC2-048-230A** | LP60/61W9 | SL280UH110XV60C | R-410A | 48000 | 16 | 13 | 48000 | 16 | 13 | 209850772 | All | USA
ML18XC2-048-230A** | LP60/61W9 | SL297UH080NV48C | R-410A | 48000 | 16 | 13 | 47000 | 16 | 12.5 | 209850813 | All | USA,Canada
ML18XC2-048-230A** | LP60/61W9 | SL297UH080NV60C | R-410A | 48000 | 16 | 13 | 47000 | 16 | 12.5 | 209850842 | All | USA,Canada
ML18XC2-048-230A** | LP60/61W9 | SLP99UH090XV48C | R-410A | 48000 | 16 | 13 | 48000 | 16 | 12.5 | 209850871 | All | USA,Canada
ML18XC2-048-230A** | LP60/61W9 | SLP99UH090XV60C | R-410A | 48000 | 16 | 13 | 48000 | 15.2 | 12.5 | 209850900 | All | USA,Canada
ML18XC2-048-230A** | LP60/61W9 | SLP99UH110XV60C | R-410A | 48000 | 16 | 13 | 48000 | 15.2 | 12.5 | 209850929 | All | USA,Canada
ML18XC2-048-230A** | LP60/61W9+TD | - - - | R-410A | 48000 | 14.5 | 12.2 | 47000 | 14 | 12 | 209851576 | All | USA,Canada
ML18XC2-048-230A** | LU49/62Y1M+TXV+TD | - - - | R-410A | - - - | - - - | - - - | 45500 | 13.8 | 11.5 | 211643744 | All | USA,Canada
ML18XC2-060-230A** | HG50(6,9)60 | EL180UH100NE60C | R-410A | - - - | - - - | - - - | 55000 | 14.5 | 11.5 | 214053498 | All | USA
ML18XC2-060-230A** | HG50(6,9)60 | EL195UH100NE60C | R-410A | - - - | - - - | - - - | 56000 | 14.5 | 12 | 214053499 | All | USA,Canada
ML18XC2-060-230A** | HG50(6,9)60 | EL196UH110XE60C | R-410A | - - - | - - - | - - - | 56500 | 15.2 | 12 | 214053500 | All | USA,Canada
ML18XC2-060-230A** | HG50(6,9)60 | EL280UH110E60C | R-410A | - - - | - - - | - - - | 57000 | 15.2 | 12 | 214053501 | All | USA
ML18XC2-060-230A** | HG50(6,9)60 | EL280UH110XE60C | R-410A | - - - | - - - | - - - | 57000 | 15.2 | 12 | 214053502 | All | USA
ML18XC2-060-230A** | HG50(6,9)60 | EL296UH090XV60C | R-410A | - - - | - - - | - - - | 56500 | 15 | 11.5 | 214053503 | All | USA
ML18XC2-060-230A** | HG50(6,9)60 | EL296UH110XE60C | R-410A | - - - | - - - | - - - | 56000 | 15.2 | 11.5 | 214053504 | All | USA,Canada
ML18XC2-060-230A** | HG50(6,9)60 | EL296UH110XV60C | R-410A | - - - | - - - | - - - | 57000 | 15.2 | 11.5 | 214053505 | All | USA,Canada
ML18XC2-060-230A** | HG50(6,9)60 | EL297UH090XV60C | R-410A | - - - | - - - | - - - | 56500 | 15 | 11.5 | 214053506 | All | USA,Canada
ML18XC2-060-230A** | HG50(6,9)60 | EL297UH110XE60C | R-410A | - - - | - - - | - - - | 56000 | 15.2 | 11.5 | 214053507 | All | USA,Canada
ML18XC2-060-230A** | HG50(6,9)60 | EL297UH110XV60C | R-410A | - - - | - - - | - - - | 56500 | 15 | 11.5 | 214053508 | All | USA,Canada
ML18XC2-060-230A** | HG50(6,9)60 | ML180UH090E60C | R-410A | - - - | - - - | - - - | 56500 | 15.2 | 12 | 214053509 | All | USA
ML18XC2-060-230A** | HG50(6,9)60 | ML180UH110E60C | R-410A | - - - | - - - | - - - | 56500 | 15.2 | 12 | 214053510 | All | USA
ML18XC2-060-230A** | HG50(6,9)60 | ML180UH110V60C | R-410A | - - - | - - - | - - - | 55500 | 15.2 | 12.5 | 214053511 | All | USA
ML18XC2-060-230A** | HG50(6,9)60 | ML180UH110XE60C | R-410A | - - - | - - - | - - - | 56500 | 15.2 | 12 | 214053512 | All | USA
ML18XC2-060-230A** | HG50(6,9)60 | ML193UH110XE60C | R-410A | - - - | - - - | - - - | 57500 | 15.2 | 11.5 | 214053513 | All | USA
ML18XC2-060-230A** | HG50(6,9)60 | ML196UH110XE60C | R-410A | - - - | - - - | - - - | 56500 | 15.2 | 12 | 214053514 | All | USA,Canada
ML18XC2-060-230A** | HG50(6,9)60 | ML296UH110XV60C | R-410A | - - - | - - - | - - - | 57500 | 15.2 | 12 | 214053515 | All | USA
ML18XC2-060-230A** | HG50(6,9)60 | SL280UH080NV60C | R-410A | - - - | - - - | - - - | 56500 | 15.2 | 12 | 214053516 | All | USA
ML18XC2-060-230A** | HG50(6,9)60 | SL280UH090V60C | R-410A | - - - | - - - | - - - | 57500 | 15.2 | 12 | 214053517 | All | USA
ML18XC2-060-230A** | HG50(6,9)60 | SL280UH090XV60C | R-410A | - - - | - - - | - - - | 57500 | 15.2 | 12 | 214053518 | All | USA
ML18XC2-060-230A** | HG50(6,9)60 | SL280UH100NV60C | R-410A | - - - | - - - | - - - | 58000 | 15.2 | 12 | 214053519 | All | USA
ML18XC2-060-230A** | HG50(6,9)60 | SL280UH110V60C | R-410A | - - - | - - - | - - - | 57500 | 14.5 | 11.5 | 214053520 | All | USA
ML18XC2-060-230A** | HG50(6,9)60 | SL280UH110XV60C | R-410A | - - - | - - - | - - - | 56500 | 15 | 11.5 | 214053521 | All | USA
ML18XC2-060-230A** | HG50(6,9)60 | SL297UH080NV60C | R-410A | - - - | - - - | - - - | 56500 | 15.2 | 11.5 | 214053522 | All | USA
ML18XC2-060-230A** | HG50(6,9)60 | SLP99UH090XV60C | R-410A | - - - | - - - | - - - | 57000 | 14.5 | 11.5 | 214053523 | All | USA,Canada
ML18XC2-060-230A** | HG50(6,9)60 | SLP99UH110XV60C | R-410A | - - - | - - - | - - - | 57000 | 15.2 | 11.5 | 214053524 | All | USA,Canada
ML18XC2-060-230A** | HG50(6,9)60+TD | - - - | R-410A | - - - | - - - | - - - | 56000 | 13.8 | 11.2 | 214053770 | All | USA,Canada
ML18XC2-060-230A** | L42/60S9 | EL180UH100NE60C | R-410A | - - - | - - - | - - - | 53000 | 14 | 11.2 | 209850952 | All | USA
ML18XC2-060-230A** | L42/60S9 | EL195UH100NE60C | R-410A | - - - | - - - | - - - | 53500 | 14 | 11.2 | 209850979 | All | USA,Canada
ML18XC2-060-230A** | L42/60S9 | EL196UH110XE60C | R-410A | 56000 | 15 | 11.7 | 54000 | 14.5 | 11.2 | 209851006 | All | USA,Canada
ML18XC2-060-230A** | L42/60S9 | EL280UH110E60C | R-410A | 56000 | 15 | 11.7 | 54500 | 14.5 | 11.2 | 209978536 | All | USA
ML18XC2-060-230A** | L42/60S9 | EL280UH110XE60C | R-410A | 56500 | 15 | 11.7 | 54500 | 14.5 | 11.2 | 209978617 | All | USA
ML18XC2-060-230A** | L42/60S9 | EL297UH110XV60C | R-410A | - - - | - - - | - - - | 55000 | 14 | 11.2 | 213358568 | All | USA,Canada
ML18XC2-060-230A** | L42/60S9 | ML180UH090E60C | R-410A | 56000 | 15 | 11.7 | 54000 | 14.5 | 11.5 | 209851033 | All | USA
ML18XC2-060-230A** | L42/60S9 | ML180UH110E60C | R-410A | 55500 | 15 | 12 | 54000 | 14.5 | 11.5 | 209851060 | All | USA
ML18XC2-060-230A** | L42/60S9 | ML180UH110V60C | R-410A | 57000 | 16 | 12.2 | 55500 | 15.2 | 12 | 209851087 | All | USA
ML18XC2-060-230A** | L42/60S9 | ML180UH110XE60C | R-410A | 55500 | 15 | 12 | 54000 | 14.5 | 11.5 | 209851114 | All | USA
ML18XC2-060-230A** | L42/60S9 | ML193UH110XE60C | R-410A | 56000 | 15 | 11.7 | 54500 | 14 | 11.2 | 209851153 | All | USA
ML18XC2-060-230A** | L42/60S9 | ML196UH110XE60C | R-410A | 55500 | 15 | 11.7 | 54000 | 14.5 | 11.2 | 209851180 | All | USA,Canada
ML18XC2-060-230A** | L42/60S9 | ML296UH110XV60C | R-410A | 56500 | 15 | 12.2 | 55000 | 15.2 | 11 | 209851219 | All | USA
ML18XC2-060-230A** | L42/60S9 | SL280UH080NV60C | R-410A | 56500 | 15 | 11.7 | 55000 | 15.2 | 11 | 209851246 | All | USA
ML18XC2-060-230A** | L42/60S9 | SL280UH090V60C | R-410A | - - - | - - - | - - - | 55000 | 14.5 | 11.2 | 209851273 | All | USA
ML18XC2-060-230A** | L42/60S9 | SL280UH090XV60C | R-410A | - - - | - - - | - - - | 55000 | 14.5 | 11.2 | 209851300 | All | USA
ML18XC2-060-230A** | L42/60S9 | SL280UH100NV60C | R-410A | 56500 | 15 | 11.7 | 55000 | 15 | 11.5 | 209851327 | All | USA
ML18XC2-060-230A** | L42/60S9 | SL297UH080NV48C | R-410A | - - - | - - - | - - - | 55000 | 14.5 | 11.5 | 209851410 | All | USA,Canada
ML18XC2-060-230A** | L42/60S9 | SL297UH080NV60C | R-410A | 56000 | 15 | 11.7 | 55000 | 14.5 | 11.5 | 209851437 | All | USA
ML18XC2-060-230A** | L42/60T9 | EL180UH100NE60C | R-410A | 56500 | 15 | 11.7 | 54500 | 14.5 | 11.5 | 209850957 | All | USA
ML18XC2-060-230A** | L42/60T9 | EL195UH100NE60C | R-410A | 56000 | 14.5 | 11.7 | 54500 | 14.5 | 11.5 | 209850984 | All | USA,Canada
ML18XC2-060-230A** | L42/60T9 | EL196UH110XE60C | R-410A | 57000 | 15 | 12.2 | 55500 | 14.5 | 11.5 | 209851011 | All | USA,Canada
ML18XC2-060-230A** | L42/60T9 | EL280UH110E60C | R-410A | 57500 | 15 | 12.2 | 55500 | 15 | 11.5 | 209978567 | All | USA
ML18XC2-060-230A** | L42/60T9 | ML180UH090E60C | R-410A | 57500 | 15 | 12.2 | 55000 | 15 | 11.5 | 209851038 | All | USA
ML18XC2-060-230A** | L42/60T9 | ML180UH110E60C | R-410A | 57000 | 15 | 12.2 | 55500 | 15 | 12 | 209851065 | All | USA
ML18XC2-060-230A** | L42/60T9 | ML180UH110V60C | R-410A | 57000 | 16 | 12.5 | 56500 | 15.2 | 12 | 209851092 | All | USA
ML18XC2-060-230A** | L42/60T9 | ML180UH110XE60C | R-410A | 57000 | 15 | 12.2 | 55500 | 15 | 12 | 209851119 | All | USA
ML18XC2-060-230A** | L42/60T9 | ML193UH110XE60C | R-410A | 56500 | 15 | 12.2 | 56000 | 14.5 | 11.5 | 209851158 | All | USA
ML18XC2-060-230A** | L42/60T9 | ML196UH110XE60C | R-410A | 57000 | 15 | 12.2 | 55500 | 14.5 | 11.5 | 209851185 | All | USA,Canada
ML18XC2-060-230A** | L42/60T9 | ML296UH110XV60C | R-410A | 56500 | 15 | 12.5 | 56500 | 15.2 | 11.5 | 209851224 | All | USA
ML18XC2-060-230A** | L42/60T9 | SL280UH080NV60C | R-410A | 58000 | 15 | 12.2 | 56500 | 15.2 | 11.5 | 209851251 | All | USA
ML18XC2-060-230A** | L42/60T9 | SL280UH090V60C | R-410A | 57500 | 15 | 11.7 | 56500 | 15 | 11.5 | 209851278 | All | USA
ML18XC2-060-230A** | L42/60T9 | SL280UH090XV60C | R-410A | 57500 | 15 | 11.7 | 56500 | 15 | 11.5 | 209851305 | All | USA
ML18XC2-060-230A** | L42/60T9 | SL280UH100NV60C | R-410A | 58000 | 15 | 12.2 | 56500 | 15.2 | 12 | 209851332 | All | USA
ML18XC2-060-230A** | L42/60T9 | SL280UH110V60C | R-410A | 57000 | 15 | 11.7 | 56000 | 14 | 11.2 | 209851354 | All | USA
ML18XC2-060-230A** | L42/60T9 | SL280UH110XV60C | R-410A | 57500 | 15 | 11.7 | 56500 | 14.5 | 11.5 | 209851376 | All | USA
ML18XC2-060-230A** | L42/60T9 | SL297UH080NV48C | R-410A | - - - | - - - | - - - | 55000 | 14.5 | 12 | 209851415 | All | USA,Canada
ML18XC2-060-230A** | L42/60T9 | SL297UH080NV60C | R-410A | 56000 | 15 | 12 | 56500 | 15 | 11.5 | 209851442 | All | USA
ML18XC2-060-230A** | L42/60T9 | SLP99UH090XV60C | R-410A | - - - | - - - | - - - | 55500 | 14 | 11.2 | 209851464 | All | USA,Canada
ML18XC2-060-230A** | L42/60T9 | SLP99UH110XV60C | R-410A | 57000 | 15 | 11.7 | 55500 | 14.5 | 11.2 | 209851486 | All | USA,Canada
ML18XC2-060-230A** | L42/60U9 | EL180UH100NE60C | R-410A | - - - | - - - | - - - | 53000 | 14 | 11.2 | 209850951 | All | USA
ML18XC2-060-230A** | L42/60U9 | EL195UH100NE60C | R-410A | - - - | - - - | - - - | 53500 | 14 | 11.2 | 209850978 | All | USA,Canada
ML18XC2-060-230A** | L42/60U9 | EL196UH110XE60C | R-410A | 56000 | 15 | 11.7 | 54000 | 14.5 | 11.2 | 209851005 | All | USA,Canada
ML18XC2-060-230A** | L42/60U9 | EL280UH110E60C | R-410A | 56000 | 15 | 11.7 | 54500 | 14.5 | 11.2 | 209978533 | All | USA
ML18XC2-060-230A** | L42/60U9 | EL280UH110XE60C | R-410A | 56500 | 15 | 11.7 | 54500 | 14.5 | 11.2 | 209978616 | All | USA
ML18XC2-060-230A** | L42/60U9 | EL297UH110XV60C | R-410A | - - - | - - - | - - - | 55000 | 14 | 11.2 | 213358567 | All | USA,Canada
ML18XC2-060-230A** | L42/60U9 | ML180UH090E60C | R-410A | 56000 | 15 | 11.7 | 54000 | 14.5 | 11.5 | 209851032 | All | USA
ML18XC2-060-230A** | L42/60U9 | ML180UH110E60C | R-410A | 55500 | 15 | 12 | 54000 | 14.5 | 11.5 | 209851059 | All | USA
ML18XC2-060-230A** | L42/60U9 | ML180UH110V60C | R-410A | 57000 | 16 | 12.2 | 55500 | 15.2 | 12 | 209851086 | All | USA
ML18XC2-060-230A** | L42/60U9 | ML180UH110XE60C | R-410A | 55500 | 15 | 12 | 54000 | 14.5 | 11.5 | 209851113 | All | USA
ML18XC2-060-230A** | L42/60U9 | ML193UH110XE60C | R-410A | 56000 | 15 | 11.7 | 54500 | 14 | 11.2 | 209851152 | All | USA
ML18XC2-060-230A** | L42/60U9 | ML196UH110XE60C | R-410A | 55500 | 15 | 11.7 | 54000 | 14.5 | 11.2 | 209851179 | All | USA,Canada
ML18XC2-060-230A** | L42/60U9 | ML296UH110XV60C | R-410A | 56500 | 15 | 12.2 | 55000 | 15.2 | 11 | 209851218 | All | USA
ML18XC2-060-230A** | L42/60U9 | SL280UH080NV60C | R-410A | 56500 | 15 | 11.7 | 55000 | 15.2 | 11 | 209851245 | All | USA
ML18XC2-060-230A** | L42/60U9 | SL280UH090V60C | R-410A | - - - | - - - | - - - | 55000 | 14.5 | 11.2 | 209851272 | All | USA
ML18XC2-060-230A** | L42/60U9 | SL280UH090XV60C | R-410A | - - - | - - - | - - - | 55000 | 14.5 | 11.2 | 209851299 | All | USA
ML18XC2-060-230A** | L42/60U9 | SL280UH100NV60C | R-410A | 56500 | 15 | 11.7 | 55000 | 15 | 11.5 | 209851326 | All | USA
ML18XC2-060-230A** | L42/60U9 | SL297UH080NV48C | R-410A | - - - | - - - | - - - | 55000 | 14.5 | 11.5 | 209851409 | All | USA,Canada
ML18XC2-060-230A** | L42/60U9 | SL297UH080NV60C | R-410A | 56000 | 15 | 11.7 | 55000 | 14.5 | 11.5 | 209851436 | All | USA
ML18XC2-060-230A** | L42/60V9 | EL180UH100NE60C | R-410A | 56500 | 15 | 11.7 | 54500 | 14.5 | 11.5 | 209850956 | All | USA
ML18XC2-060-230A** | L42/60V9 | EL195UH100NE60C | R-410A | 56000 | 14.5 | 11.7 | 54500 | 14.5 | 11.5 | 209850983 | All | USA,Canada
ML18XC2-060-230A** | L42/60V9 | EL196UH110XE60C | R-410A | 57000 | 15 | 12.2 | 55500 | 14.5 | 11.5 | 209851010 | All | USA,Canada
ML18XC2-060-230A** | L42/60V9 | EL280UH110E60C | R-410A | 57500 | 15 | 12.2 | 55500 | 15 | 11.5 | 209978564 | All | USA
ML18XC2-060-230A** | L42/60V9 | ML180UH090E60C | R-410A | 57500 | 15 | 12.2 | 55000 | 15 | 11.5 | 209851037 | All | USA
ML18XC2-060-230A** | L42/60V9 | ML180UH110E60C | R-410A | 57000 | 15 | 12.2 | 55500 | 15 | 12 | 209851064 | All | USA
ML18XC2-060-230A** | L42/60V9 | ML180UH110V60C | R-410A | 57000 | 16 | 12.5 | 56500 | 15.2 | 12 | 209851091 | All | USA
ML18XC2-060-230A** | L42/60V9 | ML180UH110XE60C | R-410A | 57000 | 15 | 12.2 | 55500 | 15 | 12 | 209851118 | All | USA
ML18XC2-060-230A** | L42/60V9 | ML193UH110XE60C | R-410A | 56500 | 15 | 12.2 | 56000 | 14.5 | 11.5 | 209851157 | All | USA
ML18XC2-060-230A** | L42/60V9 | ML196UH110XE60C | R-410A | 57000 | 15 | 12.2 | 55500 | 14.5 | 11.5 | 209851184 | All | USA,Canada
ML18XC2-060-230A** | L42/60V9 | ML296UH110XV60C | R-410A | 56500 | 15 | 12.5 | 56500 | 15.2 | 11.5 | 209851223 | All | USA
ML18XC2-060-230A** | L42/60V9 | SL280UH080NV60C | R-410A | 58000 | 15 | 12.2 | 56500 | 15.2 | 11.5 | 209851250 | All | USA
ML18XC2-060-230A** | L42/60V9 | SL280UH090V60C | R-410A | 57500 | 15 | 11.7 | 56500 | 15 | 11.5 | 209851277 | All | USA
ML18XC2-060-230A** | L42/60V9 | SL280UH090XV60C | R-410A | 57500 | 15 | 11.7 | 56500 | 15 | 11.5 | 209851304 | All | USA
ML18XC2-060-230A** | L42/60V9 | SL280UH100NV60C | R-410A | 58000 | 15 | 12.2 | 56500 | 15.2 | 12 | 209851331 | All | USA
ML18XC2-060-230A** | L42/60V9 | SL280UH110V60C | R-410A | 57000 | 15 | 11.7 | 56000 | 14 | 11.2 | 209851353 | All | USA
ML18XC2-060-230A** | L42/60V9 | SL280UH110XV60C | R-410A | 57500 | 15 | 11.7 | 56500 | 14.5 | 11.5 | 209851375 | All | USA
ML18XC2-060-230A** | L42/60V9 | SL297UH080NV48C | R-410A | - - - | - - - | - - - | 55000 | 14.5 | 12 | 209851414 | All | USA,Canada
ML18XC2-060-230A** | L42/60V9 | SL297UH080NV60C | R-410A | 56000 | 15 | 12 | 56500 | 15 | 11.5 | 209851441 | All | USA
ML18XC2-060-230A** | L42/60V9 | SLP99UH090XV60C | R-410A | - - - | - - - | - - - | 55500 | 14 | 11.2 | 209851463 | All | USA,Canada
ML18XC2-060-230A** | L42/60V9 | SLP99UH110XV60C | R-410A | 57000 | 15 | 11.7 | 55500 | 14.5 | 11.2 | 209851485 | All | USA,Canada
ML18XC2-060-230A** | L42/60Y9 | EL180UH100NE60C | R-410A | 57000 | 15 | 12.2 | 55000 | 14.5 | 11.5 | 209850959 | All | USA
ML18XC2-060-230A** | L42/60Y9 | EL195UH100NE60C | R-410A | 57500 | 15 | 12.2 | 56000 | 14.5 | 12 | 209850986 | All | USA,Canada
ML18XC2-060-230A** | L42/60Y9 | EL196UH110XE60C | R-410A | 57500 | 15 | 12.5 | 56500 | 15.2 | 12 | 209851013 | All | USA,Canada
ML18XC2-060-230A** | L42/60Y9 | EL280UH110E60C | R-410A | 58500 | 16 | 12.5 | 57000 | 15.2 | 12 | 209978580 | All | USA
ML18XC2-060-230A** | L42/60Y9 | EL280UH110XE60C | R-410A | 59000 | 16 | 12.5 | 57000 | 15.2 | 12 | 209978636 | All | USA
ML18XC2-060-230A** | L42/60Y9 | EL297UH090XV60C | R-410A | - - - | - - - | - - - | 56500 | 15 | 11.5 | 213358554 | All | USA,Canada
ML18XC2-060-230A** | L42/60Y9 | EL297UH110XV60C | R-410A | - - - | - - - | - - - | 56500 | 15 | 11.5 | 213358572 | All | USA,Canada
ML18XC2-060-230A** | L42/60Y9 | EL297UH135XV60D | R-410A | - - - | - - - | - - - | 57000 | 14.5 | 11.5 | 213358580 | All | USA,Canada
ML18XC2-060-230A** | L42/60Y9 | ML180UH090E60C | R-410A | 58000 | 15 | 12.5 | 56500 | 15.2 | 12 | 209851040 | All | USA
ML18XC2-060-230A** | L42/60Y9 | ML180UH110E60C | R-410A | 58000 | 15 | 12.5 | 56500 | 15.2 | 12 | 209851067 | All | USA
ML18XC2-060-230A** | L42/60Y9 | ML180UH110V60C | R-410A | 57000 | 16 | 13 | 55500 | 15.2 | 12.5 | 209851094 | All | USA
ML18XC2-060-230A** | L42/60Y9 | ML180UH110XE60C | R-410A | 58000 | 15 | 12.5 | 56500 | 15.2 | 12 | 209851121 | All | USA
ML18XC2-060-230A** | L42/60Y9 | ML180UH135E60D | R-410A | 57500 | 15 | 12.2 | 55000 | 14 | 11.5 | 209851137 | All | USA
ML18XC2-060-230A** | L42/60Y9 | ML193UH110XE60C | R-410A | 59000 | 16 | 12.2 | 57500 | 15.2 | 11.5 | 209851160 | All | USA
ML18XC2-060-230A** | L42/60Y9 | ML196UH110XE60C | R-410A | 57500 | 15 | 12.5 | 56500 | 15.2 | 12 | 209851187 | All | USA,Canada
ML18XC2-060-230A** | L42/60Y9 | ML196UH135XE60D | R-410A | 58000 | 16 | 12.2 | 56500 | 14.5 | 11.5 | 209851203 | All | USA,Canada
ML18XC2-060-230A** | L42/60Y9 | ML296UH110XV60C | R-410A | 57500 | 16 | 12.5 | 57500 | 15.2 | 12 | 209851226 | All | USA
ML18XC2-060-230A** | L42/60Y9 | SL280UH080NV60C | R-410A | 59000 | 16 | 12.5 | 57500 | 15.2 | 12 | 209851253 | All | USA
ML18XC2-060-230A** | L42/60Y9 | SL280UH090V60C | R-410A | 58500 | 16 | 12.2 | 57500 | 15.2 | 12 | 209851280 | All | USA
ML18XC2-060-230A** | L42/60Y9 | SL280UH090XV60C | R-410A | 58500 | 15 | 12.2 | 57500 | 15.2 | 12 | 209851307 | All | USA
ML18XC2-060-230A** | L42/60Y9 | SL280UH100NV60C | R-410A | 58500 | 16 | 12.5 | 57500 | 15.2 | 12 | 209851334 | All | USA
ML18XC2-060-230A** | L42/60Y9 | SL280UH110V60C | R-410A | 58500 | 15 | 12.2 | 57500 | 14.5 | 11.5 | 209851356 | All | USA
ML18XC2-060-230A** | L42/60Y9 | SL280UH110XV60C | R-410A | 58500 | 15 | 12.2 | 56500 | 15 | 11.5 | 209851378 | All | USA
ML18XC2-060-230A** | L42/60Y9 | SL280UH135V60D | R-410A | 58000 | 15 | 12.2 | 57000 | 14.5 | 11.5 | 209851394 | All | USA
ML18XC2-060-230A** | L42/60Y9 | SL297UH080NV48C | R-410A | - - - | - - - | - - - | 57000 | 15.2 | 12 | 209851417 | All | USA,Canada
ML18XC2-060-230A** | L42/60Y9 | SL297UH080NV60C | R-410A | 58500 | 15 | 12.2 | 56500 | 15.2 | 11.5 | 209851444 | All | USA
ML18XC2-060-230A** | L42/60Y9 | SLP99UH090XV60C | R-410A | 58500 | 15 | 11.7 | 57000 | 14.5 | 11.5 | 209851466 | All | USA,Canada
ML18XC2-060-230A** | L42/60Y9 | SLP99UH110XV60C | R-410A | 58500 | 15 | 12.2 | 57000 | 15.2 | 11.5 | 209851488 | All | USA,Canada
ML18XC2-060-230A** | L42/60Y9 | SLP99UH135XV60D | R-410A | 58000 | 15 | 12.2 | 56500 | 14.5 | 11.5 | 209851504 | All | USA,Canada
ML18XC2-060-230A** | L42/60Y9+TD | - - - | R-410A | 57000 | 14.5 | 11.7 | 56000 | 13.8 | 11.2 | 209851583 | All | USA,Canada
ML18XC2-060-230A** | L42/60Z9 | EL180UH100NE60C | R-410A | 57000 | 15 | 12.2 | 55000 | 14.5 | 11.5 | 209850958 | All | USA
ML18XC2-060-230A** | L42/60Z9 | EL195UH100NE60C | R-410A | 57500 | 15 | 12.2 | 56000 | 14.5 | 12 | 209850985 | All | USA,Canada
ML18XC2-060-230A** | L42/60Z9 | EL196UH110XE60C | R-410A | 57500 | 15 | 12.5 | 56500 | 15.2 | 12 | 209851012 | All | USA,Canada
ML18XC2-060-230A** | L42/60Z9 | EL280UH110E60C | R-410A | 58500 | 16 | 12.5 | 57000 | 15.2 | 12 | 209978578 | All | USA
ML18XC2-060-230A** | L42/60Z9 | EL280UH110XE60C | R-410A | 59000 | 16 | 12.5 | 57000 | 15.2 | 12 | 209978634 | All | USA
ML18XC2-060-230A** | L42/60Z9 | EL297UH090XV60C | R-410A | - - - | - - - | - - - | 56500 | 15 | 11.5 | 213358553 | All | USA,Canada
ML18XC2-060-230A** | L42/60Z9 | EL297UH110XV60C | R-410A | - - - | - - - | - - - | 56500 | 15 | 11.5 | 213358571 | All | USA,Canada
ML18XC2-060-230A** | L42/60Z9 | EL297UH135XV60D | R-410A | - - - | - - - | - - - | 57000 | 14.5 | 11.5 | 213358579 | All | USA,Canada
ML18XC2-060-230A** | L42/60Z9 | ML180UH090E60C | R-410A | 58000 | 15 | 12.5 | 56500 | 15.2 | 12 | 209851039 | All | USA
ML18XC2-060-230A** | L42/60Z9 | ML180UH110E60C | R-410A | 58000 | 15 | 12.5 | 56500 | 15.2 | 12 | 209851066 | All | USA
ML18XC2-060-230A** | L42/60Z9 | ML180UH110V60C | R-410A | 57000 | 16 | 13 | 55500 | 15.2 | 12.5 | 209851093 | All | USA
ML18XC2-060-230A** | L42/60Z9 | ML180UH110XE60C | R-410A | 58000 | 15 | 12.5 | 56500 | 15.2 | 12 | 209851120 | All | USA
ML18XC2-060-230A** | L42/60Z9 | ML180UH135E60D | R-410A | 57500 | 15 | 12.2 | 55000 | 14 | 11.5 | 209851136 | All | USA
ML18XC2-060-230A** | L42/60Z9 | ML193UH110XE60C | R-410A | 59000 | 16 | 12.2 | 57500 | 15.2 | 11.5 | 209851159 | All | USA
ML18XC2-060-230A** | L42/60Z9 | ML196UH110XE60C | R-410A | 57500 | 15 | 12.5 | 56500 | 15.2 | 12 | 209851186 | All | USA,Canada
ML18XC2-060-230A** | L42/60Z9 | ML196UH135XE60D | R-410A | 58000 | 16 | 12.2 | 56500 | 14.5 | 11.5 | 209851202 | All | USA,Canada
ML18XC2-060-230A** | L42/60Z9 | ML296UH110XV60C | R-410A | 57500 | 16 | 12.5 | 57500 | 15.2 | 12 | 209851225 | All | USA
ML18XC2-060-230A** | L42/60Z9 | SL280UH080NV60C | R-410A | 59000 | 16 | 12.5 | 57500 | 15.2 | 12 | 209851252 | All | USA
ML18XC2-060-230A** | L42/60Z9 | SL280UH090V60C | R-410A | 58500 | 16 | 12.2 | 57500 | 15.2 | 12 | 209851279 | All | USA
ML18XC2-060-230A** | L42/60Z9 | SL280UH090XV60C | R-410A | 58500 | 15 | 12.2 | 57500 | 15.2 | 12 | 209851306 | All | USA
ML18XC2-060-230A** | L42/60Z9 | SL280UH100NV60C | R-410A | 58500 | 16 | 12.5 | 57500 | 15.2 | 12 | 209851333 | All | USA
ML18XC2-060-230A** | L42/60Z9 | SL280UH110V60C | R-410A | 58500 | 15 | 12.2 | 57500 | 14.5 | 11.5 | 209851355 | All | USA
ML18XC2-060-230A** | L42/60Z9 | SL280UH110XV60C | R-410A | 58500 | 15 | 12.2 | 56500 | 15 | 11.5 | 209851377 | All | USA
ML18XC2-060-230A** | L42/60Z9 | SL280UH135V60D | R-410A | 58000 | 15 | 12.2 | 57000 | 14.5 | 11.5 | 209851393 | All | USA
ML18XC2-060-230A** | L42/60Z9 | SL297UH080NV48C | R-410A | - - - | - - - | - - - | 57000 | 15.2 | 12 | 209851416 | All | USA,Canada
ML18XC2-060-230A** | L42/60Z9 | SL297UH080NV60C | R-410A | 58500 | 15 | 12.2 | 56500 | 15.2 | 11.5 | 209851443 | All | USA
ML18XC2-060-230A** | L42/60Z9 | SLP99UH090XV60C | R-410A | 58500 | 15 | 11.7 | 57000 | 14.5 | 11.5 | 209851465 | All | USA,Canada
ML18XC2-060-230A** | L42/60Z9 | SLP99UH110XV60C | R-410A | 58500 | 15 | 12.2 | 57000 | 15.2 | 11.5 | 209851487 | All | USA,Canada
ML18XC2-060-230A** | L42/60Z9 | SLP99UH135XV60D | R-410A | 58000 | 15 | 12.2 | 56500 | 14.5 | 11.5 | 209851503 | All | USA,Canada
ML18XC2-060-230A** | L42/60Z9+TD | - - - | R-410A | 57000 | 14.5 | 11.7 | 56000 | 13.8 | 11.2 | 209851582 | All | USA,Canada
ML18XC2-060-230A** | L42/61K9 | EL180UH100NE60C | R-410A | - - - | - - - | - - - | 53500 | 14 | 11.2 | 209850954 | All | USA
ML18XC2-060-230A** | L42/61K9 | EL195UH100NE60C | R-410A | 55500 | 14.5 | 11.7 | 54000 | 14 | 11.5 | 209850981 | All | USA,Canada
ML18XC2-060-230A** | L42/61K9 | EL196UH110XE60C | R-410A | 55500 | 15 | 12 | 54500 | 14.5 | 11.5 | 209851008 | All | USA,Canada
ML18XC2-060-230A** | L42/61K9 | EL280UH110E60C | R-410A | 56500 | 15 | 12 | 55000 | 15 | 11.5 | 209978556 | All | USA
ML18XC2-060-230A** | L42/61K9 | EL296DF090XV60C | R-410A | - - - | - - - | - - - | 55500 | 14.5 | 11.2 | 210850472 | All | USA,Canada
ML18XC2-060-230A** | L42/61K9 | EL296DF110XV60C | R-410A | - - - | - - - | - - - | 55500 | 14.5 | 11.2 | 210850553 | All | USA,Canada
ML18XC2-060-230A** | L42/61K9 | EL296UH090XV60C | R-410A | - - - | - - - | - - - | 55000 | 14 | 11.2 | 211172158 | All | USA
ML18XC2-060-230A** | L42/61K9 | ML180UH090E60C | R-410A | 56000 | 15 | 12 | 54500 | 15 | 11.5 | 209851035 | All | USA
ML18XC2-060-230A** | L42/61K9 | ML180UH110E60C | R-410A | 55500 | 15 | 12.2 | 54500 | 15 | 11.5 | 209851062 | All | USA
ML18XC2-060-230A** | L42/61K9 | ML180UH110V60C | R-410A | 57000 | 16 | 12.5 | 55500 | 15.2 | 12 | 209851089 | All | USA
ML18XC2-060-230A** | L42/61K9 | ML180UH110XE60C | R-410A | 55500 | 15 | 12.2 | 54500 | 15 | 11.5 | 209851116 | All | USA
ML18XC2-060-230A** | L42/61K9 | ML193UH110XE60C | R-410A | 57000 | 15 | 11.7 | 55500 | 14.5 | 11.2 | 209851155 | All | USA
ML18XC2-060-230A** | L42/61K9 | ML196DF110XE60C | R-410A | - - - | - - - | - - - | 54500 | 14.5 | 11.5 | 210850706 | All | USA,Canada
ML18XC2-060-230A** | L42/61K9 | ML196UH110XE60C | R-410A | 55500 | 15 | 12 | 54500 | 14.5 | 11.5 | 209851182 | All | USA,Canada
ML18XC2-060-230A** | L42/61K9 | ML296UH110XV60C | R-410A | 56500 | 15 | 12.2 | 55500 | 15.2 | 11 | 209851221 | All | USA
ML18XC2-060-230A** | L42/61K9 | SL280DF080NV60C | R-410A | - - - | - - - | - - - | 56000 | 15.2 | 11.5 | 210850781 | All | USA
ML18XC2-060-230A** | L42/61K9 | SL280UH080NV60C | R-410A | 57000 | 15 | 12 | 55500 | 15.2 | 11 | 209851248 | All | USA
ML18XC2-060-230A** | L42/61K9 | SL280UH090V60C | R-410A | 56500 | 15 | 11.7 | 55500 | 15 | 11.2 | 209851275 | All | USA
ML18XC2-060-230A** | L42/61K9 | SL280UH090XV60C | R-410A | 56500 | 15 | 11.7 | 55500 | 15 | 11.2 | 209851302 | All | USA
ML18XC2-060-230A** | L42/61K9 | SL280UH100NV60C | R-410A | 56500 | 15 | 12 | 55500 | 15.2 | 11.5 | 209851329 | All | USA
ML18XC2-060-230A** | L42/61K9 | SL280UH110V60C | R-410A | 56500 | 15 | 11.7 | 55500 | 14 | 11.2 | 209851351 | All | USA
ML18XC2-060-230A** | L42/61K9 | SL280UH110XV60C | R-410A | 56500 | 15 | 11.7 | 55500 | 14.5 | 11.2 | 209851373 | All | USA
ML18XC2-060-230A** | L42/61K9 | SL297UH080NV48C | R-410A | - - - | - - - | - - - | 55000 | 14.5 | 11.5 | 209851412 | All | USA,Canada
ML18XC2-060-230A** | L42/61K9 | SL297UH080NV60C | R-410A | 56500 | 15 | 11.7 | 55500 | 15 | 11.2 | 209851439 | All | USA
ML18XC2-060-230A** | L42/61K9 | SLP99DF090XV60C | R-410A | - - - | - - - | - - - | 55500 | 14.5 | 11.2 | 210850834 | All | USA,Canada
ML18XC2-060-230A** | L42/61K9 | SLP99DF110XV60C | R-410A | - - - | - - - | - - - | 55500 | 14.5 | 11.2 | 210850879 | All | USA,Canada
ML18XC2-060-230A** | L42/61K9 | SLP99UH090XV60C | R-410A | - - - | - - - | - - - | 55000 | 14 | 11.2 | 209851461 | All | USA,Canada
ML18XC2-060-230A** | L42/61K9 | SLP99UH110XV60C | R-410A | 56500 | 15 | 11.7 | 55000 | 14.5 | 11.2 | 209851483 | All | USA,Canada
ML18XC2-060-230A** | L42/61L9 | EL180UH100NE60C | R-410A | - - - | - - - | - - - | 53500 | 14 | 11.2 | 209850953 | All | USA
ML18XC2-060-230A** | L42/61L9 | EL195UH100NE60C | R-410A | 55500 | 14.5 | 11.7 | 54000 | 14 | 11.5 | 209850980 | All | USA,Canada
ML18XC2-060-230A** | L42/61L9 | EL196UH110XE60C | R-410A | 55500 | 15 | 12 | 54500 | 14.5 | 11.5 | 209851007 | All | USA,Canada
ML18XC2-060-230A** | L42/61L9 | EL280UH110E60C | R-410A | 56500 | 15 | 12 | 55000 | 15 | 11.5 | 209978552 | All | USA
ML18XC2-060-230A** | L42/61L9 | EL296DF090XV60C | R-410A | - - - | - - - | - - - | 55500 | 14.5 | 11.2 | 210850397 | All | USA,Canada
ML18XC2-060-230A** | L42/61L9 | EL296DF110XV60C | R-410A | - - - | - - - | - - - | 55500 | 14.5 | 11.2 | 210850496 | All | USA,Canada
ML18XC2-060-230A** | L42/61L9 | EL296UH090XV60C | R-410A | - - - | - - - | - - - | 55000 | 14 | 11.2 | 211172157 | All | USA
ML18XC2-060-230A** | L42/61L9 | ML180UH090E60C | R-410A | 56000 | 15 | 12 | 54500 | 15 | 11.5 | 209851034 | All | USA
ML18XC2-060-230A** | L42/61L9 | ML180UH110E60C | R-410A | 55500 | 15 | 12.2 | 54500 | 15 | 11.5 | 209851061 | All | USA
ML18XC2-060-230A** | L42/61L9 | ML180UH110V60C | R-410A | 57000 | 16 | 12.5 | 55500 | 15.2 | 12 | 209851088 | All | USA
ML18XC2-060-230A** | L42/61L9 | ML180UH110XE60C | R-410A | 55500 | 15 | 12.2 | 54500 | 15 | 11.5 | 209851115 | All | USA
ML18XC2-060-230A** | L42/61L9 | ML193UH110XE60C | R-410A | 57000 | 15 | 11.7 | 55500 | 14.5 | 11.2 | 209851154 | All | USA
ML18XC2-060-230A** | L42/61L9 | ML196DF110XE60C | R-410A | - - - | - - - | - - - | 54500 | 14.5 | 11.5 | 210850614 | All | USA,Canada
ML18XC2-060-230A** | L42/61L9 | ML196UH110XE60C | R-410A | 55500 | 15 | 12 | 54500 | 14.5 | 11.5 | 209851181 | All | USA,Canada
ML18XC2-060-230A** | L42/61L9 | ML296UH110XV60C | R-410A | 56500 | 15 | 12.2 | 55500 | 15.2 | 11 | 209851220 | All | USA
ML18XC2-060-230A** | L42/61L9 | SL280DF080NV60C | R-410A | - - - | - - - | - - - | 56000 | 15.2 | 11.5 | 210850745 | All | USA
ML18XC2-060-230A** | L42/61L9 | SL280UH080NV60C | R-410A | 57000 | 15 | 12 | 55500 | 15.2 | 11 | 209851247 | All | USA
ML18XC2-060-230A** | L42/61L9 | SL280UH090V60C | R-410A | 56500 | 15 | 11.7 | 55500 | 15 | 11.2 | 209851274 | All | USA
ML18XC2-060-230A** | L42/61L9 | SL280UH090XV60C | R-410A | 56500 | 15 | 11.7 | 55500 | 15 | 11.2 | 209851301 | All | USA
ML18XC2-060-230A** | L42/61L9 | SL280UH100NV60C | R-410A | 56500 | 15 | 12 | 55500 | 15.2 | 11.5 | 209851328 | All | USA
ML18XC2-060-230A** | L42/61L9 | SL280UH110V60C | R-410A | 56500 | 15 | 11.7 | 55500 | 14 | 11.2 | 209851350 | All | USA
ML18XC2-060-230A** | L42/61L9 | SL280UH110XV60C | R-410A | 56500 | 15 | 11.7 | 55500 | 14.5 | 11.2 | 209851372 | All | USA
ML18XC2-060-230A** | L42/61L9 | SL297UH080NV48C | R-410A | - - - | - - - | - - - | 55000 | 14.5 | 11.5 | 209851411 | All | USA,Canada
ML18XC2-060-230A** | L42/61L9 | SL297UH080NV60C | R-410A | 56500 | 15 | 11.7 | 55500 | 15 | 11.2 | 209851438 | All | USA
ML18XC2-060-230A** | L42/61L9 | SLP99DF090XV60C | R-410A | - - - | - - - | - - - | 55500 | 14.5 | 11.2 | 210850784 | All | USA,Canada
ML18XC2-060-230A** | L42/61L9 | SLP99DF110XV60C | R-410A | - - - | - - - | - - - | 55500 | 14.5 | 11.2 | 210850865 | All | USA,Canada
ML18XC2-060-230A** | L42/61L9 | SLP99UH090XV60C | R-410A | - - - | - - - | - - - | 55000 | 14 | 11.2 | 209851460 | All | USA,Canada
ML18XC2-060-230A** | L42/61L9 | SLP99UH110XV60C | R-410A | 56500 | 15 | 11.7 | 55000 | 14.5 | 11.2 | 209851482 | All | USA,Canada
ML18XC2-060-230A** | L43/48S9 | EL280UH110E60C | R-410A | 56000 | 15 | 11.7 | 54500 | 14.5 | 11.2 | 209978540 | All | USA
ML18XC2-060-230A** | L43/61Y9 | EL180UH100NE60C | R-410A | 57000 | 15 | 12.2 | 55000 | 14.5 | 12 | 209850961 | All | USA
ML18XC2-060-230A** | L43/61Y9 | EL195UH100NE60C | R-410A | 57500 | 15 | 12.2 | 56000 | 14.5 | 12 | 209850988 | All | USA,Canada
ML18XC2-060-230A** | L43/61Y9 | EL196UH110XE60C | R-410A | 57500 | 15 | 12.5 | 56500 | 15.2 | 12 | 209851015 | All | USA,Canada
ML18XC2-060-230A** | L43/61Y9 | EL280UH110E60C | R-410A | 58500 | 16 | 12.5 | 57000 | 15.2 | 12 | 209978583 | All | USA
ML18XC2-060-230A** | L43/61Y9 | ML180UH090E60C | R-410A | 58000 | 15 | 12.5 | 56500 | 15.2 | 12 | 209851042 | All | USA
ML18XC2-060-230A** | L43/61Y9 | ML180UH110E60C | R-410A | 58000 | 15 | 12.5 | 56500 | 15.2 | 12 | 209851069 | All | USA
ML18XC2-060-230A** | L43/61Y9 | ML180UH110V60C | R-410A | 57000 | 16 | 13 | 55500 | 15.2 | 12.5 | 209851096 | All | USA
ML18XC2-060-230A** | L43/61Y9 | ML180UH110XE60C | R-410A | 58000 | 15 | 12.5 | 56500 | 15.2 | 12 | 209851123 | All | USA
ML18XC2-060-230A** | L43/61Y9 | ML193UH110XE60C | R-410A | 58000 | 16 | 12.5 | 57500 | 15.2 | 11.5 | 209851162 | All | USA
ML18XC2-060-230A** | L43/61Y9 | ML196UH110XE60C | R-410A | 57500 | 15 | 12.5 | 56500 | 15.2 | 12 | 209851189 | All | USA,Canada
ML18XC2-060-230A** | L43/61Y9 | ML296UH110XV60C | R-410A | 57500 | 16 | 12.5 | 57500 | 15.2 | 12 | 209851228 | All | USA
ML18XC2-060-230A** | L43/61Y9 | SL280UH080NV60C | R-410A | 59000 | 16 | 12.5 | 57500 | 15.2 | 12 | 209851255 | All | USA
ML18XC2-060-230A** | L43/61Y9 | SL280UH090V60C | R-410A | 58500 | 16 | 12.2 | 57500 | 15.2 | 12 | 209851282 | All | USA
ML18XC2-060-230A** | L43/61Y9 | SL280UH090XV60C | R-410A | 58500 | 15 | 12.2 | 57500 | 15.2 | 12 | 209851309 | All | USA
ML18XC2-060-230A** | L43/61Y9 | SL280UH100NV60C | R-410A | 58500 | 16 | 12.5 | 57500 | 15.2 | 12 | 209851336 | All | USA
ML18XC2-060-230A** | L43/61Y9 | SL280UH110V60C | R-410A | 58500 | 15 | 12.2 | 57500 | 14.5 | 11.5 | 209851358 | All | USA
ML18XC2-060-230A** | L43/61Y9 | SL280UH110XV60C | R-410A | 58500 | 15 | 12.2 | 56500 | 15.2 | 11.5 | 209851380 | All | USA
ML18XC2-060-230A** | L43/61Y9 | SL297UH080NV48C | R-410A | - - - | - - - | - - - | 57000 | 15.2 | 12 | 209851419 | All | USA,Canada
ML18XC2-060-230A** | L43/61Y9 | SL297UH080NV60C | R-410A | 58500 | 15 | 12.2 | 56500 | 15.2 | 11.5 | 209851446 | All | USA
ML18XC2-060-230A** | L43/61Y9 | SLP99UH090XV60C | R-410A | 58500 | 15 | 11.7 | 57000 | 14.5 | 11.5 | 209851468 | All | USA,Canada
ML18XC2-060-230A** | L43/61Y9 | SLP99UH110XV60C | R-410A | 58500 | 15 | 12.2 | 57000 | 15.2 | 11.5 | 209851490 | All | USA,Canada
ML18XC2-060-230A** | L43/61Y9+TD | - - - | R-410A | 57000 | 14.5 | 11.7 | 56000 | 13.8 | 11.2 | 209851585 | All | USA,Canada
ML18XC2-060-230A** | L43/61Z9 | EL180UH100NE60C | R-410A | 57000 | 15 | 12.2 | 55000 | 14.5 | 12 | 209850960 | All | USA
ML18XC2-060-230A** | L43/61Z9 | EL195UH100NE60C | R-410A | 57500 | 15 | 12.2 | 56000 | 14.5 | 12 | 209850987 | All | USA,Canada
ML18XC2-060-230A** | L43/61Z9 | EL196UH110XE60C | R-410A | 57500 | 15 | 12.5 | 56500 | 15.2 | 12 | 209851014 | All | USA,Canada
ML18XC2-060-230A** | L43/61Z9 | EL280UH110E60C | R-410A | 58500 | 16 | 12.5 | 57000 | 15.2 | 12 | 209978581 | All | USA
ML18XC2-060-230A** | L43/61Z9 | ML180UH090E60C | R-410A | 58000 | 15 | 12.5 | 56500 | 15.2 | 12 | 209851041 | All | USA
ML18XC2-060-230A** | L43/61Z9 | ML180UH110E60C | R-410A | 58000 | 15 | 12.5 | 56500 | 15.2 | 12 | 209851068 | All | USA
ML18XC2-060-230A** | L43/61Z9 | ML180UH110V60C | R-410A | 57000 | 16 | 13 | 55500 | 15.2 | 12.5 | 209851095 | All | USA
ML18XC2-060-230A** | L43/61Z9 | ML180UH110XE60C | R-410A | 58000 | 15 | 12.5 | 56500 | 15.2 | 12 | 209851122 | All | USA
ML18XC2-060-230A** | L43/61Z9 | ML193UH110XE60C | R-410A | 58000 | 16 | 12.5 | 57500 | 15.2 | 11.5 | 209851161 | All | USA
ML18XC2-060-230A** | L43/61Z9 | ML196UH110XE60C | R-410A | 57500 | 15 | 12.5 | 56500 | 15.2 | 12 | 209851188 | All | USA,Canada
ML18XC2-060-230A** | L43/61Z9 | ML296UH110XV60C | R-410A | 57500 | 16 | 12.5 | 57500 | 15.2 | 12 | 209851227 | All | USA
ML18XC2-060-230A** | L43/61Z9 | SL280UH080NV60C | R-410A | 59000 | 16 | 12.5 | 57500 | 15.2 | 12 | 209851254 | All | USA
ML18XC2-060-230A** | L43/61Z9 | SL280UH090V60C | R-410A | 58500 | 16 | 12.2 | 57500 | 15.2 | 12 | 209851281 | All | USA
ML18XC2-060-230A** | L43/61Z9 | SL280UH090XV60C | R-410A | 58500 | 15 | 12.2 | 57500 | 15.2 | 12 | 209851308 | All | USA
ML18XC2-060-230A** | L43/61Z9 | SL280UH100NV60C | R-410A | 58500 | 16 | 12.5 | 57500 | 15.2 | 12 | 209851335 | All | USA
ML18XC2-060-230A** | L43/61Z9 | SL280UH110V60C | R-410A | 58500 | 15 | 12.2 | 57500 | 14.5 | 11.5 | 209851357 | All | USA
ML18XC2-060-230A** | L43/61Z9 | SL280UH110XV60C | R-410A | 58500 | 15 | 12.2 | 56500 | 15.2 | 11.5 | 209851379 | All | USA
ML18XC2-060-230A** | L43/61Z9 | SL297UH080NV48C | R-410A | - - - | - - - | - - - | 57000 | 15.2 | 12 | 209851418 | All | USA,Canada
ML18XC2-060-230A** | L43/61Z9 | SL297UH080NV60C | R-410A | 58500 | 15 | 12.2 | 56500 | 15.2 | 11.5 | 209851445 | All | USA
ML18XC2-060-230A** | L43/61Z9 | SLP99UH090XV60C | R-410A | 58500 | 15 | 11.7 | 57000 | 14.5 | 11.5 | 209851467 | All | USA,Canada
ML18XC2-060-230A** | L43/61Z9 | SLP99UH110XV60C | R-410A | 58500 | 15 | 12.2 | 57000 | 15.2 | 11.5 | 209851489 | All | USA,Canada
ML18XC2-060-230A** | L43/61Z9+TD | - - - | R-410A | 57000 | 14.5 | 11.7 | 56000 | 13.8 | 11.2 | 209851584 | All | USA,Canada
ML18XC2-060-230A** | L48/60Y9 | EL296UH135XE60D | R-410A | - - - | - - - | - - - | 55500 | 14.5 | 12 | 211172166 | All | USA,Canada
ML18XC2-060-230A** | L48/60Y9 | EL296UH135XV60D | R-410A | - - - | - - - | - - - | 57000 | 15 | 12 | 211172171 | All | USA,Canada
ML18XC2-060-230A** | L48/60Y9 | EL297UH135XV60D | R-410A | - - - | - - - | - - - | 57000 | 15 | 12 | 213358582 | All | USA,Canada
ML18XC2-060-230A** | L48/60Y9 | ML180UH135E60D | R-410A | - - - | - - - | - - - | 55000 | 14.5 | 12 | 209851142 | All | USA
ML18XC2-060-230A** | L48/60Y9 | ML196UH135XE60D | R-410A | - - - | - - - | - - - | 56500 | 14.5 | 12 | 209851208 | All | USA,Canada
ML18XC2-060-230A** | L48/60Y9 | SL280UH135V60D | R-410A | - - - | - - - | - - - | 57000 | 15 | 12 | 209851399 | All | USA
ML18XC2-060-230A** | L48/60Y9 | SLP99UH135XV60D | R-410A | - - - | - - - | - - - | 56500 | 15 | 12 | 209851509 | All | USA,Canada
ML18XC2-060-230A** | L48/60Y9+TD | - - - | R-410A | - - - | - - - | - - - | 56000 | 14 | 11.5 | 209851593 | All | USA,Canada
ML18XC2-060-230A** | L48/60Z9 | EL296UH135XE60D | R-410A | - - - | - - - | - - - | 55500 | 14.5 | 12 | 211172165 | All | USA,Canada
ML18XC2-060-230A** | L48/60Z9 | EL296UH135XV60D | R-410A | - - - | - - - | - - - | 57000 | 15 | 12 | 211172170 | All | USA,Canada
ML18XC2-060-230A** | L48/60Z9 | EL297UH135XV60D | R-410A | - - - | - - - | - - - | 57000 | 15 | 12 | 213358581 | All | USA,Canada
ML18XC2-060-230A** | L48/60Z9 | ML180UH135E60D | R-410A | - - - | - - - | - - - | 55000 | 14.5 | 12 | 209851141 | All | USA
ML18XC2-060-230A** | L48/60Z9 | ML196UH135XE60D | R-410A | - - - | - - - | - - - | 56500 | 14.5 | 12 | 209851207 | All | USA,Canada
ML18XC2-060-230A** | L48/60Z9 | SL280UH135V60D | R-410A | - - - | - - - | - - - | 57000 | 15 | 12 | 209851398 | All | USA
ML18XC2-060-230A** | L48/60Z9 | SLP99UH135XV60D | R-410A | - - - | - - - | - - - | 56500 | 15 | 12 | 209851508 | All | USA,Canada
ML18XC2-060-230A** | L48/60Z9+TD | - - - | R-410A | - - - | - - - | - - - | 56000 | 14 | 11.5 | 209851592 | All | USA,Canada
ML18XC2-060-230A** | L49/62Y9 | EL280UH110E60C | R-410A | 57500 | 16 | 12.2 | 57000 | 15.2 | 12 | 209978574 | All | USA
ML18XC2-060-230A** | L49/62Y9 | ML180UH135E60D | R-410A | 57500 | 15 | 12.2 | 55000 | 14 | 11.5 | 209851135 | All | USA
ML18XC2-060-230A** | L49/62Y9 | ML196UH135XE60D | R-410A | 58000 | 16 | 12 | 56500 | 14.5 | 11.5 | 209851201 | All | USA,Canada
ML18XC2-060-230A** | L49/62Y9 | SL280UH135V60D | R-410A | 58000 | 15 | 12.2 | 57000 | 14.5 | 11.5 | 209851392 | All | USA
ML18XC2-060-230A** | L49/62Y9 | SLP99UH135XV60D | R-410A | 58000 | 15 | 12.2 | 56500 | 14.5 | 11.5 | 209851502 | All | USA,Canada
ML18XC2-060-230A** | L49/62Y9+TD | - - - | R-410A | 57000 | 14.5 | 11.7 | 56000 | 13.8 | 11.2 | 209851581 | All | USA,Canada
ML18XC2-060-230A** | L49/62Z9 | EL280UH110E60C | R-410A | 57500 | 16 | 12.2 | 57000 | 15.2 | 12 | 209978570 | All | USA
ML18XC2-060-230A** | L49/62Z9 | ML180UH135E60D | R-410A | 57500 | 15 | 12.2 | 55000 | 14 | 11.5 | 209851134 | All | USA
ML18XC2-060-230A** | L49/62Z9 | ML196UH135XE60D | R-410A | 58000 | 16 | 12 | 56500 | 14.5 | 11.5 | 209851200 | All | USA,Canada
ML18XC2-060-230A** | L49/62Z9 | SL280UH135V60D | R-410A | 58000 | 15 | 12.2 | 57000 | 14.5 | 11.5 | 209851391 | All | USA
ML18XC2-060-230A** | L49/62Z9 | SLP99UH135XV60D | R-410A | 58000 | 15 | 12.2 | 56500 | 14.5 | 11.5 | 209851501 | All | USA,Canada
ML18XC2-060-230A** | L49/62Z9+TD | - - - | R-410A | 57000 | 14.5 | 11.7 | 56000 | 13.8 | 11.2 | 209851580 | All | USA,Canada
ML18XC2-060-230A** | L49/63Y9 | EL180UH100NE60C | R-410A | - - - | - - - | - - - | 55000 | 15 | 12 | 213540719 | All | USA
ML18XC2-060-230A** | L49/63Y9 | EL195UH100NE60C | R-410A | - - - | - - - | - - - | 56000 | 15 | 12.5 | 213540725 | All | USA,Canada
ML18XC2-060-230A** | L49/63Y9 | EL196UH110XE60C | R-410A | - - - | - - - | - - - | 56500 | 15.2 | 12.5 | 213540731 | All | USA,Canada
ML18XC2-060-230A** | L49/63Y9 | EL280UH110E60C | R-410A | - - - | - - - | - - - | 57000 | 15.2 | 12.5 | 213540735 | All | USA
ML18XC2-060-230A** | L49/63Y9 | EL280UH110XE60C | R-410A | - - - | - - - | - - - | 57000 | 15.2 | 12.5 | 213540741 | All | USA
ML18XC2-060-230A** | L49/63Y9 | EL296UH090XV60C | R-410A | - - - | - - - | - - - | 56500 | 15.2 | 11.5 | 213540744 | All | USA
ML18XC2-060-230A** | L49/63Y9 | EL296UH110XE60C | R-410A | - - - | - - - | - - - | 56000 | 15.2 | 12 | 213540751 | All | USA,Canada
ML18XC2-060-230A** | L49/63Y9 | EL296UH110XV60C | R-410A | - - - | - - - | - - - | 57000 | 15.2 | 12 | 213540756 | All | USA,Canada
ML18XC2-060-230A** | L49/63Y9 | EL296UH135XE60D | R-410A | - - - | - - - | - - - | 55500 | 14.5 | 12 | 211172167 | All | USA,Canada
ML18XC2-060-230A** | L49/63Y9 | EL296UH135XV60D | R-410A | - - - | - - - | - - - | 57000 | 15 | 12 | 211172172 | All | USA,Canada
ML18XC2-060-230A** | L49/63Y9 | EL297UH090XV60C | R-410A | - - - | - - - | - - - | 56500 | 15.2 | 11.5 | 213540761 | All | USA,Canada
ML18XC2-060-230A** | L49/63Y9 | EL297UH110XV60C | R-410A | - - - | - - - | - - - | 56500 | 15.2 | 11.5 | 213540766 | All | USA,Canada
ML18XC2-060-230A** | L49/63Y9 | EL297UH135XV60D | R-410A | - - - | - - - | - - - | 57000 | 15 | 12 | 213540770 | All | USA,Canada
ML18XC2-060-230A** | L49/63Y9 | ML180UH090E60C | R-410A | - - - | - - - | - - - | 56500 | 15.2 | 12.5 | 213540775 | All | USA
ML18XC2-060-230A** | L49/63Y9 | ML180UH110E60C | R-410A | - - - | - - - | - - - | 56500 | 15.2 | 12.5 | 213540780 | All | USA
ML18XC2-060-230A** | L49/63Y9 | ML180UH110V60C | R-410A | - - - | - - - | - - - | 56500 | 16 | 12.5 | 213540782 | All | USA
ML18XC2-060-230A** | L49/63Y9 | ML180UH110XE60C | R-410A | - - - | - - - | - - - | 56500 | 15.2 | 12.5 | 213540787 | All | USA
ML18XC2-060-230A** | L49/63Y9 | ML180UH135E60D | R-410A | - - - | - - - | - - - | 55000 | 14.5 | 12 | 209851143 | All | USA
ML18XC2-060-230A** | L49/63Y9 | ML193UH110XE60C | R-410A | - - - | - - - | - - - | 57500 | 15.2 | 12 | 213540792 | All | USA
ML18XC2-060-230A** | L49/63Y9 | ML196UH110XE60C | R-410A | - - - | - - - | - - - | 56500 | 15.2 | 12.5 | 213540795 | All | USA,Canada
ML18XC2-060-230A** | L49/63Y9 | ML196UH135XE60D | R-410A | - - - | - - - | - - - | 56500 | 14.5 | 12 | 209851209 | All | USA,Canada
ML18XC2-060-230A** | L49/63Y9 | ML296UH110XV60C | R-410A | - - - | - - - | - - - | 56500 | 16 | 12 | 213540800 | All | USA
ML18XC2-060-230A** | L49/63Y9 | SL280UH080NV60C | R-410A | - - - | - - - | - - - | 57000 | 16 | 12 | 213540805 | All | USA
ML18XC2-060-230A** | L49/63Y9 | SL280UH090V60C | R-410A | - - - | - - - | - - - | 57500 | 15.2 | 12.5 | 213540810 | All | USA
ML18XC2-060-230A** | L49/63Y9 | SL280UH090XV60C | R-410A | - - - | - - - | - - - | 57500 | 15.2 | 12.5 | 213540815 | All | USA
ML18XC2-060-230A** | L49/63Y9 | SL280UH100NV60C | R-410A | - - - | - - - | - - - | 58000 | 16 | 12.5 | 213540820 | All | USA
ML18XC2-060-230A** | L49/63Y9 | SL280UH110V60C | R-410A | - - - | - - - | - - - | 57500 | 15 | 12 | 213540824 | All | USA
ML18XC2-060-230A** | L49/63Y9 | SL280UH110XV60C | R-410A | - - - | - - - | - - - | 56500 | 15.2 | 12 | 213540830 | All | USA
ML18XC2-060-230A** | L49/63Y9 | SL280UH135V60D | R-410A | - - - | - - - | - - - | 57000 | 15 | 12 | 209851400 | All | USA
ML18XC2-060-230A** | L49/63Y9 | SL297UH080NV60C | R-410A | - - - | - - - | - - - | 56500 | 15.2 | 12 | 213540836 | All | USA
ML18XC2-060-230A** | L49/63Y9 | SLP99UH135XV60D | R-410A | - - - | - - - | - - - | 56500 | 15 | 12 | 209851510 | All | USA,Canada
ML18XC2-060-230A** | L49/63Y9+TD | - - - | R-410A | - - - | - - - | - - - | 56000 | 14 | 11.5 | 209851594 | All | USA,Canada
ML18XC2-060-230A** | L49/63Z9 | EL180UH100NE60C | R-410A | - - - | - - - | - - - | 55000 | 15 | 12 | 213540715 | All | USA
ML18XC2-060-230A** | L49/63Z9 | EL195UH100NE60C | R-410A | - - - | - - - | - - - | 56000 | 15 | 12.5 | 213540721 | All | USA,Canada
ML18XC2-060-230A** | L49/63Z9 | EL196UH110XE60C | R-410A | - - - | - - - | - - - | 56500 | 15.2 | 12.5 | 213540727 | All | USA,Canada
ML18XC2-060-230A** | L49/63Z9 | EL280UH110E60C | R-410A | - - - | - - - | - - - | 57000 | 15.2 | 12.5 | 212349313 | All | USA
ML18XC2-060-230A** | L49/63Z9 | EL280UH110XE60C | R-410A | - - - | - - - | - - - | 57000 | 15.2 | 12.5 | 213540738 | All | USA
ML18XC2-060-230A** | L49/63Z9 | EL296UH090XV60C | R-410A | - - - | - - - | - - - | 56500 | 15.2 | 11.5 | 210651714 | All | USA
ML18XC2-060-230A** | L49/63Z9 | EL296UH110XE60C | R-410A | - - - | - - - | - - - | 56000 | 15.2 | 12 | 213540748 | All | USA,Canada
ML18XC2-060-230A** | L49/63Z9 | EL296UH110XV60C | R-410A | - - - | - - - | - - - | 57000 | 15.2 | 12 | 213540753 | All | USA,Canada
ML18XC2-060-230A** | L49/63Z9 | EL297UH090XV60C | R-410A | - - - | - - - | - - - | 56500 | 15.2 | 11.5 | 213540759 | All | USA,Canada
ML18XC2-060-230A** | L49/63Z9 | EL297UH110XV60C | R-410A | - - - | - - - | - - - | 56500 | 15.2 | 11.5 | 213540764 | All | USA,Canada
ML18XC2-060-230A** | L49/63Z9 | EL297UH135XV60D | R-410A | - - - | - - - | - - - | 57000 | 15 | 12 | 213358583 | All | USA,Canada
ML18XC2-060-230A** | L49/63Z9 | ML180UH090E60C | R-410A | - - - | - - - | - - - | 56500 | 15.2 | 12.5 | 213540772 | All | USA
ML18XC2-060-230A** | L49/63Z9 | ML180UH110E60C | R-410A | - - - | - - - | - - - | 56500 | 15.2 | 12.5 | 213540777 | All | USA
ML18XC2-060-230A** | L49/63Z9 | ML180UH110V60C | R-410A | - - - | - - - | - - - | 56500 | 16 | 12.5 | 210676158 | All | USA
ML18XC2-060-230A** | L49/63Z9 | ML180UH110XE60C | R-410A | - - - | - - - | - - - | 56500 | 15.2 | 12.5 | 213540785 | All | USA
ML18XC2-060-230A** | L49/63Z9 | ML180UH135E60D | R-410A | 57000 | 16 | 12.5 | 55000 | 14.5 | 12 | 209978882 | All | USA
ML18XC2-060-230A** | L49/63Z9 | ML193UH110XE60C | R-410A | - - - | - - - | - - - | 57500 | 15.2 | 12 | 213540789 | All | USA
ML18XC2-060-230A** | L49/63Z9 | ML196UH110XE60C | R-410A | - - - | - - - | - - - | 56500 | 15.2 | 12.5 | 211134678 | All | USA,Canada
ML18XC2-060-230A** | L49/63Z9 | ML196UH135XE60D | R-410A | 58000 | 16 | 12.5 | 56500 | 14.5 | 12 | 209978919 | All | USA,Canada
ML18XC2-060-230A** | L49/63Z9 | ML296UH110XV60C | R-410A | - - - | - - - | - - - | 56500 | 16 | 12 | 213540798 | All | USA,Canada
ML18XC2-060-230A** | L49/63Z9 | SL280UH080NV60C | R-410A | - - - | - - - | - - - | 57000 | 16 | 12 | 213540803 | All | USA
ML18XC2-060-230A** | L49/63Z9 | SL280UH090V60C | R-410A | - - - | - - - | - - - | 57500 | 15.2 | 12.5 | 213540807 | All | USA
ML18XC2-060-230A** | L49/63Z9 | SL280UH090XV60C | R-410A | - - - | - - - | - - - | 57500 | 15.2 | 12.5 | 213540813 | All | USA
ML18XC2-060-230A** | L49/63Z9 | SL280UH100NV60C | R-410A | - - - | - - - | - - - | 58000 | 16 | 12.5 | 213540818 | All | USA
ML18XC2-060-230A** | L49/63Z9 | SL280UH110V60C | R-410A | - - - | - - - | - - - | 57500 | 15 | 12 | 213540821 | All | USA
ML18XC2-060-230A** | L49/63Z9 | SL280UH110XV60C | R-410A | - - - | - - - | - - - | 56500 | 15.2 | 12 | 213540827 | All | USA
ML18XC2-060-230A** | L49/63Z9 | SL280UH135V60D | R-410A | 57500 | 16 | 12.2 | 57000 | 15 | 12 | 209979021 | All | USA
ML18XC2-060-230A** | L49/63Z9 | SL297UH080NV60C | R-410A | - - - | - - - | - - - | 56500 | 15.2 | 12 | 213540833 | All | USA
ML18XC2-060-230A** | L49/63Z9 | SLP99UH135XV60D | R-410A | 57000 | 16 | 12.2 | 56500 | 15 | 12 | 209979052 | All | USA,Canada
ML18XC2-060-230A** | LD41/59Y9 | EL296DF090XV60C | R-410A | - - - | - - - | - - - | 55500 | 14.5 | 11.5 | 212620347 | All | USA,Canada
ML18XC2-060-230A** | LD41/59Y9 | EL296DF110XV60C | R-410A | - - - | - - - | - - - | 55500 | 14.5 | 11.5 | 212620349 | All | USA,Canada
ML18XC2-060-230A** | LD41/59Z9 | EL296DF090XV60C | R-410A | - - - | - - - | - - - | 55500 | 14.5 | 11.5 | 212620346 | All | USA,Canada
ML18XC2-060-230A** | LD41/59Z9 | EL296DF110XV60C | R-410A | - - - | - - - | - - - | 55500 | 14.5 | 11.5 | 212620348 | All | USA,Canada
ML18XC2-060-230A** | LD41/59Z9 | SL280DF090V60C | R-410A | - - - | - - - | - - - | 56500 | 15 | 11.5 | 213257558 | All | USA
ML18XC2-060-230A** | LD41/59Z9 | SL280DF110V60C | R-410A | - - - | - - - | - - - | 56500 | 15 | 11.5 | 213257556 | All | USA
ML18XC2-060-230A** | LD42/61Y9 | EL296DF090XV60C | R-410A | 57000 | 15 | 12.2 | 55500 | 14.5 | 11.5 | 210937955 | All | USA,Canada
ML18XC2-060-230A** | LD42/61Y9 | EL296DF110XV60C | R-410A | 57000 | 15 | 12.2 | 55500 | 14.5 | 11.5 | 210937964 | All | USA,Canada
ML18XC2-060-230A** | LD42/61Y9 | EL297DF090XV60C | R-410A | - - - | - - - | - - - | 56000 | 15.2 | 11 | 213358545 | All | USA,Canada
ML18XC2-060-230A** | LD42/61Y9 | EL297DF110XV60C | R-410A | - - - | - - - | - - - | 56000 | 15.2 | 11 | 213358547 | All | USA,Canada
ML18XC2-060-230A** | LD42/61Y9 | ML196DF110XE60C | R-410A | 56500 | 16 | 12.2 | 54500 | 15 | 12 | 210937973 | All | USA,Canada
ML18XC2-060-230A** | LD42/61Y9 | SL280DF080NV60C | R-410A | 57000 | 15 | 12.5 | 56000 | 15.2 | 12 | 210937983 | All | USA
ML18XC2-060-230A** | LD42/61Y9 | SLP99DF090XV60C | R-410A | - - - | - - - | - - - | 55500 | 14.5 | 11.5 | 210989900 | All | USA,Canada
ML18XC2-060-230A** | LD42/61Y9 | SLP99DF110XV60C | R-410A | - - - | - - - | - - - | 55500 | 14.5 | 11.5 | 210989902 | All | USA,Canada
ML18XC2-060-230A** | LD42/61Z9 | EL296DF090XV60C | R-410A | 57000 | 15 | 12.2 | 55500 | 14.5 | 11.5 | 210937950 | All | USA,Canada
ML18XC2-060-230A** | LD42/61Z9 | EL296DF110XV60C | R-410A | 57000 | 15 | 12.2 | 55500 | 14.5 | 11.5 | 210937959 | All | USA,Canada
ML18XC2-060-230A** | LD42/61Z9 | EL297DF090XV60C | R-410A | - - - | - - - | - - - | 56000 | 15.2 | 11 | 213358544 | All | USA,Canada
ML18XC2-060-230A** | LD42/61Z9 | EL297DF110XV60C | R-410A | - - - | - - - | - - - | 56000 | 15.2 | 11 | 213358546 | All | USA,Canada
ML18XC2-060-230A** | LD42/61Z9 | ML196DF110XE60C | R-410A | 56500 | 16 | 12.2 | 54500 | 15 | 12 | 210937969 | All | USA,Canada
ML18XC2-060-230A** | LD42/61Z9 | SL280DF080NV60C | R-410A | 57000 | 15 | 12.5 | 56000 | 15.2 | 12 | 210937978 | All | USA
ML18XC2-060-230A** | LD42/61Z9 | SL280DF090V60C | R-410A | - - - | - - - | - - - | 56500 | 15 | 11.5 | 213257559 | All | USA
ML18XC2-060-230A** | LD42/61Z9 | SL280DF110V60C | R-410A | - - - | - - - | - - - | 56500 | 15 | 11.5 | 213257557 | All | USA
ML18XC2-060-230A** | LD42/61Z9 | SLP99DF090XV60C | R-410A | - - - | - - - | - - - | 55500 | 14.5 | 11.5 | 210989899 | All | USA,Canada
ML18XC2-060-230A** | LD42/61Z9 | SLP99DF110XV60C | R-410A | - - - | - - - | - - - | 55500 | 14.5 | 11.5 | 210989901 | All | USA,Canada
ML18XC2-060-230A** | LEM6096TT | - - - | R-410A | - - - | - - - | - - - | 55500 | 15 | 11.2 | 212489613 | All | USA,Canada
ML18XC2-060-230A** | LEM6097TT | - - - | R-410A | - - - | - - - | - - - | 56500 | 15.2 | 12 | 212489614 | All | USA,Canada
ML18XC2-060-230A** | LH40/61E9 | EL180UH100NE60C | R-410A | 57000 | 15 | 12 | 55000 | 14.5 | 11.5 | 209850950 | All | USA
ML18XC2-060-230A** | LH40/61E9 | EL195UH100NE60C | R-410A | 57500 | 15 | 12.2 | 56000 | 14.5 | 12 | 209850977 | All | USA,Canada
ML18XC2-060-230A** | LH40/61E9 | EL196UH110XE60C | R-410A | 57500 | 15 | 12.5 | 56500 | 15 | 12 | 209851004 | All | USA,Canada
ML18XC2-060-230A** | LH40/61E9 | EL280UH110E60C | R-410A | 57500 | 16 | 12.2 | 57000 | 15.2 | 12 | 209978528 | All | USA
ML18XC2-060-230A** | LH40/61E9 | ML180UH090E60C | R-410A | 58000 | 15 | 12.5 | 56500 | 15.2 | 12 | 209851031 | All | USA
ML18XC2-060-230A** | LH40/61E9 | ML180UH110E60C | R-410A | 58000 | 15 | 12.5 | 56500 | 15.2 | 12 | 209851058 | All | USA
ML18XC2-060-230A** | LH40/61E9 | ML180UH110V60C | R-410A | 57000 | 16 | 13 | 55500 | 15.2 | 12.5 | 209851085 | All | USA
ML18XC2-060-230A** | LH40/61E9 | ML180UH110XE60C | R-410A | 58000 | 15 | 12.5 | 56500 | 15.2 | 12 | 209851112 | All | USA
ML18XC2-060-230A** | LH40/61E9 | ML193UH110XE60C | R-410A | 58000 | 16 | 12.2 | 57500 | 15 | 11.5 | 209851151 | All | USA
ML18XC2-060-230A** | LH40/61E9 | ML196UH110XE60C | R-410A | 57500 | 15 | 12.5 | 56500 | 15 | 12 | 209851178 | All | USA,Canada
ML18XC2-060-230A** | LH40/61E9 | ML296UH110XV60C | R-410A | 57500 | 16 | 12.2 | 57000 | 15.2 | 11.5 | 209851217 | All | USA
ML18XC2-060-230A** | LH40/61E9 | SL280UH080NV60C | R-410A | 58500 | 15 | 12.2 | 57000 | 15.2 | 11.5 | 209851244 | All | USA
ML18XC2-060-230A** | LH40/61E9 | SL280UH090V60C | R-410A | 58000 | 15 | 12 | 56500 | 15.2 | 11.5 | 209851271 | All | USA
ML18XC2-060-230A** | LH40/61E9 | SL280UH090XV60C | R-410A | 58000 | 15 | 12 | 56500 | 15.2 | 11.5 | 209851298 | All | USA
ML18XC2-060-230A** | LH40/61E9 | SL280UH100NV60C | R-410A | 58000 | 15 | 12.2 | 57500 | 15.2 | 12 | 209851325 | All | USA
ML18XC2-060-230A** | LH40/61E9 | SL280UH110V60C | R-410A | 58000 | 15 | 12 | 57000 | 14.5 | 11.5 | 209851349 | All | USA
ML18XC2-060-230A** | LH40/61E9 | SL280UH110XV60C | R-410A | 58000 | 15 | 12 | 56500 | 15 | 11.5 | 209851371 | All | USA
ML18XC2-060-230A** | LH40/61E9 | SL297UH080NV48C | R-410A | - - - | - - - | - - - | 57000 | 15 | 12 | 209851408 | All | USA,Canada
ML18XC2-060-230A** | LH40/61E9 | SL297UH080NV60C | R-410A | 56000 | 15 | 12.2 | 56500 | 15.2 | 11.5 | 209851435 | All | USA
ML18XC2-060-230A** | LH40/61E9 | SLP99UH090XV60C | R-410A | - - - | - - - | - - - | 57000 | 14.5 | 11.5 | 209851459 | All | USA,Canada
ML18XC2-060-230A** | LH40/61E9 | SLP99UH110XV60C | R-410A | 58000 | 15 | 12 | 57000 | 15 | 11.5 | 209851481 | All | USA,Canada
ML18XC2-060-230A** | LH40/61E9+TD | - - - | R-410A | 57000 | 14.5 | 11.7 | 56000 | 13.8 | 11.2 | 209851579 | All | USA,Canada
ML18XC2-060-230A** | LH40/61W9 | EL180UH100NE60C | R-410A | 57000 | 15 | 12 | 55000 | 14.5 | 11.5 | 209850949 | All | USA
ML18XC2-060-230A** | LH40/61W9 | EL195UH100NE60C | R-410A | 57500 | 15 | 12.2 | 56000 | 14.5 | 12 | 209850976 | All | USA,Canada
ML18XC2-060-230A** | LH40/61W9 | EL196UH110XE60C | R-410A | 57500 | 15 | 12.5 | 56500 | 15 | 12 | 209851003 | All | USA,Canada
ML18XC2-060-230A** | LH40/61W9 | EL280UH110E60C | R-410A | 57500 | 16 | 12.2 | 57000 | 15.2 | 12 | 209978527 | All | USA
ML18XC2-060-230A** | LH40/61W9 | EL280UH110XE60C | R-410A | 58000 | 16 | 12.2 | 57000 | 15.2 | 12 | 209978613 | All | USA
ML18XC2-060-230A** | LH40/61W9 | EL297UH090XV60C | R-410A | - - - | - - - | - - - | 56500 | 15 | 11.2 | 213358550 | All | USA,Canada
ML18XC2-060-230A** | LH40/61W9 | EL297UH110XV60C | R-410A | - - - | - - - | - - - | 56500 | 15 | 11.2 | 213358566 | All | USA,Canada
ML18XC2-060-230A** | LH40/61W9 | ML180UH090E60C | R-410A | 58000 | 15 | 12.5 | 56500 | 15.2 | 12 | 209851030 | All | USA
ML18XC2-060-230A** | LH40/61W9 | ML180UH110E60C | R-410A | 58000 | 15 | 12.5 | 56500 | 15.2 | 12 | 209851057 | All | USA
ML18XC2-060-230A** | LH40/61W9 | ML180UH110V60C | R-410A | 57000 | 16 | 13 | 55500 | 15.2 | 12.5 | 209851084 | All | USA
ML18XC2-060-230A** | LH40/61W9 | ML180UH110XE60C | R-410A | 58000 | 15 | 12.5 | 56500 | 15.2 | 12 | 209851111 | All | USA
ML18XC2-060-230A** | LH40/61W9 | ML193UH110XE60C | R-410A | 58000 | 16 | 12.2 | 57500 | 15 | 11.5 | 209851150 | All | USA
ML18XC2-060-230A** | LH40/61W9 | ML196UH110XE60C | R-410A | 57500 | 15 | 12.5 | 56500 | 15 | 12 | 209851177 | All | USA,Canada
ML18XC2-060-230A** | LH40/61W9 | ML296UH110XV60C | R-410A | 57500 | 16 | 12.2 | 57000 | 15.2 | 11.5 | 209851216 | All | USA
ML18XC2-060-230A** | LH40/61W9 | SL280UH080NV60C | R-410A | 58500 | 15 | 12.2 | 57000 | 15.2 | 11.5 | 209851243 | All | USA
ML18XC2-060-230A** | LH40/61W9 | SL280UH090V60C | R-410A | 58000 | 15 | 12 | 56500 | 15.2 | 11.5 | 209851270 | All | USA
ML18XC2-060-230A** | LH40/61W9 | SL280UH090XV60C | R-410A | 58000 | 15 | 12 | 56500 | 15.2 | 11.5 | 209851297 | All | USA
ML18XC2-060-230A** | LH40/61W9 | SL280UH100NV60C | R-410A | 58000 | 15 | 12.2 | 57500 | 15.2 | 12 | 209851324 | All | USA
ML18XC2-060-230A** | LH40/61W9 | SL280UH110V60C | R-410A | 58000 | 15 | 12 | 57000 | 14.5 | 11.5 | 209851348 | All | USA
ML18XC2-060-230A** | LH40/61W9 | SL280UH110XV60C | R-410A | 58000 | 15 | 12 | 56500 | 15 | 11.5 | 209851370 | All | USA
ML18XC2-060-230A** | LH40/61W9 | SL297UH080NV48C | R-410A | - - - | - - - | - - - | 57000 | 15 | 12 | 209851407 | All | USA,Canada
ML18XC2-060-230A** | LH40/61W9 | SL297UH080NV60C | R-410A | 56000 | 15 | 12.2 | 56500 | 15.2 | 11.5 | 209851434 | All | USA
ML18XC2-060-230A** | LH40/61W9 | SLP99UH090XV60C | R-410A | - - - | - - - | - - - | 57000 | 14.5 | 11.5 | 209851458 | All | USA,Canada
ML18XC2-060-230A** | LH40/61W9 | SLP99UH110XV60C | R-410A | 58000 | 15 | 12 | 57000 | 15 | 11.5 | 209851480 | All | USA,Canada
ML18XC2-060-230A** | LH40/61W9+TD | - - - | R-410A | 57000 | 14.5 | 11.7 | 56000 | 13.8 | 11.2 | 209851578 | All | USA,Canada
ML18XC2-060-230A** | LH40/62E9 | EL280UH110E60C | R-410A | 57500 | 16 | 12.2 | 56500 | 15.2 | 11.5 | 209978518 | All | USA
ML18XC2-060-230A** | LH40/62E9 | ML180UH135E60D | R-410A | 57500 | 15 | 12.2 | 55000 | 14 | 11.5 | 209851133 | All | USA
ML18XC2-060-230A** | LH40/62E9 | ML196UH135XE60D | R-410A | 58000 | 15 | 12 | 56500 | 14 | 11.5 | 209851199 | All | USA,Canada
ML18XC2-060-230A** | LH40/62E9 | SL280UH135V60D | R-410A | 58000 | 15 | 12.2 | 57000 | 14.5 | 11.5 | 209851390 | All | USA
ML18XC2-060-230A** | LH40/62E9 | SLP99UH135XV60D | R-410A | 58000 | 15 | 12.2 | 56500 | 14.5 | 11.5 | 209851500 | All | USA,Canada
ML18XC2-060-230A** | LH40/62W9 | EL280UH110E60C | R-410A | 57500 | 16 | 12.2 | 56500 | 15.2 | 11.5 | 209978517 | All | USA
ML18XC2-060-230A** | LH40/62W9 | ML180UH135E60D | R-410A | 57500 | 15 | 12.2 | 55000 | 14 | 11.5 | 209851132 | All | USA
ML18XC2-060-230A** | LH40/62W9 | ML196UH135XE60D | R-410A | 58000 | 15 | 12 | 56500 | 14 | 11.5 | 209851198 | All | USA,Canada
ML18XC2-060-230A** | LH40/62W9 | SL280UH135V60D | R-410A | 58000 | 15 | 12.2 | 57000 | 14.5 | 11.5 | 209851389 | All | USA
ML18XC2-060-230A** | LH40/62W9 | SLP99UH135XV60D | R-410A | 58000 | 15 | 12.2 | 56500 | 14.5 | 11.5 | 209851499 | All | USA,Canada
ML18XC2-060-230A** | LH41/61D9 | EL180UH100NE60C | R-410A | 56000 | 15 | 11.7 | 54000 | 14.5 | 11.2 | 209850948 | All | USA
ML18XC2-060-230A** | LH41/61D9 | EL195UH100NE60C | R-410A | 56000 | 14.5 | 11.7 | 54000 | 14.5 | 11.2 | 209850975 | All | USA,Canada
ML18XC2-060-230A** | LH41/61D9 | EL196UH110XE60C | R-410A | 56500 | 15 | 12 | 55000 | 14.5 | 11.5 | 209851002 | All | USA,Canada
ML18XC2-060-230A** | LH41/61D9 | EL280UH110E60C | R-410A | 57000 | 15 | 12 | 55500 | 15 | 11.5 | 209978525 | All | USA
ML18XC2-060-230A** | LH41/61D9 | EL296UH090XV60C | R-410A | - - - | - - - | - - - | 55500 | 14 | 11.2 | 211172156 | All | USA
ML18XC2-060-230A** | LH41/61D9 | ML180UH090E60C | R-410A | 57000 | 15 | 12 | 55000 | 15 | 11.5 | 209851029 | All | USA
ML18XC2-060-230A** | LH41/61D9 | ML180UH110E60C | R-410A | 55500 | 15 | 12.2 | 55000 | 15 | 11.5 | 209851056 | All | USA
ML18XC2-060-230A** | LH41/61D9 | ML180UH110V60C | R-410A | 57000 | 16 | 12.5 | 55500 | 15.2 | 12 | 209851083 | All | USA
ML18XC2-060-230A** | LH41/61D9 | ML180UH110XE60C | R-410A | 55500 | 15 | 12.2 | 55000 | 15 | 11.5 | 209851110 | All | USA
ML18XC2-060-230A** | LH41/61D9 | ML193UH110XE60C | R-410A | 56000 | 15 | 12 | 56000 | 14.5 | 11.2 | 209851149 | All | USA
ML18XC2-060-230A** | LH41/61D9 | ML196UH110XE60C | R-410A | 56500 | 15 | 12 | 55000 | 14.5 | 11.5 | 209851176 | All | USA,Canada
ML18XC2-060-230A** | LH41/61D9 | ML296UH110XV60C | R-410A | 56500 | 15 | 12.2 | 56000 | 15.2 | 11.5 | 209851215 | All | USA
ML18XC2-060-230A** | LH41/61D9 | SL280UH080NV60C | R-410A | 57500 | 15 | 12 | 56000 | 15.2 | 11.5 | 209851242 | All | USA
ML18XC2-060-230A** | LH41/61D9 | SL280UH090V60C | R-410A | 57000 | 15 | 11.7 | 56000 | 15 | 11.5 | 209851269 | All | USA
ML18XC2-060-230A** | LH41/61D9 | SL280UH090XV60C | R-410A | 57000 | 15 | 11.7 | 56000 | 15 | 11.5 | 209851296 | All | USA
ML18XC2-060-230A** | LH41/61D9 | SL280UH100NV60C | R-410A | 57500 | 15 | 12 | 56000 | 15.2 | 11.5 | 209851323 | All | USA
ML18XC2-060-230A** | LH41/61D9 | SL280UH110V60C | R-410A | 57000 | 15 | 11.7 | 56000 | 14 | 11.2 | 209851347 | All | USA
ML18XC2-060-230A** | LH41/61D9 | SL280UH110XV60C | R-410A | 57000 | 15 | 11.7 | 56000 | 14.5 | 11.2 | 209851369 | All | USA
ML18XC2-060-230A** | LH41/61D9 | SL297UH080NV48C | R-410A | - - - | - - - | - - - | 55500 | 14.5 | 11.5 | 209851406 | All | USA,Canada
ML18XC2-060-230A** | LH41/61D9 | SL297UH080NV60C | R-410A | 57000 | 15 | 11.7 | 56000 | 15 | 11.2 | 209851433 | All | USA
ML18XC2-060-230A** | LH41/61D9 | SLP99UH090XV60C | R-410A | - - - | - - - | - - - | 55500 | 14 | 11.2 | 209851457 | All | USA,Canada
ML18XC2-060-230A** | LH41/61D9 | SLP99UH110XV60C | R-410A | 57000 | 15 | 11.7 | 55500 | 14.5 | 11.2 | 209851479 | All | USA,Canada
ML18XC2-060-230A** | LH41/61R9 | EL180UH100NE60C | R-410A | 56000 | 15 | 11.7 | 54000 | 14.5 | 11.2 | 209850946 | All | USA
ML18XC2-060-230A** | LH41/61R9 | EL195UH100NE60C | R-410A | 56000 | 14.5 | 11.7 | 54000 | 14.5 | 11.2 | 209850973 | All | USA,Canada
ML18XC2-060-230A** | LH41/61R9 | EL196UH110XE60C | R-410A | 56500 | 15 | 12 | 55000 | 14.5 | 11.5 | 209851000 | All | USA,Canada
ML18XC2-060-230A** | LH41/61R9 | EL280UH110E60C | R-410A | 57000 | 15 | 12 | 55500 | 15 | 11.5 | 209978522 | All | USA
ML18XC2-060-230A** | LH41/61R9 | EL296UH090XV60C | R-410A | - - - | - - - | - - - | 55500 | 14 | 11.2 | 211172154 | All | USA
ML18XC2-060-230A** | LH41/61R9 | ML180UH090E60C | R-410A | 57000 | 15 | 12 | 55000 | 15 | 11.5 | 209851027 | All | USA
ML18XC2-060-230A** | LH41/61R9 | ML180UH110E60C | R-410A | 55500 | 15 | 12.2 | 55000 | 15 | 11.5 | 209851054 | All | USA
ML18XC2-060-230A** | LH41/61R9 | ML180UH110V60C | R-410A | 57000 | 16 | 12.5 | 55500 | 15.2 | 12 | 209851081 | All | USA
ML18XC2-060-230A** | LH41/61R9 | ML180UH110XE60C | R-410A | 55500 | 15 | 12.2 | 55000 | 15 | 11.5 | 209851108 | All | USA
ML18XC2-060-230A** | LH41/61R9 | ML193UH110XE60C | R-410A | 56000 | 15 | 12 | 56000 | 14.5 | 11.2 | 209851147 | All | USA
ML18XC2-060-230A** | LH41/61R9 | ML196UH110XE60C | R-410A | 56500 | 15 | 12 | 55000 | 14.5 | 11.5 | 209851174 | All | USA,Canada
ML18XC2-060-230A** | LH41/61R9 | ML296UH110XV60C | R-410A | 56500 | 15 | 12.2 | 56000 | 15.2 | 11.5 | 209851213 | All | USA
ML18XC2-060-230A** | LH41/61R9 | SL280UH080NV60C | R-410A | 57500 | 15 | 12 | 56000 | 15.2 | 11.5 | 209851240 | All | USA
ML18XC2-060-230A** | LH41/61R9 | SL280UH090V60C | R-410A | 57000 | 15 | 11.7 | 56000 | 15 | 11.5 | 209851267 | All | USA
ML18XC2-060-230A** | LH41/61R9 | SL280UH090XV60C | R-410A | 57000 | 15 | 11.7 | 56000 | 15 | 11.5 | 209851294 | All | USA
ML18XC2-060-230A** | LH41/61R9 | SL280UH100NV60C | R-410A | 57500 | 15 | 12 | 56000 | 15.2 | 11.5 | 209851321 | All | USA
ML18XC2-060-230A** | LH41/61R9 | SL280UH110V60C | R-410A | 57000 | 15 | 11.7 | 56000 | 14 | 11.2 | 209851345 | All | USA
ML18XC2-060-230A** | LH41/61R9 | SL280UH110XV60C | R-410A | 57000 | 15 | 11.7 | 56000 | 14.5 | 11.2 | 209851367 | All | USA
ML18XC2-060-230A** | LH41/61R9 | SL297UH080NV48C | R-410A | - - - | - - - | - - - | 55500 | 14.5 | 11.5 | 209851404 | All | USA,Canada
ML18XC2-060-230A** | LH41/61R9 | SL297UH080NV60C | R-410A | 57000 | 15 | 11.7 | 56000 | 15 | 11.2 | 209851431 | All | USA
ML18XC2-060-230A** | LH41/61R9 | SLP99UH090XV60C | R-410A | - - - | - - - | - - - | 55500 | 14 | 11.2 | 209851455 | All | USA,Canada
ML18XC2-060-230A** | LH41/61R9 | SLP99UH110XV60C | R-410A | 57000 | 15 | 11.7 | 55500 | 14.5 | 11.2 | 209851477 | All | USA,Canada
ML18XC2-060-230A** | LH42/60D9 | EL180UH100NE60C | R-410A | - - - | - - - | - - - | 53500 | 14 | 11.2 | 209850945 | All | USA
ML18XC2-060-230A** | LH42/60D9 | EL195UH100NE60C | R-410A | - - - | - - - | - - - | 53500 | 14 | 11.2 | 209850972 | All | USA,Canada
ML18XC2-060-230A** | LH42/60D9 | EL196UH110XE60C | R-410A | 56000 | 15 | 11.7 | 54000 | 14.5 | 11.2 | 209850999 | All | USA,Canada
ML18XC2-060-230A** | LH42/60D9 | EL280UH110E60C | R-410A | 56000 | 15 | 11.7 | 54500 | 15 | 11.2 | 209978521 | All | USA
ML18XC2-060-230A** | LH42/60D9 | EL280UH110XE60C | R-410A | 56500 | 15 | 11.7 | 54500 | 15 | 11.2 | 209978606 | All | USA
ML18XC2-060-230A** | LH42/60D9 | EL297UH110XV60C | R-410A | - - - | - - - | - - - | 55000 | 14 | 11.2 | 213358565 | All | USA,Canada
ML18XC2-060-230A** | LH42/60D9 | ML180UH090E60C | R-410A | 56000 | 15 | 11.7 | 54000 | 15 | 11.2 | 209851026 | All | USA
ML18XC2-060-230A** | LH42/60D9 | ML180UH110E60C | R-410A | 55500 | 15 | 12 | 54000 | 15 | 11.2 | 209851053 | All | USA
ML18XC2-060-230A** | LH42/60D9 | ML180UH110V60C | R-410A | 57000 | 16 | 12.5 | 55500 | 15.2 | 12 | 209851080 | All | USA
ML18XC2-060-230A** | LH42/60D9 | ML180UH110XE60C | R-410A | 55500 | 15 | 12 | 54000 | 15 | 11.2 | 209851107 | All | USA
ML18XC2-060-230A** | LH42/60D9 | ML193UH110XE60C | R-410A | 56000 | 15 | 11.7 | 54500 | 14 | 11.2 | 209851146 | All | USA
ML18XC2-060-230A** | LH42/60D9 | ML196UH110XE60C | R-410A | 55500 | 15 | 11.7 | 54000 | 14.5 | 11.2 | 209851173 | All | USA,Canada
ML18XC2-060-230A** | LH42/60D9 | ML296UH110XV60C | R-410A | 56500 | 15 | 12.2 | 55000 | 15.2 | 11 | 209851212 | All | USA
ML18XC2-060-230A** | LH42/60D9 | SL280UH080NV60C | R-410A | 56500 | 15 | 11.7 | 55000 | 15.2 | 11 | 209851239 | All | USA
ML18XC2-060-230A** | LH42/60D9 | SL280UH090V60C | R-410A | - - - | - - - | - - - | 55000 | 14.5 | 11.2 | 209851266 | All | USA
ML18XC2-060-230A** | LH42/60D9 | SL280UH090XV60C | R-410A | - - - | - - - | - - - | 55000 | 14.5 | 11.2 | 209851293 | All | USA
ML18XC2-060-230A** | LH42/60D9 | SL280UH100NV60C | R-410A | 56500 | 15 | 11.7 | 55000 | 15 | 11.5 | 209851320 | All | USA
ML18XC2-060-230A** | LH42/60D9 | SL297UH080NV48C | R-410A | - - - | - - - | - - - | 55000 | 14.5 | 11.5 | 209851403 | All | USA,Canada
ML18XC2-060-230A** | LH42/60D9 | SL297UH080NV60C | R-410A | 56000 | 15 | 11.7 | 55000 | 14.5 | 11.5 | 209851430 | All | USA
ML18XC2-060-230A** | LH42/60R9 | EL180UH100NE60C | R-410A | - - - | - - - | - - - | 53500 | 14 | 11.2 | 209850944 | All | USA
ML18XC2-060-230A** | LH42/60R9 | EL195UH100NE60C | R-410A | - - - | - - - | - - - | 53500 | 14 | 11.2 | 209850971 | All | USA,Canada
ML18XC2-060-230A** | LH42/60R9 | EL196UH110XE60C | R-410A | 56000 | 15 | 11.7 | 54000 | 14.5 | 11.2 | 209850998 | All | USA,Canada
ML18XC2-060-230A** | LH42/60R9 | EL280UH110E60C | R-410A | 56000 | 15 | 11.7 | 54500 | 15 | 11.2 | 209978519 | All | USA
ML18XC2-060-230A** | LH42/60R9 | EL280UH110XE60C | R-410A | 56500 | 15 | 11.7 | 54500 | 15 | 11.2 | 209978605 | All | USA
ML18XC2-060-230A** | LH42/60R9 | EL297UH110XV60C | R-410A | - - - | - - - | - - - | 55000 | 14 | 11.2 | 213358564 | All | USA,Canada
ML18XC2-060-230A** | LH42/60R9 | ML180UH090E60C | R-410A | 56000 | 15 | 11.7 | 54000 | 15 | 11.2 | 209851025 | All | USA
ML18XC2-060-230A** | LH42/60R9 | ML180UH110E60C | R-410A | 55500 | 15 | 12 | 54000 | 15 | 11.2 | 209851052 | All | USA
ML18XC2-060-230A** | LH42/60R9 | ML180UH110V60C | R-410A | 57000 | 16 | 12.5 | 55500 | 15.2 | 12 | 209851079 | All | USA
ML18XC2-060-230A** | LH42/60R9 | ML180UH110XE60C | R-410A | 55500 | 15 | 12 | 54000 | 15 | 11.2 | 209851106 | All | USA
ML18XC2-060-230A** | LH42/60R9 | ML193UH110XE60C | R-410A | 56000 | 15 | 11.7 | 54500 | 14 | 11.2 | 209851145 | All | USA
ML18XC2-060-230A** | LH42/60R9 | ML196UH110XE60C | R-410A | 55500 | 15 | 11.7 | 54000 | 14.5 | 11.2 | 209851172 | All | USA,Canada
ML18XC2-060-230A** | LH42/60R9 | ML296UH110XV60C | R-410A | 56500 | 15 | 12.2 | 55000 | 15.2 | 11 | 209851211 | All | USA
ML18XC2-060-230A** | LH42/60R9 | SL280UH080NV60C | R-410A | 56500 | 15 | 11.7 | 55000 | 15.2 | 11 | 209851238 | All | USA
ML18XC2-060-230A** | LH42/60R9 | SL280UH090V60C | R-410A | - - - | - - - | - - - | 55000 | 14.5 | 11.2 | 209851265 | All | USA
ML18XC2-060-230A** | LH42/60R9 | SL280UH090XV60C | R-410A | - - - | - - - | - - - | 55000 | 14.5 | 11.2 | 209851292 | All | USA
ML18XC2-060-230A** | LH42/60R9 | SL280UH100NV60C | R-410A | 56500 | 15 | 11.7 | 55000 | 15 | 11.5 | 209851319 | All | USA
ML18XC2-060-230A** | LH42/60R9 | SL297UH080NV48C | R-410A | - - - | - - - | - - - | 55000 | 14.5 | 11.5 | 209851402 | All | USA,Canada
ML18XC2-060-230A** | LH42/60R9 | SL297UH080NV60C | R-410A | 56000 | 15 | 11.7 | 55000 | 14.5 | 11.5 | 209851429 | All | USA
ML18XC2-060-230A** | LH42/62E9 | EL180UH100NE60C | R-410A | 57000 | 15 | 12.2 | 55000 | 14.5 | 12 | 209850966 | All | USA
ML18XC2-060-230A** | LH42/62E9 | EL195UH100NE60C | R-410A | 57500 | 15 | 12.2 | 56000 | 14.5 | 12 | 209850993 | All | USA,Canada
ML18XC2-060-230A** | LH42/62E9 | EL196UH110XE60C | R-410A | 57500 | 15 | 12.5 | 56500 | 15.2 | 12 | 209851020 | All | USA,Canada
ML18XC2-060-230A** | LH42/62E9 | EL280UH110E60C | R-410A | 58500 | 16 | 12.5 | 57000 | 15.2 | 12 | 209978590 | All | USA
ML18XC2-060-230A** | LH42/62E9 | EL280UH110XE60C | R-410A | 59000 | 16 | 12.5 | 57000 | 15.2 | 12 | 209978646 | All | USA
ML18XC2-060-230A** | LH42/62E9 | EL297UH090XV60C | R-410A | - - - | - - - | - - - | 56500 | 15.2 | 11.5 | 213358559 | All | USA,Canada
ML18XC2-060-230A** | LH42/62E9 | EL297UH110XV60C | R-410A | - - - | - - - | - - - | 56500 | 15.2 | 11.5 | 213358577 | All | USA,Canada
ML18XC2-060-230A** | LH42/62E9 | ML180UH090E60C | R-410A | 58000 | 15 | 12.5 | 54000 | 15.2 | 12.5 | 209851047 | All | USA
ML18XC2-060-230A** | LH42/62E9 | ML180UH110E60C | R-410A | 58000 | 15 | 12.5 | 54000 | 15.2 | 12.5 | 209851074 | All | USA
ML18XC2-060-230A** | LH42/62E9 | ML180UH110V60C | R-410A | 57000 | 16 | 13 | 56000 | 15.2 | 12.5 | 209851101 | All | USA
ML18XC2-060-230A** | LH42/62E9 | ML180UH110XE60C | R-410A | 58000 | 15 | 12.5 | 54000 | 15.2 | 12.5 | 209851128 | All | USA
ML18XC2-060-230A** | LH42/62E9 | ML180UH135E60D | R-410A | - - - | - - - | - - - | 55000 | 14.5 | 12 | 209851139 | All | USA
ML18XC2-060-230A** | LH42/62E9 | ML193UH110XE60C | R-410A | 58000 | 16 | 12.5 | 57500 | 15.2 | 11.5 | 209851167 | All | USA
ML18XC2-060-230A** | LH42/62E9 | ML196UH110XE60C | R-410A | 57500 | 15 | 12.5 | 56500 | 15.2 | 12 | 209851194 | All | USA,Canada
ML18XC2-060-230A** | LH42/62E9 | ML196UH135XE60D | R-410A | - - - | - - - | - - - | 56500 | 14.5 | 12 | 209851205 | All | USA,Canada
ML18XC2-060-230A** | LH42/62E9 | ML296UH110XV60C | R-410A | 57500 | 16 | 12.5 | 57500 | 15.2 | 12 | 209851233 | All | USA
ML18XC2-060-230A** | LH42/62E9 | SL280UH080NV60C | R-410A | 59000 | 16 | 12.5 | 57500 | 15.2 | 12 | 209851260 | All | USA
ML18XC2-060-230A** | LH42/62E9 | SL280UH090V60C | R-410A | 58500 | 16 | 12.2 | 57500 | 15.2 | 12 | 209851287 | All | USA
ML18XC2-060-230A** | LH42/62E9 | SL280UH090XV60C | R-410A | 58500 | 15 | 12.2 | 57500 | 15.2 | 12 | 209851314 | All | USA
ML18XC2-060-230A** | LH42/62E9 | SL280UH100NV60C | R-410A | 58500 | 16 | 12.5 | 57500 | 15.2 | 12 | 209851341 | All | USA
ML18XC2-060-230A** | LH42/62E9 | SL280UH110V60C | R-410A | 58500 | 15 | 12.2 | 57500 | 14.5 | 11.5 | 209851363 | All | USA
ML18XC2-060-230A** | LH42/62E9 | SL280UH110XV60C | R-410A | 58500 | 15 | 12.2 | 56500 | 15.2 | 11.5 | 209851385 | All | USA
ML18XC2-060-230A** | LH42/62E9 | SL280UH135V60D | R-410A | - - - | - - - | - - - | 57000 | 14.5 | 12 | 209851396 | All | USA
ML18XC2-060-230A** | LH42/62E9 | SL297UH080NV48C | R-410A | - - - | - - - | - - - | 57000 | 15.2 | 12 | 209851424 | All | USA,Canada
ML18XC2-060-230A** | LH42/62E9 | SL297UH080NV60C | R-410A | 58500 | 15 | 12.2 | 55000 | 15.2 | 12 | 209851451 | All | USA
ML18XC2-060-230A** | LH42/62E9 | SLP99UH090XV60C | R-410A | 58500 | 15 | 11.7 | 57000 | 14.5 | 11.5 | 209851473 | All | USA,Canada
ML18XC2-060-230A** | LH42/62E9 | SLP99UH110XV60C | R-410A | 58500 | 15 | 12.2 | 57000 | 15.2 | 11.5 | 209851495 | All | USA,Canada
ML18XC2-060-230A** | LH42/62E9 | SLP99UH135XV60D | R-410A | - - - | - - - | - - - | 56500 | 14.5 | 12 | 209851506 | All | USA,Canada
ML18XC2-060-230A** | LH42/62E9+TD | - - - | R-410A | 57000 | 14.5 | 12 | 56000 | 14 | 11.5 | 209851590 | All | USA,Canada
ML18XC2-060-230A** | LH42/62W9 | EL180UH100NE60C | R-410A | 57000 | 15 | 12.2 | 55000 | 14.5 | 12 | 209850964 | All | USA
ML18XC2-060-230A** | LH42/62W9 | EL195UH100NE60C | R-410A | 57500 | 15 | 12.2 | 56000 | 14.5 | 12 | 209850991 | All | USA,Canada
ML18XC2-060-230A** | LH42/62W9 | EL196UH110XE60C | R-410A | 57500 | 15 | 12.5 | 56500 | 15.2 | 12 | 209851018 | All | USA,Canada
ML18XC2-060-230A** | LH42/62W9 | EL280UH110E60C | R-410A | 58500 | 16 | 12.5 | 57000 | 15.2 | 12 | 209978587 | All | USA
ML18XC2-060-230A** | LH42/62W9 | EL280UH110XE60C | R-410A | 59000 | 16 | 12.5 | 57000 | 15.2 | 12 | 209978643 | All | USA
ML18XC2-060-230A** | LH42/62W9 | EL297UH090XV60C | R-410A | - - - | - - - | - - - | 56500 | 15.2 | 11.5 | 213358557 | All | USA,Canada
ML18XC2-060-230A** | LH42/62W9 | EL297UH110XV60C | R-410A | - - - | - - - | - - - | 56500 | 15.2 | 11.5 | 213358575 | All | USA,Canada
ML18XC2-060-230A** | LH42/62W9 | ML180UH090E60C | R-410A | 58000 | 15 | 12.5 | 54000 | 15.2 | 12.5 | 209851045 | All | USA
ML18XC2-060-230A** | LH42/62W9 | ML180UH110E60C | R-410A | 58000 | 15 | 12.5 | 54000 | 15.2 | 12.5 | 209851072 | All | USA
ML18XC2-060-230A** | LH42/62W9 | ML180UH110V60C | R-410A | 57000 | 16 | 13 | 56000 | 15.2 | 12.5 | 209851099 | All | USA
ML18XC2-060-230A** | LH42/62W9 | ML180UH110XE60C | R-410A | 58000 | 15 | 12.5 | 54000 | 15.2 | 12.5 | 209851126 | All | USA
ML18XC2-060-230A** | LH42/62W9 | ML180UH135E60D | R-410A | - - - | - - - | - - - | 55000 | 14.5 | 12 | 209851138 | All | USA
ML18XC2-060-230A** | LH42/62W9 | ML193UH110XE60C | R-410A | 58000 | 16 | 12.5 | 57500 | 15.2 | 11.5 | 209851165 | All | USA
ML18XC2-060-230A** | LH42/62W9 | ML196UH110XE60C | R-410A | 57500 | 15 | 12.5 | 56500 | 15.2 | 12 | 209851192 | All | USA,Canada
ML18XC2-060-230A** | LH42/62W9 | ML196UH135XE60D | R-410A | - - - | - - - | - - - | 56500 | 14.5 | 12 | 209851204 | All | USA,Canada
ML18XC2-060-230A** | LH42/62W9 | ML296UH110XV60C | R-410A | 57500 | 16 | 12.5 | 57500 | 15.2 | 12 | 209851231 | All | USA
ML18XC2-060-230A** | LH42/62W9 | SL280UH080NV60C | R-410A | 59000 | 16 | 12.5 | 57500 | 15.2 | 12 | 209851258 | All | USA
ML18XC2-060-230A** | LH42/62W9 | SL280UH090V60C | R-410A | 58500 | 16 | 12.2 | 57500 | 15.2 | 12 | 209851285 | All | USA
ML18XC2-060-230A** | LH42/62W9 | SL280UH090XV60C | R-410A | 58500 | 15 | 12.2 | 57500 | 15.2 | 12 | 209851312 | All | USA
ML18XC2-060-230A** | LH42/62W9 | SL280UH100NV60C | R-410A | 58500 | 16 | 12.5 | 57500 | 15.2 | 12 | 209851339 | All | USA
ML18XC2-060-230A** | LH42/62W9 | SL280UH110V60C | R-410A | 58500 | 15 | 12.2 | 57500 | 14.5 | 11.5 | 209851361 | All | USA
ML18XC2-060-230A** | LH42/62W9 | SL280UH110XV60C | R-410A | 58500 | 15 | 12.2 | 56500 | 15.2 | 11.5 | 209851383 | All | USA
ML18XC2-060-230A** | LH42/62W9 | SL280UH135V60D | R-410A | - - - | - - - | - - - | 57000 | 14.5 | 12 | 209851395 | All | USA
ML18XC2-060-230A** | LH42/62W9 | SL297UH080NV48C | R-410A | - - - | - - - | - - - | 57000 | 15.2 | 12 | 209851422 | All | USA,Canada
ML18XC2-060-230A** | LH42/62W9 | SL297UH080NV60C | R-410A | 58500 | 15 | 12.2 | 55000 | 15.2 | 12 | 209851449 | All | USA
ML18XC2-060-230A** | LH42/62W9 | SLP99UH090XV60C | R-410A | 58500 | 15 | 11.7 | 57000 | 14.5 | 11.5 | 209851471 | All | USA,Canada
ML18XC2-060-230A** | LH42/62W9 | SLP99UH110XV60C | R-410A | 58500 | 15 | 12.2 | 57000 | 15.2 | 11.5 | 209851493 | All | USA,Canada
ML18XC2-060-230A** | LH42/62W9 | SLP99UH135XV60D | R-410A | - - - | - - - | - - - | 56500 | 14.5 | 12 | 209851505 | All | USA,Canada
ML18XC2-060-230A** | LH42/62W9+TD | - - - | R-410A | 57000 | 14.5 | 12 | 56000 | 14 | 11.5 | 209851588 | All | USA,Canada
ML18XC2-060-230A** | LH48/60E9 | EL280UH110E60C | R-410A | 58500 | 16 | 12.5 | 57000 | 15.2 | 12 | 209978592 | All | USA
ML18XC2-060-230A** | LH48/60E9 | ML180UH135E60D | R-410A | 57500 | 15 | 12.5 | 55000 | 14.5 | 12 | 209851140 | All | USA
ML18XC2-060-230A** | LH48/60E9 | ML196UH135XE60D | R-410A | 58000 | 16 | 12.2 | 56500 | 14.5 | 12 | 209851206 | All | USA,Canada
ML18XC2-060-230A** | LH48/60E9 | SL280UH135V60D | R-410A | 58000 | 15 | 12.5 | 56000 | 15 | 12 | 209851397 | All | USA
ML18XC2-060-230A** | LH48/60E9 | SLP99UH135XV60D | R-410A | 58000 | 15 | 12.5 | 56000 | 15 | 12 | 209851507 | All | USA,Canada
ML18XC2-060-230A** | LH48/60E9+TD | - - - | R-410A | 57000 | 14.5 | 12 | 56000 | 14 | 11.5 | 209851591 | All | USA,Canada
ML18XC2-060-230A** | LH48/60F9 | EL280UH110E60C | R-410A | 57500 | 16 | 12.2 | 56000 | 15.2 | 11.5 | 209978547 | All | USA
ML18XC2-060-230A** | LH48/60X9 | EL280UH110E60C | R-410A | 57500 | 16 | 12.2 | 56000 | 15.2 | 11.5 | 209978544 | All | USA
ML18XC2-060-230A** | LH49/61E9 | EL180UH100NE60C | R-410A | 57000 | 15 | 12.5 | 55000 | 15 | 12 | 209850963 | All | USA
ML18XC2-060-230A** | LH49/61E9 | EL195UH100NE60C | R-410A | 57500 | 15 | 12.5 | 55000 | 15 | 12 | 209850990 | All | USA,Canada
ML18XC2-060-230A** | LH49/61E9 | EL196UH110XE60C | R-410A | 57500 | 15 | 12.5 | 56500 | 15.2 | 12 | 209851017 | All | USA,Canada
ML18XC2-060-230A** | LH49/61E9 | EL280UH110E60C | R-410A | 58500 | 16 | 12.5 | 57000 | 15.2 | 12 | 209978586 | All | USA
ML18XC2-060-230A** | LH49/61E9 | EL280UH110XE60C | R-410A | 59000 | 16 | 12.5 | 57000 | 15.2 | 12 | 209978641 | All | USA
ML18XC2-060-230A** | LH49/61E9 | EL297UH090XV60C | R-410A | - - - | - - - | - - - | 56500 | 15.2 | 11.5 | 213358556 | All | USA,Canada
ML18XC2-060-230A** | LH49/61E9 | EL297UH110XV60C | R-410A | - - - | - - - | - - - | 56500 | 15.2 | 11.5 | 213358574 | All | USA,Canada
ML18XC2-060-230A** | LH49/61E9 | ML180UH090E60C | R-410A | 58000 | 15 | 12.5 | 54000 | 15.2 | 12.5 | 209851044 | All | USA
ML18XC2-060-230A** | LH49/61E9 | ML180UH110E60C | R-410A | 58000 | 15 | 12.5 | 55500 | 15.2 | 12.5 | 209851071 | All | USA
ML18XC2-060-230A** | LH49/61E9 | ML180UH110V60C | R-410A | 57000 | 16 | 13 | 56500 | 16 | 12.5 | 209851098 | All | USA
ML18XC2-060-230A** | LH49/61E9 | ML180UH110XE60C | R-410A | 58000 | 15 | 12.5 | 55500 | 15.2 | 12.5 | 209851125 | All | USA
ML18XC2-060-230A** | LH49/61E9 | ML193UH110XE60C | R-410A | 59000 | 16 | 12.5 | 57500 | 15.2 | 12 | 209851164 | All | USA
ML18XC2-060-230A** | LH49/61E9 | ML196UH110XE60C | R-410A | 57500 | 15 | 12.5 | 56500 | 15.2 | 12 | 209851191 | All | USA,Canada
ML18XC2-060-230A** | LH49/61E9 | ML296UH110XV60C | R-410A | 59000 | 16 | 12.5 | 55000 | 15.2 | 12.5 | 209851230 | All | USA
ML18XC2-060-230A** | LH49/61E9 | SL280UH080NV60C | R-410A | 59000 | 16 | 12.5 | 56500 | 16 | 12 | 209851257 | All | USA
ML18XC2-060-230A** | LH49/61E9 | SL280UH090V60C | R-410A | 58500 | 16 | 12.5 | 57500 | 15.2 | 12 | 209851284 | All | USA
ML18XC2-060-230A** | LH49/61E9 | SL280UH090XV60C | R-410A | 58500 | 15 | 12.5 | 57500 | 15.2 | 12 | 209851311 | All | USA
ML18XC2-060-230A** | LH49/61E9 | SL280UH100NV60C | R-410A | 58500 | 16 | 12.5 | 56500 | 15.2 | 12.5 | 209851338 | All | USA
ML18XC2-060-230A** | LH49/61E9 | SL280UH110V60C | R-410A | 58500 | 15 | 12.5 | 57500 | 14.5 | 12 | 209851360 | All | USA
ML18XC2-060-230A** | LH49/61E9 | SL280UH110XV60C | R-410A | 58500 | 15 | 12.5 | 56500 | 15.2 | 12 | 209851382 | All | USA
ML18XC2-060-230A** | LH49/61E9 | SL297UH080NV48C | R-410A | - - - | - - - | - - - | 55000 | 15.2 | 12.5 | 209851421 | All | USA,Canada
ML18XC2-060-230A** | LH49/61E9 | SL297UH080NV60C | R-410A | 58500 | 15 | 12.5 | 56500 | 15.2 | 12 | 209851448 | All | USA
ML18XC2-060-230A** | LH49/61E9 | SLP99UH090XV60C | R-410A | 58500 | 15 | 12 | 57000 | 14.5 | 12 | 209851470 | All | USA,Canada
ML18XC2-060-230A** | LH49/61E9 | SLP99UH110XV60C | R-410A | 58500 | 15 | 12.5 | 57000 | 15.2 | 12 | 209851492 | All | USA,Canada
ML18XC2-060-230A** | LH49/61E9+TD | - - - | R-410A | 57000 | 14.5 | 12.2 | 56000 | 14 | 11.5 | 209851587 | All | USA,Canada
ML18XC2-060-230A** | LH49/61W9 | EL180UH100NE60C | R-410A | 57000 | 15 | 12.5 | 55000 | 15 | 12 | 209850962 | All | USA
ML18XC2-060-230A** | LH49/61W9 | EL195UH100NE60C | R-410A | 57500 | 15 | 12.5 | 55000 | 15 | 12 | 209850989 | All | USA,Canada
ML18XC2-060-230A** | LH49/61W9 | EL196UH110XE60C | R-410A | 57500 | 15 | 12.5 | 56500 | 15.2 | 12 | 209851016 | All | USA,Canada
ML18XC2-060-230A** | LH49/61W9 | EL280UH110E60C | R-410A | 58500 | 16 | 12.5 | 57000 | 15.2 | 12 | 209978584 | All | USA
ML18XC2-060-230A** | LH49/61W9 | EL280UH110XE60C | R-410A | 59000 | 16 | 12.5 | 57000 | 15.2 | 12 | 209978640 | All | USA
ML18XC2-060-230A** | LH49/61W9 | EL297UH090XV60C | R-410A | - - - | - - - | - - - | 56500 | 15.2 | 11.5 | 213358555 | All | USA,Canada
ML18XC2-060-230A** | LH49/61W9 | EL297UH110XV60C | R-410A | - - - | - - - | - - - | 56500 | 15.2 | 11.5 | 213358573 | All | USA,Canada
ML18XC2-060-230A** | LH49/61W9 | ML180UH090E60C | R-410A | 58000 | 15 | 12.5 | 54000 | 15.2 | 12.5 | 209851043 | All | USA
ML18XC2-060-230A** | LH49/61W9 | ML180UH110E60C | R-410A | 58000 | 15 | 12.5 | 55500 | 15.2 | 12.5 | 209851070 | All | USA
ML18XC2-060-230A** | LH49/61W9 | ML180UH110V60C | R-410A | 57000 | 16 | 13 | 56500 | 16 | 12.5 | 209851097 | All | USA
ML18XC2-060-230A** | LH49/61W9 | ML180UH110XE60C | R-410A | 58000 | 15 | 12.5 | 55500 | 15.2 | 12.5 | 209851124 | All | USA
ML18XC2-060-230A** | LH49/61W9 | ML193UH110XE60C | R-410A | 59000 | 16 | 12.5 | 57500 | 15.2 | 12 | 209851163 | All | USA
ML18XC2-060-230A** | LH49/61W9 | ML196UH110XE60C | R-410A | 57500 | 15 | 12.5 | 56500 | 15.2 | 12 | 209851190 | All | USA,Canada
ML18XC2-060-230A** | LH49/61W9 | ML296UH110XV60C | R-410A | 59000 | 16 | 12.5 | 55000 | 15.2 | 12.5 | 209851229 | All | USA
ML18XC2-060-230A** | LH49/61W9 | SL280UH080NV60C | R-410A | 59000 | 16 | 12.5 | 56500 | 16 | 12 | 209851256 | All | USA
ML18XC2-060-230A** | LH49/61W9 | SL280UH090V60C | R-410A | 58500 | 16 | 12.5 | 57500 | 15.2 | 12 | 209851283 | All | USA
ML18XC2-060-230A** | LH49/61W9 | SL280UH090XV60C | R-410A | 58500 | 15 | 12.5 | 57500 | 15.2 | 12 | 209851310 | All | USA
ML18XC2-060-230A** | LH49/61W9 | SL280UH100NV60C | R-410A | 58500 | 16 | 12.5 | 56500 | 15.2 | 12.5 | 209851337 | All | USA
ML18XC2-060-230A** | LH49/61W9 | SL280UH110V60C | R-410A | 58500 | 15 | 12.5 | 57500 | 14.5 | 12 | 209851359 | All | USA
ML18XC2-060-230A** | LH49/61W9 | SL280UH110XV60C | R-410A | 58500 | 15 | 12.5 | 56500 | 15.2 | 12 | 209851381 | All | USA
ML18XC2-060-230A** | LH49/61W9 | SL297UH080NV48C | R-410A | - - - | - - - | - - - | 55000 | 15.2 | 12.5 | 209851420 | All | USA,Canada
ML18XC2-060-230A** | LH49/61W9 | SL297UH080NV60C | R-410A | 58500 | 15 | 12.5 | 56500 | 15.2 | 12 | 209851447 | All | USA
ML18XC2-060-230A** | LH49/61W9 | SLP99UH090XV60C | R-410A | 58500 | 15 | 12 | 57000 | 14.5 | 12 | 209851469 | All | USA,Canada
ML18XC2-060-230A** | LH49/61W9 | SLP99UH110XV60C | R-410A | 58500 | 15 | 12.5 | 57000 | 15.2 | 12 | 209851491 | All | USA,Canada
ML18XC2-060-230A** | LH49/61W9+TD | - - - | R-410A | 57000 | 14.5 | 12.2 | 56000 | 14 | 11.5 | 209851586 | All | USA,Canada
ML18XC2-060-230A** | LH49/62E9 | EL280UH110E60C | R-410A | 58500 | 16 | 13 | 57000 | 15.2 | 12.5 | 209978599 | All | USA
ML18XC2-060-230A** | LH49/62E9 | EL297UH135XV60D | R-410A | - - - | - - - | - - - | 57000 | 15.2 | 12 | 213358585 | All | USA,Canada
ML18XC2-060-230A** | LH49/62E9 | ML180UH135E60D | R-410A | 57500 | 16 | 12.5 | 55000 | 14.5 | 12 | 209978888 | All | USA
ML18XC2-060-230A** | LH49/62E9 | ML196UH135XE60D | R-410A | 58000 | 16 | 12.5 | 56500 | 15 | 12 | 209978925 | All | USA,Canada
ML18XC2-060-230A** | LH49/62E9 | SL280UH135V60D | R-410A | 58000 | 16 | 12.5 | 57000 | 15.2 | 12 | 209979027 | All | USA
ML18XC2-060-230A** | LH49/62E9 | SLP99UH135XV60D | R-410A | 58000 | 16 | 12.5 | 56500 | 15.2 | 12 | 209979058 | All | USA,Canada
ML18XC2-060-230A** | LH49/62W9 | EL195UH100NE60C | R-410A | - - - | - - - | - - - | 55000 | 15.2 | 12 | 211072373 | All | USA,Canada
ML18XC2-060-230A** | LH49/62W9 | EL280UH110E60C | R-410A | 58500 | 16 | 13 | 57000 | 15.2 | 12.5 | 209978598 | All | USA
ML18XC2-060-230A** | LH49/62W9 | EL296UH090XV60C | R-410A | - - - | - - - | - - - | 56500 | 15.2 | 12 | 210651715 | All | USA
ML18XC2-060-230A** | LH49/62W9 | EL296UH110XV60C | R-410A | - - - | - - - | - - - | 57000 | 15.2 | 12 | 211002200 | All | USA,Canada
ML18XC2-060-230A** | LH49/62W9 | EL297UH135XV60D | R-410A | - - - | - - - | - - - | 57000 | 15.2 | 12 | 213358584 | All | USA,Canada
ML18XC2-060-230A** | LH49/62W9 | ML193UH110XE60C | R-410A | 58000 | 16 | 13 | 56500 | 15.2 | 12.5 | 209978901 | All | USA
ML18XC2-060-230A** | LH49/62W9 | SL280UH110V60C | R-410A | - - - | - - - | - - - | 57500 | 15 | 12 | 211072374 | All | USA
ML18XC2-060-230A** | LH49/62W9 | SL297UH080NV60C | R-410A | - - - | - - - | - - - | 56500 | 15.2 | 12 | 211072376 | All | USA
ML18XC2-060-230A** | LH49/62W9 | SLP99UH135XV60D | R-410A | 58000 | 16 | 12.5 | 56500 | 15.2 | 12 | 209979056 | All | USA,Canada
ML18XC2-060-230A** | LH60/61E9 | EL180UH100NE60C | R-410A | 57000 | 16 | 12.5 | 55000 | 15 | 12 | 209850969 | All | USA
ML18XC2-060-230A** | LH60/61E9 | EL195UH100NE60C | R-410A | 57500 | 15 | 12.5 | 56000 | 15 | 12.5 | 209850996 | All | USA,Canada
ML18XC2-060-230A** | LH60/61E9 | EL196UH110XE60C | R-410A | 57000 | 16 | 13 | 56500 | 15.2 | 12.5 | 209851023 | All | USA,Canada
ML18XC2-060-230A** | LH60/61E9 | EL280UH110E60C | R-410A | 58500 | 16 | 13 | 57000 | 15.2 | 12.5 | 209978596 | All | USA
ML18XC2-060-230A** | LH60/61E9 | ML180UH090E60C | R-410A | 57500 | 16 | 13 | 56500 | 15.2 | 12.5 | 209851050 | All | USA
ML18XC2-060-230A** | LH60/61E9 | ML180UH110E60C | R-410A | 57000 | 16 | 13 | 56500 | 15.2 | 12.5 | 209851077 | All | USA
ML18XC2-060-230A** | LH60/61E9 | ML180UH110V60C | R-410A | 59000 | 16 | 13 | 56500 | 16 | 12.5 | 209851104 | All | USA
ML18XC2-060-230A** | LH60/61E9 | ML180UH110XE60C | R-410A | 57000 | 16 | 13 | 56500 | 15.2 | 12.5 | 209851131 | All | USA
ML18XC2-060-230A** | LH60/61E9 | ML193UH110XE60C | R-410A | 58000 | 16 | 13 | 57500 | 15.2 | 12 | 209851170 | All | USA
ML18XC2-060-230A** | LH60/61E9 | ML196UH110XE60C | R-410A | 57000 | 16 | 13 | 56500 | 15.2 | 12.5 | 209851197 | All | USA,Canada
ML18XC2-060-230A** | LH60/61E9 | ML296UH110XV60C | R-410A | 59000 | 16 | 12.5 | 56500 | 16 | 12.5 | 209851236 | All | USA
ML18XC2-060-230A** | LH60/61E9 | SL280UH080NV60C | R-410A | 59000 | 16 | 13 | 56500 | 16 | 12.5 | 209851263 | All | USA
ML18XC2-060-230A** | LH60/61E9 | SL280UH090V60C | R-410A | 58500 | 16 | 12.5 | 57500 | 15.2 | 12.5 | 209851290 | All | USA
ML18XC2-060-230A** | LH60/61E9 | SL280UH090XV60C | R-410A | 57500 | 16 | 12.5 | 57500 | 15.2 | 12.5 | 209851317 | All | USA
ML18XC2-060-230A** | LH60/61E9 | SL280UH100NV60C | R-410A | 58500 | 16 | 13 | 56500 | 16 | 12.5 | 209851344 | All | USA
ML18XC2-060-230A** | LH60/61E9 | SL280UH110V60C | R-410A | 58500 | 15 | 12.5 | 57500 | 15 | 12 | 209851366 | All | USA
ML18XC2-060-230A** | LH60/61E9 | SL280UH110XV60C | R-410A | 57500 | 16 | 12.5 | 56500 | 15.2 | 12 | 209851388 | All | USA
ML18XC2-060-230A** | LH60/61E9 | SL297UH080NV48C | R-410A | - - - | - - - | - - - | 57000 | 15.2 | 12.5 | 209851427 | All | USA,Canada
ML18XC2-060-230A** | LH60/61E9 | SL297UH080NV60C | R-410A | 58500 | 15 | 12.5 | 56500 | 15.2 | 12 | 209851454 | All | USA
ML18XC2-060-230A** | LH60/61E9 | SLP99UH090XV60C | R-410A | 58500 | 15 | 12.2 | 57000 | 15 | 12 | 209851476 | All | USA,Canada
ML18XC2-060-230A** | LH60/61E9 | SLP99UH110XV60C | R-410A | 58500 | 15 | 12.5 | 57000 | 15.2 | 12 | 209851498 | All | USA,Canada
ML18XC2-060-230A** | LH60/61E9+TD | - - - | R-410A | 57000 | 14.5 | 12.2 | 56000 | 14 | 11.5 | 209851597 | All | USA,Canada
ML18XC2-060-230A** | LH60/61W9 | EL180UH100NE60C | R-410A | 57000 | 16 | 12.5 | 55000 | 15 | 12 | 209850967 | All | USA
ML18XC2-060-230A** | LH60/61W9 | EL195UH100NE60C | R-410A | 57500 | 15 | 12.5 | 56000 | 15 | 12.5 | 209850994 | All | USA,Canada
ML18XC2-060-230A** | LH60/61W9 | EL196UH110XE60C | R-410A | 57000 | 16 | 13 | 56500 | 15.2 | 12.5 | 209851021 | All | USA,Canada
ML18XC2-060-230A** | LH60/61W9 | EL280UH110E60C | R-410A | 58500 | 16 | 13 | 57000 | 15.2 | 12.5 | 209978593 | All | USA
ML18XC2-060-230A** | LH60/61W9 | EL297UH090XV60C | R-410A | - - - | - - - | - - - | 56500 | 15.2 | 11.5 | 214774616 | All | USA,Canada
ML18XC2-060-230A** | LH60/61W9 | EL297UH110XV60C | R-410A | - - - | - - - | - - - | 57000 | 15.2 | 12 | 214774617 | All | USA,Canada
ML18XC2-060-230A** | LH60/61W9 | ML180UH090E60C | R-410A | 57500 | 16 | 13 | 56500 | 15.2 | 12.5 | 209851048 | All | USA
ML18XC2-060-230A** | LH60/61W9 | ML180UH110E60C | R-410A | 57000 | 16 | 13 | 56500 | 15.2 | 12.5 | 209851075 | All | USA
ML18XC2-060-230A** | LH60/61W9 | ML180UH110V60C | R-410A | 59000 | 16 | 13 | 56500 | 16 | 12.5 | 209851102 | All | USA
ML18XC2-060-230A** | LH60/61W9 | ML180UH110XE60C | R-410A | 57000 | 16 | 13 | 56500 | 15.2 | 12.5 | 209851129 | All | USA
ML18XC2-060-230A** | LH60/61W9 | ML193UH110XE60C | R-410A | 58000 | 16 | 13 | 57500 | 15.2 | 12 | 209851168 | All | USA
ML18XC2-060-230A** | LH60/61W9 | ML196UH110XE60C | R-410A | 57000 | 16 | 13 | 56500 | 15.2 | 12.5 | 209851195 | All | USA,Canada
ML18XC2-060-230A** | LH60/61W9 | ML296UH110XV60C | R-410A | 59000 | 16 | 12.5 | 56500 | 16 | 12.5 | 209851234 | All | USA
ML18XC2-060-230A** | LH60/61W9 | SL280UH080NV60C | R-410A | 59000 | 16 | 13 | 56500 | 16 | 12.5 | 209851261 | All | USA
ML18XC2-060-230A** | LH60/61W9 | SL280UH090V60C | R-410A | 58500 | 16 | 12.5 | 57500 | 15.2 | 12.5 | 209851288 | All | USA
ML18XC2-060-230A** | LH60/61W9 | SL280UH090XV60C | R-410A | 57500 | 16 | 12.5 | 57500 | 15.2 | 12.5 | 209851315 | All | USA
ML18XC2-060-230A** | LH60/61W9 | SL280UH100NV60C | R-410A | 58500 | 16 | 13 | 56500 | 16 | 12.5 | 209851342 | All | USA
ML18XC2-060-230A** | LH60/61W9 | SL280UH110V60C | R-410A | 58500 | 15 | 12.5 | 57500 | 15 | 12 | 209851364 | All | USA
ML18XC2-060-230A** | LH60/61W9 | SL280UH110XV60C | R-410A | 57500 | 16 | 12.5 | 56500 | 15.2 | 12 | 209851386 | All | USA
ML18XC2-060-230A** | LH60/61W9 | SL297UH080NV48C | R-410A | - - - | - - - | - - - | 57000 | 15.2 | 12.5 | 209851425 | All | USA,Canada
ML18XC2-060-230A** | LH60/61W9 | SL297UH080NV60C | R-410A | 58500 | 15 | 12.5 | 56500 | 15.2 | 12 | 209851452 | All | USA
ML18XC2-060-230A** | LH60/61W9 | SLP99UH090XV60C | R-410A | 58500 | 15 | 12.2 | 57000 | 15 | 12 | 209851474 | All | USA,Canada
ML18XC2-060-230A** | LH60/61W9 | SLP99UH110XV60C | R-410A | 58500 | 15 | 12.5 | 57000 | 15.2 | 12 | 209851496 | All | USA,Canada
ML18XC2-060-230A** | LH60/61W9+TD | - - - | R-410A | 57000 | 14.5 | 12.2 | 56000 | 14 | 11.5 | 209851595 | All | USA,Canada
ML18XC2-060-230A** | LP40/60R9 | EL180UH100NE60C | R-410A | 56500 | 15 | 11.7 | 54500 | 14.5 | 11.5 | 209850955 | All | USA
ML18XC2-060-230A** | LP40/60R9 | EL195UH100NE60C | R-410A | 56000 | 14.5 | 11.7 | 55000 | 14.5 | 11.5 | 209850982 | All | USA,Canada
ML18XC2-060-230A** | LP40/60R9 | EL196UH110XE60C | R-410A | 57000 | 15 | 12.2 | 55500 | 14.5 | 11.5 | 209851009 | All | USA,Canada
ML18XC2-060-230A** | LP40/60R9 | EL280UH110E60C | R-410A | 57500 | 15 | 12.2 | 56000 | 15 | 11.5 | 209978559 | All | USA
ML18XC2-060-230A** | LP40/60R9 | EL280UH110XE60C | R-410A | 57500 | 15 | 12.2 | 56000 | 15 | 11.5 | 209978627 | All | USA
ML18XC2-060-230A** | LP40/60R9 | EL296UH135XE60D | R-410A | - - - | - - - | - - - | 55000 | 14 | 11.5 | 211650900 | All | USA,Canada
ML18XC2-060-230A** | LP40/60R9 | EL296UH135XV60D | R-410A | - - - | - - - | - - - | 56500 | 14.5 | 11.5 | 211650901 | All | USA,Canada
ML18XC2-060-230A** | LP40/60R9 | EL297UH090XV60C | R-410A | - - - | - - - | - - - | 56500 | 14.5 | 11.2 | 213358552 | All | USA,Canada
ML18XC2-060-230A** | LP40/60R9 | EL297UH110XV60C | R-410A | - - - | - - - | - - - | 56500 | 14.5 | 11.5 | 213358570 | All | USA,Canada
ML18XC2-060-230A** | LP40/60R9 | ML180UH090E60C | R-410A | 57500 | 15 | 12.2 | 55500 | 15 | 11.5 | 209851036 | All | USA
ML18XC2-060-230A** | LP40/60R9 | ML180UH110E60C | R-410A | 57000 | 15 | 12.2 | 55500 | 15 | 12 | 209851063 | All | USA
ML18XC2-060-230A** | LP40/60R9 | ML180UH110V60C | R-410A | 57000 | 16 | 12.5 | 56500 | 15.2 | 12 | 209851090 | All | USA
ML18XC2-060-230A** | LP40/60R9 | ML180UH110XE60C | R-410A | 57000 | 15 | 12.2 | 55500 | 15 | 12 | 209851117 | All | USA
ML18XC2-060-230A** | LP40/60R9 | ML180UH135E60D | R-410A | - - - | - - - | - - - | 54500 | 14 | 11.5 | 211650902 | All | USA
ML18XC2-060-230A** | LP40/60R9 | ML193UH110XE60C | R-410A | 56500 | 15 | 12.2 | 56000 | 14.5 | 11.5 | 209851156 | All | USA
ML18XC2-060-230A** | LP40/60R9 | ML196UH110XE60C | R-410A | 57000 | 15 | 12.2 | 55500 | 14.5 | 11.5 | 209851183 | All | USA,Canada
ML18XC2-060-230A** | LP40/60R9 | ML196UH135XE60D | R-410A | - - - | - - - | - - - | 56000 | 14 | 11.5 | 211650903 | All | USA,Canada
ML18XC2-060-230A** | LP40/60R9 | ML296UH110XV60C | R-410A | 56500 | 15 | 12.5 | 56500 | 15.2 | 11.5 | 209851222 | All | USA
ML18XC2-060-230A** | LP40/60R9 | SL280UH080NV60C | R-410A | 58000 | 15 | 12.2 | 56500 | 15.2 | 11.5 | 209851249 | All | USA
ML18XC2-060-230A** | LP40/60R9 | SL280UH090V60C | R-410A | 57500 | 15 | 11.7 | 56500 | 15 | 11.5 | 209851276 | All | USA
ML18XC2-060-230A** | LP40/60R9 | SL280UH090XV60C | R-410A | 57500 | 15 | 11.7 | 56500 | 15 | 11.5 | 209851303 | All | USA
ML18XC2-060-230A** | LP40/60R9 | SL280UH100NV60C | R-410A | 58000 | 15 | 12.2 | 56500 | 15.2 | 12 | 209851330 | All | USA
ML18XC2-060-230A** | LP40/60R9 | SL280UH110V60C | R-410A | 57000 | 15 | 11.7 | 56000 | 14.5 | 11.2 | 209851352 | All | USA
ML18XC2-060-230A** | LP40/60R9 | SL280UH110XV60C | R-410A | 57500 | 15 | 11.7 | 56500 | 14.5 | 11.5 | 209851374 | All | USA
ML18XC2-060-230A** | LP40/60R9 | SL280UH135V60D | R-410A | - - - | - - - | - - - | 56500 | 14.5 | 11.5 | 211650904 | All | USA
ML18XC2-060-230A** | LP40/60R9 | SL297UH080NV48C | R-410A | - - - | - - - | - - - | 55000 | 14.5 | 12 | 209851413 | All | USA,Canada
ML18XC2-060-230A** | LP40/60R9 | SL297UH080NV60C | R-410A | 56000 | 15 | 12 | 56500 | 15 | 11.5 | 209851440 | All | USA
ML18XC2-060-230A** | LP40/60R9 | SLP99UH090XV60C | R-410A | - - - | - - - | - - - | 56000 | 14.5 | 11.2 | 209851462 | All | USA,Canada
ML18XC2-060-230A** | LP40/60R9 | SLP99UH110XV60C | R-410A | 57000 | 15 | 11.7 | 56000 | 14.5 | 11.2 | 209851484 | All | USA,Canada
ML18XC2-060-230A** | LP40/60R9 | SLP99UH135XV60D | R-410A | - - - | - - - | - - - | 56000 | 14.5 | 11.5 | 211650906 | All | USA,Canada
ML18XC2-060-230A** | LP41/61R9 | EL180UH100NE60C | R-410A | 56000 | 15 | 11.7 | 54000 | 14.5 | 11.2 | 209850947 | All | USA
ML18XC2-060-230A** | LP41/61R9 | EL195UH100NE60C | R-410A | 56000 | 14.5 | 11.7 | 54000 | 14.5 | 11.2 | 209850974 | All | USA,Canada
ML18XC2-060-230A** | LP41/61R9 | EL196UH110XE60C | R-410A | 56500 | 15 | 12 | 55000 | 14.5 | 11.5 | 209851001 | All | USA,Canada
ML18XC2-060-230A** | LP41/61R9 | EL280UH110E60C | R-410A | 57000 | 15 | 12 | 55500 | 15 | 11.5 | 209978524 | All | USA
ML18XC2-060-230A** | LP41/61R9 | EL280UH110XE60C | R-410A | 57500 | 15 | 12 | 55500 | 15 | 11.5 | 209978610 | All | USA
ML18XC2-060-230A** | LP41/61R9 | EL296UH090XV60C | R-410A | - - - | - - - | - - - | 55500 | 14 | 11.2 | 211172155 | All | USA
ML18XC2-060-230A** | LP41/61R9 | EL297UH090XV60C | R-410A | - - - | - - - | - - - | 56500 | 14.5 | 11.2 | 213358551 | All | USA,Canada
ML18XC2-060-230A** | LP41/61R9 | EL297UH110XV60C | R-410A | - - - | - - - | - - - | 56500 | 14.5 | 11.5 | 213358569 | All | USA,Canada
ML18XC2-060-230A** | LP41/61R9 | ML180UH090E60C | R-410A | 57000 | 15 | 12 | 55000 | 15 | 11.5 | 209851028 | All | USA
ML18XC2-060-230A** | LP41/61R9 | ML180UH110E60C | R-410A | 55500 | 15 | 12.2 | 55000 | 15 | 11.5 | 209851055 | All | USA
ML18XC2-060-230A** | LP41/61R9 | ML180UH110V60C | R-410A | 57000 | 16 | 12.5 | 55500 | 15.2 | 12 | 209851082 | All | USA
ML18XC2-060-230A** | LP41/61R9 | ML180UH110XE60C | R-410A | 55500 | 15 | 12.2 | 55000 | 15 | 11.5 | 209851109 | All | USA
ML18XC2-060-230A** | LP41/61R9 | ML193UH110XE60C | R-410A | 56000 | 15 | 12 | 56000 | 14.5 | 11.2 | 209851148 | All | USA
ML18XC2-060-230A** | LP41/61R9 | ML196UH110XE60C | R-410A | 56500 | 15 | 12 | 55000 | 14.5 | 11.5 | 209851175 | All | USA,Canada
ML18XC2-060-230A** | LP41/61R9 | ML296UH110XV60C | R-410A | 56500 | 15 | 12.2 | 56000 | 15.2 | 11.5 | 209851214 | All | USA
ML18XC2-060-230A** | LP41/61R9 | SL280UH080NV60C | R-410A | 57500 | 15 | 12 | 56000 | 15.2 | 11.5 | 209851241 | All | USA
ML18XC2-060-230A** | LP41/61R9 | SL280UH090V60C | R-410A | 57000 | 15 | 11.7 | 56000 | 15 | 11.5 | 209851268 | All | USA
ML18XC2-060-230A** | LP41/61R9 | SL280UH090XV60C | R-410A | 57000 | 15 | 11.7 | 56000 | 15 | 11.5 | 209851295 | All | USA
ML18XC2-060-230A** | LP41/61R9 | SL280UH100NV60C | R-410A | 57500 | 15 | 12 | 56000 | 15.2 | 11.5 | 209851322 | All | USA
ML18XC2-060-230A** | LP41/61R9 | SL280UH110V60C | R-410A | 57000 | 15 | 11.7 | 56000 | 14 | 11.2 | 209851346 | All | USA
ML18XC2-060-230A** | LP41/61R9 | SL280UH110XV60C | R-410A | 57000 | 15 | 11.7 | 56000 | 14.5 | 11.2 | 209851368 | All | USA
ML18XC2-060-230A** | LP41/61R9 | SL297UH080NV48C | R-410A | - - - | - - - | - - - | 55500 | 14.5 | 11.5 | 209851405 | All | USA,Canada
ML18XC2-060-230A** | LP41/61R9 | SL297UH080NV60C | R-410A | 57000 | 15 | 11.7 | 56000 | 15 | 11.2 | 209851432 | All | USA
ML18XC2-060-230A** | LP41/61R9 | SLP99UH090XV60C | R-410A | - - - | - - - | - - - | 55500 | 14 | 11.2 | 209851456 | All | USA,Canada
ML18XC2-060-230A** | LP41/61R9 | SLP99UH110XV60C | R-410A | 57000 | 15 | 11.7 | 55500 | 14.5 | 11.2 | 209851478 | All | USA,Canada
ML18XC2-060-230A** | LP42/62W9 | EL180UH100NE60C | R-410A | 57000 | 15 | 12.2 | 55000 | 14.5 | 12 | 209850965 | All | USA
ML18XC2-060-230A** | LP42/62W9 | EL195UH100NE60C | R-410A | 57500 | 15 | 12.2 | 56000 | 14.5 | 12 | 209850992 | All | USA,Canada
ML18XC2-060-230A** | LP42/62W9 | EL196UH110XE60C | R-410A | 57500 | 15 | 12.5 | 56500 | 15.2 | 12 | 209851019 | All | USA,Canada
ML18XC2-060-230A** | LP42/62W9 | EL280UH110E60C | R-410A | 58500 | 16 | 12.5 | 57000 | 15.2 | 12 | 209978589 | All | USA
ML18XC2-060-230A** | LP42/62W9 | EL280UH110XE60C | R-410A | 59000 | 16 | 12.5 | 57000 | 15.2 | 12 | 209978644 | All | USA
ML18XC2-060-230A** | LP42/62W9 | EL297UH090XV60C | R-410A | - - - | - - - | - - - | 56500 | 15.2 | 11.5 | 213358558 | All | USA,Canada
ML18XC2-060-230A** | LP42/62W9 | EL297UH110XV60C | R-410A | - - - | - - - | - - - | 56500 | 15.2 | 11.5 | 213358576 | All | USA,Canada
ML18XC2-060-230A** | LP42/62W9 | ML180UH090E60C | R-410A | 58000 | 15 | 12.5 | 54000 | 15.2 | 12.5 | 209851046 | All | USA
ML18XC2-060-230A** | LP42/62W9 | ML180UH110E60C | R-410A | 58000 | 15 | 12.5 | 54000 | 15.2 | 12.5 | 209851073 | All | USA
ML18XC2-060-230A** | LP42/62W9 | ML180UH110V60C | R-410A | 57000 | 16 | 13 | 56000 | 15.2 | 12.5 | 209851100 | All | USA
ML18XC2-060-230A** | LP42/62W9 | ML180UH110XE60C | R-410A | 58000 | 15 | 12.5 | 54000 | 15.2 | 12.5 | 209851127 | All | USA
ML18XC2-060-230A** | LP42/62W9 | ML193UH110XE60C | R-410A | 58000 | 16 | 12.5 | 57500 | 15.2 | 11.5 | 209851166 | All | USA
ML18XC2-060-230A** | LP42/62W9 | ML196UH110XE60C | R-410A | 57500 | 15 | 12.5 | 56500 | 15.2 | 12 | 209851193 | All | USA,Canada
ML18XC2-060-230A** | LP42/62W9 | ML296UH110XV60C | R-410A | 57500 | 16 | 12.5 | 57500 | 15.2 | 12 | 209851232 | All | USA
ML18XC2-060-230A** | LP42/62W9 | SL280UH080NV60C | R-410A | 59000 | 16 | 12.5 | 57500 | 15.2 | 12 | 209851259 | All | USA
ML18XC2-060-230A** | LP42/62W9 | SL280UH090V60C | R-410A | 58500 | 16 | 12.2 | 57500 | 15.2 | 12 | 209851286 | All | USA
ML18XC2-060-230A** | LP42/62W9 | SL280UH090XV60C | R-410A | 58500 | 15 | 12.2 | 57500 | 15.2 | 12 | 209851313 | All | USA
ML18XC2-060-230A** | LP42/62W9 | SL280UH100NV60C | R-410A | 58500 | 16 | 12.5 | 57500 | 15.2 | 12 | 209851340 | All | USA
ML18XC2-060-230A** | LP42/62W9 | SL280UH110V60C | R-410A | 58500 | 15 | 12.2 | 57500 | 14.5 | 11.5 | 209851362 | All | USA
ML18XC2-060-230A** | LP42/62W9 | SL280UH110XV60C | R-410A | 58500 | 15 | 12.2 | 56500 | 15.2 | 11.5 | 209851384 | All | USA
ML18XC2-060-230A** | LP42/62W9 | SL297UH080NV48C | R-410A | - - - | - - - | - - - | 57000 | 15.2 | 12 | 209851423 | All | USA,Canada
ML18XC2-060-230A** | LP42/62W9 | SL297UH080NV60C | R-410A | 58500 | 15 | 12.2 | 55000 | 15.2 | 12 | 209851450 | All | USA
ML18XC2-060-230A** | LP42/62W9 | SLP99UH090XV60C | R-410A | 58500 | 15 | 11.7 | 57000 | 14.5 | 11.5 | 209851472 | All | USA,Canada
ML18XC2-060-230A** | LP42/62W9 | SLP99UH110XV60C | R-410A | 58500 | 15 | 12.2 | 57000 | 15.2 | 11.5 | 209851494 | All | USA,Canada
ML18XC2-060-230A** | LP42/62W9+TD | - - - | R-410A | 57000 | 14.5 | 12 | 56000 | 14 | 11.5 | 209851589 | All | USA,Canada
ML18XC2-060-230A** | LP43/60X9 | EL180UH100NE60C | R-410A | - - - | - - - | - - - | 54000 | 14 | 11.2 | 209850943 | All | USA
ML18XC2-060-230A** | LP43/60X9 | EL195UH100NE60C | R-410A | 55500 | 14.5 | 11.7 | 54000 | 14 | 11.5 | 209850970 | All | USA,Canada
ML18XC2-060-230A** | LP43/60X9 | EL196UH110XE60C | R-410A | 55500 | 15 | 12 | 54500 | 14.5 | 11.5 | 209850997 | All | USA,Canada
ML18XC2-060-230A** | LP43/60X9 | EL280UH110E60C | R-410A | 56500 | 15 | 11.7 | 54500 | 15 | 11.2 | 209978515 | All | USA
ML18XC2-060-230A** | LP43/60X9 | EL280UH110XE60C | R-410A | 56500 | 15 | 11.7 | 54500 | 15 | 11.2 | 209978600 | All | USA
ML18XC2-060-230A** | LP43/60X9 | EL297UH110XV60C | R-410A | - - - | - - - | - - - | 55000 | 14 | 11.2 | 213358561 | All | USA,Canada
ML18XC2-060-230A** | LP43/60X9 | ML180UH090E60C | R-410A | 56500 | 15 | 11.7 | 54500 | 15 | 11.5 | 209851024 | All | USA
ML18XC2-060-230A** | LP43/60X9 | ML180UH110E60C | R-410A | 55500 | 15 | 12.2 | 54500 | 15 | 11.5 | 209851051 | All | USA
ML18XC2-060-230A** | LP43/60X9 | ML180UH110V60C | R-410A | 57000 | 16 | 12.5 | 55500 | 15.2 | 12 | 209851078 | All | USA
ML18XC2-060-230A** | LP43/60X9 | ML180UH110XE60C | R-410A | 55500 | 15 | 12.2 | 54500 | 15 | 11.5 | 209851105 | All | USA
ML18XC2-060-230A** | LP43/60X9 | ML193UH110XE60C | R-410A | 56000 | 15 | 11.7 | 55000 | 14.5 | 11.2 | 209851144 | All | USA
ML18XC2-060-230A** | LP43/60X9 | ML196UH110XE60C | R-410A | 55500 | 15 | 12 | 54500 | 14.5 | 11.5 | 209851171 | All | USA,Canada
ML18XC2-060-230A** | LP43/60X9 | ML296UH110XV60C | R-410A | 56500 | 15 | 12.2 | 55000 | 15.2 | 11 | 209851210 | All | USA
ML18XC2-060-230A** | LP43/60X9 | SL280UH080NV60C | R-410A | 56500 | 15 | 11.7 | 55000 | 15.2 | 11 | 209851237 | All | USA
ML18XC2-060-230A** | LP43/60X9 | SL280UH090V60C | R-410A | - - - | - - - | - - - | 55000 | 14.5 | 11.2 | 209851264 | All | USA
ML18XC2-060-230A** | LP43/60X9 | SL280UH090XV60C | R-410A | - - - | - - - | - - - | 55000 | 14.5 | 11.2 | 209851291 | All | USA
ML18XC2-060-230A** | LP43/60X9 | SL280UH100NV60C | R-410A | 56500 | 15 | 11.7 | 55500 | 15 | 11.5 | 209851318 | All | USA
ML18XC2-060-230A** | LP43/60X9 | SL297UH080NV48C | R-410A | - - - | - - - | - - - | 55000 | 14.5 | 11.5 | 209851401 | All | USA,Canada
ML18XC2-060-230A** | LP43/60X9 | SL297UH080NV60C | R-410A | 56000 | 15 | 11.7 | 55000 | 14.5 | 11.5 | 209851428 | All | USA
ML18XC2-060-230A** | LP60/61W9 | EL180UH100NE60C | R-410A | 57000 | 16 | 12.5 | 55000 | 15 | 12 | 209850968 | All | USA
ML18XC2-060-230A** | LP60/61W9 | EL195UH100NE60C | R-410A | 57500 | 15 | 12.5 | 56000 | 15 | 12.5 | 209850995 | All | USA,Canada
ML18XC2-060-230A** | LP60/61W9 | EL196UH110XE60C | R-410A | 57000 | 16 | 13 | 56500 | 15.2 | 12.5 | 209851022 | All | USA,Canada
ML18XC2-060-230A** | LP60/61W9 | EL280UH110E60C | R-410A | 58500 | 16 | 13 | 57000 | 15.2 | 12.5 | 209978594 | All | USA
ML18XC2-060-230A** | LP60/61W9 | EL280UH110XE60C | R-410A | 59000 | 16 | 13 | 57000 | 15.2 | 12.5 | 209978650 | All | USA
ML18XC2-060-230A** | LP60/61W9 | EL297UH090XV60C | R-410A | - - - | - - - | - - - | 56500 | 15.2 | 11.5 | 213358560 | All | USA,Canada
ML18XC2-060-230A** | LP60/61W9 | EL297UH110XV60C | R-410A | - - - | - - - | - - - | 57000 | 15.2 | 12 | 213358578 | All | USA,Canada
ML18XC2-060-230A** | LP60/61W9 | ML180UH090E60C | R-410A | 57500 | 16 | 13 | 56500 | 15.2 | 12.5 | 209851049 | All | USA
ML18XC2-060-230A** | LP60/61W9 | ML180UH110E60C | R-410A | 57000 | 16 | 13 | 56500 | 15.2 | 12.5 | 209851076 | All | USA
ML18XC2-060-230A** | LP60/61W9 | ML180UH110V60C | R-410A | 59000 | 16 | 13 | 56500 | 16 | 12.5 | 209851103 | All | USA
ML18XC2-060-230A** | LP60/61W9 | ML180UH110XE60C | R-410A | 57000 | 16 | 13 | 56500 | 15.2 | 12.5 | 209851130 | All | USA
ML18XC2-060-230A** | LP60/61W9 | ML193UH110XE60C | R-410A | 58000 | 16 | 13 | 57500 | 15.2 | 12 | 209851169 | All | USA
ML18XC2-060-230A** | LP60/61W9 | ML196UH110XE60C | R-410A | 57000 | 16 | 13 | 56500 | 15.2 | 12.5 | 209851196 | All | USA,Canada
ML18XC2-060-230A** | LP60/61W9 | ML296UH110XV60C | R-410A | 59000 | 16 | 12.5 | 56500 | 16 | 12.5 | 209851235 | All | USA
ML18XC2-060-230A** | LP60/61W9 | SL280UH080NV60C | R-410A | 59000 | 16 | 13 | 56500 | 16 | 12.5 | 209851262 | All | USA
ML18XC2-060-230A** | LP60/61W9 | SL280UH090V60C | R-410A | 58500 | 16 | 12.5 | 57500 | 15.2 | 12.5 | 209851289 | All | USA
ML18XC2-060-230A** | LP60/61W9 | SL280UH090XV60C | R-410A | 57500 | 16 | 12.5 | 57500 | 15.2 | 12.5 | 209851316 | All | USA
ML18XC2-060-230A** | LP60/61W9 | SL280UH100NV60C | R-410A | 58500 | 16 | 13 | 56500 | 16 | 12.5 | 209851343 | All | USA
ML18XC2-060-230A** | LP60/61W9 | SL280UH110V60C | R-410A | 58500 | 15 | 12.5 | 57500 | 15 | 12 | 209851365 | All | USA
ML18XC2-060-230A** | LP60/61W9 | SL280UH110XV60C | R-410A | 57500 | 16 | 12.5 | 56500 | 15.2 | 12 | 209851387 | All | USA
ML18XC2-060-230A** | LP60/61W9 | SL297UH080NV48C | R-410A | - - - | - - - | - - - | 57000 | 15.2 | 12.5 | 209851426 | All | USA,Canada
ML18XC2-060-230A** | LP60/61W9 | SL297UH080NV60C | R-410A | 58500 | 15 | 12.5 | 56500 | 15.2 | 12 | 209851453 | All | USA
ML18XC2-060-230A** | LP60/61W9 | SLP99UH090XV60C | R-410A | 58500 | 15 | 12.2 | 57000 | 15 | 12 | 209851475 | All | USA,Canada
ML18XC2-060-230A** | LP60/61W9 | SLP99UH110XV60C | R-410A | 58500 | 15 | 12.5 | 57000 | 15.2 | 12 | 209851497 | All | USA,Canada
ML18XC2-060-230A** | LP60/61W9+TD | - - - | R-410A | 57000 | 14.5 | 12.2 | 56000 | 14 | 11.5 | 209851596 | All | USA,Canada
ML18XC2-060-230A** | LU49/62Y1M+TXV+TD | - - - | R-410A | - - - | - - - | - - - | 54500 | 13.8 | 11.2 | 211643745 | All | USA,Canada
SL25KCV-024-230A** | L18/36T+TXV | EL297UH045XV36B | R-454B | - - - | - - - | - - - | 22800 | 25 | 16 | 215891690 | All | USA,Canada
SL25KCV-024-230A** | L18/36T+TXV | EL297UH070XV36B | R-454B | - - - | - - - | - - - | 22800 | 25 | 16.5 | 215891693 | All | USA,Canada
SL25KCV-024-230A** | L18/36T+TXV | SL280UH060NV36A | R-454B | - - - | - - - | - - - | 22800 | 25 | 16.5 | 215891695 | All | USA
SL25KCV-024-230A** | L18/36T+TXV | SL280UH070V36A | R-454B | - - - | - - - | - - - | 22800 | 24 | 16 | 215891697 | All | USA
SL25KCV-024-230A** | L18/36T+TXV | SL280UH070XV36A | R-454B | - - - | - - - | - - - | 22600 | 24 | 16 | 215891699 | All | USA
SL25KCV-024-230A** | L18/36T+TXV | SL280UH090V36B | R-454B | - - - | - - - | - - - | 22800 | 25 | 16.5 | 216704518 | All | USA
SL25KCV-024-230A** | L18/36T+TXV | SL297UH040NV36B | R-454B | - - - | - - - | - - - | 22800 | 25 | 16 | 215891702 | All | USA,Canada
SL25KCV-024-230A** | L18/36T+TXV | SL297UH060NV36B | R-454B | - - - | - - - | - - - | 22800 | 24 | 16 | 215891705 | All | USA,Canada
SL25KCV-024-230A** | L18/36T+TXV | SLP99UH070XV36B | R-454B | - - - | - - - | - - - | 22800 | 25 | 16.5 | 215891708 | All | USA,Canada
SL25KCV-024-230A** | L18/36V+TXV | EL297UH045XV36B | R-454B | - - - | - - - | - - - | 22800 | 25 | 16 | 215891689 | All | USA,Canada
SL25KCV-024-230A** | L18/36V+TXV | EL297UH070XV36B | R-454B | - - - | - - - | - - - | 22800 | 25 | 16.5 | 215891692 | All | USA,Canada
SL25KCV-024-230A** | L18/36V+TXV | SL280UH060NV36A | R-454B | - - - | - - - | - - - | 22800 | 25 | 16.5 | 215891694 | All | USA
SL25KCV-024-230A** | L18/36V+TXV | SL280UH070V36A | R-454B | - - - | - - - | - - - | 22800 | 24 | 16 | 215891696 | All | USA
SL25KCV-024-230A** | L18/36V+TXV | SL280UH070XV36A | R-454B | - - - | - - - | - - - | 22600 | 24 | 16 | 215891698 | All | USA
SL25KCV-024-230A** | L18/36V+TXV | SL280UH090V36B | R-454B | - - - | - - - | - - - | 22800 | 25 | 16.5 | 216704517 | All | USA
SL25KCV-024-230A** | L18/36V+TXV | SL297UH040NV36B | R-454B | - - - | - - - | - - - | 22800 | 25 | 16 | 215891701 | All | USA,Canada
SL25KCV-024-230A** | L18/36V+TXV | SL297UH060NV36B | R-454B | - - - | - - - | - - - | 22800 | 24 | 16 | 215891704 | All | USA,Canada
SL25KCV-024-230A** | L18/36V+TXV | SLP99UH070XV36B | R-454B | - - - | - - - | - - - | 22800 | 25 | 16.5 | 215891707 | All | USA,Canada
SL25KCV-024-230A** | L19/36S+TXV | EL297UH045XV36B | R-454B | - - - | - - - | - - - | 23000 | 25 | 16 | 215889529 | All | USA,Canada
SL25KCV-024-230A** | L19/36S+TXV | EL297UH070XV36B | R-454B | - - - | - - - | - - - | 23000 | 25 | 16.5 | 215889541 | All | USA,Canada
SL25KCV-024-230A** | L19/36S+TXV | SL280UH060NV36A | R-454B | - - - | - - - | - - - | 23000 | 25 | 16.5 | 215868682 | All | USA
SL25KCV-024-230A** | L19/36S+TXV | SL280UH070V36A | R-454B | - - - | - - - | - - - | 23000 | 24 | 16 | 215868693 | All | USA
SL25KCV-024-230A** | L19/36S+TXV | SL280UH070XV36A | R-454B | - - - | - - - | - - - | 22800 | 24 | 16 | 215868702 | All | USA
SL25KCV-024-230A** | L19/36S+TXV | SL280UH090V36B | R-454B | - - - | - - - | - - - | 23000 | 25 | 16.5 | 216704521 | All | USA
SL25KCV-024-230A** | L19/36S+TXV | SL297UH040NV36B | R-454B | - - - | - - - | - - - | 23000 | 25 | 16 | 215868713 | All | USA,Canada
SL25KCV-024-230A** | L19/36S+TXV | SL297UH060NV36B | R-454B | - - - | - - - | - - - | 23000 | 24 | 16 | 215868726 | All | USA,Canada
SL25KCV-024-230A** | L19/36S+TXV | SLP99UH070XV36B | R-454B | - - - | - - - | - - - | 23000 | 25 | 16.5 | 215868739 | All | USA,Canada
SL25KCV-024-230A** | L19/36U+TXV | EL297UH045XV36B | R-454B | - - - | - - - | - - - | 23000 | 25 | 16 | 215889528 | All | USA,Canada
SL25KCV-024-230A** | L19/36U+TXV | EL297UH070XV36B | R-454B | - - - | - - - | - - - | 23000 | 25 | 16.5 | 215889540 | All | USA,Canada
SL25KCV-024-230A** | L19/36U+TXV | SL280UH060NV36A | R-454B | - - - | - - - | - - - | 23000 | 25 | 16.5 | 215868681 | All | USA
SL25KCV-024-230A** | L19/36U+TXV | SL280UH070V36A | R-454B | - - - | - - - | - - - | 23000 | 24 | 16 | 215868692 | All | USA
SL25KCV-024-230A** | L19/36U+TXV | SL280UH070XV36A | R-454B | - - - | - - - | - - - | 22800 | 24 | 16 | 215868701 | All | USA
SL25KCV-024-230A** | L19/36U+TXV | SL280UH090V36B | R-454B | - - - | - - - | - - - | 23000 | 25 | 16.5 | 216704520 | All | USA
SL25KCV-024-230A** | L19/36U+TXV | SL297UH040NV36B | R-454B | - - - | - - - | - - - | 23000 | 25 | 16 | 215868712 | All | USA,Canada
SL25KCV-024-230A** | L19/36U+TXV | SL297UH060NV36B | R-454B | - - - | - - - | - - - | 23000 | 24 | 16 | 215868725 | All | USA,Canada
SL25KCV-024-230A** | L19/36U+TXV | SLP99UH070XV36B | R-454B | - - - | - - - | - - - | 23000 | 25 | 16.5 | 215868738 | All | USA,Canada
SL25KCV-024-230A** | L23/37Y+TXV | EL297UH045XV36B | R-454B | - - - | - - - | - - - | 23400 | 25 | 16.5 | 215889537 | All | USA,Canada
SL25KCV-024-230A** | L23/37Y+TXV | EL297UH070XV36B | R-454B | - - - | - - - | - - - | 23400 | 25 | 17 | 215889549 | All | USA,Canada
SL25KCV-024-230A** | L23/37Y+TXV | SL297UH040NV36B | R-454B | - - - | - - - | - - - | 23400 | 26 | 16.5 | 215868722 | All | USA,Canada
SL25KCV-024-230A** | L23/37Y+TXV | SL297UH060NV36B | R-454B | - - - | - - - | - - - | 23400 | 25 | 16.5 | 215868735 | All | USA,Canada
SL25KCV-024-230A** | L23/37Y+TXV | SLP99UH070XV36B | R-454B | - - - | - - - | - - - | 23400 | 25 | 17 | 215868748 | All | USA,Canada
SL25KCV-024-230A** | L23/37Z+TXV | EL297UH045XV36B | R-454B | - - - | - - - | - - - | 23400 | 25 | 16.5 | 215889536 | All | USA,Canada
SL25KCV-024-230A** | L23/37Z+TXV | EL297UH070XV36B | R-454B | - - - | - - - | - - - | 23400 | 25 | 17 | 215889548 | All | USA,Canada
SL25KCV-024-230A** | L23/37Z+TXV | SL297UH040NV36B | R-454B | - - - | - - - | - - - | 23400 | 26 | 16.5 | 215868721 | All | USA,Canada
SL25KCV-024-230A** | L23/37Z+TXV | SL297UH060NV36B | R-454B | - - - | - - - | - - - | 23400 | 25 | 16.5 | 215868734 | All | USA,Canada
SL25KCV-024-230A** | L23/37Z+TXV | SLP99UH070XV36B | R-454B | - - - | - - - | - - - | 23400 | 25 | 17 | 215868747 | All | USA,Canada
SL25KCV-024-230A** | L30/36S+TXV | SL280UH060NV36A | R-454B | - - - | - - - | - - - | 23200 | 26 | 16.5 | 215868993 | All | USA
SL25KCV-024-230A** | L30/36S+TXV | SL280UH070V36A | R-454B | - - - | - - - | - - - | 23200 | 24 | 16.5 | 215868995 | All | USA
SL25KCV-024-230A** | L30/36S+TXV | SL280UH070XV36A | R-454B | - - - | - - - | - - - | 23200 | 24 | 16.5 | 215868997 | All | USA
SL25KCV-024-230A** | L30/36U+TXV | SL280UH060NV36A | R-454B | - - - | - - - | - - - | 23200 | 26 | 16.5 | 215868992 | All | USA
SL25KCV-024-230A** | L30/36U+TXV | SL280UH070V36A | R-454B | - - - | - - - | - - - | 23200 | 24 | 16.5 | 215868994 | All | USA
SL25KCV-024-230A** | L30/36U+TXV | SL280UH070XV36A | R-454B | - - - | - - - | - - - | 23200 | 24 | 16.5 | 215868996 | All | USA
SL25KCV-024-230A** | L35/36S+TXV | EL297UH045XV36B | R-454B | - - - | - - - | - - - | 23200 | 25 | 16.5 | 215889533 | All | USA,Canada
SL25KCV-024-230A** | L35/36S+TXV | EL297UH070XV36B | R-454B | - - - | - - - | - - - | 23200 | 25 | 16.5 | 215889545 | All | USA,Canada
SL25KCV-024-230A** | L35/36S+TXV | SL280UH060NV36A | R-454B | - - - | - - - | - - - | 23200 | 26 | 16.5 | 215868686 | All | USA
SL25KCV-024-230A** | L35/36S+TXV | SL280UH070V36A | R-454B | - - - | - - - | - - - | 23200 | 24 | 16.5 | 215868697 | All | USA
SL25KCV-024-230A** | L35/36S+TXV | SL280UH070XV36A | R-454B | - - - | - - - | - - - | 23200 | 24 | 16.5 | 215868706 | All | USA
SL25KCV-024-230A** | L35/36S+TXV | SL280UH090V36B | R-454B | - - - | - - - | - - - | 23200 | 26 | 17 | 216704523 | All | USA
SL25KCV-024-230A** | L35/36S+TXV | SL297UH040NV36B | R-454B | - - - | - - - | - - - | 23200 | 26 | 16.5 | 215868717 | All | USA,Canada
SL25KCV-024-230A** | L35/36S+TXV | SL297UH060NV36B | R-454B | - - - | - - - | - - - | 23200 | 25 | 16.5 | 215868730 | All | USA,Canada
SL25KCV-024-230A** | L35/36S+TXV | SLP99UH070XV36B | R-454B | - - - | - - - | - - - | 23200 | 25 | 16.5 | 215868743 | All | USA,Canada
SL25KCV-024-230A** | L35/36U+TXV | EL297UH045XV36B | R-454B | - - - | - - - | - - - | 23200 | 25 | 16.5 | 215889532 | All | USA,Canada
SL25KCV-024-230A** | L35/36U+TXV | EL297UH070XV36B | R-454B | - - - | - - - | - - - | 23200 | 25 | 16.5 | 215889544 | All | USA,Canada
SL25KCV-024-230A** | L35/36U+TXV | SL280UH060NV36A | R-454B | - - - | - - - | - - - | 23200 | 26 | 16.5 | 215868685 | All | USA
SL25KCV-024-230A** | L35/36U+TXV | SL280UH070V36A | R-454B | - - - | - - - | - - - | 23200 | 24 | 16.5 | 215868696 | All | USA
SL25KCV-024-230A** | L35/36U+TXV | SL280UH070XV36A | R-454B | - - - | - - - | - - - | 23200 | 24 | 16.5 | 215868705 | All | USA
SL25KCV-024-230A** | L35/36U+TXV | SL280UH090V36B | R-454B | - - - | - - - | - - - | 23200 | 26 | 17 | 216704522 | All | USA
SL25KCV-024-230A** | L35/36U+TXV | SL297UH040NV36B | R-454B | - - - | - - - | - - - | 23200 | 26 | 16.5 | 215868716 | All | USA,Canada
SL25KCV-024-230A** | L35/36U+TXV | SL297UH060NV36B | R-454B | - - - | - - - | - - - | 23200 | 25 | 16.5 | 215868729 | All | USA,Canada
SL25KCV-024-230A** | L35/36U+TXV | SLP99UH070XV36B | R-454B | - - - | - - - | - - - | 23200 | 25 | 16.5 | 215868742 | All | USA,Canada
SL25KCV-024-230A** | LH18/36D+TXV | SL280UH060NV36A | R-454B | - - - | - - - | - - - | 22600 | 25 | 16 | 215868680 | All | USA
SL25KCV-024-230A** | LH18/36D+TXV | SL280UH070V36A | R-454B | - - - | - - - | - - - | 22400 | 24 | 16 | 215868691 | All | USA
SL25KCV-024-230A** | LH18/36D+TXV | SL280UH070XV36A | R-454B | - - - | - - - | - - - | 22400 | 23 | 16 | 215867117 | All | USA
SL25KCV-024-230A** | LH18/36R+TXV | SL280UH060NV36A | R-454B | - - - | - - - | - - - | 22600 | 25 | 16 | 215868679 | All | USA
SL25KCV-024-230A** | LH18/36R+TXV | SL280UH070V36A | R-454B | - - - | - - - | - - - | 22400 | 24 | 16 | 215868690 | All | USA
SL25KCV-024-230A** | LH18/36R+TXV | SL280UH070XV36A | R-454B | - - - | - - - | - - - | 22400 | 23 | 16 | 215867116 | All | USA
SL25KCV-024-230A** | LH18/37D+TXV | SL280UH060NV36A | R-454B | - - - | - - - | - - - | 23200 | 26 | 16.5 | 215868689 | All | USA
SL25KCV-024-230A** | LH18/37D+TXV | SL280UH070V36A | R-454B | - - - | - - - | - - - | 23200 | 24 | 16.5 | 215868700 | All | USA
SL25KCV-024-230A** | LH18/37D+TXV | SL280UH070XV36A | R-454B | - - - | - - - | - - - | 23200 | 24 | 16.5 | 215868709 | All | USA
SL25KCV-024-230A** | LH18/37R+TXV | SL280UH060NV36A | R-454B | - - - | - - - | - - - | 23200 | 26 | 16.5 | 215868687 | All | USA
SL25KCV-024-230A** | LH18/37R+TXV | SL280UH070V36A | R-454B | - - - | - - - | - - - | 23200 | 24 | 16.5 | 215868698 | All | USA
SL25KCV-024-230A** | LH18/37R+TXV | SL280UH070XV36A | R-454B | - - - | - - - | - - - | 23200 | 24 | 16.5 | 215868707 | All | USA
SL25KCV-024-230A** | LH18/37R+TXV | SL280UH090V36B | R-454B | - - - | - - - | - - - | 23200 | 26 | 17 | 216704524 | All | USA
SL25KCV-024-230A** | LH18/37R+TXV | SL297UH040NV36B | R-454B | - - - | - - - | - - - | 23200 | 26 | 16.5 | 216704527 | All | USA,Canada
SL25KCV-024-230A** | LH18/37R+TXV | SL297UH060NV36B | R-454B | - - - | - - - | - - - | 23200 | 25 | 16.5 | 216704528 | All | USA,Canada
SL25KCV-024-230A** | LH18/37R+TXV | SLP99UH070XV36B | R-454B | - - - | - - - | - - - | 23200 | 25 | 16.5 | 216704529 | All | USA,Canada
SL25KCV-024-230A** | LH24/37F+TXV | EL297UH045XV36B | R-454B | - - - | - - - | - - - | 22800 | 25 | 16 | 215889535 | All | USA,Canada
SL25KCV-024-230A** | LH24/37F+TXV | EL297UH070XV36B | R-454B | - - - | - - - | - - - | 22800 | 25 | 16.5 | 215889547 | All | USA,Canada
SL25KCV-024-230A** | LH24/37F+TXV | SL280UH090V36B | R-454B | - - - | - - - | - - - | 22800 | 25 | 16.5 | 216704526 | All | USA
SL25KCV-024-230A** | LH24/37F+TXV | SL297UH040NV36B | R-454B | - - - | - - - | - - - | 22800 | 25 | 16 | 215868720 | All | USA,Canada
SL25KCV-024-230A** | LH24/37F+TXV | SL297UH060NV36B | R-454B | - - - | - - - | - - - | 22800 | 24 | 16 | 215868733 | All | USA,Canada
SL25KCV-024-230A** | LH24/37F+TXV | SLP99UH070XV36B | R-454B | - - - | - - - | - - - | 22800 | 25 | 16.5 | 215868746 | All | USA,Canada
SL25KCV-024-230A** | LH24/37X+TXV | EL297UH045XV36B | R-454B | - - - | - - - | - - - | 22800 | 25 | 16 | 215889534 | All | USA,Canada
SL25KCV-024-230A** | LH24/37X+TXV | EL297UH070XV36B | R-454B | - - - | - - - | - - - | 22800 | 25 | 16.5 | 215889546 | All | USA,Canada
SL25KCV-024-230A** | LH24/37X+TXV | SL280UH090V36B | R-454B | - - - | - - - | - - - | 22800 | 25 | 16.5 | 216704525 | All | USA
SL25KCV-024-230A** | LH24/37X+TXV | SL297UH040NV36B | R-454B | - - - | - - - | - - - | 22800 | 25 | 16 | 215868719 | All | USA,Canada
SL25KCV-024-230A** | LH24/37X+TXV | SL297UH060NV36B | R-454B | - - - | - - - | - - - | 22800 | 24 | 16 | 215868732 | All | USA,Canada
SL25KCV-024-230A** | LH24/37X+TXV | SLP99UH070XV36B | R-454B | - - - | - - - | - - - | 22800 | 25 | 16.5 | 215868745 | All | USA,Canada
SL25KCV-024-230A** | LH29/36F+TXV | EL297UH045XV36B | R-454B | - - - | - - - | - - - | 23000 | 25 | 16 | 215889527 | All | USA,Canada
SL25KCV-024-230A** | LH29/36F+TXV | EL297UH070XV36B | R-454B | - - - | - - - | - - - | 23000 | 25 | 16.5 | 215889539 | All | USA,Canada
SL25KCV-024-230A** | LH29/36F+TXV | SL297UH040NV36B | R-454B | - - - | - - - | - - - | 23000 | 25 | 16 | 215868711 | All | USA,Canada
SL25KCV-024-230A** | LH29/36F+TXV | SL297UH060NV36B | R-454B | - - - | - - - | - - - | 23000 | 24 | 16 | 215868724 | All | USA,Canada
SL25KCV-024-230A** | LH29/36F+TXV | SLP99UH070XV36B | R-454B | - - - | - - - | - - - | 23000 | 25 | 16.5 | 215868737 | All | USA,Canada
SL25KCV-024-230A** | LH29/36X+TXV | EL297UH045XV36B | R-454B | - - - | - - - | - - - | 23000 | 25 | 16 | 215889526 | All | USA,Canada
SL25KCV-024-230A** | LH29/36X+TXV | EL297UH070XV36B | R-454B | - - - | - - - | - - - | 23000 | 25 | 16.5 | 215889538 | All | USA,Canada
SL25KCV-024-230A** | LH29/36X+TXV | SL280UH090V36B | R-454B | - - - | - - - | - - - | 23000 | 25 | 16.5 | 216704519 | All | USA
SL25KCV-024-230A** | LH29/36X+TXV | SL297UH040NV36B | R-454B | - - - | - - - | - - - | 23000 | 25 | 16 | 215868710 | All | USA,Canada
SL25KCV-024-230A** | LH29/36X+TXV | SL297UH060NV36B | R-454B | - - - | - - - | - - - | 23000 | 24 | 16 | 215868723 | All | USA,Canada
SL25KCV-024-230A** | LH29/36X+TXV | SLP99UH070XV36B | R-454B | - - - | - - - | - - - | 23000 | 25 | 16.5 | 215868736 | All | USA,Canada
SL25KCV-024-230A** | LH35/36X+TXV | SL280UH090V36B | R-454B | - - - | - - - | - - - | 23200 | 26 | 17 | 216705424 | All | USA
SL25KCV-024-230A** | LH35/36X+TXV | SL297UH040NV36B | R-454B | - - - | - - - | - - - | 23200 | 26 | 16.5 | 216705425 | All | USA,Canada
SL25KCV-024-230A** | LH35/36X+TXV | SL297UH060NV36B | R-454B | - - - | - - - | - - - | 23200 | 25 | 16.5 | 216705426 | All | USA,Canada
SL25KCV-024-230A** | LH35/36X+TXV | SLP99UH070XV36B | R-454B | - - - | - - - | - - - | 23200 | 25 | 16.5 | 216705427 | All | USA,Canada
SL25KCV-024-230A** | LP18/37R+TXV | SL280UH060NV36A | R-454B | - - - | - - - | - - - | 23200 | 26 | 16.5 | 215868688 | All | USA
SL25KCV-024-230A** | LP18/37R+TXV | SL280UH070V36A | R-454B | - - - | - - - | - - - | 23200 | 24 | 16.5 | 215868699 | All | USA
SL25KCV-024-230A** | LP18/37R+TXV | SL280UH070XV36A | R-454B | - - - | - - - | - - - | 23200 | 24 | 16.5 | 215868708 | All | USA
SL25KCV-024-230A** | LP18/37R+TXV | SL297UH040NV36B | R-454B | - - - | - - - | - - - | 23200 | 26 | 16.5 | 215868718 | All | USA,Canada
SL25KCV-024-230A** | LP18/37R+TXV | SL297UH060NV36B | R-454B | - - - | - - - | - - - | 23200 | 25 | 16.5 | 215868731 | All | USA,Canada
SL25KCV-024-230A** | LP18/37R+TXV | SLP99UH070XV36B | R-454B | - - - | - - - | - - - | 23200 | 25 | 16.5 | 215868744 | All | USA,Canada
SL25KCV-024-230A** | LP25/36R+TXV | EL297UH045XV36B | R-454B | - - - | - - - | - - - | 23000 | 25 | 16 | 215889530 | All | USA,Canada
SL25KCV-024-230A** | LP25/36R+TXV | EL297UH070XV36B | R-454B | - - - | - - - | - - - | 23000 | 25 | 16.5 | 215889542 | All | USA,Canada
SL25KCV-024-230A** | LP25/36R+TXV | SL280UH060NV36A | R-454B | - - - | - - - | - - - | 23000 | 25 | 16.5 | 215868683 | All | USA
SL25KCV-024-230A** | LP25/36R+TXV | SL280UH070V36A | R-454B | - - - | - - - | - - - | 23000 | 24 | 16 | 215868694 | All | USA
SL25KCV-024-230A** | LP25/36R+TXV | SL280UH070XV36A | R-454B | - - - | - - - | - - - | 22800 | 24 | 16 | 215868703 | All | USA
SL25KCV-024-230A** | LP25/36R+TXV | SL297UH040NV36B | R-454B | - - - | - - - | - - - | 23000 | 25 | 16 | 215868714 | All | USA,Canada
SL25KCV-024-230A** | LP25/36R+TXV | SL297UH060NV36B | R-454B | - - - | - - - | - - - | 23000 | 24 | 16 | 215868727 | All | USA,Canada
SL25KCV-024-230A** | LP25/36R+TXV | SLP99UH070XV36B | R-454B | - - - | - - - | - - - | 23000 | 25 | 16.5 | 215868740 | All | USA,Canada
SL25KCV-024-230A** | LP29/36X+TXV | EL297UH045XV36B | R-454B | - - - | - - - | - - - | 23200 | 25 | 16.5 | 215889531 | All | USA,Canada
SL25KCV-024-230A** | LP29/36X+TXV | EL297UH070XV36B | R-454B | - - - | - - - | - - - | 23200 | 25 | 16.5 | 215889543 | All | USA,Canada
SL25KCV-024-230A** | LP29/36X+TXV | SL280UH060NV36A | R-454B | - - - | - - - | - - - | 23200 | 26 | 16.5 | 215868684 | All | USA
SL25KCV-024-230A** | LP29/36X+TXV | SL280UH070V36A | R-454B | - - - | - - - | - - - | 23200 | 24 | 16.5 | 215868695 | All | USA
SL25KCV-024-230A** | LP29/36X+TXV | SL280UH070XV36A | R-454B | - - - | - - - | - - - | 23200 | 24 | 16.5 | 215868704 | All | USA
SL25KCV-024-230A** | LP29/36X+TXV | SL297UH040NV36B | R-454B | - - - | - - - | - - - | 23200 | 25 | 16.5 | 215868715 | All | USA,Canada
SL25KCV-024-230A** | LP29/36X+TXV | SL297UH060NV36B | R-454B | - - - | - - - | - - - | 23000 | 25 | 16 | 215868728 | All | USA,Canada
SL25KCV-024-230A** | LP29/36X+TXV | SLP99UH070XV36B | R-454B | - - - | - - - | - - - | 23200 | 25 | 16.5 | 215868741 | All | USA,Canada
SL25KCV-024-230A** | LP36/37R+TXV | EL297UH045XV36B | R-454B | - - - | - - - | - - - | 23400 | 25 | 16.5 | 215891688 | All | USA,Canada
SL25KCV-024-230A** | LP36/37R+TXV | EL297UH070XV36B | R-454B | - - - | - - - | - - - | 23400 | 25 | 17 | 215891691 | All | USA,Canada
SL25KCV-024-230A** | LP36/37R+TXV | SL280UH060NV36A | R-454B | - - - | - - - | - - - | 23200 | 26 | 16.5 | 216704513 | All | USA
SL25KCV-024-230A** | LP36/37R+TXV | SL280UH070V36A | R-454B | - - - | - - - | - - - | 23200 | 24 | 16.5 | 216704514 | All | USA
SL25KCV-024-230A** | LP36/37R+TXV | SL280UH070XV36A | R-454B | - - - | - - - | - - - | 23200 | 24 | 16.5 | 216704515 | All | USA
SL25KCV-024-230A** | LP36/37R+TXV | SL280UH090V36B | R-454B | - - - | - - - | - - - | 23600 | 26 | 17 | 216704516 | All | USA
SL25KCV-024-230A** | LP36/37R+TXV | SL297UH040NV36B | R-454B | - - - | - - - | - - - | 23400 | 26 | 16.5 | 215891700 | All | USA,Canada
SL25KCV-024-230A** | LP36/37R+TXV | SL297UH060NV36B | R-454B | - - - | - - - | - - - | 23400 | 25 | 16.5 | 215891703 | All | USA,Canada
SL25KCV-024-230A** | LP36/37R+TXV | SLP99UH070XV36B | R-454B | - - - | - - - | - - - | 23400 | 25 | 17 | 215891706 | All | USA,Canada
SL25KCV-036-230A** | L18/36T+TXV | EL297UH045XV36B | R-454B | - - - | - - - | - - - | 34200 | 22 | 13 | 215889552 | All | USA,Canada
SL25KCV-036-230A** | L18/36T+TXV | EL297UH070XV36B | R-454B | - - - | - - - | - - - | 34400 | 22 | 13.5 | 215889555 | All | USA,Canada
SL25KCV-036-230A** | L18/36T+TXV | SL280UH060NV36A | R-454B | - - - | - - - | - - - | 34400 | 23 | 13.5 | 215889561 | All | USA
SL25KCV-036-230A** | L18/36T+TXV | SL280UH070V36A | R-454B | - - - | - - - | - - - | 34400 | 22 | 13.5 | 215889563 | All | USA
SL25KCV-036-230A** | L18/36T+TXV | SL280UH070XV36A | R-454B | - - - | - - - | - - - | 34400 | 22 | 13.5 | 215889565 | All | USA
SL25KCV-036-230A** | L18/36T+TXV | SL280UH080NV48B | R-454B | - - - | - - - | - - - | 34600 | 23 | 14 | 215889568 | All | USA
SL25KCV-036-230A** | L18/36T+TXV | SL280UH090V36B | R-454B | - - - | - - - | - - - | 34600 | 23 | 14 | 215889571 | All | USA
SL25KCV-036-230A** | L18/36T+TXV | SL280UH090V48B | R-454B | - - - | - - - | - - - | 34600 | 22 | 13.5 | 215889574 | All | USA
SL25KCV-036-230A** | L18/36T+TXV | SL297UH040NV36B | R-454B | - - - | - - - | - - - | 34400 | 22 | 13.5 | 215889577 | All | USA,Canada
SL25KCV-036-230A** | L18/36T+TXV | SL297UH060NV36B | R-454B | - - - | - - - | - - - | 34200 | 22 | 13.5 | 215889580 | All | USA,Canada
SL25KCV-036-230A** | L18/36T+TXV | SLP99UH070XV36B | R-454B | - - - | - - - | - - - | 34400 | 22 | 13.5 | 215889584 | All | USA,Canada
SL25KCV-036-230A** | L18/36V+TXV | EL297UH045XV36B | R-454B | - - - | - - - | - - - | 34200 | 22 | 13 | 215889551 | All | USA,Canada
SL25KCV-036-230A** | L18/36V+TXV | EL297UH070XV36B | R-454B | - - - | - - - | - - - | 34400 | 22 | 13.5 | 215889554 | All | USA,Canada
SL25KCV-036-230A** | L18/36V+TXV | SL280UH060NV36A | R-454B | - - - | - - - | - - - | 34400 | 23 | 13.5 | 215889560 | All | USA
SL25KCV-036-230A** | L18/36V+TXV | SL280UH070V36A | R-454B | - - - | - - - | - - - | 34400 | 22 | 13.5 | 215889562 | All | USA
SL25KCV-036-230A** | L18/36V+TXV | SL280UH070XV36A | R-454B | - - - | - - - | - - - | 34400 | 22 | 13.5 | 215889564 | All | USA
SL25KCV-036-230A** | L18/36V+TXV | SL280UH080NV48B | R-454B | - - - | - - - | - - - | 34600 | 23 | 14 | 215889567 | All | USA
SL25KCV-036-230A** | L18/36V+TXV | SL280UH090V36B | R-454B | - - - | - - - | - - - | 34600 | 23 | 14 | 215889570 | All | USA
SL25KCV-036-230A** | L18/36V+TXV | SL280UH090V48B | R-454B | - - - | - - - | - - - | 34600 | 22 | 13.5 | 215889573 | All | USA
SL25KCV-036-230A** | L18/36V+TXV | SL297UH040NV36B | R-454B | - - - | - - - | - - - | 34400 | 22 | 13.5 | 215889576 | All | USA,Canada
SL25KCV-036-230A** | L18/36V+TXV | SL297UH060NV36B | R-454B | - - - | - - - | - - - | 34200 | 22 | 13.5 | 215889579 | All | USA,Canada
SL25KCV-036-230A** | L18/36V+TXV | SLP99UH070XV36B | R-454B | - - - | - - - | - - - | 34400 | 22 | 13.5 | 215889583 | All | USA,Canada
SL25KCV-036-230A** | L19/36S+TXV | EL297UH045XV36B | R-454B | - - - | - - - | - - - | 34800 | 22 | 13.5 | 215888353 | All | USA,Canada
SL25KCV-036-230A** | L19/36S+TXV | EL297UH070XV36B | R-454B | - - - | - - - | - - - | 35000 | 22 | 13.5 | 215888365 | All | USA,Canada
SL25KCV-036-230A** | L19/36S+TXV | SL280UH060NV36A | R-454B | - - - | - - - | - - - | 35000 | 23 | 14 | 215867121 | All | USA
SL25KCV-036-230A** | L19/36S+TXV | SL280UH070V36A | R-454B | - - - | - - - | - - - | 35000 | 22 | 13.5 | 215867132 | All | USA
SL25KCV-036-230A** | L19/36S+TXV | SL280UH070XV36A | R-454B | - - - | - - - | - - - | 35000 | 22 | 13.5 | 215867143 | All | USA
SL25KCV-036-230A** | L19/36S+TXV | SL280UH080NV48B | R-454B | - - - | - - - | - - - | 35200 | 23 | 14 | 215867154 | All | USA
SL25KCV-036-230A** | L19/36S+TXV | SL280UH090V36B | R-454B | - - - | - - - | - - - | 35200 | 23 | 14 | 215867167 | All | USA
SL25KCV-036-230A** | L19/36S+TXV | SL280UH090V48B | R-454B | - - - | - - - | - - - | 35200 | 22 | 14 | 215867180 | All | USA
SL25KCV-036-230A** | L19/36S+TXV | SL297UH040NV36B | R-454B | - - - | - - - | - - - | 35000 | 22 | 13.5 | 215867193 | All | USA,Canada
SL25KCV-036-230A** | L19/36S+TXV | SL297UH060NV36B | R-454B | - - - | - - - | - - - | 34800 | 22 | 13.5 | 215867206 | All | USA,Canada
SL25KCV-036-230A** | L19/36S+TXV | SLP99UH070XV36B | R-454B | - - - | - - - | - - - | 35000 | 22 | 13.5 | 215867226 | All | USA,Canada
SL25KCV-036-230A** | L19/36U+TXV | EL297UH045XV36B | R-454B | - - - | - - - | - - - | 34800 | 22 | 13.5 | 215888352 | All | USA,Canada
SL25KCV-036-230A** | L19/36U+TXV | EL297UH070XV36B | R-454B | - - - | - - - | - - - | 35000 | 22 | 13.5 | 215888364 | All | USA,Canada
SL25KCV-036-230A** | L19/36U+TXV | SL280UH060NV36A | R-454B | - - - | - - - | - - - | 35000 | 23 | 14 | 215867120 | All | USA
SL25KCV-036-230A** | L19/36U+TXV | SL280UH070V36A | R-454B | - - - | - - - | - - - | 35000 | 22 | 13.5 | 215867131 | All | USA
SL25KCV-036-230A** | L19/36U+TXV | SL280UH070XV36A | R-454B | - - - | - - - | - - - | 35000 | 22 | 13.5 | 215867142 | All | USA
SL25KCV-036-230A** | L19/36U+TXV | SL280UH080NV48B | R-454B | - - - | - - - | - - - | 35200 | 23 | 14 | 215867153 | All | USA
SL25KCV-036-230A** | L19/36U+TXV | SL280UH090V36B | R-454B | - - - | - - - | - - - | 35200 | 23 | 14 | 215867166 | All | USA
SL25KCV-036-230A** | L19/36U+TXV | SL280UH090V48B | R-454B | - - - | - - - | - - - | 35200 | 22 | 14 | 215867179 | All | USA
SL25KCV-036-230A** | L19/36U+TXV | SL297UH040NV36B | R-454B | - - - | - - - | - - - | 35000 | 22 | 13.5 | 215867192 | All | USA,Canada
SL25KCV-036-230A** | L19/36U+TXV | SL297UH060NV36B | R-454B | - - - | - - - | - - - | 34800 | 22 | 13.5 | 215867205 | All | USA,Canada
SL25KCV-036-230A** | L19/36U+TXV | SLP99UH070XV36B | R-454B | - - - | - - - | - - - | 35000 | 22 | 13.5 | 215867225 | All | USA,Canada
SL25KCV-036-230A** | L23/37Y+TXV | EL297UH045XV36B | R-454B | - - - | - - - | - - - | 35600 | 23 | 14 | 215888361 | All | USA,Canada
SL25KCV-036-230A** | L23/37Y+TXV | EL297UH070XV36B | R-454B | - - - | - - - | - - - | 36000 | 23 | 14 | 215888373 | All | USA,Canada
SL25KCV-036-230A** | L23/37Y+TXV | EL297UH090XV36C | R-454B | - - - | - - - | - - - | 36000 | 23 | 14.5 | 215888379 | All | USA,Canada
SL25KCV-036-230A** | L23/37Y+TXV | EL297UH090XV48C | R-454B | - - - | - - - | - - - | 36000 | 23 | 14.5 | 215888385 | All | USA,Canada
SL25KCV-036-230A** | L23/37Y+TXV | EL297UH110XV48C | R-454B | - - - | - - - | - - - | 36000 | 23 | 14.5 | 215888391 | All | USA,Canada
SL25KCV-036-230A** | L23/37Y+TXV | EL297UH110XV60C | R-454B | - - - | - - - | - - - | 36000 | 22 | 14.5 | 215888397 | All | USA,Canada
SL25KCV-036-230A** | L23/37Y+TXV | SL280UH080NV48B | R-454B | - - - | - - - | - - - | 36000 | 23 | 15 | 215867163 | All | USA
SL25KCV-036-230A** | L23/37Y+TXV | SL280UH090V36B | R-454B | - - - | - - - | - - - | 36000 | 23 | 15 | 215867176 | All | USA
SL25KCV-036-230A** | L23/37Y+TXV | SL280UH090V48B | R-454B | - - - | - - - | - - - | 36000 | 23 | 14.5 | 215867189 | All | USA
SL25KCV-036-230A** | L23/37Y+TXV | SL297UH040NV36B | R-454B | - - - | - - - | - - - | 36000 | 23 | 14 | 215867202 | All | USA,Canada
SL25KCV-036-230A** | L23/37Y+TXV | SL297UH060NV36B | R-454B | - - - | - - - | - - - | 35600 | 23 | 14 | 215867215 | All | USA,Canada
SL25KCV-036-230A** | L23/37Y+TXV | SL297UH080NV48C | R-454B | - - - | - - - | - - - | 36000 | 23 | 14.5 | 215867222 | All | USA,Canada
SL25KCV-036-230A** | L23/37Y+TXV | SLP99UH070XV36B | R-454B | - - - | - - - | - - - | 36000 | 23 | 14 | 215867235 | All | USA,Canada
SL25KCV-036-230A** | L23/37Y+TXV | SLP99UH090XV36C | R-454B | - - - | - - - | - - - | 36000 | 23 | 14.5 | 215867242 | All | USA,Canada
SL25KCV-036-230A** | L23/37Y+TXV | SLP99UH090XV48C | R-454B | - - - | - - - | - - - | 36000 | 23 | 14.5 | 215867249 | All | USA,Canada
SL25KCV-036-230A** | L23/37Y+TXV | SLP99UH090XV60C | R-454B | - - - | - - - | - - - | 36000 | 22 | 14.5 | 215867256 | All | USA,Canada
SL25KCV-036-230A** | L23/37Y+TXV | SLP99UH110XV60C | R-454B | - - - | - - - | - - - | 36000 | 22 | 14.5 | 215867263 | All | USA,Canada
SL25KCV-036-230A** | L23/37Z+TXV | EL297UH045XV36B | R-454B | - - - | - - - | - - - | 35600 | 23 | 14 | 215888360 | All | USA,Canada
SL25KCV-036-230A** | L23/37Z+TXV | EL297UH070XV36B | R-454B | - - - | - - - | - - - | 36000 | 23 | 14 | 215888372 | All | USA,Canada
SL25KCV-036-230A** | L23/37Z+TXV | EL297UH090XV36C | R-454B | - - - | - - - | - - - | 36000 | 23 | 14.5 | 215888378 | All | USA,Canada
SL25KCV-036-230A** | L23/37Z+TXV | EL297UH090XV48C | R-454B | - - - | - - - | - - - | 36000 | 23 | 14.5 | 215888384 | All | USA,Canada
SL25KCV-036-230A** | L23/37Z+TXV | EL297UH110XV48C | R-454B | - - - | - - - | - - - | 36000 | 23 | 14.5 | 215888390 | All | USA,Canada
SL25KCV-036-230A** | L23/37Z+TXV | EL297UH110XV60C | R-454B | - - - | - - - | - - - | 36000 | 22 | 14.5 | 215888396 | All | USA,Canada
SL25KCV-036-230A** | L23/37Z+TXV | SL280UH080NV48B | R-454B | - - - | - - - | - - - | 36000 | 23 | 15 | 215867162 | All | USA
SL25KCV-036-230A** | L23/37Z+TXV | SL280UH090V36B | R-454B | - - - | - - - | - - - | 36000 | 23 | 15 | 215867175 | All | USA
SL25KCV-036-230A** | L23/37Z+TXV | SL280UH090V48B | R-454B | - - - | - - - | - - - | 36000 | 23 | 14.5 | 215867188 | All | USA
SL25KCV-036-230A** | L23/37Z+TXV | SL297UH040NV36B | R-454B | - - - | - - - | - - - | 36000 | 23 | 14 | 215867201 | All | USA,Canada
SL25KCV-036-230A** | L23/37Z+TXV | SL297UH060NV36B | R-454B | - - - | - - - | - - - | 35600 | 23 | 14 | 215867214 | All | USA,Canada
SL25KCV-036-230A** | L23/37Z+TXV | SL297UH080NV48C | R-454B | - - - | - - - | - - - | 36000 | 23 | 14.5 | 215867221 | All | USA,Canada
SL25KCV-036-230A** | L23/37Z+TXV | SLP99UH070XV36B | R-454B | - - - | - - - | - - - | 36000 | 23 | 14 | 215867234 | All | USA,Canada
SL25KCV-036-230A** | L23/37Z+TXV | SLP99UH090XV36C | R-454B | - - - | - - - | - - - | 36000 | 23 | 14.5 | 215867241 | All | USA,Canada
SL25KCV-036-230A** | L23/37Z+TXV | SLP99UH090XV48C | R-454B | - - - | - - - | - - - | 36000 | 23 | 14.5 | 215867248 | All | USA,Canada
SL25KCV-036-230A** | L23/37Z+TXV | SLP99UH090XV60C | R-454B | - - - | - - - | - - - | 36000 | 22 | 14.5 | 215867255 | All | USA,Canada
SL25KCV-036-230A** | L23/37Z+TXV | SLP99UH110XV60C | R-454B | - - - | - - - | - - - | 36000 | 22 | 14.5 | 215867262 | All | USA,Canada
SL25KCV-036-230A** | L30/36S+TXV | SL280UH060NV36A | R-454B | - - - | - - - | - - - | 35400 | 23 | 14 | 215868750 | All | USA
SL25KCV-036-230A** | L30/36S+TXV | SL280UH070V36A | R-454B | - - - | - - - | - - - | 35400 | 22 | 14 | 215868752 | All | USA
SL25KCV-036-230A** | L30/36S+TXV | SL280UH070XV36A | R-454B | - - - | - - - | - - - | 35400 | 22 | 14 | 215868754 | All | USA
SL25KCV-036-230A** | L30/36U+TXV | SL280UH060NV36A | R-454B | - - - | - - - | - - - | 35400 | 23 | 14 | 215868749 | All | USA
SL25KCV-036-230A** | L30/36U+TXV | SL280UH070V36A | R-454B | - - - | - - - | - - - | 35400 | 22 | 14 | 215868751 | All | USA
SL25KCV-036-230A** | L30/36U+TXV | SL280UH070XV36A | R-454B | - - - | - - - | - - - | 35400 | 22 | 14 | 215868753 | All | USA
SL25KCV-036-230A** | L35/36S+TXV | EL297UH045XV36B | R-454B | - - - | - - - | - - - | 35600 | 23 | 14 | 215888357 | All | USA,Canada
SL25KCV-036-230A** | L35/36S+TXV | EL297UH070XV36B | R-454B | - - - | - - - | - - - | 35600 | 23 | 14 | 215888369 | All | USA,Canada
SL25KCV-036-230A** | L35/36S+TXV | SL280UH060NV36A | R-454B | - - - | - - - | - - - | 35400 | 23 | 14 | 215867125 | All | USA
SL25KCV-036-230A** | L35/36S+TXV | SL280UH070V36A | R-454B | - - - | - - - | - - - | 35400 | 22 | 14 | 215867136 | All | USA
SL25KCV-036-230A** | L35/36S+TXV | SL280UH070XV36A | R-454B | - - - | - - - | - - - | 35400 | 22 | 14 | 215867147 | All | USA
SL25KCV-036-230A** | L35/36S+TXV | SL280UH080NV48B | R-454B | - - - | - - - | - - - | 35800 | 23 | 14.5 | 215867158 | All | USA
SL25KCV-036-230A** | L35/36S+TXV | SL280UH090V36B | R-454B | - - - | - - - | - - - | 35800 | 23 | 14.5 | 215867171 | All | USA
SL25KCV-036-230A** | L35/36S+TXV | SL280UH090V48B | R-454B | - - - | - - - | - - - | 35800 | 23 | 14 | 215867184 | All | USA
SL25KCV-036-230A** | L35/36S+TXV | SL297UH040NV36B | R-454B | - - - | - - - | - - - | 35600 | 23 | 14 | 215867197 | All | USA,Canada
SL25KCV-036-230A** | L35/36S+TXV | SL297UH060NV36B | R-454B | - - - | - - - | - - - | 35600 | 23 | 14 | 215867210 | All | USA,Canada
SL25KCV-036-230A** | L35/36S+TXV | SLP99UH070XV36B | R-454B | - - - | - - - | - - - | 35600 | 23 | 14 | 215867230 | All | USA,Canada
SL25KCV-036-230A** | L35/36U+TXV | EL297UH045XV36B | R-454B | - - - | - - - | - - - | 35600 | 23 | 14 | 215888356 | All | USA,Canada
SL25KCV-036-230A** | L35/36U+TXV | EL297UH070XV36B | R-454B | - - - | - - - | - - - | 35600 | 23 | 14 | 215888368 | All | USA,Canada
SL25KCV-036-230A** | L35/36U+TXV | SL280UH060NV36A | R-454B | - - - | - - - | - - - | 35400 | 23 | 14 | 215867124 | All | USA
SL25KCV-036-230A** | L35/36U+TXV | SL280UH070V36A | R-454B | - - - | - - - | - - - | 35400 | 22 | 14 | 215867135 | All | USA
SL25KCV-036-230A** | L35/36U+TXV | SL280UH070XV36A | R-454B | - - - | - - - | - - - | 35400 | 22 | 14 | 215867146 | All | USA
SL25KCV-036-230A** | L35/36U+TXV | SL280UH080NV48B | R-454B | - - - | - - - | - - - | 35800 | 23 | 14.5 | 215867157 | All | USA
SL25KCV-036-230A** | L35/36U+TXV | SL280UH090V36B | R-454B | - - - | - - - | - - - | 35800 | 23 | 14.5 | 215867170 | All | USA
SL25KCV-036-230A** | L35/36U+TXV | SL280UH090V48B | R-454B | - - - | - - - | - - - | 35800 | 23 | 14 | 215867183 | All | USA
SL25KCV-036-230A** | L35/36U+TXV | SL297UH040NV36B | R-454B | - - - | - - - | - - - | 35600 | 23 | 14 | 215867196 | All | USA,Canada
SL25KCV-036-230A** | L35/36U+TXV | SL297UH060NV36B | R-454B | - - - | - - - | - - - | 35600 | 23 | 14 | 215867209 | All | USA,Canada
SL25KCV-036-230A** | L35/36U+TXV | SLP99UH070XV36B | R-454B | - - - | - - - | - - - | 35600 | 23 | 14 | 215867229 | All | USA,Canada
SL25KCV-036-230A** | LH18/36D+TXV | SL280UH060NV36A | R-454B | - - - | - - - | - - - | 34000 | 22 | 13.5 | 215867119 | All | USA
SL25KCV-036-230A** | LH18/36D+TXV | SL280UH070V36A | R-454B | - - - | - - - | - - - | 33600 | 22 | 13 | 215867130 | All | USA
SL25KCV-036-230A** | LH18/36D+TXV | SL280UH070XV36A | R-454B | - - - | - - - | - - - | 34000 | 21 | 13 | 215867141 | All | USA
SL25KCV-036-230A** | LH18/36R+TXV | SL280UH060NV36A | R-454B | - - - | - - - | - - - | 34000 | 22 | 13.5 | 215867118 | All | USA
SL25KCV-036-230A** | LH18/36R+TXV | SL280UH070V36A | R-454B | - - - | - - - | - - - | 33600 | 22 | 13 | 215867129 | All | USA
SL25KCV-036-230A** | LH18/36R+TXV | SL280UH070XV36A | R-454B | - - - | - - - | - - - | 34000 | 21 | 13 | 215867140 | All | USA
SL25KCV-036-230A** | LH18/37D+TXV | SL280UH060NV36A | R-454B | - - - | - - - | - - - | 35400 | 23 | 14 | 215867128 | All | USA
SL25KCV-036-230A** | LH18/37D+TXV | SL280UH070V36A | R-454B | - - - | - - - | - - - | 35400 | 22 | 14 | 215867139 | All | USA
SL25KCV-036-230A** | LH18/37D+TXV | SL280UH070XV36A | R-454B | - - - | - - - | - - - | 35400 | 22 | 14 | 215867150 | All | USA
SL25KCV-036-230A** | LH18/37R+TXV | SL280UH060NV36A | R-454B | - - - | - - - | - - - | 35400 | 23 | 14 | 215867126 | All | USA
SL25KCV-036-230A** | LH18/37R+TXV | SL280UH070V36A | R-454B | - - - | - - - | - - - | 35400 | 22 | 14 | 215867137 | All | USA
SL25KCV-036-230A** | LH18/37R+TXV | SL280UH070XV36A | R-454B | - - - | - - - | - - - | 35400 | 22 | 14 | 215867148 | All | USA
SL25KCV-036-230A** | LH18/37R+TXV | SL280UH080NV48B | R-454B | - - - | - - - | - - - | 35600 | 23 | 14.5 | 216703129 | All | USA
SL25KCV-036-230A** | LH18/37R+TXV | SL280UH090V36B | R-454B | - - - | - - - | - - - | 35400 | 23 | 14.5 | 216703130 | All | USA
SL25KCV-036-230A** | LH18/37R+TXV | SL280UH090V48B | R-454B | - - - | - - - | - - - | 35400 | 22 | 14 | 216703131 | All | USA
SL25KCV-036-230A** | LH18/37R+TXV | SL297UH040NV36B | R-454B | - - - | - - - | - - - | 35400 | 22 | 14 | 216703132 | All | USA,Canada
SL25KCV-036-230A** | LH18/37R+TXV | SL297UH060NV36B | R-454B | - - - | - - - | - - - | 35200 | 22 | 14 | 216703133 | All | USA,Canada
SL25KCV-036-230A** | LH18/37R+TXV | SLP99UH070XV36B | R-454B | - - - | - - - | - - - | 35400 | 22 | 14 | 216703134 | All | USA,Canada
SL25KCV-036-230A** | LH23/37E+TXV | EL297UH090XV36C | R-454B | - - - | - - - | - - - | 36000 | 23 | 14.5 | 215888377 | All | USA,Canada
SL25KCV-036-230A** | LH23/37E+TXV | EL297UH090XV48C | R-454B | - - - | - - - | - - - | 36000 | 23 | 14.5 | 215888383 | All | USA,Canada
SL25KCV-036-230A** | LH23/37E+TXV | EL297UH110XV48C | R-454B | - - - | - - - | - - - | 36000 | 23 | 14.5 | 215888389 | All | USA,Canada
SL25KCV-036-230A** | LH23/37E+TXV | EL297UH110XV60C | R-454B | - - - | - - - | - - - | 36000 | 22 | 14.5 | 215888395 | All | USA,Canada
SL25KCV-036-230A** | LH23/37E+TXV | SL297UH080NV48C | R-454B | - - - | - - - | - - - | 36000 | 23 | 14.5 | 215867220 | All | USA,Canada
SL25KCV-036-230A** | LH23/37E+TXV | SLP99UH090XV36C | R-454B | - - - | - - - | - - - | 36000 | 23 | 14.5 | 215867240 | All | USA,Canada
SL25KCV-036-230A** | LH23/37E+TXV | SLP99UH090XV48C | R-454B | - - - | - - - | - - - | 36000 | 23 | 14.5 | 215867247 | All | USA,Canada
SL25KCV-036-230A** | LH23/37E+TXV | SLP99UH090XV60C | R-454B | - - - | - - - | - - - | 36000 | 22 | 14.5 | 215867254 | All | USA,Canada
SL25KCV-036-230A** | LH23/37E+TXV | SLP99UH110XV60C | R-454B | - - - | - - - | - - - | 36000 | 22 | 14.5 | 215867261 | All | USA,Canada
SL25KCV-036-230A** | LH23/37W+TXV | EL297UH090XV36C | R-454B | - - - | - - - | - - - | 36000 | 23 | 14.5 | 215888376 | All | USA,Canada
SL25KCV-036-230A** | LH23/37W+TXV | EL297UH090XV48C | R-454B | - - - | - - - | - - - | 36000 | 23 | 14.5 | 215888382 | All | USA,Canada
SL25KCV-036-230A** | LH23/37W+TXV | EL297UH110XV48C | R-454B | - - - | - - - | - - - | 36000 | 23 | 14.5 | 215888388 | All | USA,Canada
SL25KCV-036-230A** | LH23/37W+TXV | EL297UH110XV60C | R-454B | - - - | - - - | - - - | 36000 | 22 | 14.5 | 215888394 | All | USA,Canada
SL25KCV-036-230A** | LH23/37W+TXV | SL297UH080NV48C | R-454B | - - - | - - - | - - - | 36000 | 23 | 14.5 | 215867219 | All | USA,Canada
SL25KCV-036-230A** | LH23/37W+TXV | SLP99UH090XV36C | R-454B | - - - | - - - | - - - | 36000 | 23 | 14.5 | 215867239 | All | USA,Canada
SL25KCV-036-230A** | LH23/37W+TXV | SLP99UH090XV48C | R-454B | - - - | - - - | - - - | 36000 | 23 | 14.5 | 215867246 | All | USA,Canada
SL25KCV-036-230A** | LH23/37W+TXV | SLP99UH090XV60C | R-454B | - - - | - - - | - - - | 36000 | 22 | 14.5 | 215867253 | All | USA,Canada
SL25KCV-036-230A** | LH23/37W+TXV | SLP99UH110XV60C | R-454B | - - - | - - - | - - - | 36000 | 22 | 14.5 | 215867260 | All | USA,Canada
SL25KCV-036-230A** | LH24/37F+TXV | EL297UH045XV36B | R-454B | - - - | - - - | - - - | 34600 | 22 | 13.5 | 215888359 | All | USA,Canada
SL25KCV-036-230A** | LH24/37F+TXV | EL297UH070XV36B | R-454B | - - - | - - - | - - - | 34800 | 22 | 13.5 | 215888371 | All | USA,Canada
SL25KCV-036-230A** | LH24/37F+TXV | SL280UH080NV48B | R-454B | - - - | - - - | - - - | 34800 | 23 | 14 | 215867161 | All | USA
SL25KCV-036-230A** | LH24/37F+TXV | SL280UH090V36B | R-454B | - - - | - - - | - - - | 34800 | 23 | 14 | 215867174 | All | USA
SL25KCV-036-230A** | LH24/37F+TXV | SL280UH090V48B | R-454B | - - - | - - - | - - - | 34800 | 22 | 13.5 | 215867187 | All | USA
SL25KCV-036-230A** | LH24/37F+TXV | SL297UH040NV36B | R-454B | - - - | - - - | - - - | 34800 | 22 | 13.5 | 215867200 | All | USA,Canada
SL25KCV-036-230A** | LH24/37F+TXV | SL297UH060NV36B | R-454B | - - - | - - - | - - - | 34600 | 22 | 13.5 | 215867213 | All | USA,Canada
SL25KCV-036-230A** | LH24/37F+TXV | SLP99UH070XV36B | R-454B | - - - | - - - | - - - | 34800 | 22 | 13.5 | 215867233 | All | USA,Canada
SL25KCV-036-230A** | LH24/37X+TXV | EL297UH045XV36B | R-454B | - - - | - - - | - - - | 34600 | 22 | 13.5 | 215888358 | All | USA,Canada
SL25KCV-036-230A** | LH24/37X+TXV | EL297UH070XV36B | R-454B | - - - | - - - | - - - | 34800 | 22 | 13.5 | 215888370 | All | USA,Canada
SL25KCV-036-230A** | LH24/37X+TXV | SL280UH080NV48B | R-454B | - - - | - - - | - - - | 34800 | 23 | 14 | 215867160 | All | USA
SL25KCV-036-230A** | LH24/37X+TXV | SL280UH090V36B | R-454B | - - - | - - - | - - - | 34800 | 23 | 14 | 215867173 | All | USA
SL25KCV-036-230A** | LH24/37X+TXV | SL280UH090V48B | R-454B | - - - | - - - | - - - | 34800 | 22 | 13.5 | 215867186 | All | USA
SL25KCV-036-230A** | LH24/37X+TXV | SL297UH040NV36B | R-454B | - - - | - - - | - - - | 34800 | 22 | 13.5 | 215867199 | All | USA,Canada
SL25KCV-036-230A** | LH24/37X+TXV | SL297UH060NV36B | R-454B | - - - | - - - | - - - | 34600 | 22 | 13.5 | 215867212 | All | USA,Canada
SL25KCV-036-230A** | LH24/37X+TXV | SLP99UH070XV36B | R-454B | - - - | - - - | - - - | 34800 | 22 | 13.5 | 215867232 | All | USA,Canada
SL25KCV-036-230A** | LH29/36F+TXV | EL297UH045XV36B | R-454B | - - - | - - - | - - - | 34800 | 22 | 13.5 | 215888351 | All | USA,Canada
SL25KCV-036-230A** | LH29/36F+TXV | EL297UH070XV36B | R-454B | - - - | - - - | - - - | 35000 | 22 | 13.5 | 215888363 | All | USA,Canada
SL25KCV-036-230A** | LH29/36F+TXV | SL280UH080NV48B | R-454B | - - - | - - - | - - - | 35200 | 23 | 14 | 215867152 | All | USA
SL25KCV-036-230A** | LH29/36F+TXV | SL280UH090V36B | R-454B | - - - | - - - | - - - | 35200 | 23 | 14 | 215867165 | All | USA
SL25KCV-036-230A** | LH29/36F+TXV | SL280UH090V48B | R-454B | - - - | - - - | - - - | 35200 | 22 | 14 | 215867178 | All | USA
SL25KCV-036-230A** | LH29/36F+TXV | SL297UH040NV36B | R-454B | - - - | - - - | - - - | 35000 | 22 | 13.5 | 215867191 | All | USA,Canada
SL25KCV-036-230A** | LH29/36F+TXV | SL297UH060NV36B | R-454B | - - - | - - - | - - - | 34800 | 22 | 13.5 | 215867204 | All | USA,Canada
SL25KCV-036-230A** | LH29/36F+TXV | SLP99UH070XV36B | R-454B | - - - | - - - | - - - | 35000 | 22 | 13.5 | 215867224 | All | USA,Canada
SL25KCV-036-230A** | LH29/36X+TXV | EL297UH045XV36B | R-454B | - - - | - - - | - - - | 34800 | 22 | 13.5 | 215888350 | All | USA,Canada
SL25KCV-036-230A** | LH29/36X+TXV | EL297UH070XV36B | R-454B | - - - | - - - | - - - | 35000 | 22 | 13.5 | 215888362 | All | USA,Canada
SL25KCV-036-230A** | LH29/36X+TXV | SL280UH080NV48B | R-454B | - - - | - - - | - - - | 35200 | 23 | 14 | 215867151 | All | USA
SL25KCV-036-230A** | LH29/36X+TXV | SL280UH090V36B | R-454B | - - - | - - - | - - - | 35200 | 23 | 14 | 215867164 | All | USA
SL25KCV-036-230A** | LH29/36X+TXV | SL280UH090V48B | R-454B | - - - | - - - | - - - | 35200 | 22 | 14 | 215867177 | All | USA
SL25KCV-036-230A** | LH29/36X+TXV | SL297UH040NV36B | R-454B | - - - | - - - | - - - | 35000 | 22 | 13.5 | 215867190 | All | USA,Canada
SL25KCV-036-230A** | LH29/36X+TXV | SL297UH060NV36B | R-454B | - - - | - - - | - - - | 34800 | 22 | 13.5 | 215867203 | All | USA,Canada
SL25KCV-036-230A** | LH29/36X+TXV | SLP99UH070XV36B | R-454B | - - - | - - - | - - - | 35000 | 22 | 13.5 | 215867223 | All | USA,Canada
SL25KCV-036-230A** | LH35/36X+TXV | SL280UH080NV48B | R-454B | - - - | - - - | - - - | 35600 | 23 | 14.5 | 216704530 | All | USA
SL25KCV-036-230A** | LH35/36X+TXV | SL280UH090V36B | R-454B | - - - | - - - | - - - | 35400 | 23 | 14.5 | 216704531 | All | USA
SL25KCV-036-230A** | LH35/36X+TXV | SL280UH090V48B | R-454B | - - - | - - - | - - - | 35400 | 22 | 14 | 216704532 | All | USA
SL25KCV-036-230A** | LH35/36X+TXV | SL297UH040NV36B | R-454B | - - - | - - - | - - - | 35400 | 23 | 14 | 216704533 | All | USA,Canada
SL25KCV-036-230A** | LH35/36X+TXV | SL297UH060NV36B | R-454B | - - - | - - - | - - - | 35200 | 22 | 14 | 216704534 | All | USA,Canada
SL25KCV-036-230A** | LH35/36X+TXV | SLP99UH070XV36B | R-454B | - - - | - - - | - - - | 35400 | 23 | 14 | 216704535 | All | USA,Canada
SL25KCV-036-230A** | LP18/37R+TXV | SL280UH060NV36A | R-454B | - - - | - - - | - - - | 35400 | 23 | 14 | 215867127 | All | USA
SL25KCV-036-230A** | LP18/37R+TXV | SL280UH070V36A | R-454B | - - - | - - - | - - - | 35400 | 22 | 14 | 215867138 | All | USA
SL25KCV-036-230A** | LP18/37R+TXV | SL280UH070XV36A | R-454B | - - - | - - - | - - - | 35400 | 22 | 14 | 215867149 | All | USA
SL25KCV-036-230A** | LP18/37R+TXV | SL280UH080NV48B | R-454B | - - - | - - - | - - - | 35600 | 23 | 14.5 | 215867159 | All | USA
SL25KCV-036-230A** | LP18/37R+TXV | SL280UH090V36B | R-454B | - - - | - - - | - - - | 35400 | 23 | 14.5 | 215867172 | All | USA
SL25KCV-036-230A** | LP18/37R+TXV | SL280UH090V48B | R-454B | - - - | - - - | - - - | 35400 | 22 | 14 | 215867185 | All | USA
SL25KCV-036-230A** | LP18/37R+TXV | SL297UH040NV36B | R-454B | - - - | - - - | - - - | 35400 | 22 | 14 | 215867198 | All | USA,Canada
SL25KCV-036-230A** | LP18/37R+TXV | SL297UH060NV36B | R-454B | - - - | - - - | - - - | 35200 | 22 | 14 | 215867211 | All | USA,Canada
SL25KCV-036-230A** | LP18/37R+TXV | SL297UH080NV48C | R-454B | - - - | - - - | - - - | 35400 | 22 | 14 | 215867218 | All | USA,Canada
SL25KCV-036-230A** | LP18/37R+TXV | SLP99UH070XV36B | R-454B | - - - | - - - | - - - | 35400 | 22 | 14 | 215867231 | All | USA,Canada
SL25KCV-036-230A** | LP18/37R+TXV | SLP99UH090XV36C | R-454B | - - - | - - - | - - - | 35400 | 23 | 14 | 215867238 | All | USA,Canada
SL25KCV-036-230A** | LP18/37R+TXV | SLP99UH090XV48C | R-454B | - - - | - - - | - - - | 35400 | 22 | 14 | 215867245 | All | USA,Canada
SL25KCV-036-230A** | LP18/37R+TXV | SLP99UH090XV60C | R-454B | - - - | - - - | - - - | 35400 | 22 | 14 | 215867252 | All | USA,Canada
SL25KCV-036-230A** | LP18/37R+TXV | SLP99UH110XV60C | R-454B | - - - | - - - | - - - | 34400 | 21 | 14 | 215867259 | All | USA,Canada
SL25KCV-036-230A** | LP25/36R+TXV | EL297UH045XV36B | R-454B | - - - | - - - | - - - | 34600 | 22 | 13.5 | 215888354 | All | USA,Canada
SL25KCV-036-230A** | LP25/36R+TXV | EL297UH070XV36B | R-454B | - - - | - - - | - - - | 34800 | 22 | 13.5 | 215888366 | All | USA,Canada
SL25KCV-036-230A** | LP25/36R+TXV | EL297UH090XV36C | R-454B | - - - | - - - | - - - | 34800 | 23 | 14 | 215888374 | All | USA,Canada
SL25KCV-036-230A** | LP25/36R+TXV | EL297UH090XV48C | R-454B | - - - | - - - | - - - | 34800 | 22 | 14 | 215888380 | All | USA,Canada
SL25KCV-036-230A** | LP25/36R+TXV | EL297UH110XV48C | R-454B | - - - | - - - | - - - | 34800 | 22 | 14 | 215888386 | All | USA,Canada
SL25KCV-036-230A** | LP25/36R+TXV | EL297UH110XV60C | R-454B | - - - | - - - | - - - | 34800 | 21 | 14 | 215888392 | All | USA,Canada
SL25KCV-036-230A** | LP25/36R+TXV | SL280UH060NV36A | R-454B | - - - | - - - | - - - | 34800 | 23 | 14 | 215867122 | All | USA
SL25KCV-036-230A** | LP25/36R+TXV | SL280UH070V36A | R-454B | - - - | - - - | - - - | 34800 | 22 | 13.5 | 215867133 | All | USA
SL25KCV-036-230A** | LP25/36R+TXV | SL280UH070XV36A | R-454B | - - - | - - - | - - - | 34800 | 22 | 13.5 | 215867144 | All | USA
SL25KCV-036-230A** | LP25/36R+TXV | SL280UH080NV48B | R-454B | - - - | - - - | - - - | 35000 | 23 | 14 | 215867155 | All | USA
SL25KCV-036-230A** | LP25/36R+TXV | SL280UH090V36B | R-454B | - - - | - - - | - - - | 35000 | 23 | 14 | 215867168 | All | USA
SL25KCV-036-230A** | LP25/36R+TXV | SL280UH090V48B | R-454B | - - - | - - - | - - - | 35000 | 22 | 14 | 215867181 | All | USA
SL25KCV-036-230A** | LP25/36R+TXV | SL297UH040NV36B | R-454B | - - - | - - - | - - - | 34800 | 22 | 13.5 | 215867194 | All | USA,Canada
SL25KCV-036-230A** | LP25/36R+TXV | SL297UH060NV36B | R-454B | - - - | - - - | - - - | 34600 | 22 | 13.5 | 215867207 | All | USA,Canada
SL25KCV-036-230A** | LP25/36R+TXV | SL297UH080NV48C | R-454B | - - - | - - - | - - - | 34800 | 22 | 14 | 215867216 | All | USA,Canada
SL25KCV-036-230A** | LP25/36R+TXV | SLP99UH070XV36B | R-454B | - - - | - - - | - - - | 34800 | 22 | 13.5 | 215867227 | All | USA,Canada
SL25KCV-036-230A** | LP25/36R+TXV | SLP99UH090XV36C | R-454B | - - - | - - - | - - - | 34800 | 23 | 14 | 215867236 | All | USA,Canada
SL25KCV-036-230A** | LP25/36R+TXV | SLP99UH090XV48C | R-454B | - - - | - - - | - - - | 34800 | 22 | 14 | 215867243 | All | USA,Canada
SL25KCV-036-230A** | LP25/36R+TXV | SLP99UH090XV60C | R-454B | - - - | - - - | - - - | 34800 | 22 | 14 | 215867250 | All | USA,Canada
SL25KCV-036-230A** | LP25/36R+TXV | SLP99UH110XV60C | R-454B | - - - | - - - | - - - | 33800 | 21 | 13.5 | 215867257 | All | USA,Canada
SL25KCV-036-230A** | LP29/36X+TXV | EL297UH045XV36B | R-454B | - - - | - - - | - - - | 35200 | 22 | 13.5 | 215888355 | All | USA,Canada
SL25KCV-036-230A** | LP29/36X+TXV | EL297UH070XV36B | R-454B | - - - | - - - | - - - | 35400 | 22 | 14 | 215888367 | All | USA,Canada
SL25KCV-036-230A** | LP29/36X+TXV | EL297UH090XV36C | R-454B | - - - | - - - | - - - | 35200 | 23 | 14 | 215888375 | All | USA,Canada
SL25KCV-036-230A** | LP29/36X+TXV | EL297UH090XV48C | R-454B | - - - | - - - | - - - | 35200 | 22 | 14 | 215888381 | All | USA,Canada
SL25KCV-036-230A** | LP29/36X+TXV | EL297UH110XV48C | R-454B | - - - | - - - | - - - | 35200 | 22 | 14 | 215888387 | All | USA,Canada
SL25KCV-036-230A** | LP29/36X+TXV | EL297UH110XV60C | R-454B | - - - | - - - | - - - | 35200 | 21 | 14.5 | 215888393 | All | USA,Canada
SL25KCV-036-230A** | LP29/36X+TXV | SL280UH060NV36A | R-454B | - - - | - - - | - - - | 35400 | 23 | 14 | 215867123 | All | USA
SL25KCV-036-230A** | LP29/36X+TXV | SL280UH070V36A | R-454B | - - - | - - - | - - - | 35400 | 22 | 14 | 215867134 | All | USA
SL25KCV-036-230A** | LP29/36X+TXV | SL280UH070XV36A | R-454B | - - - | - - - | - - - | 35400 | 22 | 14 | 215867145 | All | USA
SL25KCV-036-230A** | LP29/36X+TXV | SL280UH080NV48B | R-454B | - - - | - - - | - - - | 35600 | 23 | 14.5 | 215867156 | All | USA
SL25KCV-036-230A** | LP29/36X+TXV | SL280UH090V36B | R-454B | - - - | - - - | - - - | 35400 | 23 | 14.5 | 215867169 | All | USA
SL25KCV-036-230A** | LP29/36X+TXV | SL280UH090V48B | R-454B | - - - | - - - | - - - | 35400 | 22 | 14 | 215867182 | All | USA
SL25KCV-036-230A** | LP29/36X+TXV | SL297UH040NV36B | R-454B | - - - | - - - | - - - | 35400 | 22 | 14 | 215867195 | All | USA,Canada
SL25KCV-036-230A** | LP29/36X+TXV | SL297UH060NV36B | R-454B | - - - | - - - | - - - | 35200 | 22 | 14 | 215867208 | All | USA,Canada
SL25KCV-036-230A** | LP29/36X+TXV | SL297UH080NV48C | R-454B | - - - | - - - | - - - | 35200 | 22 | 14 | 215867217 | All | USA,Canada
SL25KCV-036-230A** | LP29/36X+TXV | SLP99UH070XV36B | R-454B | - - - | - - - | - - - | 35400 | 22 | 14 | 215867228 | All | USA,Canada
SL25KCV-036-230A** | LP29/36X+TXV | SLP99UH090XV36C | R-454B | - - - | - - - | - - - | 35200 | 23 | 14 | 215867237 | All | USA,Canada
SL25KCV-036-230A** | LP29/36X+TXV | SLP99UH090XV48C | R-454B | - - - | - - - | - - - | 35200 | 22 | 14 | 215867244 | All | USA,Canada
SL25KCV-036-230A** | LP29/36X+TXV | SLP99UH090XV60C | R-454B | - - - | - - - | - - - | 35200 | 22 | 14 | 215867251 | All | USA,Canada
SL25KCV-036-230A** | LP29/36X+TXV | SLP99UH110XV60C | R-454B | - - - | - - - | - - - | 34400 | 21 | 14 | 215867258 | All | USA,Canada
SL25KCV-036-230A** | LP36/37R+TXV | EL297UH045XV36B | R-454B | - - - | - - - | - - - | 35600 | 23 | 14 | 215889550 | All | USA,Canada
SL25KCV-036-230A** | LP36/37R+TXV | EL297UH070XV36B | R-454B | - - - | - - - | - - - | 35600 | 23 | 14 | 215889553 | All | USA,Canada
SL25KCV-036-230A** | LP36/37R+TXV | EL297UH090XV36C | R-454B | - - - | - - - | - - - | 35800 | 23 | 14.5 | 215889556 | All | USA,Canada
SL25KCV-036-230A** | LP36/37R+TXV | EL297UH090XV48C | R-454B | - - - | - - - | - - - | 35800 | 23 | 14.5 | 215889557 | All | USA,Canada
SL25KCV-036-230A** | LP36/37R+TXV | EL297UH110XV48C | R-454B | - - - | - - - | - - - | 35800 | 23 | 14.5 | 215889558 | All | USA,Canada
SL25KCV-036-230A** | LP36/37R+TXV | EL297UH110XV60C | R-454B | - - - | - - - | - - - | 35800 | 22 | 14.5 | 215889559 | All | USA,Canada
SL25KCV-036-230A** | LP36/37R+TXV | SL280UH060NV36A | R-454B | - - - | - - - | - - - | 35400 | 23 | 14 | 216703126 | All | USA
SL25KCV-036-230A** | LP36/37R+TXV | SL280UH070V36A | R-454B | - - - | - - - | - - - | 35400 | 22 | 14 | 216703127 | All | USA
SL25KCV-036-230A** | LP36/37R+TXV | SL280UH070XV36A | R-454B | - - - | - - - | - - - | 35400 | 22 | 14 | 216703128 | All | USA
SL25KCV-036-230A** | LP36/37R+TXV | SL280UH080NV48B | R-454B | - - - | - - - | - - - | 35800 | 23 | 14.5 | 215889566 | All | USA
SL25KCV-036-230A** | LP36/37R+TXV | SL280UH090V36B | R-454B | - - - | - - - | - - - | 35800 | 23 | 14.5 | 215889569 | All | USA
SL25KCV-036-230A** | LP36/37R+TXV | SL280UH090V48B | R-454B | - - - | - - - | - - - | 35800 | 23 | 14 | 215889572 | All | USA
SL25KCV-036-230A** | LP36/37R+TXV | SL297UH040NV36B | R-454B | - - - | - - - | - - - | 35600 | 23 | 14 | 215889575 | All | USA,Canada
SL25KCV-036-230A** | LP36/37R+TXV | SL297UH060NV36B | R-454B | - - - | - - - | - - - | 35600 | 23 | 14 | 215889578 | All | USA,Canada
SL25KCV-036-230A** | LP36/37R+TXV | SL297UH080NV48C | R-454B | - - - | - - - | - - - | 35800 | 23 | 14.5 | 215889581 | All | USA,Canada
SL25KCV-036-230A** | LP36/37R+TXV | SLP99UH070XV36B | R-454B | - - - | - - - | - - - | 35600 | 23 | 14 | 215889582 | All | USA,Canada
SL25KCV-036-230A** | LP36/37R+TXV | SLP99UH090XV36C | R-454B | - - - | - - - | - - - | 35800 | 23 | 14.5 | 215889585 | All | USA,Canada
SL25KCV-036-230A** | LP36/37R+TXV | SLP99UH090XV48C | R-454B | - - - | - - - | - - - | 35800 | 23 | 14.5 | 215889586 | All | USA,Canada
SL25KCV-036-230A** | LP36/37R+TXV | SLP99UH090XV60C | R-454B | - - - | - - - | - - - | 35800 | 22 | 14.5 | 215889587 | All | USA,Canada
SL25KCV-036-230A** | LP36/37R+TXV | SLP99UH110XV60C | R-454B | - - - | - - - | - - - | 35600 | 21 | 14.5 | 215889588 | All | USA,Canada
SL25KCV-048-230A** | L42/49K+TXV | SL280UH080NV48B | R-454B | - - - | - - - | - - - | 45500 | 22 | 13 | 215867270 | All | USA
SL25KCV-048-230A** | L42/49K+TXV | SL280UH090V48B | R-454B | - - - | - - - | - - - | 45000 | 21 | 12.5 | 215867294 | All | USA
SL25KCV-048-230A** | L42/49L+TXV | SL280UH080NV48B | R-454B | - - - | - - - | - - - | 45500 | 22 | 13 | 215867269 | All | USA
SL25KCV-048-230A** | L42/49L+TXV | SL280UH090V48B | R-454B | - - - | - - - | - - - | 45000 | 21 | 12.5 | 215867293 | All | USA
SL25KCV-048-230A** | L42/60S+TXV | EL297UH090XV48C | R-454B | - - - | - - - | - - - | 45000 | 21 | 12.5 | 215888404 | All | USA,Canada
SL25KCV-048-230A** | L42/60S+TXV | EL297UH090XV60C | R-454B | - - - | - - - | - - - | 45000 | 21 | 13 | 215888418 | All | USA,Canada
SL25KCV-048-230A** | L42/60S+TXV | EL297UH110XV48C | R-454B | - - - | - - - | - - - | 45000 | 21 | 13 | 215888432 | All | USA,Canada
SL25KCV-048-230A** | L42/60S+TXV | EL297UH110XV60C | R-454B | - - - | - - - | - - - | 45000 | 21 | 12.5 | 215888446 | All | USA,Canada
SL25KCV-048-230A** | L42/60S+TXV | SL280UH080NV48B | R-454B | - - - | - - - | - - - | 45000 | 22 | 13 | 215867268 | All | USA
SL25KCV-048-230A** | L42/60S+TXV | SL280UH080NV60C | R-454B | - - - | - - - | - - - | 45500 | 21 | 13 | 215867280 | All | USA
SL25KCV-048-230A** | L42/60S+TXV | SL280UH090V48B | R-454B | - - - | - - - | - - - | 45000 | 21 | 12.5 | 215867292 | All | USA
SL25KCV-048-230A** | L42/60S+TXV | SL280UH090V60C | R-454B | - - - | - - - | - - - | 45000 | 21 | 13 | 215867304 | All | USA
SL25KCV-048-230A** | L42/60S+TXV | SL280UH090XV60C | R-454B | - - - | - - - | - - - | 45000 | 21 | 13 | 215867318 | All | USA
SL25KCV-048-230A** | L42/60S+TXV | SL280UH100NV60C | R-454B | - - - | - - - | - - - | 45500 | 21 | 13.5 | 215867332 | All | USA
SL25KCV-048-230A** | L42/60S+TXV | SL280UH110V60C | R-454B | - - - | - - - | - - - | 45500 | 20 | 13 | 215867346 | All | USA
SL25KCV-048-230A** | L42/60S+TXV | SL280UH110XV60C | R-454B | - - - | - - - | - - - | 45500 | 20 | 13 | 215867360 | All | USA
SL25KCV-048-230A** | L42/60S+TXV | SL297UH080NV48C | R-454B | - - - | - - - | - - - | 45500 | 21 | 13 | 215867383 | All | USA,Canada
SL25KCV-048-230A** | L42/60S+TXV | SL297UH080NV60C | R-454B | - - - | - - - | - - - | 45000 | 20 | 12.5 | 215867397 | All | USA,Canada
SL25KCV-048-230A** | L42/60S+TXV | SLP99UH090XV48C | R-454B | - - - | - - - | - - - | 45000 | 21 | 12.5 | 215867411 | All | USA,Canada
SL25KCV-048-230A** | L42/60S+TXV | SLP99UH090XV60C | R-454B | - - - | - - - | - - - | 45000 | 21 | 13 | 215867425 | All | USA,Canada
SL25KCV-048-230A** | L42/60S+TXV | SLP99UH110XV60C | R-454B | - - - | - - - | - - - | 45000 | 21 | 12.5 | 215867439 | All | USA,Canada
SL25KCV-048-230A** | L42/60T+TXV | EL297UH090XV48C | R-454B | - - - | - - - | - - - | 46000 | 21 | 13 | 215888406 | All | USA,Canada
SL25KCV-048-230A** | L42/60T+TXV | EL297UH090XV60C | R-454B | - - - | - - - | - - - | 46000 | 21 | 13 | 215888420 | All | USA,Canada
SL25KCV-048-230A** | L42/60T+TXV | EL297UH110XV48C | R-454B | - - - | - - - | - - - | 46000 | 21 | 13 | 215888434 | All | USA,Canada
SL25KCV-048-230A** | L42/60T+TXV | EL297UH110XV60C | R-454B | - - - | - - - | - - - | 46000 | 21 | 13 | 215888448 | All | USA,Canada
SL25KCV-048-230A** | L42/60T+TXV | SL280UH080NV48B | R-454B | - - - | - - - | - - - | 45500 | 22 | 13 | 215867272 | All | USA
SL25KCV-048-230A** | L42/60T+TXV | SL280UH080NV60C | R-454B | - - - | - - - | - - - | 46000 | 21 | 13.5 | 215867282 | All | USA
SL25KCV-048-230A** | L42/60T+TXV | SL280UH090V48B | R-454B | - - - | - - - | - - - | 45000 | 21 | 12.5 | 215867296 | All | USA
SL25KCV-048-230A** | L42/60T+TXV | SL280UH090V60C | R-454B | - - - | - - - | - - - | 46000 | 21 | 13 | 215867306 | All | USA
SL25KCV-048-230A** | L42/60T+TXV | SL280UH090XV60C | R-454B | - - - | - - - | - - - | 46000 | 21 | 13 | 215867320 | All | USA
SL25KCV-048-230A** | L42/60T+TXV | SL280UH100NV60C | R-454B | - - - | - - - | - - - | 46000 | 21 | 13.5 | 215867334 | All | USA
SL25KCV-048-230A** | L42/60T+TXV | SL280UH110V60C | R-454B | - - - | - - - | - - - | 45500 | 21 | 13 | 215867348 | All | USA
SL25KCV-048-230A** | L42/60T+TXV | SL280UH110XV60C | R-454B | - - - | - - - | - - - | 45500 | 21 | 13 | 215867362 | All | USA
SL25KCV-048-230A** | L42/60T+TXV | SL297UH080NV48C | R-454B | - - - | - - - | - - - | 46000 | 21 | 13 | 215867385 | All | USA,Canada
SL25KCV-048-230A** | L42/60T+TXV | SL297UH080NV60C | R-454B | - - - | - - - | - - - | 46000 | 20 | 13 | 215867399 | All | USA,Canada
SL25KCV-048-230A** | L42/60T+TXV | SLP99UH090XV48C | R-454B | - - - | - - - | - - - | 46000 | 21 | 13 | 215867413 | All | USA,Canada
SL25KCV-048-230A** | L42/60T+TXV | SLP99UH090XV60C | R-454B | - - - | - - - | - - - | 46000 | 21 | 13 | 215867427 | All | USA,Canada
SL25KCV-048-230A** | L42/60T+TXV | SLP99UH110XV60C | R-454B | - - - | - - - | - - - | 46000 | 21 | 13 | 215867441 | All | USA,Canada
SL25KCV-048-230A** | L42/60U+TXV | EL297UH090XV48C | R-454B | - - - | - - - | - - - | 45000 | 21 | 12.5 | 215888403 | All | USA,Canada
SL25KCV-048-230A** | L42/60U+TXV | EL297UH090XV60C | R-454B | - - - | - - - | - - - | 45000 | 21 | 13 | 215888417 | All | USA,Canada
SL25KCV-048-230A** | L42/60U+TXV | EL297UH110XV48C | R-454B | - - - | - - - | - - - | 45000 | 21 | 13 | 215888431 | All | USA,Canada
SL25KCV-048-230A** | L42/60U+TXV | EL297UH110XV60C | R-454B | - - - | - - - | - - - | 45000 | 21 | 12.5 | 215888445 | All | USA,Canada
SL25KCV-048-230A** | L42/60U+TXV | SL280UH080NV48B | R-454B | - - - | - - - | - - - | 45000 | 22 | 13 | 215867267 | All | USA
SL25KCV-048-230A** | L42/60U+TXV | SL280UH080NV60C | R-454B | - - - | - - - | - - - | 45500 | 21 | 13 | 215867279 | All | USA
SL25KCV-048-230A** | L42/60U+TXV | SL280UH090V48B | R-454B | - - - | - - - | - - - | 45000 | 21 | 12.5 | 215867291 | All | USA
SL25KCV-048-230A** | L42/60U+TXV | SL280UH090V60C | R-454B | - - - | - - - | - - - | 45000 | 21 | 13 | 215867303 | All | USA
SL25KCV-048-230A** | L42/60U+TXV | SL280UH090XV60C | R-454B | - - - | - - - | - - - | 45000 | 21 | 13 | 215867317 | All | USA
SL25KCV-048-230A** | L42/60U+TXV | SL280UH100NV60C | R-454B | - - - | - - - | - - - | 45500 | 21 | 13.5 | 215867331 | All | USA
SL25KCV-048-230A** | L42/60U+TXV | SL280UH110V60C | R-454B | - - - | - - - | - - - | 45500 | 20 | 13 | 215867345 | All | USA
SL25KCV-048-230A** | L42/60U+TXV | SL280UH110XV60C | R-454B | - - - | - - - | - - - | 45500 | 20 | 13 | 215867359 | All | USA
SL25KCV-048-230A** | L42/60U+TXV | SL297UH080NV48C | R-454B | - - - | - - - | - - - | 45500 | 21 | 13 | 215867382 | All | USA,Canada
SL25KCV-048-230A** | L42/60U+TXV | SL297UH080NV60C | R-454B | - - - | - - - | - - - | 45000 | 20 | 12.5 | 215867396 | All | USA,Canada
SL25KCV-048-230A** | L42/60U+TXV | SLP99UH090XV48C | R-454B | - - - | - - - | - - - | 45000 | 21 | 12.5 | 215867410 | All | USA,Canada
SL25KCV-048-230A** | L42/60U+TXV | SLP99UH090XV60C | R-454B | - - - | - - - | - - - | 45000 | 21 | 13 | 215867424 | All | USA,Canada
SL25KCV-048-230A** | L42/60U+TXV | SLP99UH110XV60C | R-454B | - - - | - - - | - - - | 45000 | 21 | 12.5 | 215867438 | All | USA,Canada
SL25KCV-048-230A** | L42/60V+TXV | EL297UH090XV48C | R-454B | - - - | - - - | - - - | 46000 | 21 | 13 | 215888405 | All | USA,Canada
SL25KCV-048-230A** | L42/60V+TXV | EL297UH090XV60C | R-454B | - - - | - - - | - - - | 46000 | 21 | 13 | 215888419 | All | USA,Canada
SL25KCV-048-230A** | L42/60V+TXV | EL297UH110XV48C | R-454B | - - - | - - - | - - - | 46000 | 21 | 13 | 215888433 | All | USA,Canada
SL25KCV-048-230A** | L42/60V+TXV | EL297UH110XV60C | R-454B | - - - | - - - | - - - | 46000 | 21 | 13 | 215888447 | All | USA,Canada
SL25KCV-048-230A** | L42/60V+TXV | SL280UH080NV48B | R-454B | - - - | - - - | - - - | 45500 | 22 | 13 | 215867271 | All | USA
SL25KCV-048-230A** | L42/60V+TXV | SL280UH080NV60C | R-454B | - - - | - - - | - - - | 46000 | 21 | 13.5 | 215867281 | All | USA
SL25KCV-048-230A** | L42/60V+TXV | SL280UH090V48B | R-454B | - - - | - - - | - - - | 45000 | 21 | 12.5 | 215867295 | All | USA
SL25KCV-048-230A** | L42/60V+TXV | SL280UH090V60C | R-454B | - - - | - - - | - - - | 46000 | 21 | 13 | 215867305 | All | USA
SL25KCV-048-230A** | L42/60V+TXV | SL280UH090XV60C | R-454B | - - - | - - - | - - - | 46000 | 21 | 13 | 215867319 | All | USA
SL25KCV-048-230A** | L42/60V+TXV | SL280UH100NV60C | R-454B | - - - | - - - | - - - | 46000 | 21 | 13.5 | 215867333 | All | USA
SL25KCV-048-230A** | L42/60V+TXV | SL280UH110V60C | R-454B | - - - | - - - | - - - | 45500 | 21 | 13 | 215867347 | All | USA
SL25KCV-048-230A** | L42/60V+TXV | SL280UH110XV60C | R-454B | - - - | - - - | - - - | 45500 | 21 | 13 | 215867361 | All | USA
SL25KCV-048-230A** | L42/60V+TXV | SL297UH080NV48C | R-454B | - - - | - - - | - - - | 46000 | 21 | 13 | 215867384 | All | USA,Canada
SL25KCV-048-230A** | L42/60V+TXV | SL297UH080NV60C | R-454B | - - - | - - - | - - - | 46000 | 20 | 13 | 215867398 | All | USA,Canada
SL25KCV-048-230A** | L42/60V+TXV | SLP99UH090XV48C | R-454B | - - - | - - - | - - - | 46000 | 21 | 13 | 215867412 | All | USA,Canada
SL25KCV-048-230A** | L42/60V+TXV | SLP99UH090XV60C | R-454B | - - - | - - - | - - - | 46000 | 21 | 13 | 215867426 | All | USA,Canada
SL25KCV-048-230A** | L42/60V+TXV | SLP99UH110XV60C | R-454B | - - - | - - - | - - - | 46000 | 21 | 13 | 215867440 | All | USA,Canada
SL25KCV-048-230A** | L42/60Y+TXV | EL297UH090XV48C | R-454B | - - - | - - - | - - - | 46000 | 22 | 13 | 215888408 | All | USA,Canada
SL25KCV-048-230A** | L42/60Y+TXV | EL297UH090XV60C | R-454B | - - - | - - - | - - - | 46000 | 21 | 13 | 215888422 | All | USA,Canada
SL25KCV-048-230A** | L42/60Y+TXV | EL297UH110XV48C | R-454B | - - - | - - - | - - - | 46000 | 22 | 13 | 215888436 | All | USA,Canada
SL25KCV-048-230A** | L42/60Y+TXV | EL297UH110XV60C | R-454B | - - - | - - - | - - - | 46000 | 21 | 13 | 215888450 | All | USA,Canada
SL25KCV-048-230A** | L42/60Y+TXV | EL297UH135XV60D | R-454B | - - - | - - - | - - - | 46000 | 21 | 13 | 215888455 | All | USA,Canada
SL25KCV-048-230A** | L42/60Y+TXV | SL280UH080NV48B | R-454B | - - - | - - - | - - - | 46500 | 22 | 13 | 216703138 | All | USA
SL25KCV-048-230A** | L42/60Y+TXV | SL280UH080NV60C | R-454B | - - - | - - - | - - - | 46000 | 22 | 13.5 | 215867284 | All | USA
SL25KCV-048-230A** | L42/60Y+TXV | SL280UH090V48B | R-454B | - - - | - - - | - - - | 45000 | 21 | 12.5 | 216703148 | All | USA
SL25KCV-048-230A** | L42/60Y+TXV | SL280UH090V60C | R-454B | - - - | - - - | - - - | 46000 | 21 | 13 | 215867308 | All | USA
SL25KCV-048-230A** | L42/60Y+TXV | SL280UH090XV60C | R-454B | - - - | - - - | - - - | 46000 | 21 | 13 | 215867322 | All | USA
SL25KCV-048-230A** | L42/60Y+TXV | SL280UH100NV60C | R-454B | - - - | - - - | - - - | 46500 | 21 | 13.5 | 215867336 | All | USA
SL25KCV-048-230A** | L42/60Y+TXV | SL280UH110V60C | R-454B | - - - | - - - | - - - | 46000 | 21 | 13 | 215867350 | All | USA
SL25KCV-048-230A** | L42/60Y+TXV | SL280UH110XV60C | R-454B | - - - | - - - | - - - | 46000 | 21 | 13 | 215867364 | All | USA
SL25KCV-048-230A** | L42/60Y+TXV | SL280UH135V60D | R-454B | - - - | - - - | - - - | 46000 | 21 | 13 | 215867369 | All | USA
SL25KCV-048-230A** | L42/60Y+TXV | SL297UH080NV48C | R-454B | - - - | - - - | - - - | 46000 | 22 | 13 | 215867387 | All | USA,Canada
SL25KCV-048-230A** | L42/60Y+TXV | SL297UH080NV60C | R-454B | - - - | - - - | - - - | 46000 | 21 | 13 | 215867401 | All | USA,Canada
SL25KCV-048-230A** | L42/60Y+TXV | SLP99UH090XV48C | R-454B | - - - | - - - | - - - | 46500 | 22 | 13 | 215867415 | All | USA,Canada
SL25KCV-048-230A** | L42/60Y+TXV | SLP99UH090XV60C | R-454B | - - - | - - - | - - - | 46000 | 21 | 13 | 215867429 | All | USA,Canada
SL25KCV-048-230A** | L42/60Y+TXV | SLP99UH110XV60C | R-454B | - - - | - - - | - - - | 46500 | 21 | 13 | 215867443 | All | USA,Canada
SL25KCV-048-230A** | L42/60Y+TXV | SLP99UH135XV60D | R-454B | - - - | - - - | - - - | 46000 | 21 | 13 | 215867448 | All | USA,Canada
SL25KCV-048-230A** | L42/60Z+TXV | EL297UH090XV48C | R-454B | - - - | - - - | - - - | 46000 | 22 | 13 | 215888407 | All | USA,Canada
SL25KCV-048-230A** | L42/60Z+TXV | EL297UH090XV60C | R-454B | - - - | - - - | - - - | 46000 | 21 | 13 | 215888421 | All | USA,Canada
SL25KCV-048-230A** | L42/60Z+TXV | EL297UH110XV48C | R-454B | - - - | - - - | - - - | 46000 | 22 | 13 | 215888435 | All | USA,Canada
SL25KCV-048-230A** | L42/60Z+TXV | EL297UH110XV60C | R-454B | - - - | - - - | - - - | 46000 | 21 | 13 | 215888449 | All | USA,Canada
SL25KCV-048-230A** | L42/60Z+TXV | EL297UH135XV60D | R-454B | - - - | - - - | - - - | 46000 | 21 | 13 | 215888454 | All | USA,Canada
SL25KCV-048-230A** | L42/60Z+TXV | SL280UH080NV48B | R-454B | - - - | - - - | - - - | 46500 | 22 | 13 | 216703137 | All | USA
SL25KCV-048-230A** | L42/60Z+TXV | SL280UH080NV60C | R-454B | - - - | - - - | - - - | 46000 | 22 | 13.5 | 215867283 | All | USA
SL25KCV-048-230A** | L42/60Z+TXV | SL280UH090V48B | R-454B | - - - | - - - | - - - | 45000 | 21 | 12.5 | 216703147 | All | USA
SL25KCV-048-230A** | L42/60Z+TXV | SL280UH090V60C | R-454B | - - - | - - - | - - - | 46000 | 21 | 13 | 215867307 | All | USA
SL25KCV-048-230A** | L42/60Z+TXV | SL280UH090XV60C | R-454B | - - - | - - - | - - - | 46000 | 21 | 13 | 215867321 | All | USA
SL25KCV-048-230A** | L42/60Z+TXV | SL280UH100NV60C | R-454B | - - - | - - - | - - - | 46500 | 21 | 13.5 | 215867335 | All | USA
SL25KCV-048-230A** | L42/60Z+TXV | SL280UH110V60C | R-454B | - - - | - - - | - - - | 46000 | 21 | 13 | 215867349 | All | USA
SL25KCV-048-230A** | L42/60Z+TXV | SL280UH110XV60C | R-454B | - - - | - - - | - - - | 46000 | 21 | 13 | 215867363 | All | USA
SL25KCV-048-230A** | L42/60Z+TXV | SL280UH135V60D | R-454B | - - - | - - - | - - - | 46000 | 21 | 13 | 215867368 | All | USA
SL25KCV-048-230A** | L42/60Z+TXV | SL297UH080NV48C | R-454B | - - - | - - - | - - - | 46000 | 22 | 13 | 215867386 | All | USA,Canada
SL25KCV-048-230A** | L42/60Z+TXV | SL297UH080NV60C | R-454B | - - - | - - - | - - - | 46000 | 21 | 13 | 215867400 | All | USA,Canada
SL25KCV-048-230A** | L42/60Z+TXV | SLP99UH090XV48C | R-454B | - - - | - - - | - - - | 46500 | 22 | 13 | 215867414 | All | USA,Canada
SL25KCV-048-230A** | L42/60Z+TXV | SLP99UH090XV60C | R-454B | - - - | - - - | - - - | 46000 | 21 | 13 | 215867428 | All | USA,Canada
SL25KCV-048-230A** | L42/60Z+TXV | SLP99UH110XV60C | R-454B | - - - | - - - | - - - | 46500 | 21 | 13 | 215867442 | All | USA,Canada
SL25KCV-048-230A** | L42/60Z+TXV | SLP99UH135XV60D | R-454B | - - - | - - - | - - - | 46000 | 21 | 13 | 215867447 | All | USA,Canada
SL25KCV-048-230A** | L42/61K+TXV | EL297UH090XV48C | R-454B | - - - | - - - | - - - | 45000 | 21 | 12.5 | 215889591 | All | USA,Canada
SL25KCV-048-230A** | L42/61K+TXV | EL297UH090XV60C | R-454B | - - - | - - - | - - - | 45000 | 21 | 13 | 215889597 | All | USA,Canada
SL25KCV-048-230A** | L42/61K+TXV | EL297UH110XV48C | R-454B | - - - | - - - | - - - | 45000 | 21 | 13 | 215889603 | All | USA,Canada
SL25KCV-048-230A** | L42/61K+TXV | EL297UH110XV60C | R-454B | - - - | - - - | - - - | 45000 | 21 | 13 | 215889609 | All | USA,Canada
SL25KCV-048-230A** | L42/61K+TXV | SL280UH080NV48B | R-454B | - - - | - - - | - - - | 45500 | 22 | 13 | 215889615 | All | USA
SL25KCV-048-230A** | L42/61K+TXV | SL280UH080NV60C | R-454B | - - - | - - - | - - - | 45500 | 21 | 13 | 215889620 | All | USA
SL25KCV-048-230A** | L42/61K+TXV | SL280UH090V48B | R-454B | - - - | - - - | - - - | 45000 | 21 | 12.5 | 215889625 | All | USA
SL25KCV-048-230A** | L42/61K+TXV | SL280UH090V60C | R-454B | - - - | - - - | - - - | 45500 | 21 | 13 | 215889630 | All | USA
SL25KCV-048-230A** | L42/61K+TXV | SL280UH090XV60C | R-454B | - - - | - - - | - - - | 45500 | 21 | 13 | 215889635 | All | USA
SL25KCV-048-230A** | L42/61K+TXV | SL280UH100NV60C | R-454B | - - - | - - - | - - - | 45500 | 21 | 13.5 | 215889640 | All | USA
SL25KCV-048-230A** | L42/61K+TXV | SL280UH110V60C | R-454B | - - - | - - - | - - - | 45500 | 21 | 13 | 215889645 | All | USA
SL25KCV-048-230A** | L42/61K+TXV | SL280UH110XV60C | R-454B | - - - | - - - | - - - | 45500 | 21 | 13 | 215889650 | All | USA
SL25KCV-048-230A** | L42/61K+TXV | SL297UH080NV48C | R-454B | - - - | - - - | - - - | 45500 | 21 | 13 | 215889655 | All | USA,Canada
SL25KCV-048-230A** | L42/61K+TXV | SL297UH080NV60C | R-454B | - - - | - - - | - - - | 45000 | 20 | 12.5 | 215889660 | All | USA,Canada
SL25KCV-048-230A** | L42/61K+TXV | SLP99UH090XV48C | R-454B | - - - | - - - | - - - | 45000 | 21 | 12.5 | 215889665 | All | USA,Canada
SL25KCV-048-230A** | L42/61K+TXV | SLP99UH090XV60C | R-454B | - - - | - - - | - - - | 45000 | 21 | 13 | 215889670 | All | USA,Canada
SL25KCV-048-230A** | L42/61K+TXV | SLP99UH110XV60C | R-454B | - - - | - - - | - - - | 45000 | 21 | 13 | 215889675 | All | USA,Canada
SL25KCV-048-230A** | L42/61L+TXV | EL297UH090XV48C | R-454B | - - - | - - - | - - - | 45000 | 21 | 12.5 | 215889590 | All | USA,Canada
SL25KCV-048-230A** | L42/61L+TXV | EL297UH090XV60C | R-454B | - - - | - - - | - - - | 45000 | 21 | 13 | 215889596 | All | USA,Canada
SL25KCV-048-230A** | L42/61L+TXV | EL297UH110XV48C | R-454B | - - - | - - - | - - - | 45000 | 21 | 13 | 215889602 | All | USA,Canada
SL25KCV-048-230A** | L42/61L+TXV | EL297UH110XV60C | R-454B | - - - | - - - | - - - | 45000 | 21 | 13 | 215889608 | All | USA,Canada
SL25KCV-048-230A** | L42/61L+TXV | SL280UH080NV48B | R-454B | - - - | - - - | - - - | 45500 | 22 | 13 | 215889614 | All | USA
SL25KCV-048-230A** | L42/61L+TXV | SL280UH080NV60C | R-454B | - - - | - - - | - - - | 45500 | 21 | 13 | 215889619 | All | USA
SL25KCV-048-230A** | L42/61L+TXV | SL280UH090V48B | R-454B | - - - | - - - | - - - | 45000 | 21 | 12.5 | 215889624 | All | USA
SL25KCV-048-230A** | L42/61L+TXV | SL280UH090V60C | R-454B | - - - | - - - | - - - | 45500 | 21 | 13 | 215889629 | All | USA
SL25KCV-048-230A** | L42/61L+TXV | SL280UH090XV60C | R-454B | - - - | - - - | - - - | 45500 | 21 | 13 | 215889634 | All | USA
SL25KCV-048-230A** | L42/61L+TXV | SL280UH100NV60C | R-454B | - - - | - - - | - - - | 45500 | 21 | 13.5 | 215889639 | All | USA
SL25KCV-048-230A** | L42/61L+TXV | SL280UH110V60C | R-454B | - - - | - - - | - - - | 45500 | 21 | 13 | 215889644 | All | USA
SL25KCV-048-230A** | L42/61L+TXV | SL280UH110XV60C | R-454B | - - - | - - - | - - - | 45500 | 21 | 13 | 215889649 | All | USA
SL25KCV-048-230A** | L42/61L+TXV | SL297UH080NV48C | R-454B | - - - | - - - | - - - | 45500 | 21 | 13 | 215889654 | All | USA,Canada
SL25KCV-048-230A** | L42/61L+TXV | SL297UH080NV60C | R-454B | - - - | - - - | - - - | 45000 | 20 | 12.5 | 215889659 | All | USA,Canada
SL25KCV-048-230A** | L42/61L+TXV | SLP99UH090XV48C | R-454B | - - - | - - - | - - - | 45000 | 21 | 12.5 | 215889664 | All | USA,Canada
SL25KCV-048-230A** | L42/61L+TXV | SLP99UH090XV60C | R-454B | - - - | - - - | - - - | 45000 | 21 | 13 | 215889669 | All | USA,Canada
SL25KCV-048-230A** | L42/61L+TXV | SLP99UH110XV60C | R-454B | - - - | - - - | - - - | 45000 | 21 | 13 | 215889674 | All | USA,Canada
SL25KCV-048-230A** | L43/61Y+TXV | SL280UH080NV60C | R-454B | - - - | - - - | - - - | 46000 | 22 | 13.5 | 215868756 | All | USA
SL25KCV-048-230A** | L43/61Y+TXV | SL280UH090V60C | R-454B | - - - | - - - | - - - | 46000 | 21 | 13 | 215868758 | All | USA
SL25KCV-048-230A** | L43/61Y+TXV | SL280UH090XV60C | R-454B | - - - | - - - | - - - | 46000 | 21 | 13 | 215868760 | All | USA
SL25KCV-048-230A** | L43/61Y+TXV | SL280UH100NV60C | R-454B | - - - | - - - | - - - | 46500 | 21 | 13.5 | 215868762 | All | USA
SL25KCV-048-230A** | L43/61Y+TXV | SL280UH110V60C | R-454B | - - - | - - - | - - - | 46000 | 21 | 13 | 215868764 | All | USA
SL25KCV-048-230A** | L43/61Y+TXV | SL280UH110XV60C | R-454B | - - - | - - - | - - - | 46000 | 21 | 13 | 215868766 | All | USA
SL25KCV-048-230A** | L43/61Y+TXV | SL297UH080NV48C | R-454B | - - - | - - - | - - - | 46000 | 22 | 13 | 215868768 | All | USA,Canada
SL25KCV-048-230A** | L43/61Y+TXV | SL297UH080NV60C | R-454B | - - - | - - - | - - - | 46000 | 21 | 13 | 215868770 | All | USA,Canada
SL25KCV-048-230A** | L43/61Y+TXV | SLP99UH090XV48C | R-454B | - - - | - - - | - - - | 46500 | 22 | 13 | 215868772 | All | USA,Canada
SL25KCV-048-230A** | L43/61Y+TXV | SLP99UH090XV60C | R-454B | - - - | - - - | - - - | 46000 | 21 | 13 | 215868774 | All | USA,Canada
SL25KCV-048-230A** | L43/61Y+TXV | SLP99UH110XV60C | R-454B | - - - | - - - | - - - | 46500 | 21 | 13 | 215868776 | All | USA,Canada
SL25KCV-048-230A** | L43/61Z+TXV | SL280UH080NV60C | R-454B | - - - | - - - | - - - | 46000 | 22 | 13.5 | 215868755 | All | USA
SL25KCV-048-230A** | L43/61Z+TXV | SL280UH090V60C | R-454B | - - - | - - - | - - - | 46000 | 21 | 13 | 215868757 | All | USA
SL25KCV-048-230A** | L43/61Z+TXV | SL280UH090XV60C | R-454B | - - - | - - - | - - - | 46000 | 21 | 13 | 215868759 | All | USA
SL25KCV-048-230A** | L43/61Z+TXV | SL280UH100NV60C | R-454B | - - - | - - - | - - - | 46500 | 21 | 13.5 | 215868761 | All | USA
SL25KCV-048-230A** | L43/61Z+TXV | SL280UH110V60C | R-454B | - - - | - - - | - - - | 46000 | 21 | 13 | 215868763 | All | USA
SL25KCV-048-230A** | L43/61Z+TXV | SL280UH110XV60C | R-454B | - - - | - - - | - - - | 46000 | 21 | 13 | 215868765 | All | USA
SL25KCV-048-230A** | L43/61Z+TXV | SL297UH080NV48C | R-454B | - - - | - - - | - - - | 46000 | 22 | 13 | 215868767 | All | USA,Canada
SL25KCV-048-230A** | L43/61Z+TXV | SL297UH080NV60C | R-454B | - - - | - - - | - - - | 46000 | 21 | 13 | 215868769 | All | USA,Canada
SL25KCV-048-230A** | L43/61Z+TXV | SLP99UH090XV48C | R-454B | - - - | - - - | - - - | 46500 | 22 | 13 | 215868771 | All | USA,Canada
SL25KCV-048-230A** | L43/61Z+TXV | SLP99UH090XV60C | R-454B | - - - | - - - | - - - | 46000 | 21 | 13 | 215868773 | All | USA,Canada
SL25KCV-048-230A** | L43/61Z+TXV | SLP99UH110XV60C | R-454B | - - - | - - - | - - - | 46500 | 21 | 13 | 215868775 | All | USA,Canada
SL25KCV-048-230A** | L48/60Y+TXV | EL297UH135XV60D | R-454B | - - - | - - - | - - - | 46000 | 21 | 13 | 215888457 | All | USA,Canada
SL25KCV-048-230A** | L48/60Y+TXV | SL280UH135V60D | R-454B | - - - | - - - | - - - | 46000 | 21 | 13 | 215867372 | All | USA
SL25KCV-048-230A** | L48/60Y+TXV | SLP99UH135XV60D | R-454B | - - - | - - - | - - - | 46000 | 21 | 13 | 215867451 | All | USA,Canada
SL25KCV-048-230A** | L48/60Z+TXV | EL297UH135XV60D | R-454B | - - - | - - - | - - - | 46000 | 21 | 13 | 215888456 | All | USA,Canada
SL25KCV-048-230A** | L48/60Z+TXV | SL280UH135V60D | R-454B | - - - | - - - | - - - | 46000 | 21 | 13 | 215867371 | All | USA
SL25KCV-048-230A** | L48/60Z+TXV | SLP99UH135XV60D | R-454B | - - - | - - - | - - - | 46000 | 21 | 13 | 215867450 | All | USA,Canada
SL25KCV-048-230A** | L49/63Y+TXV | EL297UH135XV60D | R-454B | - - - | - - - | - - - | 46000 | 21 | 13 | 215888459 | All | USA,Canada
SL25KCV-048-230A** | L49/63Y+TXV | SL280UH135V60D | R-454B | - - - | - - - | - - - | 46000 | 21 | 13 | 215867374 | All | USA
SL25KCV-048-230A** | L49/63Y+TXV | SLP99UH135XV60D | R-454B | - - - | - - - | - - - | 46000 | 21 | 13 | 215867453 | All | USA,Canada
SL25KCV-048-230A** | L49/63Z+TXV | EL297UH135XV60D | R-454B | - - - | - - - | - - - | 46000 | 21 | 13 | 215888458 | All | USA,Canada
SL25KCV-048-230A** | L49/63Z+TXV | SL280UH135V60D | R-454B | - - - | - - - | - - - | 46000 | 21 | 13 | 215867373 | All | USA
SL25KCV-048-230A** | L49/63Z+TXV | SLP99UH135XV60D | R-454B | - - - | - - - | - - - | 46000 | 21 | 13 | 215867452 | All | USA,Canada
SL25KCV-048-230A** | LH40/61E+TXV | EL297UH090XV48C | R-454B | - - - | - - - | - - - | 46000 | 22 | 13 | 215888402 | All | USA,Canada
SL25KCV-048-230A** | LH40/61E+TXV | EL297UH090XV60C | R-454B | - - - | - - - | - - - | 46000 | 21 | 13 | 215888416 | All | USA,Canada
SL25KCV-048-230A** | LH40/61E+TXV | EL297UH110XV48C | R-454B | - - - | - - - | - - - | 46000 | 22 | 13 | 215888430 | All | USA,Canada
SL25KCV-048-230A** | LH40/61E+TXV | EL297UH110XV60C | R-454B | - - - | - - - | - - - | 46000 | 21 | 13 | 215888444 | All | USA,Canada
SL25KCV-048-230A** | LH40/61E+TXV | SL280UH080NV60C | R-454B | - - - | - - - | - - - | 46000 | 22 | 13.5 | 215867278 | All | USA
SL25KCV-048-230A** | LH40/61E+TXV | SL280UH090V60C | R-454B | - - - | - - - | - - - | 46000 | 21 | 13 | 215867302 | All | USA
SL25KCV-048-230A** | LH40/61E+TXV | SL280UH090XV60C | R-454B | - - - | - - - | - - - | 46000 | 21 | 13 | 215867316 | All | USA
SL25KCV-048-230A** | LH40/61E+TXV | SL280UH100NV60C | R-454B | - - - | - - - | - - - | 46500 | 21 | 13.5 | 215867330 | All | USA
SL25KCV-048-230A** | LH40/61E+TXV | SL280UH110V60C | R-454B | - - - | - - - | - - - | 46000 | 21 | 13 | 215867344 | All | USA
SL25KCV-048-230A** | LH40/61E+TXV | SL280UH110XV60C | R-454B | - - - | - - - | - - - | 46000 | 21 | 13 | 215867358 | All | USA
SL25KCV-048-230A** | LH40/61E+TXV | SL297UH080NV48C | R-454B | - - - | - - - | - - - | 46000 | 22 | 13 | 215867381 | All | USA,Canada
SL25KCV-048-230A** | LH40/61E+TXV | SL297UH080NV60C | R-454B | - - - | - - - | - - - | 46000 | 21 | 13 | 215867395 | All | USA,Canada
SL25KCV-048-230A** | LH40/61E+TXV | SLP99UH090XV48C | R-454B | - - - | - - - | - - - | 46000 | 22 | 13 | 215867409 | All | USA,Canada
SL25KCV-048-230A** | LH40/61E+TXV | SLP99UH090XV60C | R-454B | - - - | - - - | - - - | 46000 | 21 | 13 | 215867423 | All | USA,Canada
SL25KCV-048-230A** | LH40/61E+TXV | SLP99UH110XV60C | R-454B | - - - | - - - | - - - | 46500 | 21 | 13 | 215867437 | All | USA,Canada
SL25KCV-048-230A** | LH40/61W+TXV | EL297UH090XV48C | R-454B | - - - | - - - | - - - | 46000 | 22 | 13 | 215888401 | All | USA,Canada
SL25KCV-048-230A** | LH40/61W+TXV | EL297UH090XV60C | R-454B | - - - | - - - | - - - | 46000 | 21 | 13 | 215888415 | All | USA,Canada
SL25KCV-048-230A** | LH40/61W+TXV | EL297UH110XV48C | R-454B | - - - | - - - | - - - | 46000 | 22 | 13 | 215888429 | All | USA,Canada
SL25KCV-048-230A** | LH40/61W+TXV | EL297UH110XV60C | R-454B | - - - | - - - | - - - | 46000 | 21 | 13 | 215888443 | All | USA,Canada
SL25KCV-048-230A** | LH40/61W+TXV | SL280UH080NV48B | R-454B | - - - | - - - | - - - | 45500 | 22 | 13 | 216703136 | All | USA
SL25KCV-048-230A** | LH40/61W+TXV | SL280UH080NV60C | R-454B | - - - | - - - | - - - | 46000 | 22 | 13.5 | 215867277 | All | USA
SL25KCV-048-230A** | LH40/61W+TXV | SL280UH090V48B | R-454B | - - - | - - - | - - - | 45000 | 21 | 12.5 | 216703146 | All | USA
SL25KCV-048-230A** | LH40/61W+TXV | SL280UH090V60C | R-454B | - - - | - - - | - - - | 46000 | 21 | 13 | 215867301 | All | USA
SL25KCV-048-230A** | LH40/61W+TXV | SL280UH090XV60C | R-454B | - - - | - - - | - - - | 46000 | 21 | 13 | 215867315 | All | USA
SL25KCV-048-230A** | LH40/61W+TXV | SL280UH100NV60C | R-454B | - - - | - - - | - - - | 46500 | 21 | 13.5 | 215867329 | All | USA
SL25KCV-048-230A** | LH40/61W+TXV | SL280UH110V60C | R-454B | - - - | - - - | - - - | 46000 | 21 | 13 | 215867343 | All | USA
SL25KCV-048-230A** | LH40/61W+TXV | SL280UH110XV60C | R-454B | - - - | - - - | - - - | 46000 | 21 | 13 | 215867357 | All | USA
SL25KCV-048-230A** | LH40/61W+TXV | SL297UH080NV48C | R-454B | - - - | - - - | - - - | 46000 | 22 | 13 | 215867380 | All | USA,Canada
SL25KCV-048-230A** | LH40/61W+TXV | SL297UH080NV60C | R-454B | - - - | - - - | - - - | 46000 | 21 | 13 | 215867394 | All | USA,Canada
SL25KCV-048-230A** | LH40/61W+TXV | SLP99UH090XV48C | R-454B | - - - | - - - | - - - | 46000 | 22 | 13 | 215867408 | All | USA,Canada
SL25KCV-048-230A** | LH40/61W+TXV | SLP99UH090XV60C | R-454B | - - - | - - - | - - - | 46000 | 21 | 13 | 215867422 | All | USA,Canada
SL25KCV-048-230A** | LH40/61W+TXV | SLP99UH110XV60C | R-454B | - - - | - - - | - - - | 46500 | 21 | 13 | 215867436 | All | USA,Canada
SL25KCV-048-230A** | LH42/49F+TXV | SL280UH080NV48B | R-454B | - - - | - - - | - - - | 45000 | 21 | 13 | 215867266 | All | USA
SL25KCV-048-230A** | LH42/49F+TXV | SL280UH090V48B | R-454B | - - - | - - - | - - - | 45000 | 20 | 12.5 | 215867290 | All | USA
SL25KCV-048-230A** | LH42/49X+TXV | SL280UH080NV48B | R-454B | - - - | - - - | - - - | 45000 | 21 | 13 | 215867265 | All | USA
SL25KCV-048-230A** | LH42/49X+TXV | SL280UH090V48B | R-454B | - - - | - - - | - - - | 45000 | 20 | 12.5 | 215867289 | All | USA
SL25KCV-048-230A** | LH42/60D+TXV | EL297UH090XV48C | R-454B | - - - | - - - | - - - | 45000 | 21 | 12.5 | 215888400 | All | USA,Canada
SL25KCV-048-230A** | LH42/60D+TXV | EL297UH090XV60C | R-454B | - - - | - - - | - - - | 45000 | 21 | 13 | 215888414 | All | USA,Canada
SL25KCV-048-230A** | LH42/60D+TXV | EL297UH110XV48C | R-454B | - - - | - - - | - - - | 45000 | 21 | 13 | 215888428 | All | USA,Canada
SL25KCV-048-230A** | LH42/60D+TXV | EL297UH110XV60C | R-454B | - - - | - - - | - - - | 45000 | 21 | 12.5 | 215888442 | All | USA,Canada
SL25KCV-048-230A** | LH42/60D+TXV | SL280UH080NV60C | R-454B | - - - | - - - | - - - | 45500 | 21 | 13 | 215867276 | All | USA
SL25KCV-048-230A** | LH42/60D+TXV | SL280UH090V60C | R-454B | - - - | - - - | - - - | 45000 | 21 | 13 | 215867300 | All | USA
SL25KCV-048-230A** | LH42/60D+TXV | SL280UH090XV60C | R-454B | - - - | - - - | - - - | 45000 | 21 | 13 | 215867314 | All | USA
SL25KCV-048-230A** | LH42/60D+TXV | SL280UH100NV60C | R-454B | - - - | - - - | - - - | 45500 | 21 | 13.5 | 215867328 | All | USA
SL25KCV-048-230A** | LH42/60D+TXV | SL280UH110V60C | R-454B | - - - | - - - | - - - | 45500 | 20 | 13 | 215867342 | All | USA
SL25KCV-048-230A** | LH42/60D+TXV | SL280UH110XV60C | R-454B | - - - | - - - | - - - | 45500 | 20 | 13 | 215867356 | All | USA
SL25KCV-048-230A** | LH42/60D+TXV | SL297UH080NV48C | R-454B | - - - | - - - | - - - | 45500 | 21 | 13 | 215867379 | All | USA,Canada
SL25KCV-048-230A** | LH42/60D+TXV | SL297UH080NV60C | R-454B | - - - | - - - | - - - | 45000 | 20 | 12.5 | 215867393 | All | USA,Canada
SL25KCV-048-230A** | LH42/60D+TXV | SLP99UH090XV48C | R-454B | - - - | - - - | - - - | 45000 | 21 | 12.5 | 215867407 | All | USA,Canada
SL25KCV-048-230A** | LH42/60D+TXV | SLP99UH090XV60C | R-454B | - - - | - - - | - - - | 45000 | 21 | 13 | 215867421 | All | USA,Canada
SL25KCV-048-230A** | LH42/60D+TXV | SLP99UH110XV60C | R-454B | - - - | - - - | - - - | 45000 | 21 | 12.5 | 215867435 | All | USA,Canada
SL25KCV-048-230A** | LH42/60R+TXV | EL297UH090XV48C | R-454B | - - - | - - - | - - - | 45000 | 21 | 12.5 | 215888399 | All | USA,Canada
SL25KCV-048-230A** | LH42/60R+TXV | EL297UH090XV60C | R-454B | - - - | - - - | - - - | 45000 | 21 | 13 | 215888413 | All | USA,Canada
SL25KCV-048-230A** | LH42/60R+TXV | EL297UH110XV48C | R-454B | - - - | - - - | - - - | 45000 | 21 | 13 | 215888427 | All | USA,Canada
SL25KCV-048-230A** | LH42/60R+TXV | EL297UH110XV60C | R-454B | - - - | - - - | - - - | 45000 | 21 | 12.5 | 215888441 | All | USA,Canada
SL25KCV-048-230A** | LH42/60R+TXV | SL280UH080NV48B | R-454B | - - - | - - - | - - - | 45000 | 22 | 13 | 216703135 | All | USA
SL25KCV-048-230A** | LH42/60R+TXV | SL280UH080NV60C | R-454B | - - - | - - - | - - - | 45500 | 21 | 13 | 215867275 | All | USA
SL25KCV-048-230A** | LH42/60R+TXV | SL280UH090V48B | R-454B | - - - | - - - | - - - | 45000 | 21 | 12.5 | 216703145 | All | USA
SL25KCV-048-230A** | LH42/60R+TXV | SL280UH090V60C | R-454B | - - - | - - - | - - - | 45000 | 21 | 13 | 215867299 | All | USA
SL25KCV-048-230A** | LH42/60R+TXV | SL280UH090XV60C | R-454B | - - - | - - - | - - - | 45000 | 21 | 13 | 215867313 | All | USA
SL25KCV-048-230A** | LH42/60R+TXV | SL280UH100NV60C | R-454B | - - - | - - - | - - - | 45500 | 21 | 13.5 | 215867327 | All | USA
SL25KCV-048-230A** | LH42/60R+TXV | SL280UH110V60C | R-454B | - - - | - - - | - - - | 45500 | 20 | 13 | 215867341 | All | USA
SL25KCV-048-230A** | LH42/60R+TXV | SL280UH110XV60C | R-454B | - - - | - - - | - - - | 45500 | 20 | 13 | 215867355 | All | USA
SL25KCV-048-230A** | LH42/60R+TXV | SL297UH080NV48C | R-454B | - - - | - - - | - - - | 45500 | 21 | 13 | 215867378 | All | USA,Canada
SL25KCV-048-230A** | LH42/60R+TXV | SL297UH080NV60C | R-454B | - - - | - - - | - - - | 45000 | 20 | 12.5 | 215867392 | All | USA,Canada
SL25KCV-048-230A** | LH42/60R+TXV | SLP99UH090XV48C | R-454B | - - - | - - - | - - - | 45000 | 21 | 12.5 | 215867406 | All | USA,Canada
SL25KCV-048-230A** | LH42/60R+TXV | SLP99UH090XV60C | R-454B | - - - | - - - | - - - | 45000 | 21 | 13 | 215867420 | All | USA,Canada
SL25KCV-048-230A** | LH42/60R+TXV | SLP99UH110XV60C | R-454B | - - - | - - - | - - - | 45000 | 21 | 12.5 | 215867434 | All | USA,Canada
SL25KCV-048-230A** | LH42/62E+TXV | EL297UH090XV48C | R-454B | - - - | - - - | - - - | 46000 | 22 | 13 | 215888411 | All | USA,Canada
SL25KCV-048-230A** | LH42/62E+TXV | EL297UH090XV60C | R-454B | - - - | - - - | - - - | 46000 | 21 | 13 | 215888425 | All | USA,Canada
SL25KCV-048-230A** | LH42/62E+TXV | EL297UH110XV48C | R-454B | - - - | - - - | - - - | 46000 | 22 | 13 | 215888439 | All | USA,Canada
SL25KCV-048-230A** | LH42/62E+TXV | EL297UH110XV60C | R-454B | - - - | - - - | - - - | 46000 | 21 | 13 | 215888453 | All | USA,Canada
SL25KCV-048-230A** | LH42/62E+TXV | SL280UH080NV48B | R-454B | - - - | - - - | - - - | 46500 | 22 | 13 | 216703141 | All | USA
SL25KCV-048-230A** | LH42/62E+TXV | SL280UH080NV60C | R-454B | - - - | - - - | - - - | 46000 | 22 | 13.5 | 215867287 | All | USA
SL25KCV-048-230A** | LH42/62E+TXV | SL280UH090V48B | R-454B | - - - | - - - | - - - | 45000 | 21 | 12.5 | 216703151 | All | USA
SL25KCV-048-230A** | LH42/62E+TXV | SL280UH090V60C | R-454B | - - - | - - - | - - - | 46000 | 21 | 13 | 215867311 | All | USA
SL25KCV-048-230A** | LH42/62E+TXV | SL280UH090XV60C | R-454B | - - - | - - - | - - - | 46000 | 21 | 13 | 215867325 | All | USA
SL25KCV-048-230A** | LH42/62E+TXV | SL280UH100NV60C | R-454B | - - - | - - - | - - - | 46500 | 21 | 13.5 | 215867339 | All | USA
SL25KCV-048-230A** | LH42/62E+TXV | SL280UH110V60C | R-454B | - - - | - - - | - - - | 46000 | 21 | 13 | 215867353 | All | USA
SL25KCV-048-230A** | LH42/62E+TXV | SL280UH110XV60C | R-454B | - - - | - - - | - - - | 46000 | 21 | 13 | 215867367 | All | USA
SL25KCV-048-230A** | LH42/62E+TXV | SL297UH080NV48C | R-454B | - - - | - - - | - - - | 46000 | 22 | 13 | 215867390 | All | USA,Canada
SL25KCV-048-230A** | LH42/62E+TXV | SL297UH080NV60C | R-454B | - - - | - - - | - - - | 46000 | 21 | 13 | 215867404 | All | USA,Canada
SL25KCV-048-230A** | LH42/62E+TXV | SLP99UH090XV48C | R-454B | - - - | - - - | - - - | 46500 | 22 | 13 | 215867418 | All | USA,Canada
SL25KCV-048-230A** | LH42/62E+TXV | SLP99UH090XV60C | R-454B | - - - | - - - | - - - | 46000 | 21 | 13 | 215867432 | All | USA,Canada
SL25KCV-048-230A** | LH42/62E+TXV | SLP99UH110XV60C | R-454B | - - - | - - - | - - - | 46500 | 21 | 13 | 215867446 | All | USA,Canada
SL25KCV-048-230A** | LH42/62W+TXV | EL297UH090XV48C | R-454B | - - - | - - - | - - - | 46000 | 22 | 13 | 215888409 | All | USA,Canada
SL25KCV-048-230A** | LH42/62W+TXV | EL297UH090XV60C | R-454B | - - - | - - - | - - - | 46000 | 21 | 13 | 215888423 | All | USA,Canada
SL25KCV-048-230A** | LH42/62W+TXV | EL297UH110XV48C | R-454B | - - - | - - - | - - - | 46000 | 22 | 13 | 215888437 | All | USA,Canada
SL25KCV-048-230A** | LH42/62W+TXV | EL297UH110XV60C | R-454B | - - - | - - - | - - - | 46000 | 21 | 13 | 215888451 | All | USA,Canada
SL25KCV-048-230A** | LH42/62W+TXV | SL280UH080NV48B | R-454B | - - - | - - - | - - - | 46500 | 22 | 13 | 216703140 | All | USA
SL25KCV-048-230A** | LH42/62W+TXV | SL280UH080NV60C | R-454B | - - - | - - - | - - - | 46000 | 22 | 13.5 | 215867285 | All | USA
SL25KCV-048-230A** | LH42/62W+TXV | SL280UH090V48B | R-454B | - - - | - - - | - - - | 45000 | 21 | 12.5 | 216703150 | All | USA
SL25KCV-048-230A** | LH42/62W+TXV | SL280UH090V60C | R-454B | - - - | - - - | - - - | 46000 | 21 | 13 | 215867309 | All | USA
SL25KCV-048-230A** | LH42/62W+TXV | SL280UH090XV60C | R-454B | - - - | - - - | - - - | 46000 | 21 | 13 | 215867323 | All | USA
SL25KCV-048-230A** | LH42/62W+TXV | SL280UH100NV60C | R-454B | - - - | - - - | - - - | 46500 | 21 | 13.5 | 215867337 | All | USA
SL25KCV-048-230A** | LH42/62W+TXV | SL280UH110V60C | R-454B | - - - | - - - | - - - | 46000 | 21 | 13 | 215867351 | All | USA
SL25KCV-048-230A** | LH42/62W+TXV | SL280UH110XV60C | R-454B | - - - | - - - | - - - | 46000 | 21 | 13 | 215867365 | All | USA
SL25KCV-048-230A** | LH42/62W+TXV | SL297UH080NV48C | R-454B | - - - | - - - | - - - | 46000 | 22 | 13 | 215867388 | All | USA,Canada
SL25KCV-048-230A** | LH42/62W+TXV | SL297UH080NV60C | R-454B | - - - | - - - | - - - | 46000 | 21 | 13 | 215867402 | All | USA,Canada
SL25KCV-048-230A** | LH42/62W+TXV | SLP99UH090XV48C | R-454B | - - - | - - - | - - - | 46500 | 22 | 13 | 215867416 | All | USA,Canada
SL25KCV-048-230A** | LH42/62W+TXV | SLP99UH090XV60C | R-454B | - - - | - - - | - - - | 46000 | 21 | 13 | 215867430 | All | USA,Canada
SL25KCV-048-230A** | LH42/62W+TXV | SLP99UH110XV60C | R-454B | - - - | - - - | - - - | 46500 | 21 | 13 | 215867444 | All | USA,Canada
SL25KCV-048-230A** | LH48/60E+TXV | SL280UH135V60D | R-454B | - - - | - - - | - - - | 46000 | 21 | 13 | 215867370 | All | USA
SL25KCV-048-230A** | LH48/60E+TXV | SLP99UH135XV60D | R-454B | - - - | - - - | - - - | 46000 | 21 | 13 | 215867449 | All | USA,Canada
SL25KCV-048-230A** | LH49/61W+TXV | EL297UH090XV48C | R-454B | - - - | - - - | - - - | 46000 | 22 | 13 | 215889593 | All | USA,Canada
SL25KCV-048-230A** | LH49/61W+TXV | EL297UH090XV60C | R-454B | - - - | - - - | - - - | 46000 | 21 | 13 | 215889599 | All | USA,Canada
SL25KCV-048-230A** | LH49/61W+TXV | EL297UH110XV48C | R-454B | - - - | - - - | - - - | 46000 | 22 | 13 | 215889605 | All | USA,Canada
SL25KCV-048-230A** | LH49/61W+TXV | EL297UH110XV60C | R-454B | - - - | - - - | - - - | 46000 | 21 | 13 | 215889611 | All | USA,Canada
SL25KCV-048-230A** | LH49/61W+TXV | SL280UH080NV48B | R-454B | - - - | - - - | - - - | 46500 | 22 | 13 | 216703139 | All | USA
SL25KCV-048-230A** | LH49/61W+TXV | SL280UH080NV60C | R-454B | - - - | - - - | - - - | 46000 | 22 | 13.5 | 216703143 | All | USA
SL25KCV-048-230A** | LH49/61W+TXV | SL280UH090V48B | R-454B | - - - | - - - | - - - | 45000 | 21 | 12.5 | 216703149 | All | USA
SL25KCV-048-230A** | LH49/61W+TXV | SL280UH090V60C | R-454B | - - - | - - - | - - - | 46000 | 21 | 13 | 216703153 | All | USA
SL25KCV-048-230A** | LH49/61W+TXV | SL280UH090XV60C | R-454B | - - - | - - - | - - - | 46000 | 21 | 13 | 216703155 | All | USA
SL25KCV-048-230A** | LH49/61W+TXV | SL280UH100NV60C | R-454B | - - - | - - - | - - - | 46500 | 21 | 13.5 | 216703157 | All | USA
SL25KCV-048-230A** | LH49/61W+TXV | SL280UH110V60C | R-454B | - - - | - - - | - - - | 46000 | 21 | 13 | 216703159 | All | USA
SL25KCV-048-230A** | LH49/61W+TXV | SL280UH110XV60C | R-454B | - - - | - - - | - - - | 46000 | 21 | 13 | 216703161 | All | USA
SL25KCV-048-230A** | LH49/61W+TXV | SL297UH080NV48C | R-454B | - - - | - - - | - - - | 46000 | 22 | 13 | 216703163 | All | USA,Canada
SL25KCV-048-230A** | LH49/61W+TXV | SL297UH080NV60C | R-454B | - - - | - - - | - - - | 46000 | 21 | 13 | 216703165 | All | USA,Canada
SL25KCV-048-230A** | LH49/61W+TXV | SLP99UH090XV48C | R-454B | - - - | - - - | - - - | 46500 | 22 | 13 | 216703167 | All | USA,Canada
SL25KCV-048-230A** | LH49/61W+TXV | SLP99UH110XV60C | R-454B | - - - | - - - | - - - | 46500 | 21 | 13 | 216703169 | All | USA,Canada
SL25KCV-048-230A** | LH49/62E+TXV | EL297UH135XV60D | R-454B | - - - | - - - | - - - | 46000 | 21 | 13 | 215888461 | All | USA,Canada
SL25KCV-048-230A** | LH49/62E+TXV | SL280UH135V60D | R-454B | - - - | - - - | - - - | 46000 | 21 | 13 | 215867376 | All | USA
SL25KCV-048-230A** | LH49/62E+TXV | SLP99UH135XV60D | R-454B | - - - | - - - | - - - | 46000 | 21 | 13 | 215867455 | All | USA,Canada
SL25KCV-048-230A** | LH49/62W+TXV | EL297UH135XV60D | R-454B | - - - | - - - | - - - | 46000 | 21 | 13 | 215888460 | All | USA,Canada
SL25KCV-048-230A** | LH49/62W+TXV | SL280UH080NV48B | R-454B | - - - | - - - | - - - | 46500 | 22 | 13 | 216703142 | All | USA
SL25KCV-048-230A** | LH49/62W+TXV | SL280UH080NV60C | R-454B | - - - | - - - | - - - | 46000 | 22 | 13.5 | 216703144 | All | USA
SL25KCV-048-230A** | LH49/62W+TXV | SL280UH090V48B | R-454B | - - - | - - - | - - - | 45000 | 21 | 12.5 | 216703152 | All | USA
SL25KCV-048-230A** | LH49/62W+TXV | SL280UH090V60C | R-454B | - - - | - - - | - - - | 46000 | 21 | 13 | 216703154 | All | USA
SL25KCV-048-230A** | LH49/62W+TXV | SL280UH090XV60C | R-454B | - - - | - - - | - - - | 46000 | 21 | 13 | 216703156 | All | USA
SL25KCV-048-230A** | LH49/62W+TXV | SL280UH100NV60C | R-454B | - - - | - - - | - - - | 46500 | 21 | 13.5 | 216703158 | All | USA
SL25KCV-048-230A** | LH49/62W+TXV | SL280UH110V60C | R-454B | - - - | - - - | - - - | 46000 | 21 | 13 | 216703160 | All | USA
SL25KCV-048-230A** | LH49/62W+TXV | SL280UH110XV60C | R-454B | - - - | - - - | - - - | 46000 | 21 | 13 | 216703162 | All | USA
SL25KCV-048-230A** | LH49/62W+TXV | SL280UH135V60D | R-454B | - - - | - - - | - - - | 46000 | 21 | 13 | 215867375 | All | USA
SL25KCV-048-230A** | LH49/62W+TXV | SL297UH080NV48C | R-454B | - - - | - - - | - - - | 46000 | 22 | 13 | 216703164 | All | USA,Canada
SL25KCV-048-230A** | LH49/62W+TXV | SL297UH080NV60C | R-454B | - - - | - - - | - - - | 46000 | 21 | 13 | 216703166 | All | USA,Canada
SL25KCV-048-230A** | LH49/62W+TXV | SLP99UH090XV48C | R-454B | - - - | - - - | - - - | 46500 | 22 | 13 | 216703168 | All | USA,Canada
SL25KCV-048-230A** | LH49/62W+TXV | SLP99UH110XV60C | R-454B | - - - | - - - | - - - | 46500 | 21 | 13 | 216703170 | All | USA,Canada
SL25KCV-048-230A** | LH49/62W+TXV | SLP99UH135XV60D | R-454B | - - - | - - - | - - - | 46000 | 21 | 13 | 215867454 | All | USA,Canada
SL25KCV-048-230A** | LP40/60R+TXV | EL297UH090XV48C | R-454B | - - - | - - - | - - - | 46000 | 21 | 13 | 215889592 | All | USA,Canada
SL25KCV-048-230A** | LP40/60R+TXV | EL297UH090XV60C | R-454B | - - - | - - - | - - - | 46000 | 21 | 13 | 215889598 | All | USA,Canada
SL25KCV-048-230A** | LP40/60R+TXV | EL297UH110XV48C | R-454B | - - - | - - - | - - - | 46000 | 21 | 13 | 215889604 | All | USA,Canada
SL25KCV-048-230A** | LP40/60R+TXV | EL297UH110XV60C | R-454B | - - - | - - - | - - - | 46000 | 21 | 13 | 215889610 | All | USA,Canada
SL25KCV-048-230A** | LP40/60R+TXV | SL280UH080NV48B | R-454B | - - - | - - - | - - - | 45500 | 22 | 13 | 215889616 | All | USA
SL25KCV-048-230A** | LP40/60R+TXV | SL280UH080NV60C | R-454B | - - - | - - - | - - - | 46000 | 21 | 13.5 | 215889621 | All | USA
SL25KCV-048-230A** | LP40/60R+TXV | SL280UH090V48B | R-454B | - - - | - - - | - - - | 45000 | 21 | 12.5 | 215889626 | All | USA
SL25KCV-048-230A** | LP40/60R+TXV | SL280UH090V60C | R-454B | - - - | - - - | - - - | 46000 | 21 | 13 | 215889631 | All | USA
SL25KCV-048-230A** | LP40/60R+TXV | SL280UH090XV60C | R-454B | - - - | - - - | - - - | 46000 | 21 | 13 | 215889636 | All | USA
SL25KCV-048-230A** | LP40/60R+TXV | SL280UH100NV60C | R-454B | - - - | - - - | - - - | 46000 | 21 | 13.5 | 215889641 | All | USA
SL25KCV-048-230A** | LP40/60R+TXV | SL280UH110V60C | R-454B | - - - | - - - | - - - | 45500 | 21 | 13 | 215889646 | All | USA
SL25KCV-048-230A** | LP40/60R+TXV | SL280UH110XV60C | R-454B | - - - | - - - | - - - | 45500 | 21 | 13 | 215889651 | All | USA
SL25KCV-048-230A** | LP40/60R+TXV | SL297UH080NV48C | R-454B | - - - | - - - | - - - | 46000 | 21 | 13 | 215889656 | All | USA,Canada
SL25KCV-048-230A** | LP40/60R+TXV | SL297UH080NV60C | R-454B | - - - | - - - | - - - | 46000 | 20 | 13 | 215889661 | All | USA,Canada
SL25KCV-048-230A** | LP40/60R+TXV | SLP99UH090XV48C | R-454B | - - - | - - - | - - - | 46000 | 21 | 13 | 215889666 | All | USA,Canada
SL25KCV-048-230A** | LP40/60R+TXV | SLP99UH090XV60C | R-454B | - - - | - - - | - - - | 46000 | 21 | 13 | 215889671 | All | USA,Canada
SL25KCV-048-230A** | LP40/60R+TXV | SLP99UH110XV60C | R-454B | - - - | - - - | - - - | 46000 | 21 | 13 | 215889676 | All | USA,Canada
SL25KCV-048-230A** | LP41/49X+TXV | EL297UH090XV48C | R-454B | - - - | - - - | - - - | 45000 | 21 | 12.5 | 215889589 | All | USA,Canada
SL25KCV-048-230A** | LP41/49X+TXV | EL297UH090XV60C | R-454B | - - - | - - - | - - - | 45000 | 21 | 13 | 215889595 | All | USA,Canada
SL25KCV-048-230A** | LP41/49X+TXV | EL297UH110XV48C | R-454B | - - - | - - - | - - - | 45000 | 21 | 13 | 215889601 | All | USA,Canada
SL25KCV-048-230A** | LP41/49X+TXV | EL297UH110XV60C | R-454B | - - - | - - - | - - - | 45000 | 21 | 13 | 215889607 | All | USA,Canada
SL25KCV-048-230A** | LP41/49X+TXV | SL280UH080NV48B | R-454B | - - - | - - - | - - - | 45500 | 22 | 13 | 215889613 | All | USA
SL25KCV-048-230A** | LP41/49X+TXV | SL280UH080NV60C | R-454B | - - - | - - - | - - - | 45500 | 21 | 13 | 215889618 | All | USA
SL25KCV-048-230A** | LP41/49X+TXV | SL280UH090V48B | R-454B | - - - | - - - | - - - | 45000 | 21 | 12.5 | 215889623 | All | USA
SL25KCV-048-230A** | LP41/49X+TXV | SL280UH090V60C | R-454B | - - - | - - - | - - - | 45500 | 21 | 13 | 215889628 | All | USA
SL25KCV-048-230A** | LP41/49X+TXV | SL280UH090XV60C | R-454B | - - - | - - - | - - - | 45500 | 21 | 13 | 215889633 | All | USA
SL25KCV-048-230A** | LP41/49X+TXV | SL280UH100NV60C | R-454B | - - - | - - - | - - - | 45500 | 21 | 13.5 | 215889638 | All | USA
SL25KCV-048-230A** | LP41/49X+TXV | SL280UH110V60C | R-454B | - - - | - - - | - - - | 45500 | 21 | 13 | 215889643 | All | USA
SL25KCV-048-230A** | LP41/49X+TXV | SL280UH110XV60C | R-454B | - - - | - - - | - - - | 45500 | 21 | 13 | 215889648 | All | USA
SL25KCV-048-230A** | LP41/49X+TXV | SL297UH080NV48C | R-454B | - - - | - - - | - - - | 45500 | 21 | 13 | 215889653 | All | USA,Canada
SL25KCV-048-230A** | LP41/49X+TXV | SL297UH080NV60C | R-454B | - - - | - - - | - - - | 45000 | 20 | 12.5 | 215889658 | All | USA,Canada
SL25KCV-048-230A** | LP41/49X+TXV | SLP99UH090XV48C | R-454B | - - - | - - - | - - - | 45000 | 21 | 12.5 | 215889663 | All | USA,Canada
SL25KCV-048-230A** | LP41/49X+TXV | SLP99UH090XV60C | R-454B | - - - | - - - | - - - | 45000 | 21 | 13 | 215889668 | All | USA,Canada
SL25KCV-048-230A** | LP41/49X+TXV | SLP99UH110XV60C | R-454B | - - - | - - - | - - - | 45000 | 21 | 13 | 215889673 | All | USA,Canada
SL25KCV-048-230A** | LP42/62W+TXV | EL297UH090XV48C | R-454B | - - - | - - - | - - - | 46000 | 22 | 13 | 215888410 | All | USA,Canada
SL25KCV-048-230A** | LP42/62W+TXV | EL297UH090XV60C | R-454B | - - - | - - - | - - - | 46000 | 21 | 13 | 215888424 | All | USA,Canada
SL25KCV-048-230A** | LP42/62W+TXV | EL297UH110XV48C | R-454B | - - - | - - - | - - - | 46000 | 22 | 13 | 215888438 | All | USA,Canada
SL25KCV-048-230A** | LP42/62W+TXV | EL297UH110XV60C | R-454B | - - - | - - - | - - - | 46000 | 21 | 13 | 215888452 | All | USA,Canada
SL25KCV-048-230A** | LP42/62W+TXV | SL280UH080NV48B | R-454B | - - - | - - - | - - - | 46500 | 22 | 13 | 215867273 | All | USA
SL25KCV-048-230A** | LP42/62W+TXV | SL280UH080NV60C | R-454B | - - - | - - - | - - - | 46000 | 22 | 13.5 | 215867286 | All | USA
SL25KCV-048-230A** | LP42/62W+TXV | SL280UH090V48B | R-454B | - - - | - - - | - - - | 45000 | 21 | 12.5 | 215867297 | All | USA
SL25KCV-048-230A** | LP42/62W+TXV | SL280UH090V60C | R-454B | - - - | - - - | - - - | 46000 | 21 | 13 | 215867310 | All | USA
SL25KCV-048-230A** | LP42/62W+TXV | SL280UH090XV60C | R-454B | - - - | - - - | - - - | 46000 | 21 | 13 | 215867324 | All | USA
SL25KCV-048-230A** | LP42/62W+TXV | SL280UH100NV60C | R-454B | - - - | - - - | - - - | 46500 | 21 | 13.5 | 215867338 | All | USA
SL25KCV-048-230A** | LP42/62W+TXV | SL280UH110V60C | R-454B | - - - | - - - | - - - | 46000 | 21 | 13 | 215867352 | All | USA
SL25KCV-048-230A** | LP42/62W+TXV | SL280UH110XV60C | R-454B | - - - | - - - | - - - | 46000 | 21 | 13 | 215867366 | All | USA
SL25KCV-048-230A** | LP42/62W+TXV | SL297UH080NV48C | R-454B | - - - | - - - | - - - | 46000 | 22 | 13 | 215867389 | All | USA,Canada
SL25KCV-048-230A** | LP42/62W+TXV | SL297UH080NV60C | R-454B | - - - | - - - | - - - | 46000 | 21 | 13 | 215867403 | All | USA,Canada
SL25KCV-048-230A** | LP42/62W+TXV | SLP99UH090XV48C | R-454B | - - - | - - - | - - - | 46500 | 22 | 13 | 215867417 | All | USA,Canada
SL25KCV-048-230A** | LP42/62W+TXV | SLP99UH090XV60C | R-454B | - - - | - - - | - - - | 46000 | 21 | 13 | 215867431 | All | USA,Canada
SL25KCV-048-230A** | LP42/62W+TXV | SLP99UH110XV60C | R-454B | - - - | - - - | - - - | 46500 | 21 | 13 | 215867445 | All | USA,Canada
SL25KCV-048-230A** | LP43/60X+TXV | EL297UH090XV48C | R-454B | - - - | - - - | - - - | 45500 | 21 | 12.5 | 215888398 | All | USA,Canada
SL25KCV-048-230A** | LP43/60X+TXV | EL297UH090XV60C | R-454B | - - - | - - - | - - - | 45500 | 21 | 13 | 215888412 | All | USA,Canada
SL25KCV-048-230A** | LP43/60X+TXV | EL297UH110XV48C | R-454B | - - - | - - - | - - - | 45500 | 21 | 13 | 215888426 | All | USA,Canada
SL25KCV-048-230A** | LP43/60X+TXV | EL297UH110XV60C | R-454B | - - - | - - - | - - - | 45000 | 21 | 13 | 215888440 | All | USA,Canada
SL25KCV-048-230A** | LP43/60X+TXV | SL280UH080NV48B | R-454B | - - - | - - - | - - - | 45500 | 22 | 13 | 215867264 | All | USA
SL25KCV-048-230A** | LP43/60X+TXV | SL280UH080NV60C | R-454B | - - - | - - - | - - - | 45500 | 21 | 13 | 215867274 | All | USA
SL25KCV-048-230A** | LP43/60X+TXV | SL280UH090V48B | R-454B | - - - | - - - | - - - | 45000 | 21 | 12.5 | 215867288 | All | USA
SL25KCV-048-230A** | LP43/60X+TXV | SL280UH090V60C | R-454B | - - - | - - - | - - - | 45500 | 21 | 13 | 215867298 | All | USA
SL25KCV-048-230A** | LP43/60X+TXV | SL280UH090XV60C | R-454B | - - - | - - - | - - - | 45500 | 21 | 13 | 215867312 | All | USA
SL25KCV-048-230A** | LP43/60X+TXV | SL280UH100NV60C | R-454B | - - - | - - - | - - - | 45500 | 21 | 13.5 | 215867326 | All | USA
SL25KCV-048-230A** | LP43/60X+TXV | SL280UH110V60C | R-454B | - - - | - - - | - - - | 45500 | 21 | 13 | 215867340 | All | USA
SL25KCV-048-230A** | LP43/60X+TXV | SL280UH110XV60C | R-454B | - - - | - - - | - - - | 45500 | 21 | 13 | 215867354 | All | USA
SL25KCV-048-230A** | LP43/60X+TXV | SL297UH080NV48C | R-454B | - - - | - - - | - - - | 45500 | 21 | 13 | 215867377 | All | USA,Canada
SL25KCV-048-230A** | LP43/60X+TXV | SL297UH080NV60C | R-454B | - - - | - - - | - - - | 45500 | 20 | 12.5 | 215867391 | All | USA,Canada
SL25KCV-048-230A** | LP43/60X+TXV | SLP99UH090XV48C | R-454B | - - - | - - - | - - - | 45500 | 21 | 12.5 | 215867405 | All | USA,Canada
SL25KCV-048-230A** | LP43/60X+TXV | SLP99UH090XV60C | R-454B | - - - | - - - | - - - | 45500 | 21 | 13 | 215867419 | All | USA,Canada
SL25KCV-048-230A** | LP43/60X+TXV | SLP99UH110XV60C | R-454B | - - - | - - - | - - - | 45000 | 21 | 13 | 215867433 | All | USA,Canada
SL25KCV-048-230A** | LP60/61W+TXV | EL297UH090XV48C | R-454B | - - - | - - - | - - - | 46000 | 22 | 13 | 215889594 | All | USA,Canada
SL25KCV-048-230A** | LP60/61W+TXV | EL297UH090XV60C | R-454B | - - - | - - - | - - - | 46000 | 21 | 13 | 215889600 | All | USA,Canada
SL25KCV-048-230A** | LP60/61W+TXV | EL297UH110XV48C | R-454B | - - - | - - - | - - - | 46000 | 22 | 13 | 215889606 | All | USA,Canada
SL25KCV-048-230A** | LP60/61W+TXV | EL297UH110XV60C | R-454B | - - - | - - - | - - - | 46000 | 21 | 13 | 215889612 | All | USA,Canada
SL25KCV-048-230A** | LP60/61W+TXV | SL280UH080NV48B | R-454B | - - - | - - - | - - - | 46500 | 22 | 13 | 215889617 | All | USA
SL25KCV-048-230A** | LP60/61W+TXV | SL280UH080NV60C | R-454B | - - - | - - - | - - - | 46000 | 22 | 13.5 | 215889622 | All | USA
SL25KCV-048-230A** | LP60/61W+TXV | SL280UH090V48B | R-454B | - - - | - - - | - - - | 45000 | 21 | 12.5 | 215889627 | All | USA
SL25KCV-048-230A** | LP60/61W+TXV | SL280UH090V60C | R-454B | - - - | - - - | - - - | 46000 | 21 | 13 | 215889632 | All | USA
SL25KCV-048-230A** | LP60/61W+TXV | SL280UH090XV60C | R-454B | - - - | - - - | - - - | 46000 | 21 | 13 | 215889637 | All | USA
SL25KCV-048-230A** | LP60/61W+TXV | SL280UH100NV60C | R-454B | - - - | - - - | - - - | 46500 | 21 | 13.5 | 215889642 | All | USA
SL25KCV-048-230A** | LP60/61W+TXV | SL280UH110V60C | R-454B | - - - | - - - | - - - | 46000 | 21 | 13 | 215889647 | All | USA
SL25KCV-048-230A** | LP60/61W+TXV | SL280UH110XV60C | R-454B | - - - | - - - | - - - | 46000 | 21 | 13 | 215889652 | All | USA
SL25KCV-048-230A** | LP60/61W+TXV | SL297UH080NV48C | R-454B | - - - | - - - | - - - | 46000 | 22 | 13 | 215889657 | All | USA,Canada
SL25KCV-048-230A** | LP60/61W+TXV | SL297UH080NV60C | R-454B | - - - | - - - | - - - | 46000 | 21 | 13 | 215889662 | All | USA,Canada
SL25KCV-048-230A** | LP60/61W+TXV | SLP99UH090XV48C | R-454B | - - - | - - - | - - - | 46500 | 22 | 13 | 215889667 | All | USA,Canada
SL25KCV-048-230A** | LP60/61W+TXV | SLP99UH090XV60C | R-454B | - - - | - - - | - - - | 46000 | 21 | 13 | 215889672 | All | USA,Canada
SL25KCV-048-230A** | LP60/61W+TXV | SLP99UH110XV60C | R-454B | - - - | - - - | - - - | 46500 | 21 | 13 | 215889677 | All | USA,Canada
SL25KCV-060-230A** | L42/60S+TXV | EL297UH090XV60C | R-454B | - - - | - - - | - - - | 54500 | 21 | 12 | 215888468 | All | USA,Canada
SL25KCV-060-230A** | L42/60S+TXV | EL297UH110XV60C | R-454B | - - - | - - - | - - - | 54500 | 21 | 12 | 215888482 | All | USA,Canada
SL25KCV-060-230A** | L42/60S+TXV | SL280UH080NV60C | R-454B | - - - | - - - | - - - | 55000 | 21 | 12.5 | 215867462 | All | USA
SL25KCV-060-230A** | L42/60S+TXV | SL280UH090V60C | R-454B | - - - | - - - | - - - | 54500 | 21 | 12 | 215867476 | All | USA
SL25KCV-060-230A** | L42/60S+TXV | SL280UH100NV60C | R-454B | - - - | - - - | - - - | 55000 | 21 | 12.5 | 215867490 | All | USA
SL25KCV-060-230A** | L42/60S+TXV | SL280UH110V60C | R-454B | - - - | - - - | - - - | 54500 | 21 | 12 | 215867504 | All | USA
SL25KCV-060-230A** | L42/60S+TXV | SL297UH080NV60C | R-454B | - - - | - - - | - - - | 54500 | 20 | 12 | 215867527 | All | USA,Canada
SL25KCV-060-230A** | L42/60S+TXV | SLP99UH090XV60C | R-454B | - - - | - - - | - - - | 54500 | 21 | 12 | 215867541 | All | USA,Canada
SL25KCV-060-230A** | L42/60S+TXV | SLP99UH110XV60C | R-454B | - - - | - - - | - - - | 54500 | 21 | 12 | 215867555 | All | USA,Canada
SL25KCV-060-230A** | L42/60T+TXV | EL297UH090XV60C | R-454B | - - - | - - - | - - - | 56000 | 21 | 12 | 215888470 | All | USA,Canada
SL25KCV-060-230A** | L42/60T+TXV | EL297UH110XV60C | R-454B | - - - | - - - | - - - | 56000 | 21 | 12 | 215888484 | All | USA,Canada
SL25KCV-060-230A** | L42/60T+TXV | SL280UH080NV60C | R-454B | - - - | - - - | - - - | 55000 | 22 | 12.5 | 215867464 | All | USA
SL25KCV-060-230A** | L42/60T+TXV | SL280UH090V60C | R-454B | - - - | - - - | - - - | 56000 | 21 | 12.5 | 215867478 | All | USA
SL25KCV-060-230A** | L42/60T+TXV | SL280UH100NV60C | R-454B | - - - | - - - | - - - | 55500 | 22 | 12.5 | 215867492 | All | USA
SL25KCV-060-230A** | L42/60T+TXV | SL280UH110V60C | R-454B | - - - | - - - | - - - | 56000 | 21 | 12.5 | 215867506 | All | USA
SL25KCV-060-230A** | L42/60T+TXV | SL297UH080NV60C | R-454B | - - - | - - - | - - - | 55000 | 21 | 12 | 215867529 | All | USA,Canada
SL25KCV-060-230A** | L42/60T+TXV | SLP99UH090XV60C | R-454B | - - - | - - - | - - - | 56000 | 21 | 12 | 215867543 | All | USA,Canada
SL25KCV-060-230A** | L42/60T+TXV | SLP99UH110XV60C | R-454B | - - - | - - - | - - - | 56000 | 21 | 12 | 215867557 | All | USA,Canada
SL25KCV-060-230A** | L42/60U+TXV | EL297UH090XV60C | R-454B | - - - | - - - | - - - | 54500 | 21 | 12 | 215888467 | All | USA,Canada
SL25KCV-060-230A** | L42/60U+TXV | EL297UH110XV60C | R-454B | - - - | - - - | - - - | 54500 | 21 | 12 | 215888481 | All | USA,Canada
SL25KCV-060-230A** | L42/60U+TXV | SL280UH080NV60C | R-454B | - - - | - - - | - - - | 55000 | 21 | 12.5 | 215867461 | All | USA
SL25KCV-060-230A** | L42/60U+TXV | SL280UH090V60C | R-454B | - - - | - - - | - - - | 54500 | 21 | 12 | 215867475 | All | USA
SL25KCV-060-230A** | L42/60U+TXV | SL280UH100NV60C | R-454B | - - - | - - - | - - - | 55000 | 21 | 12.5 | 215867489 | All | USA
SL25KCV-060-230A** | L42/60U+TXV | SL280UH110V60C | R-454B | - - - | - - - | - - - | 54500 | 21 | 12 | 215867503 | All | USA
SL25KCV-060-230A** | L42/60U+TXV | SL297UH080NV60C | R-454B | - - - | - - - | - - - | 54500 | 20 | 12 | 215867526 | All | USA,Canada
SL25KCV-060-230A** | L42/60U+TXV | SLP99UH090XV60C | R-454B | - - - | - - - | - - - | 54500 | 21 | 12 | 215867540 | All | USA,Canada
SL25KCV-060-230A** | L42/60U+TXV | SLP99UH110XV60C | R-454B | - - - | - - - | - - - | 54500 | 21 | 12 | 215867554 | All | USA,Canada
SL25KCV-060-230A** | L42/60V+TXV | EL297UH090XV60C | R-454B | - - - | - - - | - - - | 56000 | 21 | 12 | 215888469 | All | USA,Canada
SL25KCV-060-230A** | L42/60V+TXV | EL297UH110XV60C | R-454B | - - - | - - - | - - - | 56000 | 21 | 12 | 215888483 | All | USA,Canada
SL25KCV-060-230A** | L42/60V+TXV | SL280UH080NV60C | R-454B | - - - | - - - | - - - | 55000 | 22 | 12.5 | 215867463 | All | USA
SL25KCV-060-230A** | L42/60V+TXV | SL280UH090V60C | R-454B | - - - | - - - | - - - | 56000 | 21 | 12.5 | 215867477 | All | USA
SL25KCV-060-230A** | L42/60V+TXV | SL280UH100NV60C | R-454B | - - - | - - - | - - - | 55500 | 22 | 12.5 | 215867491 | All | USA
SL25KCV-060-230A** | L42/60V+TXV | SL280UH110V60C | R-454B | - - - | - - - | - - - | 56000 | 21 | 12.5 | 215867505 | All | USA
SL25KCV-060-230A** | L42/60V+TXV | SL297UH080NV60C | R-454B | - - - | - - - | - - - | 55000 | 21 | 12 | 215867528 | All | USA,Canada
SL25KCV-060-230A** | L42/60V+TXV | SLP99UH090XV60C | R-454B | - - - | - - - | - - - | 56000 | 21 | 12 | 215867542 | All | USA,Canada
SL25KCV-060-230A** | L42/60V+TXV | SLP99UH110XV60C | R-454B | - - - | - - - | - - - | 56000 | 21 | 12 | 215867556 | All | USA,Canada
SL25KCV-060-230A** | L42/60Y+TXV | EL297UH090XV60C | R-454B | - - - | - - - | - - - | 56500 | 22 | 12.5 | 215888472 | All | USA,Canada
SL25KCV-060-230A** | L42/60Y+TXV | EL297UH110XV60C | R-454B | - - - | - - - | - - - | 56500 | 21 | 12.5 | 215888486 | All | USA,Canada
SL25KCV-060-230A** | L42/60Y+TXV | EL297UH135XV60D | R-454B | - - - | - - - | - - - | 56000 | 21 | 12.5 | 215888491 | All | USA,Canada
SL25KCV-060-230A** | L42/60Y+TXV | SL280UH080NV60C | R-454B | - - - | - - - | - - - | 56000 | 22 | 12.5 | 215867466 | All | USA
SL25KCV-060-230A** | L42/60Y+TXV | SL280UH090V60C | R-454B | - - - | - - - | - - - | 57000 | 22 | 12.5 | 215867480 | All | USA
SL25KCV-060-230A** | L42/60Y+TXV | SL280UH100NV60C | R-454B | - - - | - - - | - - - | 57000 | 22 | 13 | 215867494 | All | USA
SL25KCV-060-230A** | L42/60Y+TXV | SL280UH110V60C | R-454B | - - - | - - - | - - - | 57000 | 21 | 12.5 | 215867508 | All | USA
SL25KCV-060-230A** | L42/60Y+TXV | SL280UH135V60D | R-454B | - - - | - - - | - - - | 56500 | 21 | 12.5 | 215867513 | All | USA
SL25KCV-060-230A** | L42/60Y+TXV | SL297UH080NV60C | R-454B | - - - | - - - | - - - | 56500 | 21 | 12 | 215867531 | All | USA,Canada
SL25KCV-060-230A** | L42/60Y+TXV | SLP99UH090XV60C | R-454B | - - - | - - - | - - - | 56500 | 22 | 12.5 | 215867545 | All | USA,Canada
SL25KCV-060-230A** | L42/60Y+TXV | SLP99UH110XV60C | R-454B | - - - | - - - | - - - | 56500 | 21 | 12.5 | 215867559 | All | USA,Canada
SL25KCV-060-230A** | L42/60Y+TXV | SLP99UH135XV60D | R-454B | - - - | - - - | - - - | 56000 | 21 | 12.5 | 215867564 | All | USA,Canada
SL25KCV-060-230A** | L42/60Z+TXV | EL297UH090XV60C | R-454B | - - - | - - - | - - - | 56500 | 22 | 12.5 | 215888471 | All | USA,Canada
SL25KCV-060-230A** | L42/60Z+TXV | EL297UH110XV60C | R-454B | - - - | - - - | - - - | 56500 | 21 | 12.5 | 215888485 | All | USA,Canada
SL25KCV-060-230A** | L42/60Z+TXV | EL297UH135XV60D | R-454B | - - - | - - - | - - - | 56000 | 21 | 12.5 | 215888490 | All | USA,Canada
SL25KCV-060-230A** | L42/60Z+TXV | SL280UH080NV60C | R-454B | - - - | - - - | - - - | 56000 | 22 | 12.5 | 215867465 | All | USA
SL25KCV-060-230A** | L42/60Z+TXV | SL280UH090V60C | R-454B | - - - | - - - | - - - | 57000 | 22 | 12.5 | 215867479 | All | USA
SL25KCV-060-230A** | L42/60Z+TXV | SL280UH100NV60C | R-454B | - - - | - - - | - - - | 57000 | 22 | 13 | 215867493 | All | USA
SL25KCV-060-230A** | L42/60Z+TXV | SL280UH110V60C | R-454B | - - - | - - - | - - - | 57000 | 21 | 12.5 | 215867507 | All | USA
SL25KCV-060-230A** | L42/60Z+TXV | SL280UH135V60D | R-454B | - - - | - - - | - - - | 56500 | 21 | 12.5 | 215867512 | All | USA
SL25KCV-060-230A** | L42/60Z+TXV | SL297UH080NV60C | R-454B | - - - | - - - | - - - | 56500 | 21 | 12 | 215867530 | All | USA,Canada
SL25KCV-060-230A** | L42/60Z+TXV | SLP99UH090XV60C | R-454B | - - - | - - - | - - - | 56500 | 22 | 12.5 | 215867544 | All | USA,Canada
SL25KCV-060-230A** | L42/60Z+TXV | SLP99UH110XV60C | R-454B | - - - | - - - | - - - | 56500 | 21 | 12.5 | 215867558 | All | USA,Canada
SL25KCV-060-230A** | L42/60Z+TXV | SLP99UH135XV60D | R-454B | - - - | - - - | - - - | 56000 | 21 | 12.5 | 215867563 | All | USA,Canada
SL25KCV-060-230A** | L42/61K+TXV | EL297UH090XV60C | R-454B | - - - | - - - | - - - | 55000 | 21 | 12 | 215889679 | All | USA,Canada
SL25KCV-060-230A** | L42/61K+TXV | EL297UH110XV60C | R-454B | - - - | - - - | - - - | 55000 | 21 | 12 | 215889684 | All | USA,Canada
SL25KCV-060-230A** | L42/61K+TXV | SL280UH080NV60C | R-454B | - - - | - - - | - - - | 55000 | 22 | 12.5 | 215889689 | All | USA
SL25KCV-060-230A** | L42/61K+TXV | SL280UH090V60C | R-454B | - - - | - - - | - - - | 55000 | 21 | 12 | 215889693 | All | USA
SL25KCV-060-230A** | L42/61K+TXV | SL280UH100NV60C | R-454B | - - - | - - - | - - - | 55000 | 22 | 12.5 | 215889697 | All | USA
SL25KCV-060-230A** | L42/61K+TXV | SL280UH110V60C | R-454B | - - - | - - - | - - - | 55000 | 21 | 12 | 215889701 | All | USA
SL25KCV-060-230A** | L42/61K+TXV | SL297UH080NV60C | R-454B | - - - | - - - | - - - | 54500 | 21 | 11.5 | 215889705 | All | USA,Canada
SL25KCV-060-230A** | L42/61K+TXV | SLP99UH090XV60C | R-454B | - - - | - - - | - - - | 55000 | 21 | 12 | 215889709 | All | USA,Canada
SL25KCV-060-230A** | L42/61K+TXV | SLP99UH110XV60C | R-454B | - - - | - - - | - - - | 55000 | 21 | 12 | 215889713 | All | USA,Canada
SL25KCV-060-230A** | L42/61L+TXV | EL297UH090XV60C | R-454B | - - - | - - - | - - - | 55000 | 21 | 12 | 215889678 | All | USA,Canada
SL25KCV-060-230A** | L42/61L+TXV | EL297UH110XV60C | R-454B | - - - | - - - | - - - | 55000 | 21 | 12 | 215889683 | All | USA,Canada
SL25KCV-060-230A** | L42/61L+TXV | SL280UH080NV60C | R-454B | - - - | - - - | - - - | 55000 | 22 | 12.5 | 215889688 | All | USA
SL25KCV-060-230A** | L42/61L+TXV | SL280UH090V60C | R-454B | - - - | - - - | - - - | 55000 | 21 | 12 | 215889692 | All | USA
SL25KCV-060-230A** | L42/61L+TXV | SL280UH100NV60C | R-454B | - - - | - - - | - - - | 55000 | 22 | 12.5 | 215889696 | All | USA
SL25KCV-060-230A** | L42/61L+TXV | SL280UH110V60C | R-454B | - - - | - - - | - - - | 55000 | 21 | 12 | 215889700 | All | USA
SL25KCV-060-230A** | L42/61L+TXV | SL297UH080NV60C | R-454B | - - - | - - - | - - - | 54500 | 21 | 11.5 | 215889704 | All | USA,Canada
SL25KCV-060-230A** | L42/61L+TXV | SLP99UH090XV60C | R-454B | - - - | - - - | - - - | 55000 | 21 | 12 | 215889708 | All | USA,Canada
SL25KCV-060-230A** | L42/61L+TXV | SLP99UH110XV60C | R-454B | - - - | - - - | - - - | 55000 | 21 | 12 | 215889712 | All | USA,Canada
SL25KCV-060-230A** | L43/61Y+TXV | SL280UH080NV60C | R-454B | - - - | - - - | - - - | 56000 | 22 | 12.5 | 215868778 | All | USA
SL25KCV-060-230A** | L43/61Y+TXV | SL280UH090V60C | R-454B | - - - | - - - | - - - | 57000 | 22 | 12.5 | 215868780 | All | USA
SL25KCV-060-230A** | L43/61Y+TXV | SL280UH100NV60C | R-454B | - - - | - - - | - - - | 57000 | 22 | 13 | 215868782 | All | USA
SL25KCV-060-230A** | L43/61Y+TXV | SL280UH110V60C | R-454B | - - - | - - - | - - - | 57000 | 21 | 12.5 | 215868784 | All | USA
SL25KCV-060-230A** | L43/61Y+TXV | SL297UH080NV60C | R-454B | - - - | - - - | - - - | 56500 | 21 | 12 | 215868786 | All | USA,Canada
SL25KCV-060-230A** | L43/61Y+TXV | SLP99UH090XV60C | R-454B | - - - | - - - | - - - | 56500 | 22 | 12.5 | 215868788 | All | USA,Canada
SL25KCV-060-230A** | L43/61Y+TXV | SLP99UH110XV60C | R-454B | - - - | - - - | - - - | 56500 | 21 | 12.5 | 215868790 | All | USA,Canada
SL25KCV-060-230A** | L43/61Z+TXV | SL280UH080NV60C | R-454B | - - - | - - - | - - - | 56000 | 22 | 12.5 | 215868777 | All | USA
SL25KCV-060-230A** | L43/61Z+TXV | SL280UH090V60C | R-454B | - - - | - - - | - - - | 57000 | 22 | 12.5 | 215868779 | All | USA
SL25KCV-060-230A** | L43/61Z+TXV | SL280UH100NV60C | R-454B | - - - | - - - | - - - | 57000 | 22 | 13 | 215868781 | All | USA
SL25KCV-060-230A** | L43/61Z+TXV | SL280UH110V60C | R-454B | - - - | - - - | - - - | 57000 | 21 | 12.5 | 215868783 | All | USA
SL25KCV-060-230A** | L43/61Z+TXV | SL297UH080NV60C | R-454B | - - - | - - - | - - - | 56500 | 21 | 12 | 215868785 | All | USA,Canada
SL25KCV-060-230A** | L43/61Z+TXV | SLP99UH090XV60C | R-454B | - - - | - - - | - - - | 56500 | 22 | 12.5 | 215868787 | All | USA,Canada
SL25KCV-060-230A** | L43/61Z+TXV | SLP99UH110XV60C | R-454B | - - - | - - - | - - - | 56500 | 21 | 12.5 | 215868789 | All | USA,Canada
SL25KCV-060-230A** | L48/60Y+TXV | EL297UH135XV60D | R-454B | - - - | - - - | - - - | 56000 | 21 | 12.5 | 215888493 | All | USA,Canada
SL25KCV-060-230A** | L48/60Y+TXV | SL280UH135V60D | R-454B | - - - | - - - | - - - | 56500 | 21 | 12.5 | 215867516 | All | USA
SL25KCV-060-230A** | L48/60Y+TXV | SLP99UH135XV60D | R-454B | - - - | - - - | - - - | 56000 | 21 | 12.5 | 215867567 | All | USA,Canada
SL25KCV-060-230A** | L48/60Z+TXV | EL297UH135XV60D | R-454B | - - - | - - - | - - - | 56000 | 21 | 12.5 | 215888492 | All | USA,Canada
SL25KCV-060-230A** | L48/60Z+TXV | SL280UH135V60D | R-454B | - - - | - - - | - - - | 56500 | 21 | 12.5 | 215867515 | All | USA
SL25KCV-060-230A** | L48/60Z+TXV | SLP99UH135XV60D | R-454B | - - - | - - - | - - - | 56000 | 21 | 12.5 | 215867566 | All | USA,Canada
SL25KCV-060-230A** | L49/63Y+TXV | EL297UH135XV60D | R-454B | - - - | - - - | - - - | 56000 | 21 | 12.5 | 215888495 | All | USA,Canada
SL25KCV-060-230A** | L49/63Y+TXV | SL280UH135V60D | R-454B | - - - | - - - | - - - | 56500 | 21 | 12.5 | 215867518 | All | USA
SL25KCV-060-230A** | L49/63Y+TXV | SLP99UH135XV60D | R-454B | - - - | - - - | - - - | 56000 | 21 | 12.5 | 215867569 | All | USA,Canada
SL25KCV-060-230A** | L49/63Z+TXV | EL297UH135XV60D | R-454B | - - - | - - - | - - - | 56000 | 21 | 12.5 | 215888494 | All | USA,Canada
SL25KCV-060-230A** | L49/63Z+TXV | SL280UH135V60D | R-454B | - - - | - - - | - - - | 56500 | 21 | 12.5 | 215867517 | All | USA
SL25KCV-060-230A** | L49/63Z+TXV | SLP99UH135XV60D | R-454B | - - - | - - - | - - - | 56000 | 21 | 12.5 | 215867568 | All | USA,Canada
SL25KCV-060-230A** | LH40/61E+TXV | EL297UH090XV60C | R-454B | - - - | - - - | - - - | 56500 | 21 | 12.5 | 215888466 | All | USA,Canada
SL25KCV-060-230A** | LH40/61E+TXV | EL297UH110XV60C | R-454B | - - - | - - - | - - - | 56500 | 21 | 12.5 | 215888480 | All | USA,Canada
SL25KCV-060-230A** | LH40/61E+TXV | SL280UH080NV60C | R-454B | - - - | - - - | - - - | 56000 | 22 | 12.5 | 215867460 | All | USA
SL25KCV-060-230A** | LH40/61E+TXV | SL280UH090V60C | R-454B | - - - | - - - | - - - | 57000 | 21 | 12.5 | 215867474 | All | USA
SL25KCV-060-230A** | LH40/61E+TXV | SL280UH100NV60C | R-454B | - - - | - - - | - - - | 57000 | 22 | 13 | 215867488 | All | USA
SL25KCV-060-230A** | LH40/61E+TXV | SL280UH110V60C | R-454B | - - - | - - - | - - - | 57000 | 21 | 12.5 | 215867502 | All | USA
SL25KCV-060-230A** | LH40/61E+TXV | SL297UH080NV60C | R-454B | - - - | - - - | - - - | 56500 | 21 | 12 | 215867525 | All | USA,Canada
SL25KCV-060-230A** | LH40/61E+TXV | SLP99UH090XV60C | R-454B | - - - | - - - | - - - | 56500 | 21 | 12.5 | 215867539 | All | USA,Canada
SL25KCV-060-230A** | LH40/61E+TXV | SLP99UH110XV60C | R-454B | - - - | - - - | - - - | 56500 | 21 | 12.5 | 215867553 | All | USA,Canada
SL25KCV-060-230A** | LH40/61W+TXV | EL297UH090XV60C | R-454B | - - - | - - - | - - - | 56500 | 21 | 12.5 | 215888465 | All | USA,Canada
SL25KCV-060-230A** | LH40/61W+TXV | EL297UH110XV60C | R-454B | - - - | - - - | - - - | 56500 | 21 | 12.5 | 215888479 | All | USA,Canada
SL25KCV-060-230A** | LH40/61W+TXV | SL280UH080NV60C | R-454B | - - - | - - - | - - - | 56000 | 22 | 12.5 | 215867459 | All | USA
SL25KCV-060-230A** | LH40/61W+TXV | SL280UH090V60C | R-454B | - - - | - - - | - - - | 57000 | 21 | 12.5 | 215867473 | All | USA
SL25KCV-060-230A** | LH40/61W+TXV | SL280UH100NV60C | R-454B | - - - | - - - | - - - | 57000 | 22 | 13 | 215867487 | All | USA
SL25KCV-060-230A** | LH40/61W+TXV | SL280UH110V60C | R-454B | - - - | - - - | - - - | 57000 | 21 | 12.5 | 215867501 | All | USA
SL25KCV-060-230A** | LH40/61W+TXV | SL297UH080NV60C | R-454B | - - - | - - - | - - - | 56500 | 21 | 12 | 215867524 | All | USA,Canada
SL25KCV-060-230A** | LH40/61W+TXV | SLP99UH090XV60C | R-454B | - - - | - - - | - - - | 56500 | 21 | 12.5 | 215867538 | All | USA,Canada
SL25KCV-060-230A** | LH40/61W+TXV | SLP99UH110XV60C | R-454B | - - - | - - - | - - - | 56500 | 21 | 12.5 | 215867552 | All | USA,Canada
SL25KCV-060-230A** | LH42/60D+TXV | EL297UH090XV60C | R-454B | - - - | - - - | - - - | 54500 | 21 | 12 | 215888464 | All | USA,Canada
SL25KCV-060-230A** | LH42/60D+TXV | EL297UH110XV60C | R-454B | - - - | - - - | - - - | 54500 | 21 | 12 | 215888478 | All | USA,Canada
SL25KCV-060-230A** | LH42/60D+TXV | SL280UH080NV60C | R-454B | - - - | - - - | - - - | 55000 | 21 | 12.5 | 215867458 | All | USA
SL25KCV-060-230A** | LH42/60D+TXV | SL280UH090V60C | R-454B | - - - | - - - | - - - | 54500 | 21 | 12 | 215867472 | All | USA
SL25KCV-060-230A** | LH42/60D+TXV | SL280UH100NV60C | R-454B | - - - | - - - | - - - | 55000 | 21 | 12.5 | 215867486 | All | USA
SL25KCV-060-230A** | LH42/60D+TXV | SL280UH110V60C | R-454B | - - - | - - - | - - - | 54500 | 21 | 12 | 215867500 | All | USA
SL25KCV-060-230A** | LH42/60D+TXV | SL297UH080NV60C | R-454B | - - - | - - - | - - - | 54500 | 20 | 12 | 215867523 | All | USA,Canada
SL25KCV-060-230A** | LH42/60D+TXV | SLP99UH090XV60C | R-454B | - - - | - - - | - - - | 54500 | 21 | 12 | 215867537 | All | USA,Canada
SL25KCV-060-230A** | LH42/60D+TXV | SLP99UH110XV60C | R-454B | - - - | - - - | - - - | 54500 | 21 | 12 | 215867551 | All | USA,Canada
SL25KCV-060-230A** | LH42/60R+TXV | EL297UH090XV60C | R-454B | - - - | - - - | - - - | 54500 | 21 | 12 | 215888463 | All | USA,Canada
SL25KCV-060-230A** | LH42/60R+TXV | EL297UH110XV60C | R-454B | - - - | - - - | - - - | 54500 | 21 | 12 | 215888477 | All | USA,Canada
SL25KCV-060-230A** | LH42/60R+TXV | SL280UH080NV60C | R-454B | - - - | - - - | - - - | 55000 | 21 | 12.5 | 215867457 | All | USA
SL25KCV-060-230A** | LH42/60R+TXV | SL280UH090V60C | R-454B | - - - | - - - | - - - | 54500 | 21 | 12 | 215867471 | All | USA
SL25KCV-060-230A** | LH42/60R+TXV | SL280UH100NV60C | R-454B | - - - | - - - | - - - | 55000 | 21 | 12.5 | 215867485 | All | USA
SL25KCV-060-230A** | LH42/60R+TXV | SL280UH110V60C | R-454B | - - - | - - - | - - - | 54500 | 21 | 12 | 215867499 | All | USA
SL25KCV-060-230A** | LH42/60R+TXV | SL297UH080NV60C | R-454B | - - - | - - - | - - - | 54500 | 20 | 12 | 215867522 | All | USA,Canada
SL25KCV-060-230A** | LH42/60R+TXV | SLP99UH090XV60C | R-454B | - - - | - - - | - - - | 54500 | 21 | 12 | 215867536 | All | USA,Canada
SL25KCV-060-230A** | LH42/60R+TXV | SLP99UH110XV60C | R-454B | - - - | - - - | - - - | 54500 | 21 | 12 | 215867550 | All | USA,Canada
SL25KCV-060-230A** | LH42/62E+TXV | EL297UH090XV60C | R-454B | - - - | - - - | - - - | 56500 | 22 | 12.5 | 215888475 | All | USA,Canada
SL25KCV-060-230A** | LH42/62E+TXV | EL297UH110XV60C | R-454B | - - - | - - - | - - - | 56500 | 21 | 12.5 | 215888489 | All | USA,Canada
SL25KCV-060-230A** | LH42/62E+TXV | SL280UH080NV60C | R-454B | - - - | - - - | - - - | 56000 | 22 | 12.5 | 215867469 | All | USA
SL25KCV-060-230A** | LH42/62E+TXV | SL280UH090V60C | R-454B | - - - | - - - | - - - | 57000 | 22 | 12.5 | 215867483 | All | USA
SL25KCV-060-230A** | LH42/62E+TXV | SL280UH100NV60C | R-454B | - - - | - - - | - - - | 57000 | 22 | 13 | 215867497 | All | USA
SL25KCV-060-230A** | LH42/62E+TXV | SL280UH110V60C | R-454B | - - - | - - - | - - - | 57000 | 21 | 12.5 | 215867511 | All | USA
SL25KCV-060-230A** | LH42/62E+TXV | SL297UH080NV60C | R-454B | - - - | - - - | - - - | 56500 | 21 | 12 | 215867534 | All | USA,Canada
SL25KCV-060-230A** | LH42/62E+TXV | SLP99UH090XV60C | R-454B | - - - | - - - | - - - | 56500 | 22 | 12.5 | 215867548 | All | USA,Canada
SL25KCV-060-230A** | LH42/62E+TXV | SLP99UH110XV60C | R-454B | - - - | - - - | - - - | 56500 | 21 | 12.5 | 215867562 | All | USA,Canada
SL25KCV-060-230A** | LH42/62W+TXV | EL297UH090XV60C | R-454B | - - - | - - - | - - - | 56500 | 22 | 12.5 | 215888473 | All | USA,Canada
SL25KCV-060-230A** | LH42/62W+TXV | EL297UH110XV60C | R-454B | - - - | - - - | - - - | 56500 | 21 | 12.5 | 215888487 | All | USA,Canada
SL25KCV-060-230A** | LH42/62W+TXV | SL280UH080NV60C | R-454B | - - - | - - - | - - - | 56000 | 22 | 12.5 | 215867467 | All | USA
SL25KCV-060-230A** | LH42/62W+TXV | SL280UH090V60C | R-454B | - - - | - - - | - - - | 57000 | 22 | 12.5 | 215867481 | All | USA
SL25KCV-060-230A** | LH42/62W+TXV | SL280UH100NV60C | R-454B | - - - | - - - | - - - | 57000 | 22 | 13 | 215867495 | All | USA
SL25KCV-060-230A** | LH42/62W+TXV | SL280UH110V60C | R-454B | - - - | - - - | - - - | 57000 | 21 | 12.5 | 215867509 | All | USA
SL25KCV-060-230A** | LH42/62W+TXV | SL297UH080NV60C | R-454B | - - - | - - - | - - - | 56500 | 21 | 12 | 215867532 | All | USA,Canada
SL25KCV-060-230A** | LH42/62W+TXV | SLP99UH090XV60C | R-454B | - - - | - - - | - - - | 56500 | 22 | 12.5 | 215867546 | All | USA,Canada
SL25KCV-060-230A** | LH42/62W+TXV | SLP99UH110XV60C | R-454B | - - - | - - - | - - - | 56500 | 21 | 12.5 | 215867560 | All | USA,Canada
SL25KCV-060-230A** | LH48/60E+TXV | SL280UH135V60D | R-454B | - - - | - - - | - - - | 56500 | 21 | 12.5 | 215867514 | All | USA
SL25KCV-060-230A** | LH48/60E+TXV | SLP99UH135XV60D | R-454B | - - - | - - - | - - - | 56000 | 21 | 12.5 | 215867565 | All | USA,Canada
SL25KCV-060-230A** | LH49/61W+TXV | EL297UH090XV60C | R-454B | - - - | - - - | - - - | 56500 | 22 | 12.5 | 215889681 | All | USA,Canada
SL25KCV-060-230A** | LH49/61W+TXV | EL297UH110XV60C | R-454B | - - - | - - - | - - - | 56500 | 21 | 12.5 | 215889686 | All | USA,Canada
SL25KCV-060-230A** | LH49/61W+TXV | SL280UH080NV60C | R-454B | - - - | - - - | - - - | 56000 | 22 | 12.5 | 216703171 | All | USA
SL25KCV-060-230A** | LH49/61W+TXV | SL280UH090V60C | R-454B | - - - | - - - | - - - | 57000 | 22 | 12.5 | 216703173 | All | USA
SL25KCV-060-230A** | LH49/61W+TXV | SL280UH100NV60C | R-454B | - - - | - - - | - - - | 57000 | 22 | 13 | 216703175 | All | USA
SL25KCV-060-230A** | LH49/61W+TXV | SL280UH110V60C | R-454B | - - - | - - - | - - - | 57000 | 21 | 12.5 | 216703177 | All | USA
SL25KCV-060-230A** | LH49/61W+TXV | SL297UH080NV60C | R-454B | - - - | - - - | - - - | 56500 | 21 | 12 | 216703179 | All | USA,Canada
SL25KCV-060-230A** | LH49/61W+TXV | SLP99UH110XV60C | R-454B | - - - | - - - | - - - | 56500 | 21 | 12.5 | 216703181 | All | USA,Canada
SL25KCV-060-230A** | LH49/62E+TXV | EL297UH135XV60D | R-454B | - - - | - - - | - - - | 56000 | 21 | 12.5 | 215888497 | All | USA,Canada
SL25KCV-060-230A** | LH49/62E+TXV | SL280UH135V60D | R-454B | - - - | - - - | - - - | 56500 | 21 | 12.5 | 215867520 | All | USA
SL25KCV-060-230A** | LH49/62E+TXV | SLP99UH135XV60D | R-454B | - - - | - - - | - - - | 56000 | 21 | 12.5 | 215867571 | All | USA,Canada
SL25KCV-060-230A** | LH49/62W+TXV | EL297UH135XV60D | R-454B | - - - | - - - | - - - | 56000 | 21 | 12.5 | 215888496 | All | USA,Canada
SL25KCV-060-230A** | LH49/62W+TXV | SL280UH080NV60C | R-454B | - - - | - - - | - - - | 56000 | 22 | 12.5 | 216703172 | All | USA
SL25KCV-060-230A** | LH49/62W+TXV | SL280UH090V60C | R-454B | - - - | - - - | - - - | 57000 | 22 | 12.5 | 216703174 | All | USA
SL25KCV-060-230A** | LH49/62W+TXV | SL280UH100NV60C | R-454B | - - - | - - - | - - - | 57000 | 22 | 13 | 216703176 | All | USA
SL25KCV-060-230A** | LH49/62W+TXV | SL280UH110V60C | R-454B | - - - | - - - | - - - | 57000 | 21 | 12.5 | 216703178 | All | USA
SL25KCV-060-230A** | LH49/62W+TXV | SL280UH135V60D | R-454B | - - - | - - - | - - - | 56500 | 21 | 12.5 | 215867519 | All | USA
SL25KCV-060-230A** | LH49/62W+TXV | SL297UH080NV60C | R-454B | - - - | - - - | - - - | 56500 | 21 | 12 | 216703180 | All | USA,Canada
SL25KCV-060-230A** | LH49/62W+TXV | SLP99UH110XV60C | R-454B | - - - | - - - | - - - | 56500 | 21 | 12.5 | 216703182 | All | USA,Canada
SL25KCV-060-230A** | LH49/62W+TXV | SLP99UH135XV60D | R-454B | - - - | - - - | - - - | 56000 | 21 | 12.5 | 215867570 | All | USA,Canada
SL25KCV-060-230A** | LP40/60R+TXV | EL297UH090XV60C | R-454B | - - - | - - - | - - - | 56000 | 21 | 12 | 215889680 | All | USA,Canada
SL25KCV-060-230A** | LP40/60R+TXV | EL297UH110XV60C | R-454B | - - - | - - - | - - - | 56000 | 21 | 12 | 215889685 | All | USA,Canada
SL25KCV-060-230A** | LP40/60R+TXV | SL280UH080NV60C | R-454B | - - - | - - - | - - - | 55000 | 22 | 12.5 | 215889690 | All | USA
SL25KCV-060-230A** | LP40/60R+TXV | SL280UH090V60C | R-454B | - - - | - - - | - - - | 56000 | 21 | 12.5 | 215889694 | All | USA
SL25KCV-060-230A** | LP40/60R+TXV | SL280UH100NV60C | R-454B | - - - | - - - | - - - | 56000 | 22 | 12.5 | 215889698 | All | USA
SL25KCV-060-230A** | LP40/60R+TXV | SL280UH110V60C | R-454B | - - - | - - - | - - - | 56000 | 21 | 12.5 | 215889702 | All | USA
SL25KCV-060-230A** | LP40/60R+TXV | SL297UH080NV60C | R-454B | - - - | - - - | - - - | 55500 | 21 | 12 | 215889706 | All | USA,Canada
SL25KCV-060-230A** | LP40/60R+TXV | SLP99UH090XV60C | R-454B | - - - | - - - | - - - | 56000 | 21 | 12 | 215889710 | All | USA,Canada
SL25KCV-060-230A** | LP40/60R+TXV | SLP99UH110XV60C | R-454B | - - - | - - - | - - - | 56000 | 21 | 12 | 215889714 | All | USA,Canada
SL25KCV-060-230A** | LP42/62W+TXV | EL297UH090XV60C | R-454B | - - - | - - - | - - - | 56500 | 22 | 12.5 | 215888474 | All | USA,Canada
SL25KCV-060-230A** | LP42/62W+TXV | EL297UH110XV60C | R-454B | - - - | - - - | - - - | 56500 | 21 | 12.5 | 215888488 | All | USA,Canada
SL25KCV-060-230A** | LP42/62W+TXV | SL280UH080NV60C | R-454B | - - - | - - - | - - - | 56000 | 22 | 12.5 | 215867468 | All | USA
SL25KCV-060-230A** | LP42/62W+TXV | SL280UH090V60C | R-454B | - - - | - - - | - - - | 57000 | 22 | 12.5 | 215867482 | All | USA
SL25KCV-060-230A** | LP42/62W+TXV | SL280UH100NV60C | R-454B | - - - | - - - | - - - | 57000 | 22 | 13 | 215867496 | All | USA
SL25KCV-060-230A** | LP42/62W+TXV | SL280UH110V60C | R-454B | - - - | - - - | - - - | 57000 | 21 | 12.5 | 215867510 | All | USA
SL25KCV-060-230A** | LP42/62W+TXV | SL297UH080NV60C | R-454B | - - - | - - - | - - - | 56500 | 21 | 12 | 215867533 | All | USA,Canada
SL25KCV-060-230A** | LP42/62W+TXV | SLP99UH090XV60C | R-454B | - - - | - - - | - - - | 56500 | 22 | 12.5 | 215867547 | All | USA,Canada
SL25KCV-060-230A** | LP42/62W+TXV | SLP99UH110XV60C | R-454B | - - - | - - - | - - - | 56500 | 21 | 12.5 | 215867561 | All | USA,Canada
SL25KCV-060-230A** | LP43/60X+TXV | EL297UH090XV60C | R-454B | - - - | - - - | - - - | 55000 | 21 | 12 | 215888462 | All | USA,Canada
SL25KCV-060-230A** | LP43/60X+TXV | EL297UH110XV60C | R-454B | - - - | - - - | - - - | 55000 | 21 | 12 | 215888476 | All | USA,Canada
SL25KCV-060-230A** | LP43/60X+TXV | SL280UH080NV60C | R-454B | - - - | - - - | - - - | 55000 | 22 | 12.5 | 215867456 | All | USA
SL25KCV-060-230A** | LP43/60X+TXV | SL280UH090V60C | R-454B | - - - | - - - | - - - | 55000 | 21 | 12 | 215867470 | All | USA
SL25KCV-060-230A** | LP43/60X+TXV | SL280UH100NV60C | R-454B | - - - | - - - | - - - | 55000 | 22 | 12.5 | 215867484 | All | USA
SL25KCV-060-230A** | LP43/60X+TXV | SL280UH110V60C | R-454B | - - - | - - - | - - - | 55000 | 21 | 12 | 215867498 | All | USA
SL25KCV-060-230A** | LP43/60X+TXV | SL297UH080NV60C | R-454B | - - - | - - - | - - - | 54500 | 21 | 11.5 | 215867521 | All | USA,Canada
SL25KCV-060-230A** | LP43/60X+TXV | SLP99UH090XV60C | R-454B | - - - | - - - | - - - | 55000 | 21 | 12 | 215867535 | All | USA,Canada
SL25KCV-060-230A** | LP43/60X+TXV | SLP99UH110XV60C | R-454B | - - - | - - - | - - - | 55000 | 21 | 12 | 215867549 | All | USA,Canada
SL25KCV-060-230A** | LP60/61W+TXV | EL297UH090XV60C | R-454B | - - - | - - - | - - - | 56500 | 22 | 12.5 | 215889682 | All | USA,Canada
SL25KCV-060-230A** | LP60/61W+TXV | EL297UH110XV60C | R-454B | - - - | - - - | - - - | 56500 | 21 | 12.5 | 215889687 | All | USA,Canada
SL25KCV-060-230A** | LP60/61W+TXV | SL280UH080NV60C | R-454B | - - - | - - - | - - - | 56000 | 22 | 12.5 | 215889691 | All | USA
SL25KCV-060-230A** | LP60/61W+TXV | SL280UH090V60C | R-454B | - - - | - - - | - - - | 57000 | 22 | 12.5 | 215889695 | All | USA
SL25KCV-060-230A** | LP60/61W+TXV | SL280UH100NV60C | R-454B | - - - | - - - | - - - | 57000 | 22 | 13 | 215889699 | All | USA
SL25KCV-060-230A** | LP60/61W+TXV | SL280UH110V60C | R-454B | - - - | - - - | - - - | 57000 | 21 | 12.5 | 215889703 | All | USA
SL25KCV-060-230A** | LP60/61W+TXV | SL297UH080NV60C | R-454B | - - - | - - - | - - - | 56500 | 21 | 12 | 215889707 | All | USA,Canada
SL25KCV-060-230A** | LP60/61W+TXV | SLP99UH090XV60C | R-454B | - - - | - - - | - - - | 56500 | 22 | 12.5 | 215889711 | All | USA,Canada
SL25KCV-060-230A** | LP60/61W+TXV | SLP99UH110XV60C | R-454B | - - - | - - - | - - - | 56500 | 21 | 12.5 | 215889715 | All | USA,Canada
SL28XCV-024-230A** | HG34(6,9)36 | EL296UH045XV36B | R-410A | - - - | - - - | - - - | 21800 | 24 | 16 | 214052882 | All | USA,Canada
SL28XCV-024-230A** | HG34(6,9)36 | EL297UH045XV36B | R-410A | - - - | - - - | - - - | 21800 | 24 | 16 | 214052884 | All | USA,Canada
SL28XCV-024-230A** | HG34(6,9)36 | SL280UH060NV36A | R-410A | - - - | - - - | - - - | 21800 | 24 | 16 | 214052886 | All | USA,Canada
SL28XCV-024-230A** | HG34(6,9)36 | SL297UH040NV36B | R-410A | - - - | - - - | - - - | 21800 | 24 | 16 | 214052888 | All | USA,Canada
SL28XCV-024-230A** | HG34(6,9)36 | SL297UH060NV36B | R-410A | - - - | - - - | - - - | 21800 | 24 | 16 | 214052890 | All | USA,Canada
SL28XCV-024-230A** | HG80(6,9)36 | EL296UH045XV36B | R-410A | - - - | - - - | - - - | 22000 | 24 | 16 | 214052883 | All | USA,Canada
SL28XCV-024-230A** | HG80(6,9)36 | EL297UH045XV36B | R-410A | - - - | - - - | - - - | 22000 | 24 | 16 | 214052885 | All | USA,Canada
SL28XCV-024-230A** | HG80(6,9)36 | SL280UH060NV36A | R-410A | - - - | - - - | - - - | 22000 | 24 | 16 | 214052887 | All | USA,Canada
SL28XCV-024-230A** | HG80(6,9)36 | SL297UH040NV36B | R-410A | - - - | - - - | - - - | 22000 | 25 | 16 | 214052889 | All | USA,Canada
SL28XCV-024-230A** | HG80(6,9)36 | SL297UH060NV36B | R-410A | - - - | - - - | - - - | 22000 | 24 | 16 | 214052891 | All | USA,Canada
SL28XCV-024-230A** | L18/36S9 | SL280UH060NV36A | R-410A | 22400 | 27 | 14 | 21200 | 24 | 15.5 | 206438539 | All | USA,Canada
SL28XCV-024-230A** | L18/36S9 | SL280UH070V36A | R-410A | 22400 | 26 | 14 | 21400 | 23 | 15.5 | 206438549 | All | USA,Canada
SL28XCV-024-230A** | L18/36S9 | SL280UH070XV36A | R-410A | - - - | - - - | - - - | 21400 | 23 | 15.5 | 211654667 | All | USA
SL28XCV-024-230A** | L18/36T9 | EL296DF045XV36B | R-410A | 22800 | 26 | 14 | 21600 | 24 | 15.5 | 206427464 | All | USA,Canada
SL28XCV-024-230A** | L18/36T9 | EL296UH045XV36B | R-410A | 22800 | 26 | 14 | 21600 | 24 | 15.5 | 206427475 | All | USA,Canada
SL28XCV-024-230A** | L18/36T9 | EL296UH070XV36B | R-410A | 22800 | 27 | 14 | 21800 | 24 | 16 | 206427494 | All | USA,Canada
SL28XCV-024-230A** | L18/36T9 | EL297DF045XV36B | R-410A | - - - | - - - | - - - | 21400 | 22 | 14.5 | 213357589 | All | USA,Canada
SL28XCV-024-230A** | L18/36T9 | EL297UH045XV36B | R-410A | - - - | - - - | - - - | 21600 | 24 | 15.5 | 213358718 | All | USA,Canada
SL28XCV-024-230A** | L18/36T9 | EL297UH070XV36B | R-410A | - - - | - - - | - - - | 21800 | 24 | 16 | 213358730 | All | USA,Canada
SL28XCV-024-230A** | L18/36T9 | SL280DF060NV36B | R-410A | 22400 | 25 | 14 | 21600 | 23 | 15.5 | 207574188 | All | USA
SL28XCV-024-230A** | L18/36T9 | SL280DF070V36A | R-410A | 22800 | 25 | 14 | 21800 | 23 | 16 | 206427511 | All | USA,Canada
SL28XCV-024-230A** | L18/36T9 | SL280UH060NV36A | R-410A | 22800 | 27 | 14 | 21600 | 24 | 15.5 | 206427518 | All | USA,Canada
SL28XCV-024-230A** | L18/36T9 | SL280UH070V36A | R-410A | 22800 | 26 | 14 | 21800 | 24 | 16 | 206427528 | All | USA,Canada
SL28XCV-024-230A** | L18/36T9 | SL280UH070XV36A | R-410A | 22800 | 26 | 14 | 21800 | 24 | 16 | 206711236 | All | USA
SL28XCV-024-230A** | L18/36T9 | SL280UH090V36B | R-410A | 22800 | 27 | 14 | 21800 | 25 | 16 | 206427538 | All | USA,Canada
SL28XCV-024-230A** | L18/36T9 | SL297UH040NV36B | R-410A | 22800 | 26 | 14 | 21600 | 24 | 15.5 | 206427557 | All | USA,Canada
SL28XCV-024-230A** | L18/36T9 | SL297UH060NV36B | R-410A | 22800 | 25 | 14 | 21600 | 24 | 16 | 206427576 | All | USA,Canada
SL28XCV-024-230A** | L18/36T9 | SLP99DF070XV36B | R-410A | 22800 | 26 | 14 | 21800 | 24 | 16 | 206427594 | All | USA,Canada
SL28XCV-024-230A** | L18/36T9 | SLP99UH070XV36B | R-410A | 22800 | 27 | 14 | 21800 | 24 | 16 | 206427608 | All | USA,Canada
SL28XCV-024-230A** | L18/36U9 | EL297UH070XV36B | R-410A | - - - | - - - | - - - | 21400 | 24 | 15.5 | 214775957 | All | USA,Canada
SL28XCV-024-230A** | L18/36U9 | SL280UH070XV36A | R-410A | 22400 | 26 | 14 | 21400 | 23 | 15.5 | 206711235 | All | USA
SL28XCV-024-230A** | L18/36U9 | SLP99UH070XV36B | R-410A | 22400 | 27 | 14 | 21400 | 24 | 15.5 | 206427605 | All | USA,Canada
SL28XCV-024-230A** | L18/36V9 | EL296DF045XV36B | R-410A | 22800 | 26 | 14 | 21600 | 24 | 15.5 | 206427463 | All | USA,Canada
SL28XCV-024-230A** | L18/36V9 | EL296UH045XV36B | R-410A | 22800 | 26 | 14 | 21600 | 24 | 15.5 | 206427474 | All | USA,Canada
SL28XCV-024-230A** | L18/36V9 | EL296UH070XV36B | R-410A | 22800 | 27 | 14 | 21800 | 24 | 16 | 206427493 | All | USA,Canada
SL28XCV-024-230A** | L18/36V9 | EL297DF045XV36B | R-410A | - - - | - - - | - - - | 21400 | 22 | 14.5 | 213357588 | All | USA,Canada
SL28XCV-024-230A** | L18/36V9 | EL297UH045XV36B | R-410A | - - - | - - - | - - - | 21600 | 24 | 15.5 | 213358717 | All | USA,Canada
SL28XCV-024-230A** | L18/36V9 | EL297UH070XV36B | R-410A | - - - | - - - | - - - | 21800 | 24 | 16 | 213358729 | All | USA,Canada
SL28XCV-024-230A** | L18/36V9 | SL280DF060NV36B | R-410A | 22400 | 25 | 14 | 21600 | 23 | 15.5 | 207574187 | All | USA
SL28XCV-024-230A** | L18/36V9 | SL280DF070V36A | R-410A | 22800 | 25 | 14 | 21800 | 23 | 16 | 206427510 | All | USA,Canada
SL28XCV-024-230A** | L18/36V9 | SL280UH060NV36A | R-410A | 22800 | 27 | 14 | 21600 | 24 | 15.5 | 206427517 | All | USA,Canada
SL28XCV-024-230A** | L18/36V9 | SL280UH070V36A | R-410A | 22800 | 26 | 14 | 21800 | 24 | 16 | 206427527 | All | USA,Canada
SL28XCV-024-230A** | L18/36V9 | SL280UH070XV36A | R-410A | 22800 | 26 | 14 | 21800 | 24 | 16 | 206642238 | All | USA
SL28XCV-024-230A** | L18/36V9 | SL280UH090V36B | R-410A | 22800 | 27 | 14 | 21800 | 25 | 16 | 206427537 | All | USA,Canada
SL28XCV-024-230A** | L18/36V9 | SL297UH040NV36B | R-410A | 22800 | 26 | 14 | 21600 | 24 | 15.5 | 206427556 | All | USA,Canada
SL28XCV-024-230A** | L18/36V9 | SL297UH060NV36B | R-410A | 22800 | 25 | 14 | 21600 | 24 | 16 | 206427575 | All | USA,Canada
SL28XCV-024-230A** | L18/36V9 | SLP99DF070XV36B | R-410A | 22800 | 26 | 14 | 21800 | 24 | 16 | 206427593 | All | USA,Canada
SL28XCV-024-230A** | L18/36V9 | SLP99UH070XV36B | R-410A | 22800 | 27 | 14 | 21800 | 24 | 16 | 206427607 | All | USA,Canada
SL28XCV-024-230A** | L19/36S9 | EL296UH045XV36B | R-410A | 23000 | 26 | 14 | 21800 | 24 | 16 | 206427481 | All | USA,Canada
SL28XCV-024-230A** | L19/36S9 | EL296UH070XV36B | R-410A | 23000 | 27 | 14 | 21800 | 25 | 16 | 206427500 | All | USA,Canada
SL28XCV-024-230A** | L19/36S9 | EL297UH045XV36B | R-410A | - - - | - - - | - - - | 21800 | 24 | 16 | 213358724 | All | USA,Canada
SL28XCV-024-230A** | L19/36S9 | EL297UH070XV36B | R-410A | - - - | - - - | - - - | 21800 | 25 | 16 | 213358736 | All | USA,Canada
SL28XCV-024-230A** | L19/36S9 | SL280UH060NV36A | R-410A | 23000 | 27 | 14 | 21800 | 24 | 16 | 206427520 | All | USA,Canada
SL28XCV-024-230A** | L19/36S9 | SL280UH070V36A | R-410A | 23000 | 26 | 14 | 22000 | 24 | 16 | 206427530 | All | USA,Canada
SL28XCV-024-230A** | L19/36S9 | SL280UH070XV36A | R-410A | 23000 | 26 | 14 | 22000 | 24 | 16 | 206711237 | All | USA
SL28XCV-024-230A** | L19/36S9 | SL280UH090V36B | R-410A | 23000 | 28 | 14 | 22000 | 25 | 16.5 | 206427544 | All | USA,Canada
SL28XCV-024-230A** | L19/36S9 | SL297UH040NV36B | R-410A | 23000 | 26 | 14 | 21800 | 24 | 16 | 206427563 | All | USA,Canada
SL28XCV-024-230A** | L19/36S9 | SL297UH060NV36B | R-410A | 22800 | 26 | 14 | 21800 | 24 | 16 | 206427582 | All | USA,Canada
SL28XCV-024-230A** | L19/36S9 | SLP99UH070XV36B | R-410A | 23000 | 27 | 14 | 21800 | 25 | 16 | 206427614 | All | USA,Canada
SL28XCV-024-230A** | L19/36U9 | EL296UH045XV36B | R-410A | 23000 | 26 | 14 | 21800 | 24 | 16 | 206427480 | All | USA,Canada
SL28XCV-024-230A** | L19/36U9 | EL296UH070XV36B | R-410A | 23000 | 27 | 14 | 21800 | 25 | 16 | 206427499 | All | USA,Canada
SL28XCV-024-230A** | L19/36U9 | EL297UH045XV36B | R-410A | - - - | - - - | - - - | 21800 | 24 | 16 | 213358723 | All | USA,Canada
SL28XCV-024-230A** | L19/36U9 | EL297UH070XV36B | R-410A | - - - | - - - | - - - | 21800 | 25 | 16 | 213358735 | All | USA,Canada
SL28XCV-024-230A** | L19/36U9 | SL280UH060NV36A | R-410A | 23000 | 27 | 14 | 21800 | 24 | 16 | 206427519 | All | USA,Canada
SL28XCV-024-230A** | L19/36U9 | SL280UH070V36A | R-410A | 23000 | 26 | 14 | 22000 | 24 | 16 | 206427529 | All | USA,Canada
SL28XCV-024-230A** | L19/36U9 | SL280UH070XV36A | R-410A | 23000 | 26 | 14 | 22000 | 24 | 16 | 206642244 | All | USA
SL28XCV-024-230A** | L19/36U9 | SL280UH090V36B | R-410A | 23000 | 28 | 14 | 22000 | 25 | 16.5 | 206427543 | All | USA,Canada
SL28XCV-024-230A** | L19/36U9 | SL297UH040NV36B | R-410A | 23000 | 26 | 14 | 21800 | 24 | 16 | 206427562 | All | USA,Canada
SL28XCV-024-230A** | L19/36U9 | SL297UH060NV36B | R-410A | 22800 | 26 | 14 | 21800 | 24 | 16 | 206427581 | All | USA,Canada
SL28XCV-024-230A** | L19/36U9 | SLP99UH070XV36B | R-410A | 23000 | 27 | 14 | 21800 | 25 | 16 | 206427613 | All | USA,Canada
SL28XCV-024-230A** | L23/37Y9 | EL296UH045XV36B | R-410A | 23400 | 27 | 14 | 22400 | 24 | 16.5 | 206427489 | All | USA,Canada
SL28XCV-024-230A** | L23/37Y9 | EL296UH070XV36B | R-410A | 23400 | 27 | 14 | 22400 | 25 | 16.5 | 206427508 | All | USA,Canada
SL28XCV-024-230A** | L23/37Y9 | EL297UH045XV36B | R-410A | - - - | - - - | - - - | 22400 | 24 | 16.5 | 213596360 | All | USA,Canada
SL28XCV-024-230A** | L23/37Y9 | EL297UH070XV36B | R-410A | - - - | - - - | - - - | 22400 | 25 | 16.5 | 213596388 | All | USA,Canada
SL28XCV-024-230A** | L23/37Y9 | SL280UH090V36B | R-410A | 23200 | 28 | 14 | 22400 | 25 | 16.5 | 206427552 | All | USA,Canada
SL28XCV-024-230A** | L23/37Y9 | SL297UH040NV36B | R-410A | 23000 | 26 | 14 | 22400 | 25 | 16 | 206427571 | All | USA,Canada
SL28XCV-024-230A** | L23/37Y9 | SL297UH060NV36B | R-410A | 23400 | 26 | 14 | 22400 | 24 | 16.5 | 206427590 | All | USA,Canada
SL28XCV-024-230A** | L23/37Y9 | SLP99UH070XV36B | R-410A | 23400 | 27 | 14 | 22400 | 25 | 16.5 | 206427622 | All | USA,Canada
SL28XCV-024-230A** | L23/37Y9 | SLP99UH090XV36C | R-410A | 23200 | 27 | 14 | 22200 | 25 | 16.5 | 206427632 | All | USA,Canada
SL28XCV-024-230A** | L23/37Z9 | EL296UH045XV36B | R-410A | 23400 | 27 | 14 | 22400 | 24 | 16.5 | 206427488 | All | USA,Canada
SL28XCV-024-230A** | L23/37Z9 | EL296UH070XV36B | R-410A | 23400 | 27 | 14 | 22400 | 25 | 16.5 | 206427507 | All | USA,Canada
SL28XCV-024-230A** | L23/37Z9 | EL297UH045XV36B | R-410A | - - - | - - - | - - - | 22400 | 24 | 16.5 | 213596356 | All | USA,Canada
SL28XCV-024-230A** | L23/37Z9 | EL297UH070XV36B | R-410A | - - - | - - - | - - - | 22400 | 25 | 16.5 | 213596384 | All | USA,Canada
SL28XCV-024-230A** | L23/37Z9 | SL280UH090V36B | R-410A | 23200 | 28 | 14 | 22400 | 25 | 16.5 | 206427551 | All | USA,Canada
SL28XCV-024-230A** | L23/37Z9 | SL297UH040NV36B | R-410A | 23000 | 26 | 14 | 22400 | 25 | 16 | 206427570 | All | USA,Canada
SL28XCV-024-230A** | L23/37Z9 | SL297UH060NV36B | R-410A | 23400 | 26 | 14 | 22400 | 24 | 16.5 | 206427589 | All | USA,Canada
SL28XCV-024-230A** | L23/37Z9 | SLP99UH070XV36B | R-410A | 23400 | 27 | 14 | 22400 | 25 | 16.5 | 206427621 | All | USA,Canada
SL28XCV-024-230A** | L23/37Z9 | SLP99UH090XV36C | R-410A | 23200 | 27 | 14 | 22200 | 25 | 16.5 | 206438600 | All | USA,Canada
SL28XCV-024-230A** | L24/36Z9 | EL297UH070XV36B | R-410A | - - - | - - - | - - - | 22000 | 25 | 16 | 214775960 | All | USA,Canada
SL28XCV-024-230A** | L24/36Z9 | SL280UH070XV36A | R-410A | - - - | - - - | - - - | 22000 | 24 | 16 | 214775962 | All | USA
SL28XCV-024-230A** | L24/36Z9 | SLP99UH070XV36B | R-410A | 23200 | 27 | 14 | 22000 | 25 | 16 | 206438592 | All | USA,Canada
SL28XCV-024-230A** | L24/42S9 | EL296UH045XV36B | R-410A | - - - | - - - | - - - | 21800 | 24 | 16 | 211270403 | All | USA,Canada
SL28XCV-024-230A** | L24/42S9 | EL296UH070XV36B | R-410A | - - - | - - - | - - - | 21800 | 25 | 16 | 211270424 | All | USA,Canada
SL28XCV-024-230A** | L24/42S9 | SLP99UH070XV36B | R-410A | - - - | - - - | - - - | 21800 | 25 | 16 | 211270431 | All | USA,Canada
SL28XCV-024-230A** | L25/37Z9 | EL297UH070XV36B | R-410A | - - - | - - - | - - - | 22200 | 25 | 16 | 214775959 | All | USA,Canada
SL28XCV-024-230A** | L25/37Z9 | SLP99UH070XV36B | R-410A | 23200 | 27 | 14 | 22200 | 25 | 16 | 206438590 | All | USA,Canada
SL28XCV-024-230A** | L29/36U9 | EL297UH070XV36B | R-410A | - - - | - - - | - - - | 22000 | 25 | 16 | 214775958 | All | USA,Canada
SL28XCV-024-230A** | L29/36U9 | SL280UH070XV36A | R-410A | - - - | - - - | - - - | 22000 | 24 | 16 | 214775961 | All | USA
SL28XCV-024-230A** | L29/36U9 | SLP99UH070XV36B | R-410A | 23200 | 27 | 14 | 22000 | 25 | 16 | 206438583 | All | USA,Canada
SL28XCV-024-230A** | L30/36S9 | EL296UH045XV36B | R-410A | - - - | - - - | - - - | 22000 | 24 | 16 | 211270406 | All | USA,Canada
SL28XCV-024-230A** | L30/36S9 | EL296UH070XV36B | R-410A | - - - | - - - | - - - | 22000 | 25 | 16 | 211270426 | All | USA,Canada
SL28XCV-024-230A** | L30/36S9 | SL280UH060NV36A | R-410A | - - - | - - - | - - - | 22000 | 24 | 16 | 211270410 | All | USA,Canada
SL28XCV-024-230A** | L30/36S9 | SL280UH070V36A | R-410A | 23000 | 26 | 14 | 22000 | 24 | 16 | 206438555 | All | USA,Canada
SL28XCV-024-230A** | L30/36S9 | SL280UH070XV36A | R-410A | - - - | - - - | - - - | 22000 | 24 | 16 | 211270416 | All | USA
SL28XCV-024-230A** | L30/36S9 | SLP99UH070XV36B | R-410A | - - - | - - - | - - - | 22000 | 25 | 16 | 211270434 | All | USA,Canada
SL28XCV-024-230A** | L30/36U9 | EL296UH045XV36B | R-410A | - - - | - - - | - - - | 22000 | 24 | 16 | 211270405 | All | USA,Canada
SL28XCV-024-230A** | L30/36U9 | EL296UH070XV36B | R-410A | 23200 | 27 | 14 | 22000 | 25 | 16 | 206438529 | All | USA,Canada
SL28XCV-024-230A** | L30/36U9 | SL280UH060NV36A | R-410A | - - - | - - - | - - - | 22000 | 24 | 16 | 211270409 | All | USA,Canada
SL28XCV-024-230A** | L30/36U9 | SL280UH070V36A | R-410A | 23000 | 26 | 14 | 22000 | 24 | 16 | 206438554 | All | USA,Canada
SL28XCV-024-230A** | L30/36U9 | SL280UH070XV36A | R-410A | - - - | - - - | - - - | 22000 | 24 | 16 | 211270415 | All | USA
SL28XCV-024-230A** | L30/36U9 | SLP99UH070XV36B | R-410A | - - - | - - - | - - - | 22000 | 25 | 16 | 211270433 | All | USA,Canada
SL28XCV-024-230A** | L35/36S9 | EL296UH045XV36B | R-410A | 23000 | 26 | 14 | 22000 | 24 | 16 | 206427485 | All | USA,Canada
SL28XCV-024-230A** | L35/36S9 | EL296UH070XV36B | R-410A | 23200 | 27 | 14 | 22000 | 25 | 16 | 206427504 | All | USA,Canada
SL28XCV-024-230A** | L35/36S9 | EL297UH045XV36B | R-410A | - - - | - - - | - - - | 22000 | 24 | 16 | 213596341 | All | USA,Canada
SL28XCV-024-230A** | L35/36S9 | EL297UH070XV36B | R-410A | - - - | - - - | - - - | 22000 | 25 | 16 | 213596371 | All | USA,Canada
SL28XCV-024-230A** | L35/36S9 | SL280UH060NV36A | R-410A | 23200 | 27 | 14 | 22000 | 24 | 16 | 206438543 | All | USA,Canada
SL28XCV-024-230A** | L35/36S9 | SL280UH070V36A | R-410A | 23000 | 26 | 14 | 22000 | 24 | 16 | 206438557 | All | USA,Canada
SL28XCV-024-230A** | L35/36S9 | SL280UH070XV36A | R-410A | 23000 | 26 | 14 | 22000 | 24 | 16 | 206711238 | All | USA
SL28XCV-024-230A** | L35/36S9 | SL280UH090V36B | R-410A | 23200 | 28 | 14 | 22200 | 25 | 16.5 | 206427548 | All | USA,Canada
SL28XCV-024-230A** | L35/36S9 | SL297UH040NV36B | R-410A | 23000 | 26 | 14 | 22000 | 25 | 16 | 206427567 | All | USA,Canada
SL28XCV-024-230A** | L35/36S9 | SL297UH060NV36B | R-410A | 23000 | 26 | 14 | 22000 | 24 | 16 | 206427586 | All | USA,Canada
SL28XCV-024-230A** | L35/36S9 | SLP99UH070XV36B | R-410A | 23200 | 27 | 14 | 22000 | 25 | 16 | 206427618 | All | USA,Canada
SL28XCV-024-230A** | L35/36S9 | SLP99UH090XV36C | R-410A | 23200 | 27 | 14 | 22200 | 25 | 16.5 | 206427629 | All | USA,Canada
SL28XCV-024-230A** | L35/36U9 | EL296UH045XV36B | R-410A | 23000 | 26 | 14 | 22000 | 24 | 16 | 206427484 | All | USA,Canada
SL28XCV-024-230A** | L35/36U9 | EL296UH070XV36B | R-410A | 23200 | 27 | 14 | 22000 | 25 | 16 | 206427503 | All | USA,Canada
SL28XCV-024-230A** | L35/36U9 | EL297UH045XV36B | R-410A | - - - | - - - | - - - | 22000 | 24 | 16 | 213596336 | All | USA,Canada
SL28XCV-024-230A** | L35/36U9 | EL297UH070XV36B | R-410A | - - - | - - - | - - - | 22000 | 25 | 16 | 213596365 | All | USA,Canada
SL28XCV-024-230A** | L35/36U9 | SL280UH060NV36A | R-410A | 23200 | 27 | 14 | 22000 | 24 | 16 | 206438541 | All | USA,Canada
SL28XCV-024-230A** | L35/36U9 | SL280UH070V36A | R-410A | 23000 | 26 | 14 | 22000 | 24 | 16 | 206438556 | All | USA,Canada
SL28XCV-024-230A** | L35/36U9 | SL280UH070XV36A | R-410A | 23000 | 26 | 14 | 22000 | 24 | 16 | 206642247 | All | USA
SL28XCV-024-230A** | L35/36U9 | SL280UH090V36B | R-410A | 23200 | 28 | 14 | 22200 | 25 | 16.5 | 206427547 | All | USA,Canada
SL28XCV-024-230A** | L35/36U9 | SL297UH040NV36B | R-410A | 23000 | 26 | 14 | 22000 | 25 | 16 | 206427566 | All | USA,Canada
SL28XCV-024-230A** | L35/36U9 | SL297UH060NV36B | R-410A | 23000 | 26 | 14 | 22000 | 24 | 16 | 206427585 | All | USA,Canada
SL28XCV-024-230A** | L35/36U9 | SLP99UH070XV36B | R-410A | 23200 | 27 | 14 | 22000 | 25 | 16 | 206427617 | All | USA,Canada
SL28XCV-024-230A** | LD19/25Z9 | EL297DF045XV36B | R-410A | - - - | - - - | - - - | 21600 | 24 | 15.5 | 215223223 | All | USA,Canada
SL28XCV-024-230A** | LD19/25Z9 | SL280DF060NV36B | R-410A | - - - | - - - | - - - | 21600 | 23 | 15.5 | 215223017 | All | USA
SL28XCV-024-230A** | LD19/25Z9 | SL280DF070V36A | R-410A | 22800 | 25 | 14 | 21800 | 24 | 16 | 207465484 | All | USA
SL28XCV-024-230A** | LD19/25Z9 | SLP99DF070XV36B | R-410A | - - - | - - - | - - - | 21800 | 24 | 16 | 215223226 | All | USA,Canada
SL28XCV-024-230A** | LD19/36Y9 | EL297DF045XV36B | R-410A | - - - | - - - | - - - | 21600 | 22 | 14.5 | 213357585 | All | USA,Canada
SL28XCV-024-230A** | LD19/36Z9 | EL296DF045XV36B | R-410A | - - - | - - - | - - - | 21600 | 24 | 15.5 | 215223222 | All | USA,Canada
SL28XCV-024-230A** | LD19/36Z9 | EL297DF045XV36B | R-410A | - - - | - - - | - - - | 21600 | 22 | 14.5 | 213357584 | All | USA,Canada
SL28XCV-024-230A** | LD19/36Z9 | EL297DF070XV48B | R-410A | - - - | - - - | - - - | 21000 | 22 | 15 | 214774708 | All | USA,Canada
SL28XCV-024-230A** | LD19/36Z9 | SL280DF060NV36B | R-410A | - - - | - - - | - - - | 21600 | 23 | 15.5 | 215223018 | All | USA
SL28XCV-024-230A** | LD19/36Z9 | SL280DF070V36A | R-410A | - - - | - - - | - - - | 21800 | 24 | 16 | 215223224 | All | USA,Canada
SL28XCV-024-230A** | LD19/36Z9 | SLP99DF070XV36B | R-410A | - - - | - - - | - - - | 21800 | 24 | 16 | 215223227 | All | USA,Canada
SL28XCV-024-230A** | LD24/35Y9 | EL296DF045XV36B | R-410A | - - - | - - - | - - - | 21600 | 24 | 15.5 | 213596331 | All | USA,Canada
SL28XCV-024-230A** | LD24/35Y9 | EL297DF045XV36B | R-410A | - - - | - - - | - - - | 21800 | 22 | 15 | 213357587 | All | USA,Canada
SL28XCV-024-230A** | LD24/35Y9 | SL280DF060NV36B | R-410A | 22400 | 26 | 14 | 21600 | 23 | 15.5 | 207574184 | All | USA
SL28XCV-024-230A** | LD24/35Y9 | SLP99DF070XV36B | R-410A | - - - | - - - | - - - | 21800 | 24 | 16 | 213596393 | All | USA,Canada
SL28XCV-024-230A** | LD24/35Z9 | EL296DF045XV36B | R-410A | 22800 | 26 | 14 | 21600 | 24 | 15.5 | 206438523 | All | USA,Canada
SL28XCV-024-230A** | LD24/35Z9 | EL297DF045XV36B | R-410A | - - - | - - - | - - - | 21800 | 22 | 15 | 213357586 | All | USA,Canada
SL28XCV-024-230A** | LD24/35Z9 | EL297DF070XV48B | R-410A | - - - | - - - | - - - | 21400 | 22 | 15 | 214774709 | All | USA,Canada
SL28XCV-024-230A** | LD24/35Z9 | SL280DF060NV36B | R-410A | 22400 | 26 | 14 | 21600 | 23 | 15.5 | 207574183 | All | USA
SL28XCV-024-230A** | LD24/35Z9 | SL280DF070V36A | R-410A | - - - | - - - | - - - | 21800 | 24 | 16 | 215223225 | All | USA,Canada
SL28XCV-024-230A** | LD24/35Z9 | SLP99DF070XV36B | R-410A | 22800 | 26 | 14 | 21800 | 24 | 16 | 206438573 | All | USA,Canada
SL28XCV-024-230A** | LH18/36D9 | SL280UH060NV36A | R-410A | 22400 | 27 | 14 | 21400 | 24 | 15.5 | 206427515 | All | USA,Canada
SL28XCV-024-230A** | LH18/36D9 | SL280UH070V36A | R-410A | 22400 | 26 | 14 | 21600 | 23 | 16 | 206427525 | All | USA,Canada
SL28XCV-024-230A** | LH18/36D9 | SL280UH070XV36A | R-410A | 22400 | 26 | 14 | 21600 | 23 | 16 | 206711234 | All | USA
SL28XCV-024-230A** | LH18/36R9 | SL280UH060NV36A | R-410A | 22400 | 27 | 14 | 21400 | 24 | 15.5 | 206427514 | All | USA,Canada
SL28XCV-024-230A** | LH18/36R9 | SL280UH070V36A | R-410A | 22400 | 26 | 14 | 21600 | 23 | 16 | 206427524 | All | USA,Canada
SL28XCV-024-230A** | LH18/36R9 | SL280UH070XV36A | R-410A | 22400 | 26 | 14 | 21600 | 23 | 16 | 206642235 | All | USA
SL28XCV-024-230A** | LH18/37D9 | SL280UH060NV36A | R-410A | 23200 | 27 | 14 | 22000 | 24 | 16 | 206427523 | All | USA,Canada
SL28XCV-024-230A** | LH18/37D9 | SL280UH070V36A | R-410A | 23000 | 26 | 14 | 22000 | 24 | 16 | 206427533 | All | USA,Canada
SL28XCV-024-230A** | LH18/37D9 | SL280UH070XV36A | R-410A | 23000 | 26 | 14 | 22000 | 24 | 16 | 206711241 | All | USA
SL28XCV-024-230A** | LH18/37R9 | SL280UH060NV36A | R-410A | 23200 | 27 | 14 | 22000 | 24 | 16 | 206427521 | All | USA,Canada
SL28XCV-024-230A** | LH18/37R9 | SL280UH070V36A | R-410A | 23000 | 26 | 14 | 22000 | 24 | 16 | 206427531 | All | USA,Canada
SL28XCV-024-230A** | LH18/37R9 | SL280UH070XV36A | R-410A | 23000 | 26 | 14 | 22000 | 24 | 16 | 206711239 | All | USA
SL28XCV-024-230A** | LH23/37E9 | SLP99UH090XV36C | R-410A | 23200 | 27 | 14 | 22200 | 25 | 16.5 | 206427631 | All | USA,Canada
SL28XCV-024-230A** | LH23/37W9 | SLP99UH090XV36C | R-410A | 23200 | 27 | 14 | 22200 | 25 | 16.5 | 206427630 | All | USA,Canada
SL28XCV-024-230A** | LH24/37F9 | EL296UH045XV36B | R-410A | 22800 | 26 | 14 | 21600 | 24 | 15.5 | 206427487 | All | USA,Canada
SL28XCV-024-230A** | LH24/37F9 | EL296UH070XV36B | R-410A | 22800 | 27 | 14 | 21800 | 24 | 16 | 206427506 | All | USA,Canada
SL28XCV-024-230A** | LH24/37F9 | EL297UH045XV36B | R-410A | - - - | - - - | - - - | 21600 | 24 | 15.5 | 213596351 | All | USA,Canada
SL28XCV-024-230A** | LH24/37F9 | EL297UH070XV36B | R-410A | - - - | - - - | - - - | 21800 | 24 | 16 | 213596379 | All | USA,Canada
SL28XCV-024-230A** | LH24/37F9 | SL280UH090V36B | R-410A | 22800 | 27 | 14 | 21800 | 25 | 16 | 206427550 | All | USA,Canada
SL28XCV-024-230A** | LH24/37F9 | SL297UH040NV36B | R-410A | 22800 | 26 | 14 | 21600 | 24 | 15.5 | 206427569 | All | USA,Canada
SL28XCV-024-230A** | LH24/37F9 | SL297UH060NV36B | R-410A | 22800 | 25 | 14 | 21600 | 24 | 16 | 206427588 | All | USA,Canada
SL28XCV-024-230A** | LH24/37F9 | SLP99UH070XV36B | R-410A | 22800 | 27 | 14 | 21800 | 24 | 16 | 206427620 | All | USA,Canada
SL28XCV-024-230A** | LH24/37F9 | SLP99UH090XV36C | R-410A | 22600 | 26 | 14 | 21600 | 24 | 16 | 206438599 | All | USA,Canada
SL28XCV-024-230A** | LH24/37X9 | EL296UH045XV36B | R-410A | 22800 | 26 | 14 | 21600 | 24 | 15.5 | 206427486 | All | USA,Canada
SL28XCV-024-230A** | LH24/37X9 | EL296UH070XV36B | R-410A | 22800 | 27 | 14 | 21800 | 24 | 16 | 206427505 | All | USA,Canada
SL28XCV-024-230A** | LH24/37X9 | EL297UH045XV36B | R-410A | - - - | - - - | - - - | 21600 | 24 | 15.5 | 213596347 | All | USA,Canada
SL28XCV-024-230A** | LH24/37X9 | EL297UH070XV36B | R-410A | - - - | - - - | - - - | 21800 | 24 | 16 | 213596375 | All | USA,Canada
SL28XCV-024-230A** | LH24/37X9 | SL280UH090V36B | R-410A | 22800 | 27 | 14 | 21800 | 25 | 16 | 206427549 | All | USA,Canada
SL28XCV-024-230A** | LH24/37X9 | SL297UH040NV36B | R-410A | 22800 | 26 | 14 | 21600 | 24 | 15.5 | 206427568 | All | USA,Canada
SL28XCV-024-230A** | LH24/37X9 | SL297UH060NV36B | R-410A | 22800 | 25 | 14 | 21600 | 24 | 16 | 206427587 | All | USA,Canada
SL28XCV-024-230A** | LH24/37X9 | SLP99UH070XV36B | R-410A | 22800 | 27 | 14 | 21800 | 24 | 16 | 206427619 | All | USA,Canada
SL28XCV-024-230A** | LH29/36F9 | EL296UH045XV36B | R-410A | 23000 | 26 | 14 | 21800 | 24 | 16 | 206427477 | All | USA,Canada
SL28XCV-024-230A** | LH29/36F9 | EL296UH070XV36B | R-410A | 23000 | 27 | 14 | 21800 | 25 | 16 | 206427496 | All | USA,Canada
SL28XCV-024-230A** | LH29/36F9 | EL297UH045XV36B | R-410A | - - - | - - - | - - - | 21800 | 24 | 16 | 213358720 | All | USA,Canada
SL28XCV-024-230A** | LH29/36F9 | EL297UH070XV36B | R-410A | - - - | - - - | - - - | 21800 | 25 | 16 | 213358732 | All | USA,Canada
SL28XCV-024-230A** | LH29/36F9 | SL280UH090V36B | R-410A | 23000 | 28 | 14 | 22000 | 25 | 16.5 | 206427540 | All | USA,Canada
SL28XCV-024-230A** | LH29/36F9 | SL297UH040NV36B | R-410A | 23000 | 26 | 14 | 21800 | 24 | 16 | 206427559 | All | USA,Canada
SL28XCV-024-230A** | LH29/36F9 | SL297UH060NV36B | R-410A | 22800 | 26 | 14 | 21800 | 24 | 16 | 206427578 | All | USA,Canada
SL28XCV-024-230A** | LH29/36F9 | SLP99UH070XV36B | R-410A | 23000 | 27 | 14 | 21800 | 25 | 16 | 206427610 | All | USA,Canada
SL28XCV-024-230A** | LH29/36X9 | EL296UH045XV36B | R-410A | 23000 | 26 | 14 | 21800 | 24 | 16 | 206427476 | All | USA,Canada
SL28XCV-024-230A** | LH29/36X9 | EL296UH070XV36B | R-410A | 23000 | 27 | 14 | 21800 | 25 | 16 | 206427495 | All | USA,Canada
SL28XCV-024-230A** | LH29/36X9 | EL297UH045XV36B | R-410A | - - - | - - - | - - - | 21800 | 24 | 16 | 213358719 | All | USA,Canada
SL28XCV-024-230A** | LH29/36X9 | EL297UH070XV36B | R-410A | - - - | - - - | - - - | 21800 | 25 | 16 | 213358731 | All | USA,Canada
SL28XCV-024-230A** | LH29/36X9 | SL280UH090V36B | R-410A | 23000 | 28 | 14 | 22000 | 25 | 16.5 | 206427539 | All | USA,Canada
SL28XCV-024-230A** | LH29/36X9 | SL297UH040NV36B | R-410A | 23000 | 26 | 14 | 21800 | 24 | 16 | 206427558 | All | USA,Canada
SL28XCV-024-230A** | LH29/36X9 | SL297UH060NV36B | R-410A | 22800 | 26 | 14 | 21800 | 24 | 16 | 206427577 | All | USA,Canada
SL28XCV-024-230A** | LH29/36X9 | SLP99UH070XV36B | R-410A | 23000 | 27 | 14 | 21800 | 25 | 16 | 206427609 | All | USA,Canada
SL28XCV-024-230A** | LH35/36F9 | EL296UH045XV36B | R-410A | 23000 | 26 | 14 | 22000 | 24 | 16 | 206427479 | All | USA,Canada
SL28XCV-024-230A** | LH35/36F9 | EL296UH070XV36B | R-410A | 23200 | 27 | 14 | 22000 | 25 | 16 | 206427498 | All | USA,Canada
SL28XCV-024-230A** | LH35/36F9 | EL297UH045XV36B | R-410A | - - - | - - - | - - - | 22000 | 24 | 16 | 213358722 | All | USA,Canada
SL28XCV-024-230A** | LH35/36F9 | EL297UH070XV36B | R-410A | - - - | - - - | - - - | 22000 | 25 | 16 | 213358734 | All | USA,Canada
SL28XCV-024-230A** | LH35/36F9 | SL280UH090V36B | R-410A | 23200 | 28 | 14 | 22200 | 25 | 16.5 | 206427542 | All | USA,Canada
SL28XCV-024-230A** | LH35/36F9 | SL297UH040NV36B | R-410A | 23000 | 26 | 14 | 22000 | 25 | 16 | 206427561 | All | USA,Canada
SL28XCV-024-230A** | LH35/36F9 | SL297UH060NV36B | R-410A | 23000 | 26 | 14 | 22000 | 24 | 16 | 206427580 | All | USA,Canada
SL28XCV-024-230A** | LH35/36F9 | SLP99UH070XV36B | R-410A | 23200 | 27 | 14 | 22000 | 25 | 16 | 206427612 | All | USA,Canada
SL28XCV-024-230A** | LH35/36X9 | EL296UH045XV36B | R-410A | 23000 | 26 | 14 | 22000 | 24 | 16 | 206427478 | All | USA,Canada
SL28XCV-024-230A** | LH35/36X9 | EL296UH070XV36B | R-410A | 23200 | 27 | 14 | 22000 | 25 | 16 | 206427497 | All | USA,Canada
SL28XCV-024-230A** | LH35/36X9 | EL297UH045XV36B | R-410A | - - - | - - - | - - - | 22000 | 24 | 16 | 213358721 | All | USA,Canada
SL28XCV-024-230A** | LH35/36X9 | EL297UH070XV36B | R-410A | - - - | - - - | - - - | 22000 | 25 | 16 | 213358733 | All | USA,Canada
SL28XCV-024-230A** | LH35/36X9 | SL280UH090V36B | R-410A | 23200 | 28 | 14 | 22200 | 25 | 16.5 | 206427541 | All | USA,Canada
SL28XCV-024-230A** | LH35/36X9 | SL297UH040NV36B | R-410A | 23000 | 26 | 14 | 22000 | 25 | 16 | 206427560 | All | USA,Canada
SL28XCV-024-230A** | LH35/36X9 | SL297UH060NV36B | R-410A | 23000 | 26 | 14 | 22000 | 24 | 16 | 206427579 | All | USA,Canada
SL28XCV-024-230A** | LH35/36X9 | SLP99UH070XV36B | R-410A | 23200 | 27 | 14 | 22000 | 25 | 16 | 206427611 | All | USA,Canada
SL28XCV-024-230A** | LH35/38F9 | SLP99UH090XV36C | R-410A | 23200 | 27 | 14 | 22200 | 25 | 16.5 | 206427628 | All | USA,Canada
SL28XCV-024-230A** | LH35/38X9 | SLP99UH090XV36C | R-410A | 23200 | 27 | 14 | 22200 | 25 | 16.5 | 206427627 | All | USA,Canada
SL28XCV-024-230A** | LP18/37R9 | EL296UH045XV36B | R-410A | - - - | - - - | - - - | 22000 | 24 | 16 | 212504293 | All | USA,Canada
SL28XCV-024-230A** | LP18/37R9 | EL296UH070XV36B | R-410A | - - - | - - - | - - - | 22000 | 25 | 16 | 212504294 | All | USA,Canada
SL28XCV-024-230A** | LP18/37R9 | SL280UH060NV36A | R-410A | 23200 | 27 | 14 | 22000 | 24 | 16 | 207497089 | All | USA,Canada
SL28XCV-024-230A** | LP18/37R9 | SL280UH070V36A | R-410A | 23000 | 26 | 14 | 22000 | 24 | 16 | 207497090 | All | USA,Canada
SL28XCV-024-230A** | LP18/37R9 | SL280UH070XV36A | R-410A | 23000 | 26 | 14 | 22000 | 24 | 16 | 207497091 | All | USA
SL28XCV-024-230A** | LP18/37R9 | SL280UH090V36B | R-410A | - - - | - - - | - - - | 22200 | 25 | 16.5 | 212504305 | All | USA,Canada
SL28XCV-024-230A** | LP18/37R9 | SL297UH040NV36B | R-410A | - - - | - - - | - - - | 22000 | 25 | 16 | 212504306 | All | USA,Canada
SL28XCV-024-230A** | LP18/37R9 | SL297UH060NV36B | R-410A | - - - | - - - | - - - | 22000 | 24 | 16 | 212504307 | All | USA,Canada
SL28XCV-024-230A** | LP18/37R9 | SLP99UH070XV36B | R-410A | - - - | - - - | - - - | 22000 | 25 | 16 | 212504308 | All | USA,Canada
SL28XCV-024-230A** | LP18/37R9 | SLP99UH090XV36C | R-410A | - - - | - - - | - - - | 21800 | 25 | 16 | 212504310 | All | USA,Canada
SL28XCV-024-230A** | LP25/36R9 | EL296UH045XV36B | R-410A | 23000 | 26 | 14 | 21800 | 24 | 16 | 207497085 | All | USA,Canada
SL28XCV-024-230A** | LP25/36R9 | EL296UH070XV36B | R-410A | 23000 | 27 | 14 | 22000 | 24 | 16 | 207497087 | All | USA,Canada
SL28XCV-024-230A** | LP25/36R9 | SL280UH060NV36A | R-410A | - - - | - - - | - - - | 21800 | 24 | 16 | 212504296 | All | USA,Canada
SL28XCV-024-230A** | LP25/36R9 | SL280UH070V36A | R-410A | - - - | - - - | - - - | 22000 | 24 | 16 | 212504299 | All | USA,Canada
SL28XCV-024-230A** | LP25/36R9 | SL280UH070XV36A | R-410A | - - - | - - - | - - - | 22000 | 24 | 16 | 212504302 | All | USA
SL28XCV-024-230A** | LP25/36R9 | SL280UH090V36B | R-410A | 23000 | 28 | 14 | 22000 | 25 | 16.5 | 207497092 | All | USA,Canada
SL28XCV-024-230A** | LP25/36R9 | SL297UH040NV36B | R-410A | 23000 | 26 | 14 | 21800 | 24 | 16 | 207497094 | All | USA,Canada
SL28XCV-024-230A** | LP25/36R9 | SL297UH060NV36B | R-410A | 22800 | 26 | 14 | 21800 | 24 | 16 | 207497096 | All | USA,Canada
SL28XCV-024-230A** | LP25/36R9 | SLP99UH070XV36B | R-410A | 23000 | 27 | 14 | 21600 | 25 | 16 | 207497098 | All | USA,Canada
SL28XCV-024-230A** | LP25/36R9 | SLP99UH090XV36C | R-410A | 22600 | 26 | 14 | 21600 | 24 | 16 | 207497100 | All | USA,Canada
SL28XCV-024-230A** | LP29/36X9 | EL296UH045XV36B | R-410A | - - - | - - - | - - - | 22000 | 24 | 16 | 211270404 | All | USA,Canada
SL28XCV-024-230A** | LP29/36X9 | EL296UH070XV36B | R-410A | - - - | - - - | - - - | 22000 | 25 | 16 | 211270425 | All | USA,Canada
SL28XCV-024-230A** | LP29/36X9 | SL280UH060NV36A | R-410A | - - - | - - - | - - - | 22000 | 24 | 16 | 212504297 | All | USA,Canada
SL28XCV-024-230A** | LP29/36X9 | SL280UH070V36A | R-410A | - - - | - - - | - - - | 22000 | 24 | 16 | 212504300 | All | USA,Canada
SL28XCV-024-230A** | LP29/36X9 | SL280UH070XV36A | R-410A | - - - | - - - | - - - | 22000 | 24 | 16 | 212504303 | All | USA
SL28XCV-024-230A** | LP29/36X9 | SL280UH090V36B | R-410A | - - - | - - - | - - - | 22200 | 25 | 16.5 | 212504304 | All | USA,Canada
SL28XCV-024-230A** | LP29/36X9 | SL297UH040NV36B | R-410A | - - - | - - - | - - - | 22000 | 25 | 16 | 211656104 | All | USA,Canada
SL28XCV-024-230A** | LP29/36X9 | SL297UH060NV36B | R-410A | - - - | - - - | - - - | 22000 | 24 | 16 | 211656105 | All | USA,Canada
SL28XCV-024-230A** | LP29/36X9 | SLP99UH070XV36B | R-410A | - - - | - - - | - - - | 22000 | 25 | 16 | 211270432 | All | USA,Canada
SL28XCV-024-230A** | LP29/36X9 | SLP99UH090XV36C | R-410A | - - - | - - - | - - - | 21800 | 25 | 16 | 212504309 | All | USA,Canada
SL28XCV-024-230A** | LP36/37R9 | EL296UH045XV36B | R-410A | 23400 | 27 | 14 | 22400 | 24 | 16.5 | 207497086 | All | USA,Canada
SL28XCV-024-230A** | LP36/37R9 | EL296UH070XV36B | R-410A | 23400 | 27 | 14 | 22400 | 25 | 16.5 | 207497088 | All | USA,Canada
SL28XCV-024-230A** | LP36/37R9 | SL280UH060NV36A | R-410A | - - - | - - - | - - - | 22000 | 24 | 16 | 212504295 | All | USA,Canada
SL28XCV-024-230A** | LP36/37R9 | SL280UH070V36A | R-410A | - - - | - - - | - - - | 22000 | 24 | 16 | 212504298 | All | USA,Canada
SL28XCV-024-230A** | LP36/37R9 | SL280UH070XV36A | R-410A | - - - | - - - | - - - | 22000 | 24 | 16 | 212504301 | All | USA
SL28XCV-024-230A** | LP36/37R9 | SL280UH090V36B | R-410A | 23200 | 28 | 14 | 22400 | 25 | 16.5 | 207497093 | All | USA,Canada
SL28XCV-024-230A** | LP36/37R9 | SL297UH040NV36B | R-410A | 23000 | 26 | 14 | 22400 | 25 | 16 | 207497095 | All | USA,Canada
SL28XCV-024-230A** | LP36/37R9 | SL297UH060NV36B | R-410A | 23400 | 26 | 14 | 22400 | 24 | 16.5 | 207497097 | All | USA,Canada
SL28XCV-024-230A** | LP36/37R9 | SLP99UH070XV36B | R-410A | 23400 | 27 | 14 | 22400 | 25 | 16.5 | 207497099 | All | USA,Canada
SL28XCV-024-230A** | LP36/37R9 | SLP99UH090XV36C | R-410A | 23200 | 27 | 14 | 22200 | 25 | 16.5 | 207497101 | All | USA,Canada
SL28XCV-036-230A** | HG34(6,9)36 | EL296UH045XV36B | R-410A | - - - | - - - | - - - | 34200 | 22 | 13 | 214050421 | All | USA,Canada
SL28XCV-036-230A** | HG34(6,9)36 | EL296UH070XV36B | R-410A | - - - | - - - | - - - | 34400 | 22 | 13 | 214050423 | All | USA,Canada
SL28XCV-036-230A** | HG34(6,9)36 | EL297UH045XV36B | R-410A | - - - | - - - | - - - | 34200 | 22 | 13 | 214050425 | All | USA,Canada
SL28XCV-036-230A** | HG34(6,9)36 | EL297UH070XV36B | R-410A | - - - | - - - | - - - | 34400 | 22 | 13 | 214050427 | All | USA,Canada
SL28XCV-036-230A** | HG34(6,9)36 | SL280UH060NV36A | R-410A | - - - | - - - | - - - | 34400 | 22 | 13 | 214050429 | All | USA,Canada
SL28XCV-036-230A** | HG34(6,9)36 | SL280UH070V36A | R-410A | - - - | - - - | - - - | 34400 | 22 | 13 | 214050431 | All | USA,Canada
SL28XCV-036-230A** | HG34(6,9)36 | SL280UH070XV36A | R-410A | - - - | - - - | - - - | 34400 | 22 | 13 | 214050433 | All | USA,Canada
SL28XCV-036-230A** | HG34(6,9)36 | SL280UH080NV48B | R-410A | - - - | - - - | - - - | 34400 | 22 | 13 | 214050435 | All | USA,Canada
SL28XCV-036-230A** | HG34(6,9)36 | SL280UH090V36B | R-410A | - - - | - - - | - - - | 34600 | 22 | 13.5 | 214050437 | All | USA,Canada
SL28XCV-036-230A** | HG34(6,9)36 | SL280UH090V48B | R-410A | - - - | - - - | - - - | 34600 | 22 | 13.5 | 214050439 | All | USA,Canada
SL28XCV-036-230A** | HG34(6,9)36 | SL280UH090XV48B | R-410A | - - - | - - - | - - - | 33800 | 21 | 13.5 | 214050441 | All | USA,Canada
SL28XCV-036-230A** | HG34(6,9)36 | SL297UH040NV36B | R-410A | - - - | - - - | - - - | 34400 | 22 | 13 | 214050443 | All | USA,Canada
SL28XCV-036-230A** | HG34(6,9)36 | SL297UH060NV36B | R-410A | - - - | - - - | - - - | 34400 | 22 | 13 | 214050445 | All | USA,Canada
SL28XCV-036-230A** | HG34(6,9)36 | SLP99UH070XV36B | R-410A | - - - | - - - | - - - | 34400 | 22 | 13 | 214050447 | All | USA,Canada
SL28XCV-036-230A** | HG80(6,9)36 | EL296UH045XV36B | R-410A | - - - | - - - | - - - | 34800 | 22 | 13.5 | 214050422 | All | USA,Canada
SL28XCV-036-230A** | HG80(6,9)36 | EL296UH070XV36B | R-410A | - - - | - - - | - - - | 35000 | 22 | 13.5 | 214050424 | All | USA,Canada
SL28XCV-036-230A** | HG80(6,9)36 | EL297UH045XV36B | R-410A | - - - | - - - | - - - | 34800 | 22 | 13.5 | 214050426 | All | USA,Canada
SL28XCV-036-230A** | HG80(6,9)36 | EL297UH070XV36B | R-410A | - - - | - - - | - - - | 35000 | 22 | 13.5 | 214050428 | All | USA,Canada
SL28XCV-036-230A** | HG80(6,9)36 | SL280UH060NV36A | R-410A | - - - | - - - | - - - | 34800 | 22 | 13.5 | 214050430 | All | USA,Canada
SL28XCV-036-230A** | HG80(6,9)36 | SL280UH070V36A | R-410A | - - - | - - - | - - - | 34800 | 22 | 13.5 | 214050432 | All | USA,Canada
SL28XCV-036-230A** | HG80(6,9)36 | SL280UH070XV36A | R-410A | - - - | - - - | - - - | 34800 | 22 | 13.5 | 214050434 | All | USA,Canada
SL28XCV-036-230A** | HG80(6,9)36 | SL280UH080NV48B | R-410A | - - - | - - - | - - - | 35000 | 22 | 14 | 214050436 | All | USA,Canada
SL28XCV-036-230A** | HG80(6,9)36 | SL280UH090V36B | R-410A | - - - | - - - | - - - | 35200 | 23 | 14 | 214050438 | All | USA,Canada
SL28XCV-036-230A** | HG80(6,9)36 | SL280UH090V48B | R-410A | - - - | - - - | - - - | 35200 | 22 | 14 | 214050440 | All | USA,Canada
SL28XCV-036-230A** | HG80(6,9)36 | SL280UH090XV48B | R-410A | - - - | - - - | - - - | 33800 | 21 | 13.5 | 214050442 | All | USA,Canada
SL28XCV-036-230A** | HG80(6,9)36 | SL297UH040NV36B | R-410A | - - - | - - - | - - - | 35000 | 22 | 13.5 | 214050444 | All | USA,Canada
SL28XCV-036-230A** | HG80(6,9)36 | SL297UH060NV36B | R-410A | - - - | - - - | - - - | 35000 | 22 | 13.5 | 214050446 | All | USA,Canada
SL28XCV-036-230A** | HG80(6,9)36 | SLP99UH070XV36B | R-410A | - - - | - - - | - - - | 35000 | 22 | 13.5 | 214050448 | All | USA,Canada
SL28XCV-036-230A** | L18/36S9 | SL280UH060NV36A | R-410A | 34600 | 23 | 14 | 33200 | 21 | 13 | 206438097 | All | USA,Canada
SL28XCV-036-230A** | L18/36S9 | SL280UH070V36A | R-410A | 34600 | 23 | 14 | 33400 | 21 | 13 | 206438101 | All | USA,Canada
SL28XCV-036-230A** | L18/36S9 | SL280UH070XV36A | R-410A | 34600 | 23 | 14 | 33400 | 21 | 12.5 | 206438115 | All | USA,Canada
SL28XCV-036-230A** | L18/36T9 | EL296UH045XV36B | R-410A | 34800 | 23 | 14 | 33800 | 21 | 13 | 206426340 | All | USA,Canada
SL28XCV-036-230A** | L18/36T9 | EL296UH070XV36B | R-410A | 35000 | 23 | 14 | 34000 | 22 | 13 | 206426359 | All | USA,Canada
SL28XCV-036-230A** | L18/36T9 | EL296UH090XV36C | R-410A | 35000 | 24 | 14 | 33800 | 22 | 13.5 | 206427653 | All | USA,Canada
SL28XCV-036-230A** | L18/36T9 | EL296UH090XV48C | R-410A | 35000 | 24 | 14 | 33800 | 22 | 13.5 | 206427663 | All | USA,Canada
SL28XCV-036-230A** | L18/36T9 | EL296UH110XV48C | R-410A | 34800 | 23 | 14 | 33800 | 22 | 13.5 | 206426364 | All | USA,Canada
SL28XCV-036-230A** | L18/36T9 | EL297UH045XV36B | R-410A | - - - | - - - | - - - | 33800 | 21 | 13 | 213357601 | All | USA,Canada
SL28XCV-036-230A** | L18/36T9 | EL297UH070XV36B | R-410A | - - - | - - - | - - - | 34000 | 22 | 13 | 213357611 | All | USA,Canada
SL28XCV-036-230A** | L18/36T9 | SL280UH060NV36A | R-410A | 35000 | 23 | 14 | 34000 | 21 | 13 | 206426393 | All | USA,Canada
SL28XCV-036-230A** | L18/36T9 | SL280UH070V36A | R-410A | 35000 | 23 | 14 | 34000 | 21 | 13 | 206426403 | All | USA,Canada
SL28XCV-036-230A** | L18/36T9 | SL280UH070XV36A | R-410A | 35000 | 23 | 14 | 34000 | 21 | 13 | 206426422 | All | USA,Canada
SL28XCV-036-230A** | L18/36T9 | SL280UH080NV48B | R-410A | - - - | - - - | - - - | 33800 | 21 | 13.5 | 211269181 | All | USA,Canada
SL28XCV-036-230A** | L18/36T9 | SL280UH090V36B | R-410A | 35000 | 24 | 14 | 34200 | 22 | 13.5 | 206427689 | All | USA,Canada
SL28XCV-036-230A** | L18/36T9 | SL280UH090V48B | R-410A | 35000 | 23 | 14 | 34200 | 22 | 13.5 | 206426435 | All | USA,Canada
SL28XCV-036-230A** | L18/36T9 | SL280UH090XV48B | R-410A | 35000 | 22 | 14 | 33800 | 21 | 13.5 | 206426451 | All | USA,Canada
SL28XCV-036-230A** | L18/36T9 | SL297UH040NV36B | R-410A | 34800 | 23 | 14 | 34000 | 22 | 13 | 206426476 | All | USA,Canada
SL28XCV-036-230A** | L18/36T9 | SL297UH060NV36B | R-410A | 34600 | 23 | 14 | 34000 | 21 | 13 | 206426488 | All | USA,Canada
SL28XCV-036-230A** | L18/36T9 | SLP99UH070XV36B | R-410A | 35000 | 23 | 14 | 34000 | 22 | 13 | 206426532 | All | USA,Canada
SL28XCV-036-230A** | L18/36T9 | SLP99UH090XV36C | R-410A | 35000 | 24 | 14 | 33800 | 22 | 13.5 | 206427748 | All | USA,Canada
SL28XCV-036-230A** | L18/36T9 | SLP99UH090XV48C | R-410A | 35000 | 24 | 14 | 33800 | 22 | 13.5 | 206427758 | All | USA,Canada
SL28XCV-036-230A** | L18/36T9 | SLP99UH090XV60C | R-410A | 34600 | 23 | 14 | 33800 | 20 | 13.5 | 206426537 | All | USA,Canada
SL28XCV-036-230A** | L18/36T9 | SLP99UH110XV60C | R-410A | 33600 | 22 | 14 | 33000 | 21 | 13.5 | 206426547 | All | USA,Canada
SL28XCV-036-230A** | L18/36U9 | EL297UH070XV36B | R-410A | - - - | - - - | - - - | 33200 | 21 | 13 | 214774200 | All | USA,Canada
SL28XCV-036-230A** | L18/36U9 | SL280UH070XV36A | R-410A | 34600 | 23 | 14 | 33400 | 21 | 12.5 | 206426418 | All | USA,Canada
SL28XCV-036-230A** | L18/36U9 | SL280UH090XV48B | R-410A | 34600 | 22 | 14 | 33400 | 21 | 13 | 206426447 | All | USA,Canada
SL28XCV-036-230A** | L18/36V9 | EL296UH045XV36B | R-410A | 34800 | 23 | 14 | 33800 | 21 | 13 | 206426339 | All | USA,Canada
SL28XCV-036-230A** | L18/36V9 | EL296UH070XV36B | R-410A | 35000 | 23 | 14 | 34000 | 22 | 13 | 206426357 | All | USA,Canada
SL28XCV-036-230A** | L18/36V9 | EL296UH090XV36C | R-410A | 35000 | 24 | 14 | 33800 | 22 | 13.5 | 206438608 | All | USA,Canada
SL28XCV-036-230A** | L18/36V9 | EL296UH090XV48C | R-410A | 35000 | 24 | 14 | 33800 | 22 | 13.5 | 206438616 | All | USA,Canada
SL28XCV-036-230A** | L18/36V9 | EL296UH110XV48C | R-410A | - - - | - - - | - - - | 33800 | 22 | 13.5 | 211269168 | All | USA,Canada
SL28XCV-036-230A** | L18/36V9 | EL297UH045XV36B | R-410A | - - - | - - - | - - - | 33800 | 21 | 13 | 213357600 | All | USA,Canada
SL28XCV-036-230A** | L18/36V9 | EL297UH070XV36B | R-410A | - - - | - - - | - - - | 34000 | 22 | 13 | 213357610 | All | USA,Canada
SL28XCV-036-230A** | L18/36V9 | SL280UH060NV36A | R-410A | 35000 | 23 | 14 | 34000 | 21 | 13 | 206426390 | All | USA,Canada
SL28XCV-036-230A** | L18/36V9 | SL280UH070V36A | R-410A | 35000 | 23 | 14 | 34000 | 21 | 13 | 206426401 | All | USA,Canada
SL28XCV-036-230A** | L18/36V9 | SL280UH070XV36A | R-410A | 35000 | 23 | 14 | 34000 | 21 | 13 | 206426420 | All | USA,Canada
SL28XCV-036-230A** | L18/36V9 | SL280UH080NV48B | R-410A | - - - | - - - | - - - | 33800 | 21 | 13.5 | 211269180 | All | USA,Canada
SL28XCV-036-230A** | L18/36V9 | SL280UH090V36B | R-410A | 35000 | 24 | 14 | 34200 | 22 | 13.5 | 206427688 | All | USA,Canada
SL28XCV-036-230A** | L18/36V9 | SL280UH090V48B | R-410A | 35000 | 23 | 14 | 34200 | 22 | 13.5 | 206426433 | All | USA,Canada
SL28XCV-036-230A** | L18/36V9 | SL280UH090XV48B | R-410A | 35000 | 22 | 14 | 33800 | 21 | 13.5 | 206426449 | All | USA,Canada
SL28XCV-036-230A** | L18/36V9 | SL297UH040NV36B | R-410A | 34800 | 23 | 14 | 34000 | 22 | 13 | 206426474 | All | USA,Canada
SL28XCV-036-230A** | L18/36V9 | SL297UH060NV36B | R-410A | 34600 | 23 | 14 | 34000 | 21 | 13 | 206426486 | All | USA,Canada
SL28XCV-036-230A** | L18/36V9 | SLP99UH070XV36B | R-410A | 35000 | 23 | 14 | 34000 | 22 | 13 | 206426531 | All | USA,Canada
SL28XCV-036-230A** | L18/36V9 | SLP99UH090XV36C | R-410A | 35000 | 24 | 14 | 33800 | 22 | 13.5 | 206438657 | All | USA,Canada
SL28XCV-036-230A** | L18/36V9 | SLP99UH090XV48C | R-410A | 35000 | 24 | 14 | 33800 | 22 | 13.5 | 206438664 | All | USA,Canada
SL28XCV-036-230A** | L18/36V9 | SLP99UH090XV60C | R-410A | 34600 | 23 | 14 | 33800 | 20 | 13.5 | 206438142 | All | USA,Canada
SL28XCV-036-230A** | L18/36V9 | SLP99UH110XV60C | R-410A | 33600 | 22 | 14 | 33000 | 21 | 13.5 | 206438145 | All | USA,Canada
SL28XCV-036-230A** | L19/36S9 | EL296DF045XV36B | R-410A | 35000 | 22 | 13.5 | 33800 | 22 | 13 | 206426324 | All | USA,Canada
SL28XCV-036-230A** | L19/36S9 | EL296DF070XV48B | R-410A | 35000 | 22 | 13 | 33600 | 21 | 13 | 206426332 | All | USA,Canada
SL28XCV-036-230A** | L19/36S9 | EL296UH045XV36B | R-410A | 35400 | 23 | 14 | 34200 | 22 | 13 | 206426347 | All | USA,Canada
SL28XCV-036-230A** | L19/36S9 | EL296UH070XV36B | R-410A | 35600 | 24 | 14 | 34400 | 22 | 13 | 206427646 | All | USA,Canada
SL28XCV-036-230A** | L19/36S9 | EL297DF045XV36B | R-410A | - - - | - - - | - - - | 34200 | 22 | 13 | 213357593 | All | USA,Canada
SL28XCV-036-230A** | L19/36S9 | EL297DF070XV48B | R-410A | - - - | - - - | - - - | 34200 | 21 | 13 | 213357597 | All | USA,Canada
SL28XCV-036-230A** | L19/36S9 | EL297UH045XV36B | R-410A | - - - | - - - | - - - | 34200 | 22 | 13 | 213357607 | All | USA,Canada
SL28XCV-036-230A** | L19/36S9 | EL297UH070XV36B | R-410A | - - - | - - - | - - - | 34400 | 22 | 13 | 213357617 | All | USA,Canada
SL28XCV-036-230A** | L19/36S9 | SL280DF060NV36B | R-410A | 34800 | 23 | 13.5 | 33800 | 21 | 13 | 207573991 | All | USA
SL28XCV-036-230A** | L19/36S9 | SL280DF070V36A | R-410A | 34800 | 22 | 13.5 | 33800 | 21 | 13 | 206426370 | All | USA,Canada
SL28XCV-036-230A** | L19/36S9 | SL280DF090V48B | R-410A | 35000 | 23 | 13.5 | 33800 | 22 | 13 | 206426377 | All | USA,Canada
SL28XCV-036-230A** | L19/36S9 | SL280UH060NV36A | R-410A | 35600 | 24 | 14 | 34400 | 22 | 13 | 206427681 | All | USA,Canada
SL28XCV-036-230A** | L19/36S9 | SL280UH070V36A | R-410A | 35600 | 23 | 14 | 34400 | 22 | 13 | 206426407 | All | USA,Canada
SL28XCV-036-230A** | L19/36S9 | SL280UH070XV36A | R-410A | 35600 | 23 | 14 | 34400 | 22 | 13 | 206426424 | All | USA,Canada
SL28XCV-036-230A** | L19/36S9 | SL280UH080NV48B | R-410A | - - - | - - - | - - - | 34400 | 22 | 13 | 211269187 | All | USA,Canada
SL28XCV-036-230A** | L19/36S9 | SL280UH090V36B | R-410A | 35600 | 24 | 14 | 34600 | 22 | 13.5 | 206427695 | All | USA,Canada
SL28XCV-036-230A** | L19/36S9 | SL280UH090V48B | R-410A | 35600 | 23 | 14 | 34600 | 22 | 13.5 | 206426439 | All | USA,Canada
SL28XCV-036-230A** | L19/36S9 | SL280UH090XV48B | R-410A | 35000 | 22 | 14 | 33800 | 21 | 13.5 | 206426458 | All | USA,Canada
SL28XCV-036-230A** | L19/36S9 | SL297UH040NV36B | R-410A | 35400 | 24 | 13.5 | 34400 | 22 | 13 | 206427717 | All | USA,Canada
SL28XCV-036-230A** | L19/36S9 | SL297UH060NV36B | R-410A | 35000 | 23 | 14 | 34400 | 22 | 13 | 206426497 | All | USA,Canada
SL28XCV-036-230A** | L19/36S9 | SLP99DF070XV36B | R-410A | 35000 | 23 | 13.5 | 33800 | 22 | 13 | 206426512 | All | USA,Canada
SL28XCV-036-230A** | L19/36S9 | SLP99UH070XV36B | R-410A | 35600 | 24 | 14 | 34400 | 22 | 13 | 206427741 | All | USA,Canada
SL28XCV-036-230A** | L19/36U9 | EL296DF045XV36B | R-410A | 35000 | 22 | 13.5 | 33800 | 22 | 13 | 206426323 | All | USA,Canada
SL28XCV-036-230A** | L19/36U9 | EL296DF070XV48B | R-410A | 35000 | 22 | 13 | 33600 | 21 | 13 | 206426331 | All | USA,Canada
SL28XCV-036-230A** | L19/36U9 | EL296UH045XV36B | R-410A | 35400 | 23 | 14 | 34200 | 22 | 13 | 206426345 | All | USA,Canada
SL28XCV-036-230A** | L19/36U9 | EL296UH070XV36B | R-410A | 35600 | 24 | 14 | 34400 | 22 | 13 | 206427645 | All | USA,Canada
SL28XCV-036-230A** | L19/36U9 | EL297DF045XV36B | R-410A | - - - | - - - | - - - | 34200 | 22 | 13 | 213357592 | All | USA,Canada
SL28XCV-036-230A** | L19/36U9 | EL297DF070XV48B | R-410A | - - - | - - - | - - - | 34200 | 21 | 13 | 213357596 | All | USA,Canada
SL28XCV-036-230A** | L19/36U9 | EL297UH045XV36B | R-410A | - - - | - - - | - - - | 34200 | 22 | 13 | 213357606 | All | USA,Canada
SL28XCV-036-230A** | L19/36U9 | EL297UH070XV36B | R-410A | - - - | - - - | - - - | 34400 | 22 | 13 | 213357616 | All | USA,Canada
SL28XCV-036-230A** | L19/36U9 | SL280DF060NV36B | R-410A | 34800 | 23 | 13.5 | 33800 | 21 | 13 | 207573990 | All | USA
SL28XCV-036-230A** | L19/36U9 | SL280DF070V36A | R-410A | 34800 | 22 | 13.5 | 33800 | 21 | 13 | 206426369 | All | USA,Canada
SL28XCV-036-230A** | L19/36U9 | SL280DF090V48B | R-410A | 35000 | 23 | 13.5 | 33800 | 22 | 13 | 206426375 | All | USA,Canada
SL28XCV-036-230A** | L19/36U9 | SL280UH060NV36A | R-410A | 35600 | 24 | 14 | 34400 | 22 | 13 | 206427680 | All | USA,Canada
SL28XCV-036-230A** | L19/36U9 | SL280UH070V36A | R-410A | 35600 | 23 | 14 | 34400 | 22 | 13 | 206426405 | All | USA,Canada
SL28XCV-036-230A** | L19/36U9 | SL280UH070XV36A | R-410A | 35600 | 23 | 14 | 34400 | 22 | 13 | 206426423 | All | USA,Canada
SL28XCV-036-230A** | L19/36U9 | SL280UH080NV48B | R-410A | - - - | - - - | - - - | 34400 | 22 | 13 | 211269186 | All | USA,Canada
SL28XCV-036-230A** | L19/36U9 | SL280UH090V36B | R-410A | 35600 | 24 | 14 | 34600 | 22 | 13.5 | 206427694 | All | USA,Canada
SL28XCV-036-230A** | L19/36U9 | SL280UH090V48B | R-410A | 35600 | 23 | 14 | 34600 | 22 | 13.5 | 206426438 | All | USA,Canada
SL28XCV-036-230A** | L19/36U9 | SL280UH090XV48B | R-410A | 35000 | 22 | 14 | 33800 | 21 | 13.5 | 206426457 | All | USA,Canada
SL28XCV-036-230A** | L19/36U9 | SL297UH040NV36B | R-410A | 35400 | 24 | 13.5 | 34400 | 22 | 13 | 206427716 | All | USA,Canada
SL28XCV-036-230A** | L19/36U9 | SL297UH060NV36B | R-410A | 35000 | 23 | 14 | 34400 | 22 | 13 | 206426495 | All | USA,Canada
SL28XCV-036-230A** | L19/36U9 | SLP99DF070XV36B | R-410A | 35000 | 23 | 13.5 | 33800 | 22 | 13 | 206426511 | All | USA,Canada
SL28XCV-036-230A** | L19/36U9 | SLP99UH070XV36B | R-410A | 35600 | 24 | 14 | 34400 | 22 | 13 | 206427740 | All | USA,Canada
SL28XCV-036-230A** | L23/37Y9 | EL296DF045XV36B | R-410A | 35400 | 22 | 14 | 34200 | 22 | 13 | 206426328 | All | USA,Canada
SL28XCV-036-230A** | L23/37Y9 | EL296DF070XV48B | R-410A | 35400 | 22 | 13.5 | 34000 | 21 | 13 | 206426336 | All | USA,Canada
SL28XCV-036-230A** | L23/37Y9 | EL296UH045XV36B | R-410A | 36000 | 24 | 14 | 35400 | 22 | 13.5 | 206427639 | All | USA,Canada
SL28XCV-036-230A** | L23/37Y9 | EL296UH070XV36B | R-410A | 36000 | 24 | 14 | 35600 | 22 | 14 | 206427651 | All | USA,Canada
SL28XCV-036-230A** | L23/37Y9 | EL296UH090XV36C | R-410A | 36000 | 24 | 14 | 35000 | 23 | 14 | 206427661 | All | USA,Canada
SL28XCV-036-230A** | L23/37Y9 | EL296UH090XV48C | R-410A | 36000 | 24 | 14 | 35200 | 22 | 14 | 206427671 | All | USA,Canada
SL28XCV-036-230A** | L23/37Y9 | EL296UH110XV48C | R-410A | 36000 | 24 | 14 | 35200 | 22 | 14 | 206427679 | All | USA,Canada
SL28XCV-036-230A** | L23/37Y9 | EL297UH045XV36B | R-410A | - - - | - - - | - - - | 35400 | 22 | 13.5 | 213540861 | All | USA,Canada
SL28XCV-036-230A** | L23/37Y9 | EL297UH070XV36B | R-410A | - - - | - - - | - - - | 35600 | 22 | 14 | 213540879 | All | USA,Canada
SL28XCV-036-230A** | L23/37Y9 | EL297UH090XV36C | R-410A | - - - | - - - | - - - | 35000 | 23 | 14 | 213357631 | All | USA,Canada
SL28XCV-036-230A** | L23/37Y9 | EL297UH090XV48C | R-410A | - - - | - - - | - - - | 35200 | 22 | 14 | 213357645 | All | USA,Canada
SL28XCV-036-230A** | L23/37Y9 | EL297UH110XV48C | R-410A | - - - | - - - | - - - | 35200 | 22 | 14 | 213357659 | All | USA,Canada
SL28XCV-036-230A** | L23/37Y9 | EL297UH110XV60C | R-410A | - - - | - - - | - - - | 35000 | 23 | 14 | 213357673 | All | USA,Canada
SL28XCV-036-230A** | L23/37Y9 | SL280DF060NV36B | R-410A | 35200 | 23 | 14 | 34200 | 21 | 13 | 207573995 | All | USA
SL28XCV-036-230A** | L23/37Y9 | SL280DF090V48B | R-410A | 35400 | 23 | 14 | 34200 | 22 | 13.5 | 206426384 | All | USA,Canada
SL28XCV-036-230A** | L23/37Y9 | SL280UH080NV48B | R-410A | - - - | - - - | - - - | 35600 | 22 | 14 | 211269198 | All | USA,Canada
SL28XCV-036-230A** | L23/37Y9 | SL280UH090V36B | R-410A | 36000 | 24 | 14 | 35800 | 23 | 14.5 | 206427703 | All | USA,Canada
SL28XCV-036-230A** | L23/37Y9 | SL280UH090V48B | R-410A | 36000 | 24 | 14 | 35800 | 22 | 14.5 | 206427710 | All | USA,Canada
SL28XCV-036-230A** | L23/37Y9 | SL280UH090XV48B | R-410A | 35000 | 22 | 14 | 33800 | 21 | 13.5 | 206426469 | All | USA,Canada
SL28XCV-036-230A** | L23/37Y9 | SL297UH040NV36B | R-410A | 36000 | 24 | 14 | 35600 | 22 | 14 | 206427722 | All | USA,Canada
SL28XCV-036-230A** | L23/37Y9 | SL297UH060NV36B | R-410A | 36000 | 24 | 14 | 35600 | 22 | 14 | 206427724 | All | USA,Canada
SL28XCV-036-230A** | L23/37Y9 | SL297UH080NV48C | R-410A | 36000 | 24 | 14 | 35400 | 22 | 14 | 206427734 | All | USA,Canada
SL28XCV-036-230A** | L23/37Y9 | SLP99DF070XV36B | R-410A | 35400 | 23 | 14 | 34200 | 22 | 13.5 | 206426518 | All | USA,Canada
SL28XCV-036-230A** | L23/37Y9 | SLP99UH070XV36B | R-410A | 36000 | 24 | 14 | 35600 | 22 | 14 | 206427746 | All | USA,Canada
SL28XCV-036-230A** | L23/37Y9 | SLP99UH090XV36C | R-410A | 36000 | 24 | 14 | 35000 | 23 | 14 | 206427756 | All | USA,Canada
SL28XCV-036-230A** | L23/37Y9 | SLP99UH090XV48C | R-410A | 36000 | 24 | 14 | 35200 | 22 | 14 | 206427766 | All | USA,Canada
SL28XCV-036-230A** | L23/37Y9 | SLP99UH090XV60C | R-410A | 36000 | 23 | 14 | 35400 | 21 | 14 | 206426546 | All | USA,Canada
SL28XCV-036-230A** | L23/37Y9 | SLP99UH110XV60C | R-410A | 36000 | 23 | 14 | 35400 | 22 | 14.5 | 206426557 | All | USA,Canada
SL28XCV-036-230A** | L23/37Z9 | EL296DF045XV36B | R-410A | 35400 | 22 | 14 | 34200 | 22 | 13 | 206426327 | All | USA,Canada
SL28XCV-036-230A** | L23/37Z9 | EL296DF070XV48B | R-410A | 35400 | 22 | 13.5 | 34000 | 21 | 13 | 206426335 | All | USA,Canada
SL28XCV-036-230A** | L23/37Z9 | EL296UH045XV36B | R-410A | 36000 | 24 | 14 | 35400 | 22 | 13.5 | 206427638 | All | USA,Canada
SL28XCV-036-230A** | L23/37Z9 | EL296UH070XV36B | R-410A | 36000 | 24 | 14 | 35600 | 22 | 14 | 206427650 | All | USA,Canada
SL28XCV-036-230A** | L23/37Z9 | EL296UH090XV36C | R-410A | 36000 | 24 | 14 | 35000 | 23 | 14 | 206438615 | All | USA,Canada
SL28XCV-036-230A** | L23/37Z9 | EL296UH090XV48C | R-410A | 36000 | 24 | 14 | 35200 | 22 | 14 | 206438620 | All | USA,Canada
SL28XCV-036-230A** | L23/37Z9 | EL296UH110XV48C | R-410A | - - - | - - - | - - - | 35200 | 22 | 14 | 211269173 | All | USA,Canada
SL28XCV-036-230A** | L23/37Z9 | EL297UH045XV36B | R-410A | - - - | - - - | - - - | 35400 | 22 | 13.5 | 213540859 | All | USA,Canada
SL28XCV-036-230A** | L23/37Z9 | EL297UH070XV36B | R-410A | - - - | - - - | - - - | 35600 | 22 | 14 | 213540874 | All | USA,Canada
SL28XCV-036-230A** | L23/37Z9 | EL297UH090XV36C | R-410A | - - - | - - - | - - - | 35000 | 23 | 14 | 213357630 | All | USA,Canada
SL28XCV-036-230A** | L23/37Z9 | EL297UH090XV48C | R-410A | - - - | - - - | - - - | 35200 | 22 | 14 | 213357644 | All | USA,Canada
SL28XCV-036-230A** | L23/37Z9 | EL297UH110XV48C | R-410A | - - - | - - - | - - - | 35200 | 22 | 14 | 213357658 | All | USA,Canada
SL28XCV-036-230A** | L23/37Z9 | EL297UH110XV60C | R-410A | - - - | - - - | - - - | 35000 | 23 | 14 | 213357672 | All | USA,Canada
SL28XCV-036-230A** | L23/37Z9 | SL280DF060NV36B | R-410A | 35200 | 23 | 14 | 34200 | 21 | 13 | 207573994 | All | USA
SL28XCV-036-230A** | L23/37Z9 | SL280DF090V48B | R-410A | 35400 | 23 | 14 | 34200 | 22 | 13.5 | 206426382 | All | USA,Canada
SL28XCV-036-230A** | L23/37Z9 | SL280UH080NV48B | R-410A | - - - | - - - | - - - | 35600 | 22 | 14 | 211269197 | All | USA,Canada
SL28XCV-036-230A** | L23/37Z9 | SL280UH090V36B | R-410A | 36000 | 24 | 14 | 35800 | 23 | 14.5 | 206427702 | All | USA,Canada
SL28XCV-036-230A** | L23/37Z9 | SL280UH090V48B | R-410A | 36000 | 24 | 14 | 35800 | 22 | 14.5 | 206427709 | All | USA,Canada
SL28XCV-036-230A** | L23/37Z9 | SL280UH090XV48B | R-410A | 35000 | 22 | 14 | 33800 | 21 | 13.5 | 206426468 | All | USA,Canada
SL28XCV-036-230A** | L23/37Z9 | SL297UH040NV36B | R-410A | 36000 | 24 | 14 | 35600 | 22 | 14 | 206427721 | All | USA,Canada
SL28XCV-036-230A** | L23/37Z9 | SL297UH060NV36B | R-410A | 36000 | 24 | 14 | 35600 | 22 | 14 | 206427723 | All | USA,Canada
SL28XCV-036-230A** | L23/37Z9 | SL297UH080NV48C | R-410A | 36000 | 24 | 14 | 35400 | 22 | 14 | 206438643 | All | USA,Canada
SL28XCV-036-230A** | L23/37Z9 | SLP99DF070XV36B | R-410A | 35400 | 23 | 14 | 34200 | 22 | 13.5 | 206426516 | All | USA,Canada
SL28XCV-036-230A** | L23/37Z9 | SLP99UH070XV36B | R-410A | 36000 | 24 | 14 | 35600 | 22 | 14 | 206427745 | All | USA,Canada
SL28XCV-036-230A** | L23/37Z9 | SLP99UH090XV36C | R-410A | 36000 | 24 | 14 | 35000 | 23 | 14 | 206438663 | All | USA,Canada
SL28XCV-036-230A** | L23/37Z9 | SLP99UH090XV48C | R-410A | 36000 | 24 | 14 | 35200 | 22 | 14 | 206438666 | All | USA,Canada
SL28XCV-036-230A** | L23/37Z9 | SLP99UH090XV60C | R-410A | 36000 | 23 | 14 | 35400 | 21 | 14 | 206438144 | All | USA,Canada
SL28XCV-036-230A** | L23/37Z9 | SLP99UH110XV60C | R-410A | 36000 | 23 | 14 | 35400 | 22 | 14.5 | 206438147 | All | USA,Canada
SL28XCV-036-230A** | L24/36Z9 | EL297UH070XV36B | R-410A | - - - | - - - | - - - | 35200 | 22 | 13.5 | 214774203 | All | USA,Canada
SL28XCV-036-230A** | L24/36Z9 | SL280UH070XV36A | R-410A | - - - | - - - | - - - | 34800 | 22 | 13.5 | 214774205 | All | USA,Canada
SL28XCV-036-230A** | L24/36Z9 | SL280UH090XV48B | R-410A | - - - | - - - | - - - | 33800 | 21 | 13.5 | 214774208 | All | USA,Canada
SL28XCV-036-230A** | L24/42S9 | EL296UH045XV36B | R-410A | - - - | - - - | - - - | 34200 | 22 | 13 | 211269151 | All | USA,Canada
SL28XCV-036-230A** | L24/42S9 | EL296UH070XV36B | R-410A | - - - | - - - | - - - | 34400 | 22 | 13 | 211269157 | All | USA,Canada
SL28XCV-036-230A** | L24/42S9 | EL296UH090XV36C | R-410A | - - - | - - - | - - - | 34200 | 22 | 13.5 | 211269160 | All | USA,Canada
SL28XCV-036-230A** | L24/42S9 | EL296UH090XV48C | R-410A | - - - | - - - | - - - | 34200 | 22 | 13.5 | 211269164 | All | USA,Canada
SL28XCV-036-230A** | L24/42S9 | EL296UH110XV48C | R-410A | - - - | - - - | - - - | 34200 | 22 | 13.5 | 211269169 | All | USA,Canada
SL28XCV-036-230A** | L24/42S9 | SL280UH080NV48B | R-410A | - - - | - - - | - - - | 34400 | 22 | 13 | 211269188 | All | USA,Canada
SL28XCV-036-230A** | L24/42S9 | SL280UH090V36B | R-410A | - - - | - - - | - - - | 34600 | 22 | 13.5 | 211269201 | All | USA,Canada
SL28XCV-036-230A** | L24/42S9 | SL280UH090V48B | R-410A | - - - | - - - | - - - | 34600 | 22 | 13.5 | 211269205 | All | USA,Canada
SL28XCV-036-230A** | L24/42S9 | SL280UH090XV48B | R-410A | - - - | - - - | - - - | 33800 | 21 | 13.5 | 211269210 | All | USA,Canada
SL28XCV-036-230A** | L24/42S9 | SLP99UH070XV36B | R-410A | - - - | - - - | - - - | 34400 | 22 | 13 | 211269216 | All | USA,Canada
SL28XCV-036-230A** | L24/42S9 | SLP99UH090XV36C | R-410A | - - - | - - - | - - - | 34200 | 22 | 13.5 | 211269220 | All | USA,Canada
SL28XCV-036-230A** | L24/42S9 | SLP99UH090XV48C | R-410A | - - - | - - - | - - - | 34200 | 22 | 13.5 | 211269223 | All | USA,Canada
SL28XCV-036-230A** | L24/42S9 | SLP99UH090XV60C | R-410A | - - - | - - - | - - - | 34200 | 21 | 13.5 | 211269227 | All | USA,Canada
SL28XCV-036-230A** | L24/42S9 | SLP99UH110XV60C | R-410A | - - - | - - - | - - - | 33400 | 21 | 13.5 | 211269232 | All | USA,Canada
SL28XCV-036-230A** | L25/37Z9 | EL297UH070XV36B | R-410A | - - - | - - - | - - - | 35400 | 22 | 13.5 | 214774202 | All | USA,Canada
SL28XCV-036-230A** | L25/37Z9 | SL280UH090XV48B | R-410A | - - - | - - - | - - - | 33800 | 21 | 13.5 | 214774207 | All | USA,Canada
SL28XCV-036-230A** | L29/36U9 | EL297UH070XV36B | R-410A | - - - | - - - | - - - | 35000 | 22 | 13.5 | 214774201 | All | USA,Canada
SL28XCV-036-230A** | L29/36U9 | SL280UH070XV36A | R-410A | - - - | - - - | - - - | 34800 | 22 | 13.5 | 214774204 | All | USA,Canada
SL28XCV-036-230A** | L29/36U9 | SL280UH090XV48B | R-410A | - - - | - - - | - - - | 33800 | 21 | 13.5 | 214774206 | All | USA,Canada
SL28XCV-036-230A** | L30/36S9 | EL296UH045XV36B | R-410A | - - - | - - - | - - - | 34600 | 22 | 13 | 211269154 | All | USA,Canada
SL28XCV-036-230A** | L30/36S9 | EL296UH070XV36B | R-410A | - - - | - - - | - - - | 34800 | 22 | 13.5 | 211269159 | All | USA,Canada
SL28XCV-036-230A** | L30/36S9 | SL280UH060NV36A | R-410A | - - - | - - - | - - - | 34800 | 22 | 13.5 | 211269175 | All | USA,Canada
SL28XCV-036-230A** | L30/36S9 | SL280UH070V36A | R-410A | 36000 | 23 | 14 | 34800 | 22 | 13.5 | 206438107 | All | USA,Canada
SL28XCV-036-230A** | L30/36S9 | SL280UH070XV36A | R-410A | 36000 | 23 | 14 | 34800 | 22 | 13.5 | 206438121 | All | USA,Canada
SL28XCV-036-230A** | L30/36S9 | SL280UH080NV48B | R-410A | - - - | - - - | - - - | 34800 | 22 | 13.5 | 211269192 | All | USA,Canada
SL28XCV-036-230A** | L30/36S9 | SL280UH090V36B | R-410A | 36000 | 24 | 14 | 35000 | 23 | 14 | 206438630 | All | USA,Canada
SL28XCV-036-230A** | L30/36S9 | SL280UH090V48B | R-410A | 35800 | 24 | 14 | 35000 | 22 | 14 | 206438635 | All | USA,Canada
SL28XCV-036-230A** | L30/36S9 | SL280UH090XV48B | R-410A | - - - | - - - | - - - | 33800 | 21 | 13.5 | 211269213 | All | USA,Canada
SL28XCV-036-230A** | L30/36S9 | SLP99UH070XV36B | R-410A | - - - | - - - | - - - | 34800 | 22 | 13.5 | 211269219 | All | USA,Canada
SL28XCV-036-230A** | L30/36U9 | EL296UH045XV36B | R-410A | - - - | - - - | - - - | 34600 | 22 | 13 | 211269153 | All | USA,Canada
SL28XCV-036-230A** | L30/36U9 | EL296UH070XV36B | R-410A | 36000 | 24 | 14 | 34800 | 22 | 13.5 | 206438605 | All | USA,Canada
SL28XCV-036-230A** | L30/36U9 | SL280UH060NV36A | R-410A | - - - | - - - | - - - | 34800 | 22 | 13.5 | 211269174 | All | USA,Canada
SL28XCV-036-230A** | L30/36U9 | SL280UH070V36A | R-410A | 36000 | 23 | 14 | 34800 | 22 | 13.5 | 206438106 | All | USA,Canada
SL28XCV-036-230A** | L30/36U9 | SL280UH070XV36A | R-410A | - - - | - - - | - - - | 34800 | 22 | 13.5 | 211269176 | All | USA,Canada
SL28XCV-036-230A** | L30/36U9 | SL280UH080NV48B | R-410A | - - - | - - - | - - - | 34800 | 22 | 13.5 | 211269191 | All | USA,Canada
SL28XCV-036-230A** | L30/36U9 | SL280UH090V36B | R-410A | 36000 | 24 | 14 | 35000 | 23 | 14 | 206438629 | All | USA,Canada
SL28XCV-036-230A** | L30/36U9 | SL280UH090V48B | R-410A | - - - | - - - | - - - | 35000 | 22 | 14 | 211269207 | All | USA,Canada
SL28XCV-036-230A** | L30/36U9 | SL280UH090XV48B | R-410A | - - - | - - - | - - - | 33800 | 21 | 13.5 | 211269212 | All | USA,Canada
SL28XCV-036-230A** | L30/36U9 | SLP99UH070XV36B | R-410A | - - - | - - - | - - - | 34800 | 22 | 13.5 | 211269218 | All | USA,Canada
SL28XCV-036-230A** | L35/36S9 | EL296DF045XV36B | R-410A | 35400 | 22 | 14 | 34200 | 22 | 13 | 206426326 | All | USA,Canada
SL28XCV-036-230A** | L35/36S9 | EL296DF070XV48B | R-410A | 35400 | 22 | 13.5 | 34000 | 21 | 13 | 206426334 | All | USA,Canada
SL28XCV-036-230A** | L35/36S9 | EL296UH045XV36B | R-410A | 36000 | 24 | 14 | 34800 | 22 | 13.5 | 206427637 | All | USA,Canada
SL28XCV-036-230A** | L35/36S9 | EL296UH070XV36B | R-410A | 36000 | 24 | 14 | 35000 | 22 | 13.5 | 206427649 | All | USA,Canada
SL28XCV-036-230A** | L35/36S9 | EL296UH090XV36C | R-410A | 36000 | 24 | 14 | 35000 | 23 | 14 | 206427658 | All | USA,Canada
SL28XCV-036-230A** | L35/36S9 | EL296UH090XV48C | R-410A | 36000 | 24 | 14 | 35200 | 22 | 14 | 206427668 | All | USA,Canada
SL28XCV-036-230A** | L35/36S9 | EL296UH110XV48C | R-410A | 36000 | 24 | 14 | 35200 | 22 | 14 | 206427676 | All | USA,Canada
SL28XCV-036-230A** | L35/36S9 | EL297UH045XV36B | R-410A | - - - | - - - | - - - | 34800 | 22 | 13.5 | 213540850 | All | USA,Canada
SL28XCV-036-230A** | L35/36S9 | EL297UH070XV36B | R-410A | - - - | - - - | - - - | 35000 | 22 | 13.5 | 213540866 | All | USA,Canada
SL28XCV-036-230A** | L35/36S9 | EL297UH090XV36C | R-410A | - - - | - - - | - - - | 35000 | 23 | 14 | 213357622 | All | USA,Canada
SL28XCV-036-230A** | L35/36S9 | EL297UH090XV48C | R-410A | - - - | - - - | - - - | 35200 | 22 | 14 | 213357636 | All | USA,Canada
SL28XCV-036-230A** | L35/36S9 | EL297UH110XV48C | R-410A | - - - | - - - | - - - | 35200 | 22 | 14 | 213357650 | All | USA,Canada
SL28XCV-036-230A** | L35/36S9 | EL297UH110XV60C | R-410A | - - - | - - - | - - - | 35000 | 23 | 14 | 213357664 | All | USA,Canada
SL28XCV-036-230A** | L35/36S9 | SL280DF060NV36B | R-410A | 35200 | 23 | 14 | 34200 | 21 | 13 | 207573993 | All | USA
SL28XCV-036-230A** | L35/36S9 | SL280DF090V48B | R-410A | 35400 | 23 | 14 | 34200 | 22 | 13.5 | 206426380 | All | USA,Canada
SL28XCV-036-230A** | L35/36S9 | SL280UH060NV36A | R-410A | 36000 | 24 | 14 | 34800 | 22 | 13.5 | 206438624 | All | USA,Canada
SL28XCV-036-230A** | L35/36S9 | SL280UH070V36A | R-410A | 36000 | 23 | 14 | 34800 | 22 | 13.5 | 206438109 | All | USA,Canada
SL28XCV-036-230A** | L35/36S9 | SL280UH070XV36A | R-410A | 36000 | 23 | 14 | 34800 | 22 | 13.5 | 206438123 | All | USA,Canada
SL28XCV-036-230A** | L35/36S9 | SL280UH080NV48B | R-410A | - - - | - - - | - - - | 35000 | 22 | 14 | 211269194 | All | USA,Canada
SL28XCV-036-230A** | L35/36S9 | SL280UH090V36B | R-410A | 36000 | 24 | 14 | 35200 | 23 | 14 | 206427699 | All | USA,Canada
SL28XCV-036-230A** | L35/36S9 | SL280UH090V48B | R-410A | 36000 | 24 | 14 | 35200 | 22 | 14 | 206427708 | All | USA,Canada
SL28XCV-036-230A** | L35/36S9 | SL280UH090XV48B | R-410A | 35000 | 22 | 14 | 33800 | 21 | 13.5 | 206426464 | All | USA,Canada
SL28XCV-036-230A** | L35/36S9 | SL297UH040NV36B | R-410A | 36000 | 24 | 14 | 35000 | 22 | 13.5 | 206427720 | All | USA,Canada
SL28XCV-036-230A** | L35/36S9 | SL297UH060NV36B | R-410A | 36000 | 23 | 14 | 35000 | 22 | 13.5 | 206426503 | All | USA,Canada
SL28XCV-036-230A** | L35/36S9 | SL297UH080NV48C | R-410A | 36000 | 24 | 14 | 35200 | 22 | 14 | 206427731 | All | USA,Canada
SL28XCV-036-230A** | L35/36S9 | SLP99DF070XV36B | R-410A | 35400 | 23 | 14 | 34200 | 22 | 13.5 | 206426515 | All | USA,Canada
SL28XCV-036-230A** | L35/36S9 | SLP99UH070XV36B | R-410A | 36000 | 24 | 14 | 35000 | 22 | 13.5 | 206427744 | All | USA,Canada
SL28XCV-036-230A** | L35/36S9 | SLP99UH090XV36C | R-410A | 36000 | 24 | 14 | 35000 | 23 | 14 | 206427753 | All | USA,Canada
SL28XCV-036-230A** | L35/36S9 | SLP99UH090XV48C | R-410A | 36000 | 24 | 14 | 35200 | 22 | 14 | 206427763 | All | USA,Canada
SL28XCV-036-230A** | L35/36S9 | SLP99UH090XV60C | R-410A | 36000 | 23 | 14 | 35200 | 21 | 14 | 206426541 | All | USA,Canada
SL28XCV-036-230A** | L35/36S9 | SLP99UH110XV60C | R-410A | 35000 | 22 | 14 | 34400 | 21 | 14 | 206426552 | All | USA,Canada
SL28XCV-036-230A** | L35/36U9 | EL296DF045XV36B | R-410A | 35400 | 22 | 14 | 34200 | 22 | 13 | 206426325 | All | USA,Canada
SL28XCV-036-230A** | L35/36U9 | EL296DF070XV48B | R-410A | 35400 | 22 | 13.5 | 34000 | 21 | 13 | 206426333 | All | USA,Canada
SL28XCV-036-230A** | L35/36U9 | EL296UH045XV36B | R-410A | 36000 | 24 | 14 | 34800 | 22 | 13.5 | 206427636 | All | USA,Canada
SL28XCV-036-230A** | L35/36U9 | EL296UH070XV36B | R-410A | 36000 | 24 | 14 | 35000 | 22 | 13.5 | 206427648 | All | USA,Canada
SL28XCV-036-230A** | L35/36U9 | EL296UH090XV36C | R-410A | - - - | - - - | - - - | 35000 | 23 | 14 | 211269163 | All | USA,Canada
SL28XCV-036-230A** | L35/36U9 | EL296UH090XV48C | R-410A | - - - | - - - | - - - | 35200 | 22 | 14 | 211269167 | All | USA,Canada
SL28XCV-036-230A** | L35/36U9 | EL296UH110XV48C | R-410A | - - - | - - - | - - - | 35200 | 22 | 14 | 211269172 | All | USA,Canada
SL28XCV-036-230A** | L35/36U9 | EL297UH045XV36B | R-410A | - - - | - - - | - - - | 34800 | 22 | 13.5 | 213540848 | All | USA,Canada
SL28XCV-036-230A** | L35/36U9 | EL297UH070XV36B | R-410A | - - - | - - - | - - - | 35000 | 22 | 13.5 | 213540864 | All | USA,Canada
SL28XCV-036-230A** | L35/36U9 | EL297UH090XV36C | R-410A | - - - | - - - | - - - | 35000 | 23 | 14 | 213357621 | All | USA,Canada
SL28XCV-036-230A** | L35/36U9 | EL297UH090XV48C | R-410A | - - - | - - - | - - - | 35200 | 22 | 14 | 213357635 | All | USA,Canada
SL28XCV-036-230A** | L35/36U9 | EL297UH110XV48C | R-410A | - - - | - - - | - - - | 35200 | 22 | 14 | 213357649 | All | USA,Canada
SL28XCV-036-230A** | L35/36U9 | EL297UH110XV60C | R-410A | - - - | - - - | - - - | 35000 | 23 | 14 | 213357663 | All | USA,Canada
SL28XCV-036-230A** | L35/36U9 | SL280DF060NV36B | R-410A | 35200 | 23 | 14 | 34200 | 21 | 13 | 207573992 | All | USA
SL28XCV-036-230A** | L35/36U9 | SL280DF090V48B | R-410A | 35400 | 23 | 14 | 34200 | 22 | 13.5 | 206426379 | All | USA,Canada
SL28XCV-036-230A** | L35/36U9 | SL280UH060NV36A | R-410A | 36000 | 24 | 14 | 34800 | 22 | 13.5 | 206438622 | All | USA,Canada
SL28XCV-036-230A** | L35/36U9 | SL280UH070V36A | R-410A | 36000 | 23 | 14 | 34800 | 22 | 13.5 | 206438108 | All | USA,Canada
SL28XCV-036-230A** | L35/36U9 | SL280UH070XV36A | R-410A | 36000 | 23 | 14 | 34800 | 22 | 13.5 | 206438122 | All | USA,Canada
SL28XCV-036-230A** | L35/36U9 | SL280UH080NV48B | R-410A | - - - | - - - | - - - | 35000 | 22 | 14 | 211269193 | All | USA,Canada
SL28XCV-036-230A** | L35/36U9 | SL280UH090V36B | R-410A | 36000 | 24 | 14 | 35200 | 23 | 14 | 206427698 | All | USA,Canada
SL28XCV-036-230A** | L35/36U9 | SL280UH090V48B | R-410A | 36000 | 24 | 14 | 35200 | 22 | 14 | 206427707 | All | USA,Canada
SL28XCV-036-230A** | L35/36U9 | SL280UH090XV48B | R-410A | 35000 | 22 | 14 | 33800 | 21 | 13.5 | 206426463 | All | USA,Canada
SL28XCV-036-230A** | L35/36U9 | SL297UH040NV36B | R-410A | 36000 | 24 | 14 | 35000 | 22 | 13.5 | 206427719 | All | USA,Canada
SL28XCV-036-230A** | L35/36U9 | SL297UH060NV36B | R-410A | 36000 | 23 | 14 | 35000 | 22 | 13.5 | 206426502 | All | USA,Canada
SL28XCV-036-230A** | L35/36U9 | SL297UH080NV48C | R-410A | 36000 | 24 | 14 | 35200 | 22 | 14 | 206438642 | All | USA,Canada
SL28XCV-036-230A** | L35/36U9 | SLP99DF070XV36B | R-410A | 35400 | 23 | 14 | 34200 | 22 | 13.5 | 206426513 | All | USA,Canada
SL28XCV-036-230A** | L35/36U9 | SLP99UH070XV36B | R-410A | 36000 | 24 | 14 | 35000 | 22 | 13.5 | 206427743 | All | USA,Canada
SL28XCV-036-230A** | L35/36U9 | SLP99UH090XV36C | R-410A | 36000 | 24 | 14 | 35000 | 23 | 14 | 206438661 | All | USA,Canada
SL28XCV-036-230A** | L35/36U9 | SLP99UH090XV48C | R-410A | 36000 | 24 | 14 | 35200 | 22 | 14 | 206438665 | All | USA,Canada
SL28XCV-036-230A** | L35/36U9 | SLP99UH090XV60C | R-410A | 36000 | 23 | 14 | 35200 | 21 | 14 | 206438143 | All | USA,Canada
SL28XCV-036-230A** | L35/36U9 | SLP99UH110XV60C | R-410A | 35000 | 22 | 14 | 34400 | 21 | 14 | 206438146 | All | USA,Canada
SL28XCV-036-230A** | LD24/35Y9 | EL296DF045XV36B | R-410A | - - - | - - - | - - - | 34800 | 22 | 13 | 213540839 | All | USA,Canada
SL28XCV-036-230A** | LD24/35Y9 | EL296DF070XV48B | R-410A | - - - | - - - | - - - | 34600 | 21 | 13 | 213540842 | All | USA,Canada
SL28XCV-036-230A** | LD24/35Y9 | EL297DF045XV36B | R-410A | - - - | - - - | - - - | 34800 | 22 | 13 | 213357591 | All | USA,Canada
SL28XCV-036-230A** | LD24/35Y9 | EL297DF070XV48B | R-410A | - - - | - - - | - - - | 34600 | 21 | 13 | 213357595 | All | USA,Canada
SL28XCV-036-230A** | LD24/35Y9 | SL280DF060NV36B | R-410A | 35200 | 23 | 14 | 34800 | 22 | 13 | 207573987 | All | USA
SL28XCV-036-230A** | LD24/35Y9 | SL280DF090V48B | R-410A | - - - | - - - | - - - | 34800 | 22 | 13.5 | 213540883 | All | USA
SL28XCV-036-230A** | LD24/35Y9 | SLP99DF070XV36B | R-410A | - - - | - - - | - - - | 34200 | 22 | 13.5 | 213540893 | All | USA,Canada
SL28XCV-036-230A** | LD24/35Z9 | EL296DF045XV36B | R-410A | 35400 | 22 | 14 | 34200 | 22 | 13 | 206438090 | All | USA,Canada
SL28XCV-036-230A** | LD24/35Z9 | EL296DF070XV48B | R-410A | 35400 | 22 | 13.5 | 34000 | 21 | 13 | 206438092 | All | USA,Canada
SL28XCV-036-230A** | LD24/35Z9 | EL297DF045XV36B | R-410A | - - - | - - - | - - - | 34800 | 22 | 13 | 213357590 | All | USA,Canada
SL28XCV-036-230A** | LD24/35Z9 | EL297DF070XV48B | R-410A | - - - | - - - | - - - | 34600 | 21 | 13 | 213357594 | All | USA,Canada
SL28XCV-036-230A** | LD24/35Z9 | SL280DF060NV36B | R-410A | 35200 | 23 | 14 | 34200 | 21 | 13 | 207573986 | All | USA
SL28XCV-036-230A** | LD24/35Z9 | SL280DF070V36A | R-410A | - - - | - - - | - - - | 33800 | 21 | 13 | 215223019 | All | USA,Canada
SL28XCV-036-230A** | LD24/35Z9 | SL280DF090V48B | R-410A | 35400 | 23 | 14 | 34200 | 22 | 13.5 | 206438095 | All | USA,Canada
SL28XCV-036-230A** | LD24/35Z9 | SLP99DF070XV36B | R-410A | 35400 | 23 | 14 | 34200 | 22 | 13.5 | 206438132 | All | USA,Canada
SL28XCV-036-230A** | LH18/36D9 | SL280UH060NV36A | R-410A | 34600 | 23 | 14 | 33200 | 21 | 13 | 206426387 | All | USA,Canada
SL28XCV-036-230A** | LH18/36D9 | SL280UH070V36A | R-410A | 34600 | 23 | 14 | 33600 | 21 | 13 | 206426397 | All | USA,Canada
SL28XCV-036-230A** | LH18/36D9 | SL280UH070XV36A | R-410A | 34600 | 23 | 14 | 33400 | 21 | 12.5 | 206426416 | All | USA,Canada
SL28XCV-036-230A** | LH18/36R9 | SL280UH060NV36A | R-410A | 34600 | 23 | 14 | 33200 | 21 | 13 | 206426385 | All | USA,Canada
SL28XCV-036-230A** | LH18/36R9 | SL280UH070V36A | R-410A | 34600 | 23 | 14 | 33600 | 21 | 13 | 206426395 | All | USA,Canada
SL28XCV-036-230A** | LH18/36R9 | SL280UH070XV36A | R-410A | 34600 | 23 | 14 | 33400 | 21 | 12.5 | 206426414 | All | USA,Canada
SL28XCV-036-230A** | LH18/37D9 | SL280UH060NV36A | R-410A | 36000 | 24 | 14 | 34800 | 22 | 13.5 | 206427684 | All | USA,Canada
SL28XCV-036-230A** | LH18/37D9 | SL280UH070V36A | R-410A | 36000 | 23 | 14 | 34800 | 22 | 13.5 | 206426412 | All | USA,Canada
SL28XCV-036-230A** | LH18/37D9 | SL280UH070XV36A | R-410A | 36000 | 23 | 14 | 34800 | 22 | 13.5 | 206426429 | All | USA,Canada
SL28XCV-036-230A** | LH18/37R9 | SL280UH060NV36A | R-410A | 36000 | 24 | 14 | 34800 | 22 | 13.5 | 206427682 | All | USA,Canada
SL28XCV-036-230A** | LH18/37R9 | SL280UH070V36A | R-410A | 36000 | 23 | 14 | 34800 | 22 | 13.5 | 206426409 | All | USA,Canada
SL28XCV-036-230A** | LH18/37R9 | SL280UH070XV36A | R-410A | 36000 | 23 | 14 | 34800 | 22 | 13.5 | 206426426 | All | USA,Canada
SL28XCV-036-230A** | LH23/37E9 | EL296UH090XV36C | R-410A | 36000 | 24 | 14 | 35000 | 23 | 14 | 206427660 | All | USA,Canada
SL28XCV-036-230A** | LH23/37E9 | EL296UH090XV48C | R-410A | 36000 | 24 | 14 | 35200 | 22 | 14 | 206427670 | All | USA,Canada
SL28XCV-036-230A** | LH23/37E9 | EL296UH110XV48C | R-410A | 36000 | 24 | 14 | 35200 | 22 | 14 | 206427678 | All | USA,Canada
SL28XCV-036-230A** | LH23/37E9 | EL297UH090XV36C | R-410A | - - - | - - - | - - - | 35000 | 23 | 14 | 213357629 | All | USA,Canada
SL28XCV-036-230A** | LH23/37E9 | EL297UH090XV48C | R-410A | - - - | - - - | - - - | 35200 | 22 | 14 | 213357643 | All | USA,Canada
SL28XCV-036-230A** | LH23/37E9 | EL297UH110XV48C | R-410A | - - - | - - - | - - - | 35200 | 22 | 14 | 213357657 | All | USA,Canada
SL28XCV-036-230A** | LH23/37E9 | EL297UH110XV60C | R-410A | - - - | - - - | - - - | 35000 | 23 | 14 | 213357671 | All | USA,Canada
SL28XCV-036-230A** | LH23/37E9 | SL297UH080NV48C | R-410A | 36000 | 24 | 14 | 35400 | 22 | 14 | 206427733 | All | USA,Canada
SL28XCV-036-230A** | LH23/37E9 | SLP99UH090XV36C | R-410A | 36000 | 24 | 14 | 35000 | 23 | 14 | 206427755 | All | USA,Canada
SL28XCV-036-230A** | LH23/37E9 | SLP99UH090XV48C | R-410A | 36000 | 24 | 14 | 35200 | 22 | 14 | 206427765 | All | USA,Canada
SL28XCV-036-230A** | LH23/37E9 | SLP99UH090XV60C | R-410A | 36000 | 23 | 14 | 35400 | 21 | 14 | 206426544 | All | USA,Canada
SL28XCV-036-230A** | LH23/37E9 | SLP99UH110XV60C | R-410A | 36000 | 23 | 14 | 35400 | 22 | 14.5 | 206426555 | All | USA,Canada
SL28XCV-036-230A** | LH23/37W9 | EL296UH090XV36C | R-410A | 36000 | 24 | 14 | 35000 | 23 | 14 | 206427659 | All | USA,Canada
SL28XCV-036-230A** | LH23/37W9 | EL296UH090XV48C | R-410A | 36000 | 24 | 14 | 35200 | 22 | 14 | 206427669 | All | USA,Canada
SL28XCV-036-230A** | LH23/37W9 | EL296UH110XV48C | R-410A | 36000 | 24 | 14 | 35200 | 22 | 14 | 206427677 | All | USA,Canada
SL28XCV-036-230A** | LH23/37W9 | EL297UH090XV36C | R-410A | - - - | - - - | - - - | 35000 | 23 | 14 | 213357628 | All | USA,Canada
SL28XCV-036-230A** | LH23/37W9 | EL297UH090XV48C | R-410A | - - - | - - - | - - - | 35200 | 22 | 14 | 213357642 | All | USA,Canada
SL28XCV-036-230A** | LH23/37W9 | EL297UH110XV48C | R-410A | - - - | - - - | - - - | 35200 | 22 | 14 | 213357656 | All | USA,Canada
SL28XCV-036-230A** | LH23/37W9 | EL297UH110XV60C | R-410A | - - - | - - - | - - - | 35000 | 23 | 14 | 213357670 | All | USA,Canada
SL28XCV-036-230A** | LH23/37W9 | SL297UH080NV48C | R-410A | 36000 | 24 | 14 | 35400 | 22 | 14 | 206427732 | All | USA,Canada
SL28XCV-036-230A** | LH23/37W9 | SLP99UH090XV36C | R-410A | 36000 | 24 | 14 | 35000 | 23 | 14 | 206427754 | All | USA,Canada
SL28XCV-036-230A** | LH23/37W9 | SLP99UH090XV48C | R-410A | 36000 | 24 | 14 | 35200 | 22 | 14 | 206427764 | All | USA,Canada
SL28XCV-036-230A** | LH23/37W9 | SLP99UH090XV60C | R-410A | 36000 | 23 | 14 | 35400 | 21 | 14 | 206426542 | All | USA,Canada
SL28XCV-036-230A** | LH23/37W9 | SLP99UH110XV60C | R-410A | 36000 | 23 | 14 | 35400 | 22 | 14.5 | 206426553 | All | USA,Canada
SL28XCV-036-230A** | LH24/37F9 | EL296UH045XV36B | R-410A | 35000 | 23 | 14 | 34000 | 21 | 13 | 206426352 | All | USA,Canada
SL28XCV-036-230A** | LH24/37F9 | EL296UH070XV36B | R-410A | 35200 | 23 | 14 | 34200 | 22 | 13 | 206426363 | All | USA,Canada
SL28XCV-036-230A** | LH24/37F9 | EL296UH090XV36C | R-410A | 35200 | 24 | 14 | 34000 | 22 | 13.5 | 206438614 | All | USA,Canada
SL28XCV-036-230A** | LH24/37F9 | EL296UH090XV48C | R-410A | - - - | - - - | - - - | 34000 | 22 | 13.5 | 211654668 | All | USA,Canada
SL28XCV-036-230A** | LH24/37F9 | EL296UH110XV48C | R-410A | - - - | - - - | - - - | 34000 | 22 | 13.5 | 212496977 | All | USA,Canada
SL28XCV-036-230A** | LH24/37F9 | EL297UH045XV36B | R-410A | - - - | - - - | - - - | 34000 | 21 | 13 | 213540856 | All | USA,Canada
SL28XCV-036-230A** | LH24/37F9 | EL297UH070XV36B | R-410A | - - - | - - - | - - - | 34200 | 22 | 13 | 213540872 | All | USA,Canada
SL28XCV-036-230A** | LH24/37F9 | EL297UH090XV36C | R-410A | - - - | - - - | - - - | 34000 | 22 | 13.5 | 213357625 | All | USA,Canada
SL28XCV-036-230A** | LH24/37F9 | EL297UH090XV48C | R-410A | - - - | - - - | - - - | 34000 | 22 | 13.5 | 213357639 | All | USA,Canada
SL28XCV-036-230A** | LH24/37F9 | EL297UH110XV48C | R-410A | - - - | - - - | - - - | 34000 | 22 | 13.5 | 213357653 | All | USA,Canada
SL28XCV-036-230A** | LH24/37F9 | EL297UH110XV60C | R-410A | - - - | - - - | - - - | 34000 | 22 | 13.5 | 213357667 | All | USA,Canada
SL28XCV-036-230A** | LH24/37F9 | SL280UH080NV48B | R-410A | - - - | - - - | - - - | 33800 | 21 | 13.5 | 211269196 | All | USA,Canada
SL28XCV-036-230A** | LH24/37F9 | SL280UH090V36B | R-410A | 35200 | 24 | 14 | 34400 | 22 | 13.5 | 206427701 | All | USA,Canada
SL28XCV-036-230A** | LH24/37F9 | SL280UH090V48B | R-410A | 35200 | 23 | 14 | 34400 | 22 | 13.5 | 206426444 | All | USA,Canada
SL28XCV-036-230A** | LH24/37F9 | SL280UH090XV48B | R-410A | 35000 | 22 | 14 | 33800 | 21 | 13.5 | 206426466 | All | USA,Canada
SL28XCV-036-230A** | LH24/37F9 | SL297UH040NV36B | R-410A | 34800 | 23 | 14 | 34200 | 22 | 13 | 206426480 | All | USA,Canada
SL28XCV-036-230A** | LH24/37F9 | SL297UH060NV36B | R-410A | 34800 | 23 | 14 | 34200 | 21 | 13 | 206426506 | All | USA,Canada
SL28XCV-036-230A** | LH24/37F9 | SL297UH080NV48C | R-410A | - - - | - - - | - - - | 34000 | 22 | 13.5 | 211654672 | All | USA,Canada
SL28XCV-036-230A** | LH24/37F9 | SLP99UH070XV36B | R-410A | 35200 | 23 | 14 | 34200 | 22 | 13 | 206426536 | All | USA,Canada
SL28XCV-036-230A** | LH24/37F9 | SLP99UH090XV36C | R-410A | 35200 | 24 | 14 | 34000 | 22 | 13.5 | 206438662 | All | USA,Canada
SL28XCV-036-230A** | LH24/37F9 | SLP99UH090XV48C | R-410A | - - - | - - - | - - - | 34000 | 22 | 13.5 | 211654673 | All | USA,Canada
SL28XCV-036-230A** | LH24/37F9 | SLP99UH090XV60C | R-410A | - - - | - - - | - - - | 34000 | 20 | 13.5 | 211654674 | All | USA,Canada
SL28XCV-036-230A** | LH24/37F9 | SLP99UH110XV60C | R-410A | - - - | - - - | - - - | 33200 | 21 | 13.5 | 212496998 | All | USA,Canada
SL28XCV-036-230A** | LH24/37X9 | EL296UH045XV36B | R-410A | 35000 | 23 | 14 | 34000 | 21 | 13 | 206426351 | All | USA,Canada
SL28XCV-036-230A** | LH24/37X9 | EL296UH070XV36B | R-410A | 35200 | 23 | 14 | 34200 | 22 | 13 | 206426361 | All | USA,Canada
SL28XCV-036-230A** | LH24/37X9 | EL296UH090XV36C | R-410A | 35200 | 24 | 14 | 34000 | 22 | 13.5 | 206438613 | All | USA,Canada
SL28XCV-036-230A** | LH24/37X9 | EL296UH090XV48C | R-410A | 35200 | 24 | 14 | 34000 | 22 | 13.5 | 206438619 | All | USA,Canada
SL28XCV-036-230A** | LH24/37X9 | EL296UH110XV48C | R-410A | - - - | - - - | - - - | 34000 | 22 | 13.5 | 213540846 | All | USA,Canada
SL28XCV-036-230A** | LH24/37X9 | EL297UH045XV36B | R-410A | - - - | - - - | - - - | 34000 | 21 | 13 | 213540853 | All | USA,Canada
SL28XCV-036-230A** | LH24/37X9 | EL297UH070XV36B | R-410A | - - - | - - - | - - - | 34200 | 22 | 13 | 213540869 | All | USA,Canada
SL28XCV-036-230A** | LH24/37X9 | EL297UH090XV36C | R-410A | - - - | - - - | - - - | 34000 | 22 | 13.5 | 213357624 | All | USA,Canada
SL28XCV-036-230A** | LH24/37X9 | EL297UH090XV48C | R-410A | - - - | - - - | - - - | 34000 | 22 | 13.5 | 213357638 | All | USA,Canada
SL28XCV-036-230A** | LH24/37X9 | EL297UH110XV48C | R-410A | - - - | - - - | - - - | 34000 | 22 | 13.5 | 213357652 | All | USA,Canada
SL28XCV-036-230A** | LH24/37X9 | EL297UH110XV60C | R-410A | - - - | - - - | - - - | 34000 | 22 | 13.5 | 213357666 | All | USA,Canada
SL28XCV-036-230A** | LH24/37X9 | SL280UH080NV48B | R-410A | - - - | - - - | - - - | 33800 | 21 | 13.5 | 211269195 | All | USA,Canada
SL28XCV-036-230A** | LH24/37X9 | SL280UH090V36B | R-410A | 35200 | 24 | 14 | 34400 | 22 | 13.5 | 206427700 | All | USA,Canada
SL28XCV-036-230A** | LH24/37X9 | SL280UH090V48B | R-410A | 35200 | 23 | 14 | 34400 | 22 | 13.5 | 206426443 | All | USA,Canada
SL28XCV-036-230A** | LH24/37X9 | SL280UH090XV48B | R-410A | 35000 | 22 | 14 | 33800 | 21 | 13.5 | 206426465 | All | USA,Canada
SL28XCV-036-230A** | LH24/37X9 | SL297UH040NV36B | R-410A | 34800 | 23 | 14 | 34200 | 22 | 13 | 206426478 | All | USA,Canada
SL28XCV-036-230A** | LH24/37X9 | SL297UH060NV36B | R-410A | 34800 | 23 | 14 | 34200 | 21 | 13 | 206426505 | All | USA,Canada
SL28XCV-036-230A** | LH24/37X9 | SL297UH080NV48C | R-410A | - - - | - - - | - - - | 34000 | 22 | 13.5 | 213540888 | All | USA,Canada
SL28XCV-036-230A** | LH24/37X9 | SLP99UH070XV36B | R-410A | 35200 | 23 | 14 | 34200 | 22 | 13 | 206426534 | All | USA,Canada
SL28XCV-036-230A** | LH24/37X9 | SLP99UH090XV36C | R-410A | - - - | - - - | - - - | 34000 | 22 | 13.5 | 213540896 | All | USA,Canada
SL28XCV-036-230A** | LH24/37X9 | SLP99UH090XV48C | R-410A | - - - | - - - | - - - | 34000 | 22 | 13.5 | 213540899 | All | USA,Canada
SL28XCV-036-230A** | LH24/37X9 | SLP99UH090XV60C | R-410A | - - - | - - - | - - - | 34000 | 20 | 13.5 | 213540903 | All | USA,Canada
SL28XCV-036-230A** | LH24/37X9 | SLP99UH110XV60C | R-410A | - - - | - - - | - - - | 33200 | 21 | 13.5 | 213540908 | All | USA,Canada
SL28XCV-036-230A** | LH29/36F9 | EL296UH045XV36B | R-410A | 35400 | 23 | 14 | 34200 | 22 | 13 | 206426343 | All | USA,Canada
SL28XCV-036-230A** | LH29/36F9 | EL296UH070XV36B | R-410A | 35600 | 24 | 14 | 34400 | 22 | 13 | 206427642 | All | USA,Canada
SL28XCV-036-230A** | LH29/36F9 | EL297UH045XV36B | R-410A | - - - | - - - | - - - | 34200 | 22 | 13 | 213357603 | All | USA,Canada
SL28XCV-036-230A** | LH29/36F9 | EL297UH070XV36B | R-410A | - - - | - - - | - - - | 34400 | 22 | 13 | 213357613 | All | USA,Canada
SL28XCV-036-230A** | LH29/36F9 | SL280UH080NV48B | R-410A | - - - | - - - | - - - | 34400 | 22 | 13 | 211269183 | All | USA,Canada
SL28XCV-036-230A** | LH29/36F9 | SL280UH090V36B | R-410A | 35600 | 24 | 14 | 34600 | 22 | 13.5 | 206427691 | All | USA,Canada
SL28XCV-036-230A** | LH29/36F9 | SL280UH090V48B | R-410A | 35600 | 23 | 14 | 34600 | 22 | 13.5 | 206426437 | All | USA,Canada
SL28XCV-036-230A** | LH29/36F9 | SL280UH090XV48B | R-410A | 35000 | 22 | 14 | 33800 | 21 | 13.5 | 206426453 | All | USA,Canada
SL28XCV-036-230A** | LH29/36F9 | SL297UH040NV36B | R-410A | 35400 | 24 | 13.5 | 34400 | 22 | 13 | 206427713 | All | USA,Canada
SL28XCV-036-230A** | LH29/36F9 | SL297UH060NV36B | R-410A | 35000 | 23 | 14 | 34400 | 22 | 13 | 206426491 | All | USA,Canada
SL28XCV-036-230A** | LH29/36F9 | SLP99UH070XV36B | R-410A | 35600 | 24 | 14 | 34400 | 22 | 13 | 206427737 | All | USA,Canada
SL28XCV-036-230A** | LH29/36X9 | EL296UH045XV36B | R-410A | 35400 | 23 | 14 | 34200 | 22 | 13 | 206426342 | All | USA,Canada
SL28XCV-036-230A** | LH29/36X9 | EL296UH070XV36B | R-410A | 35600 | 24 | 14 | 34400 | 22 | 13 | 206427641 | All | USA,Canada
SL28XCV-036-230A** | LH29/36X9 | EL297UH045XV36B | R-410A | - - - | - - - | - - - | 34200 | 22 | 13 | 213357602 | All | USA,Canada
SL28XCV-036-230A** | LH29/36X9 | EL297UH070XV36B | R-410A | - - - | - - - | - - - | 34400 | 22 | 13 | 213357612 | All | USA,Canada
SL28XCV-036-230A** | LH29/36X9 | SL280UH070V36A | R-410A | 35600 | 23 | 14 | 34400 | 22 | 13 | 206438102 | All | USA,Canada
SL28XCV-036-230A** | LH29/36X9 | SL280UH080NV48B | R-410A | - - - | - - - | - - - | 34400 | 22 | 13 | 211269182 | All | USA,Canada
SL28XCV-036-230A** | LH29/36X9 | SL280UH090V36B | R-410A | 35600 | 24 | 14 | 34600 | 22 | 13.5 | 206427690 | All | USA,Canada
SL28XCV-036-230A** | LH29/36X9 | SL280UH090V48B | R-410A | 35600 | 23 | 14 | 34600 | 22 | 13.5 | 206426436 | All | USA,Canada
SL28XCV-036-230A** | LH29/36X9 | SL280UH090XV48B | R-410A | 35000 | 22 | 14 | 33800 | 21 | 13.5 | 206426452 | All | USA,Canada
SL28XCV-036-230A** | LH29/36X9 | SL297UH040NV36B | R-410A | 35400 | 24 | 13.5 | 34400 | 22 | 13 | 206427712 | All | USA,Canada
SL28XCV-036-230A** | LH29/36X9 | SL297UH060NV36B | R-410A | 35000 | 23 | 14 | 34400 | 22 | 13 | 206426489 | All | USA,Canada
SL28XCV-036-230A** | LH29/36X9 | SLP99UH070XV36B | R-410A | 35600 | 24 | 14 | 34400 | 22 | 13 | 206427736 | All | USA,Canada
SL28XCV-036-230A** | LH35/36F9 | EL296UH045XV36B | R-410A | 35600 | 24 | 14 | 34600 | 22 | 13 | 206427635 | All | USA,Canada
SL28XCV-036-230A** | LH35/36F9 | EL296UH070XV36B | R-410A | 36000 | 24 | 14 | 34800 | 22 | 13.5 | 206427644 | All | USA,Canada
SL28XCV-036-230A** | LH35/36F9 | EL297UH045XV36B | R-410A | - - - | - - - | - - - | 34600 | 22 | 13 | 213357605 | All | USA,Canada
SL28XCV-036-230A** | LH35/36F9 | EL297UH070XV36B | R-410A | - - - | - - - | - - - | 34800 | 22 | 13.5 | 213357615 | All | USA,Canada
SL28XCV-036-230A** | LH35/36F9 | SL280UH080NV48B | R-410A | - - - | - - - | - - - | 34800 | 22 | 13.5 | 211269185 | All | USA,Canada
SL28XCV-036-230A** | LH35/36F9 | SL280UH090V36B | R-410A | 36000 | 24 | 14 | 35000 | 23 | 14 | 206427693 | All | USA,Canada
SL28XCV-036-230A** | LH35/36F9 | SL280UH090V48B | R-410A | 35600 | 24 | 14 | 35000 | 22 | 14 | 206427706 | All | USA,Canada
SL28XCV-036-230A** | LH35/36F9 | SL280UH090XV48B | R-410A | 35000 | 22 | 14 | 33800 | 21 | 13.5 | 206426456 | All | USA,Canada
SL28XCV-036-230A** | LH35/36F9 | SL297UH040NV36B | R-410A | 35800 | 24 | 14 | 34800 | 22 | 13.5 | 206427715 | All | USA,Canada
SL28XCV-036-230A** | LH35/36F9 | SL297UH060NV36B | R-410A | 36000 | 23 | 14 | 34800 | 22 | 13.5 | 206426494 | All | USA,Canada
SL28XCV-036-230A** | LH35/36F9 | SLP99UH070XV36B | R-410A | 36000 | 24 | 14 | 34800 | 22 | 13.5 | 206427739 | All | USA,Canada
SL28XCV-036-230A** | LH35/36X9 | EL296UH045XV36B | R-410A | 35600 | 24 | 14 | 34600 | 22 | 13 | 206427634 | All | USA,Canada
SL28XCV-036-230A** | LH35/36X9 | EL296UH070XV36B | R-410A | 36000 | 24 | 14 | 34800 | 22 | 13.5 | 206427643 | All | USA,Canada
SL28XCV-036-230A** | LH35/36X9 | EL297UH045XV36B | R-410A | - - - | - - - | - - - | 34600 | 22 | 13 | 213357604 | All | USA,Canada
SL28XCV-036-230A** | LH35/36X9 | EL297UH070XV36B | R-410A | - - - | - - - | - - - | 34800 | 22 | 13.5 | 213357614 | All | USA,Canada
SL28XCV-036-230A** | LH35/36X9 | SL280UH070V36A | R-410A | 36000 | 23 | 14 | 34800 | 22 | 13.5 | 206438104 | All | USA,Canada
SL28XCV-036-230A** | LH35/36X9 | SL280UH080NV48B | R-410A | - - - | - - - | - - - | 34800 | 22 | 13.5 | 211269184 | All | USA,Canada
SL28XCV-036-230A** | LH35/36X9 | SL280UH090V36B | R-410A | 36000 | 24 | 14 | 35000 | 23 | 14 | 206427692 | All | USA,Canada
SL28XCV-036-230A** | LH35/36X9 | SL280UH090V48B | R-410A | 35600 | 24 | 14 | 35000 | 22 | 14 | 206427705 | All | USA,Canada
SL28XCV-036-230A** | LH35/36X9 | SL280UH090XV48B | R-410A | 35000 | 22 | 14 | 33800 | 21 | 13.5 | 206426455 | All | USA,Canada
SL28XCV-036-230A** | LH35/36X9 | SL297UH040NV36B | R-410A | 35800 | 24 | 14 | 34800 | 22 | 13.5 | 206427714 | All | USA,Canada
SL28XCV-036-230A** | LH35/36X9 | SL297UH060NV36B | R-410A | 36000 | 23 | 14 | 34800 | 22 | 13.5 | 206426492 | All | USA,Canada
SL28XCV-036-230A** | LH35/36X9 | SLP99UH070XV36B | R-410A | 36000 | 24 | 14 | 34800 | 22 | 13.5 | 206427738 | All | USA,Canada
SL28XCV-036-230A** | LH35/37D9 | EL296UH090XV36C | R-410A | - - - | - - - | - - - | 35000 | 22 | 14 | 211269162 | All | USA,Canada
SL28XCV-036-230A** | LH35/37D9 | EL296UH090XV48C | R-410A | - - - | - - - | - - - | 35000 | 22 | 14 | 211269166 | All | USA,Canada
SL28XCV-036-230A** | LH35/37D9 | EL296UH110XV48C | R-410A | - - - | - - - | - - - | 35200 | 22 | 14 | 211269171 | All | USA,Canada
SL28XCV-036-230A** | LH35/37D9 | SLP99UH090XV36C | R-410A | - - - | - - - | - - - | 35000 | 22 | 14 | 211269222 | All | USA,Canada
SL28XCV-036-230A** | LH35/37D9 | SLP99UH090XV48C | R-410A | - - - | - - - | - - - | 35000 | 22 | 14 | 211269225 | All | USA,Canada
SL28XCV-036-230A** | LH35/37D9 | SLP99UH090XV60C | R-410A | - - - | - - - | - - - | 35200 | 21 | 14 | 211269230 | All | USA,Canada
SL28XCV-036-230A** | LH35/37D9 | SLP99UH110XV60C | R-410A | - - - | - - - | - - - | 34200 | 21 | 14 | 211269235 | All | USA,Canada
SL28XCV-036-230A** | LH35/38F9 | EL296UH090XV36C | R-410A | 36000 | 24 | 14 | 35000 | 23 | 14 | 206427657 | All | USA,Canada
SL28XCV-036-230A** | LH35/38F9 | EL296UH090XV48C | R-410A | 36000 | 24 | 14 | 35200 | 22 | 14 | 206427667 | All | USA,Canada
SL28XCV-036-230A** | LH35/38F9 | EL296UH110XV48C | R-410A | 36000 | 24 | 14 | 35200 | 22 | 14 | 206427675 | All | USA,Canada
SL28XCV-036-230A** | LH35/38F9 | EL297UH090XV36C | R-410A | - - - | - - - | - - - | 35000 | 23 | 14 | 213357627 | All | USA,Canada
SL28XCV-036-230A** | LH35/38F9 | EL297UH090XV48C | R-410A | - - - | - - - | - - - | 35200 | 22 | 14 | 213357641 | All | USA,Canada
SL28XCV-036-230A** | LH35/38F9 | EL297UH110XV48C | R-410A | - - - | - - - | - - - | 35200 | 22 | 14 | 213357655 | All | USA,Canada
SL28XCV-036-230A** | LH35/38F9 | EL297UH110XV60C | R-410A | - - - | - - - | - - - | 35000 | 23 | 14 | 213357669 | All | USA,Canada
SL28XCV-036-230A** | LH35/38F9 | SL297UH080NV48C | R-410A | 36000 | 24 | 14 | 35200 | 22 | 14 | 206427730 | All | USA,Canada
SL28XCV-036-230A** | LH35/38F9 | SLP99UH090XV36C | R-410A | 36000 | 24 | 14 | 35000 | 23 | 14 | 206427752 | All | USA,Canada
SL28XCV-036-230A** | LH35/38F9 | SLP99UH090XV48C | R-410A | 36000 | 24 | 14 | 35200 | 22 | 14 | 206427762 | All | USA,Canada
SL28XCV-036-230A** | LH35/38F9 | SLP99UH090XV60C | R-410A | 36000 | 23 | 14 | 35200 | 21 | 14 | 206426540 | All | USA,Canada
SL28XCV-036-230A** | LH35/38F9 | SLP99UH110XV60C | R-410A | 35400 | 22 | 14 | 34800 | 21 | 14 | 206426550 | All | USA,Canada
SL28XCV-036-230A** | LH35/38X9 | EL296UH090XV36C | R-410A | 36000 | 24 | 14 | 35000 | 23 | 14 | 206427656 | All | USA,Canada
SL28XCV-036-230A** | LH35/38X9 | EL296UH090XV48C | R-410A | 36000 | 24 | 14 | 35200 | 22 | 14 | 206427666 | All | USA,Canada
SL28XCV-036-230A** | LH35/38X9 | EL296UH110XV48C | R-410A | 36000 | 24 | 14 | 35200 | 22 | 14 | 206427674 | All | USA,Canada
SL28XCV-036-230A** | LH35/38X9 | EL297UH090XV36C | R-410A | - - - | - - - | - - - | 35000 | 23 | 14 | 213357626 | All | USA,Canada
SL28XCV-036-230A** | LH35/38X9 | EL297UH090XV48C | R-410A | - - - | - - - | - - - | 35200 | 22 | 14 | 213357640 | All | USA,Canada
SL28XCV-036-230A** | LH35/38X9 | EL297UH110XV48C | R-410A | - - - | - - - | - - - | 35200 | 22 | 14 | 213357654 | All | USA,Canada
SL28XCV-036-230A** | LH35/38X9 | EL297UH110XV60C | R-410A | - - - | - - - | - - - | 35000 | 23 | 14 | 213357668 | All | USA,Canada
SL28XCV-036-230A** | LH35/38X9 | SL297UH080NV48C | R-410A | 36000 | 24 | 14 | 35200 | 22 | 14 | 206427729 | All | USA,Canada
SL28XCV-036-230A** | LH35/38X9 | SLP99UH090XV36C | R-410A | 36000 | 24 | 14 | 35000 | 23 | 14 | 206427751 | All | USA,Canada
SL28XCV-036-230A** | LH35/38X9 | SLP99UH090XV48C | R-410A | 36000 | 24 | 14 | 35200 | 22 | 14 | 206427761 | All | USA,Canada
SL28XCV-036-230A** | LH35/38X9 | SLP99UH090XV60C | R-410A | 36000 | 23 | 14 | 35200 | 21 | 14 | 206426538 | All | USA,Canada
SL28XCV-036-230A** | LH35/38X9 | SLP99UH110XV60C | R-410A | 35400 | 22 | 14 | 34800 | 21 | 14 | 206426548 | All | USA,Canada
SL28XCV-036-230A** | LP18/37R9 | EL296UH045XV36B | R-410A | - - - | - - - | - - - | 34600 | 22 | 13 | 212496972 | All | USA,Canada
SL28XCV-036-230A** | LP18/37R9 | EL296UH070XV36B | R-410A | - - - | - - - | - - - | 34800 | 22 | 13.5 | 212496973 | All | USA,Canada
SL28XCV-036-230A** | LP18/37R9 | EL296UH090XV36C | R-410A | - - - | - - - | - - - | 34800 | 22 | 13.5 | 212496974 | All | USA,Canada
SL28XCV-036-230A** | LP18/37R9 | EL296UH090XV48C | R-410A | - - - | - - - | - - - | 34800 | 22 | 13.5 | 212496975 | All | USA,Canada
SL28XCV-036-230A** | LP18/37R9 | EL296UH110XV48C | R-410A | - - - | - - - | - - - | 34800 | 22 | 14 | 212496976 | All | USA,Canada
SL28XCV-036-230A** | LP18/37R9 | EL297UH090XV36C | R-410A | - - - | - - - | - - - | 34800 | 22 | 13.5 | 213357623 | All | USA,Canada
SL28XCV-036-230A** | LP18/37R9 | EL297UH090XV48C | R-410A | - - - | - - - | - - - | 34800 | 22 | 13.5 | 213357637 | All | USA,Canada
SL28XCV-036-230A** | LP18/37R9 | EL297UH110XV48C | R-410A | - - - | - - - | - - - | 34800 | 22 | 14 | 213357651 | All | USA,Canada
SL28XCV-036-230A** | LP18/37R9 | EL297UH110XV60C | R-410A | - - - | - - - | - - - | 34800 | 22 | 13.5 | 213357665 | All | USA,Canada
SL28XCV-036-230A** | LP18/37R9 | SL280UH060NV36A | R-410A | 36000 | 24 | 14 | 34800 | 22 | 13.5 | 207497111 | All | USA,Canada
SL28XCV-036-230A** | LP18/37R9 | SL280UH070V36A | R-410A | 36000 | 23 | 14 | 34800 | 22 | 13.5 | 207496210 | All | USA,Canada
SL28XCV-036-230A** | LP18/37R9 | SL280UH070XV36A | R-410A | 36000 | 23 | 14 | 34800 | 22 | 13.5 | 207496212 | All | USA,Canada
SL28XCV-036-230A** | LP18/37R9 | SL280UH080NV48B | R-410A | - - - | - - - | - - - | 34800 | 22 | 13.5 | 212496986 | All | USA,Canada
SL28XCV-036-230A** | LP18/37R9 | SL280UH090V36B | R-410A | - - - | - - - | - - - | 34800 | 23 | 14 | 212496987 | All | USA,Canada
SL28XCV-036-230A** | LP18/37R9 | SL280UH090V48B | R-410A | - - - | - - - | - - - | 35000 | 22 | 14 | 212496988 | All | USA,Canada
SL28XCV-036-230A** | LP18/37R9 | SL280UH090XV48B | R-410A | - - - | - - - | - - - | 33800 | 21 | 13.5 | 212496989 | All | USA,Canada
SL28XCV-036-230A** | LP18/37R9 | SL297UH040NV36B | R-410A | - - - | - - - | - - - | 34800 | 22 | 13.5 | 212496990 | All | USA,Canada
SL28XCV-036-230A** | LP18/37R9 | SL297UH060NV36B | R-410A | - - - | - - - | - - - | 34800 | 22 | 13.5 | 212496991 | All | USA,Canada
SL28XCV-036-230A** | LP18/37R9 | SL297UH080NV48C | R-410A | - - - | - - - | - - - | 34800 | 22 | 14 | 212496992 | All | USA,Canada
SL28XCV-036-230A** | LP18/37R9 | SLP99UH070XV36B | R-410A | - - - | - - - | - - - | 34800 | 22 | 13.5 | 212496993 | All | USA,Canada
SL28XCV-036-230A** | LP18/37R9 | SLP99UH090XV36C | R-410A | - - - | - - - | - - - | 34800 | 22 | 13.5 | 212496994 | All | USA,Canada
SL28XCV-036-230A** | LP18/37R9 | SLP99UH090XV48C | R-410A | - - - | - - - | - - - | 34800 | 22 | 13.5 | 212496995 | All | USA,Canada
SL28XCV-036-230A** | LP18/37R9 | SLP99UH090XV60C | R-410A | - - - | - - - | - - - | 34800 | 21 | 14 | 212496996 | All | USA,Canada
SL28XCV-036-230A** | LP18/37R9 | SLP99UH110XV60C | R-410A | - - - | - - - | - - - | 33800 | 21 | 13.5 | 212496997 | All | USA,Canada
SL28XCV-036-230A** | LP25/36R9 | EL296UH045XV36B | R-410A | - - - | - - - | - - - | 34000 | 21 | 13 | 211269152 | All | USA,Canada
SL28XCV-036-230A** | LP25/36R9 | EL296UH070XV36B | R-410A | - - - | - - - | - - - | 34200 | 22 | 13 | 211269158 | All | USA,Canada
SL28XCV-036-230A** | LP25/36R9 | EL296UH090XV36C | R-410A | - - - | - - - | - - - | 34200 | 22 | 13.5 | 211269161 | All | USA,Canada
SL28XCV-036-230A** | LP25/36R9 | EL296UH090XV48C | R-410A | - - - | - - - | - - - | 34200 | 22 | 13.5 | 211269165 | All | USA,Canada
SL28XCV-036-230A** | LP25/36R9 | EL296UH110XV48C | R-410A | - - - | - - - | - - - | 34200 | 22 | 13.5 | 211269170 | All | USA,Canada
SL28XCV-036-230A** | LP25/36R9 | EL297UH090XV36C | R-410A | - - - | - - - | - - - | 34200 | 22 | 13.5 | 213357619 | All | USA,Canada
SL28XCV-036-230A** | LP25/36R9 | EL297UH090XV48C | R-410A | - - - | - - - | - - - | 34200 | 22 | 13.5 | 213357633 | All | USA,Canada
SL28XCV-036-230A** | LP25/36R9 | EL297UH110XV48C | R-410A | - - - | - - - | - - - | 34200 | 22 | 13.5 | 213357647 | All | USA,Canada
SL28XCV-036-230A** | LP25/36R9 | EL297UH110XV60C | R-410A | - - - | - - - | - - - | 34200 | 22 | 13.5 | 213357661 | All | USA,Canada
SL28XCV-036-230A** | LP25/36R9 | SL280UH060NV36A | R-410A | - - - | - - - | - - - | 34200 | 21 | 13 | 212496979 | All | USA,Canada
SL28XCV-036-230A** | LP25/36R9 | SL280UH070V36A | R-410A | - - - | - - - | - - - | 34000 | 22 | 13 | 212496981 | All | USA,Canada
SL28XCV-036-230A** | LP25/36R9 | SL280UH070XV36A | R-410A | - - - | - - - | - - - | 34200 | 21 | 13 | 212496984 | All | USA,Canada
SL28XCV-036-230A** | LP25/36R9 | SL280UH080NV48B | R-410A | - - - | - - - | - - - | 34000 | 21 | 13.5 | 211269189 | All | USA,Canada
SL28XCV-036-230A** | LP25/36R9 | SL280UH090V36B | R-410A | - - - | - - - | - - - | 34400 | 22 | 13.5 | 211269202 | All | USA,Canada
SL28XCV-036-230A** | LP25/36R9 | SL280UH090V48B | R-410A | - - - | - - - | - - - | 34400 | 22 | 13.5 | 211269206 | All | USA,Canada
SL28XCV-036-230A** | LP25/36R9 | SL280UH090XV48B | R-410A | - - - | - - - | - - - | 33800 | 21 | 13.5 | 211269211 | All | USA,Canada
SL28XCV-036-230A** | LP25/36R9 | SL297UH040NV36B | R-410A | - - - | - - - | - - - | 34200 | 22 | 13 | 211654669 | All | USA,Canada
SL28XCV-036-230A** | LP25/36R9 | SL297UH060NV36B | R-410A | - - - | - - - | - - - | 34200 | 21 | 13 | 211654670 | All | USA,Canada
SL28XCV-036-230A** | LP25/36R9 | SL297UH080NV48C | R-410A | - - - | - - - | - - - | 34200 | 22 | 13.5 | 211654671 | All | USA,Canada
SL28XCV-036-230A** | LP25/36R9 | SLP99UH070XV36B | R-410A | - - - | - - - | - - - | 34200 | 22 | 13 | 211269217 | All | USA,Canada
SL28XCV-036-230A** | LP25/36R9 | SLP99UH090XV36C | R-410A | - - - | - - - | - - - | 34200 | 22 | 13.5 | 211269221 | All | USA,Canada
SL28XCV-036-230A** | LP25/36R9 | SLP99UH090XV48C | R-410A | - - - | - - - | - - - | 34200 | 22 | 13.5 | 211269224 | All | USA,Canada
SL28XCV-036-230A** | LP25/36R9 | SLP99UH090XV60C | R-410A | - - - | - - - | - - - | 34200 | 21 | 13.5 | 211269228 | All | USA,Canada
SL28XCV-036-230A** | LP25/36R9 | SLP99UH110XV60C | R-410A | - - - | - - - | - - - | 33400 | 21 | 13.5 | 211269233 | All | USA,Canada
SL28XCV-036-230A** | LP29/36X9 | EL296UH045XV36B | R-410A | 35800 | 23 | 14 | 34600 | 22 | 13 | 207496209 | All | USA,Canada
SL28XCV-036-230A** | LP29/36X9 | EL296UH070XV36B | R-410A | 36000 | 24 | 14 | 34800 | 22 | 13.5 | 207497103 | All | USA,Canada
SL28XCV-036-230A** | LP29/36X9 | EL296UH090XV36C | R-410A | 35600 | 24 | 14 | 34600 | 22 | 13.5 | 207497105 | All | USA,Canada
SL28XCV-036-230A** | LP29/36X9 | EL296UH090XV48C | R-410A | 35600 | 24 | 14 | 34600 | 22 | 13.5 | 207497107 | All | USA,Canada
SL28XCV-036-230A** | LP29/36X9 | EL296UH110XV48C | R-410A | 35600 | 24 | 14 | 34600 | 22 | 14 | 207497109 | All | USA,Canada
SL28XCV-036-230A** | LP29/36X9 | EL297UH090XV36C | R-410A | - - - | - - - | - - - | 34600 | 22 | 13.5 | 213357620 | All | USA,Canada
SL28XCV-036-230A** | LP29/36X9 | EL297UH090XV48C | R-410A | - - - | - - - | - - - | 34600 | 22 | 13.5 | 213357634 | All | USA,Canada
SL28XCV-036-230A** | LP29/36X9 | EL297UH110XV48C | R-410A | - - - | - - - | - - - | 34600 | 22 | 14 | 213357648 | All | USA,Canada
SL28XCV-036-230A** | LP29/36X9 | EL297UH110XV60C | R-410A | - - - | - - - | - - - | 34600 | 22 | 13.5 | 213357662 | All | USA,Canada
SL28XCV-036-230A** | LP29/36X9 | SL280UH060NV36A | R-410A | 36000 | 24 | 14 | 34800 | 22 | 13.5 | 207698988 | All | USA,Canada
SL28XCV-036-230A** | LP29/36X9 | SL280UH070V36A | R-410A | - - - | - - - | - - - | 34800 | 22 | 13.5 | 212496982 | All | USA,Canada
SL28XCV-036-230A** | LP29/36X9 | SL280UH070XV36A | R-410A | - - - | - - - | - - - | 34800 | 22 | 13.5 | 212496985 | All | USA,Canada
SL28XCV-036-230A** | LP29/36X9 | SL280UH080NV48B | R-410A | - - - | - - - | - - - | 34800 | 22 | 13.5 | 211269190 | All | USA,Canada
SL28XCV-036-230A** | LP29/36X9 | SL280UH090V36B | R-410A | 36000 | 24 | 14 | 34800 | 23 | 14 | 207497112 | All | USA,Canada
SL28XCV-036-230A** | LP29/36X9 | SL280UH090V48B | R-410A | 36000 | 23 | 14 | 35000 | 22 | 14 | 207496213 | All | USA,Canada
SL28XCV-036-230A** | LP29/36X9 | SL280UH090XV48B | R-410A | 35000 | 22 | 14 | 33800 | 21 | 13.5 | 207496215 | All | USA,Canada
SL28XCV-036-230A** | LP29/36X9 | SL297UH040NV36B | R-410A | 35800 | 24 | 14 | 34800 | 22 | 13.5 | 207497115 | All | USA,Canada
SL28XCV-036-230A** | LP29/36X9 | SL297UH060NV36B | R-410A | 36000 | 23 | 14 | 34800 | 22 | 13.5 | 207496218 | All | USA,Canada
SL28XCV-036-230A** | LP29/36X9 | SL297UH080NV48C | R-410A | 35600 | 24 | 14 | 34600 | 22 | 14 | 207497117 | All | USA,Canada
SL28XCV-036-230A** | LP29/36X9 | SLP99UH070XV36B | R-410A | 36000 | 24 | 14 | 34800 | 22 | 13.5 | 207497119 | All | USA,Canada
SL28XCV-036-230A** | LP29/36X9 | SLP99UH090XV36C | R-410A | 35600 | 24 | 14 | 34600 | 22 | 13.5 | 207497121 | All | USA,Canada
SL28XCV-036-230A** | LP29/36X9 | SLP99UH090XV48C | R-410A | 35600 | 24 | 14 | 34600 | 22 | 13.5 | 207497123 | All | USA,Canada
SL28XCV-036-230A** | LP29/36X9 | SLP99UH090XV60C | R-410A | - - - | - - - | - - - | 34600 | 21 | 14 | 211269229 | All | USA,Canada
SL28XCV-036-230A** | LP29/36X9 | SLP99UH110XV60C | R-410A | - - - | - - - | - - - | 33800 | 21 | 13.5 | 211269234 | All | USA,Canada
SL28XCV-036-230A** | LP36/37R9 | EL296UH045XV36B | R-410A | 36000 | 24 | 14 | 34800 | 22 | 13.5 | 207497102 | All | USA,Canada
SL28XCV-036-230A** | LP36/37R9 | EL296UH070XV36B | R-410A | 36000 | 24 | 14 | 35000 | 22 | 13.5 | 207497104 | All | USA,Canada
SL28XCV-036-230A** | LP36/37R9 | EL296UH090XV36C | R-410A | 36000 | 24 | 14 | 35000 | 23 | 14 | 207497106 | All | USA,Canada
SL28XCV-036-230A** | LP36/37R9 | EL296UH090XV48C | R-410A | 36000 | 24 | 14 | 35200 | 22 | 14 | 207497108 | All | USA,Canada
SL28XCV-036-230A** | LP36/37R9 | EL296UH110XV48C | R-410A | 36000 | 24 | 14 | 35200 | 22 | 14 | 207497110 | All | USA,Canada
SL28XCV-036-230A** | LP36/37R9 | EL297UH090XV36C | R-410A | - - - | - - - | - - - | 35000 | 23 | 14 | 213357618 | All | USA,Canada
SL28XCV-036-230A** | LP36/37R9 | EL297UH090XV48C | R-410A | - - - | - - - | - - - | 35200 | 22 | 14 | 213357632 | All | USA,Canada
SL28XCV-036-230A** | LP36/37R9 | EL297UH110XV48C | R-410A | - - - | - - - | - - - | 35200 | 22 | 14 | 213357646 | All | USA,Canada
SL28XCV-036-230A** | LP36/37R9 | EL297UH110XV60C | R-410A | - - - | - - - | - - - | 35000 | 23 | 14 | 213357660 | All | USA,Canada
SL28XCV-036-230A** | LP36/37R9 | SL280UH060NV36A | R-410A | - - - | - - - | - - - | 34800 | 22 | 13.5 | 212496978 | All | USA,Canada
SL28XCV-036-230A** | LP36/37R9 | SL280UH070V36A | R-410A | - - - | - - - | - - - | 34800 | 22 | 13.5 | 212496980 | All | USA,Canada
SL28XCV-036-230A** | LP36/37R9 | SL280UH070XV36A | R-410A | - - - | - - - | - - - | 34800 | 22 | 13.5 | 212496983 | All | USA,Canada
SL28XCV-036-230A** | LP36/37R9 | SL280UH080NV48B | R-410A | - - - | - - - | - - - | 35000 | 22 | 14 | 211269177 | All | USA,Canada
SL28XCV-036-230A** | LP36/37R9 | SL280UH090V36B | R-410A | 36000 | 24 | 14 | 35200 | 23 | 14 | 207497113 | All | USA,Canada
SL28XCV-036-230A** | LP36/37R9 | SL280UH090V48B | R-410A | 36000 | 24 | 14 | 35200 | 22 | 14 | 207497114 | All | USA,Canada
SL28XCV-036-230A** | LP36/37R9 | SL280UH090XV48B | R-410A | 35000 | 22 | 14 | 33800 | 21 | 13.5 | 207496216 | All | USA,Canada
SL28XCV-036-230A** | LP36/37R9 | SL297UH040NV36B | R-410A | 36000 | 24 | 14 | 35000 | 22 | 13.5 | 207497116 | All | USA,Canada
SL28XCV-036-230A** | LP36/37R9 | SL297UH060NV36B | R-410A | 36000 | 23 | 14 | 35000 | 22 | 13.5 | 207496219 | All | USA,Canada
SL28XCV-036-230A** | LP36/37R9 | SL297UH080NV48C | R-410A | 36000 | 24 | 14 | 35200 | 22 | 14 | 207497118 | All | USA,Canada
SL28XCV-036-230A** | LP36/37R9 | SLP99UH070XV36B | R-410A | 36000 | 24 | 14 | 35000 | 22 | 13.5 | 207497120 | All | USA,Canada
SL28XCV-036-230A** | LP36/37R9 | SLP99UH090XV36C | R-410A | 36000 | 24 | 14 | 35000 | 23 | 14 | 207497122 | All | USA,Canada
SL28XCV-036-230A** | LP36/37R9 | SLP99UH090XV48C | R-410A | 36000 | 24 | 14 | 35200 | 22 | 14 | 207497124 | All | USA,Canada
SL28XCV-036-230A** | LP36/37R9 | SLP99UH090XV60C | R-410A | - - - | - - - | - - - | 35200 | 21 | 14 | 211269226 | All | USA,Canada
SL28XCV-036-230A** | LP36/37R9 | SLP99UH110XV60C | R-410A | - - - | - - - | - - - | 35000 | 21 | 14 | 211269231 | All | USA,Canada
SL28XCV-048-230A** | HG1K(6,9)48 | EL296UH090XV48C | R-410A | - - - | - - - | - - - | 45000 | 21 | 13 | 214050449 | All | USA,Canada
SL28XCV-048-230A** | HG1K(6,9)48 | EL296UH090XV60C | R-410A | - - - | - - - | - - - | 45000 | 21 | 13 | 214050450 | All | USA,Canada
SL28XCV-048-230A** | HG1K(6,9)48 | EL296UH110XV48C | R-410A | - - - | - - - | - - - | 45000 | 21 | 13 | 214050451 | All | USA,Canada
SL28XCV-048-230A** | HG1K(6,9)48 | EL296UH110XV60C | R-410A | - - - | - - - | - - - | 45000 | 21 | 13 | 214050452 | All | USA,Canada
SL28XCV-048-230A** | HG1K(6,9)48 | EL297UH090XV48C | R-410A | - - - | - - - | - - - | 45000 | 21 | 13 | 214050453 | All | USA,Canada
SL28XCV-048-230A** | HG1K(6,9)48 | EL297UH090XV60C | R-410A | - - - | - - - | - - - | 45000 | 21 | 13 | 214050454 | All | USA,Canada
SL28XCV-048-230A** | HG1K(6,9)48 | EL297UH110XV48C | R-410A | - - - | - - - | - - - | 45000 | 21 | 13 | 214050455 | All | USA,Canada
SL28XCV-048-230A** | HG1K(6,9)48 | EL297UH110XV60C | R-410A | - - - | - - - | - - - | 45000 | 21 | 13 | 214050456 | All | USA,Canada
SL28XCV-048-230A** | HG1K(6,9)48 | SL280UH080NV48B | R-410A | - - - | - - - | - - - | 44500 | 20 | 12.5 | 214050457 | All | USA
SL28XCV-048-230A** | HG1K(6,9)48 | SL280UH080NV60C | R-410A | - - - | - - - | - - - | 45000 | 21 | 13.5 | 214050458 | All | USA,Canada
SL28XCV-048-230A** | HG1K(6,9)48 | SL280UH090V48B | R-410A | - - - | - - - | - - - | 44500 | 21 | 13 | 214050459 | All | USA,Canada
SL28XCV-048-230A** | HG1K(6,9)48 | SL280UH090V60C | R-410A | - - - | - - - | - - - | 45500 | 21 | 13.5 | 214050460 | All | USA
SL28XCV-048-230A** | HG1K(6,9)48 | SL280UH090XV48B | R-410A | - - - | - - - | - - - | 44500 | 21 | 13 | 214050461 | All | USA,Canada
SL28XCV-048-230A** | HG1K(6,9)48 | SL280UH090XV60C | R-410A | - - - | - - - | - - - | 45000 | 21 | 13.5 | 214050462 | All | USA,Canada
SL28XCV-048-230A** | HG1K(6,9)48 | SL280UH100NV60C | R-410A | - - - | - - - | - - - | 45000 | 21 | 13 | 214050463 | All | USA,Canada
SL28XCV-048-230A** | HG1K(6,9)48 | SL280UH110V60C | R-410A | - - - | - - - | - - - | 45000 | 21 | 13.5 | 214050464 | All | USA
SL28XCV-048-230A** | HG1K(6,9)48 | SL280UH110XV60C | R-410A | - - - | - - - | - - - | 45000 | 21 | 13.5 | 214050465 | All | USA,Canada
SL28XCV-048-230A** | HG1K(6,9)48 | SL297UH080NV48C | R-410A | - - - | - - - | - - - | 45000 | 21 | 13 | 214050466 | All | USA,Canada
SL28XCV-048-230A** | HG1K(6,9)48 | SL297UH080NV60C | R-410A | - - - | - - - | - - - | 44500 | 21 | 13 | 214050467 | All | USA,Canada
SL28XCV-048-230A** | HG1K(6,9)48 | SLP99UH090XV48C | R-410A | - - - | - - - | - - - | 45000 | 21 | 13 | 214050468 | All | USA,Canada
SL28XCV-048-230A** | HG1K(6,9)48 | SLP99UH090XV60C | R-410A | - - - | - - - | - - - | 45000 | 21 | 13 | 214050469 | All | USA,Canada
SL28XCV-048-230A** | HG1K(6,9)48 | SLP99UH110XV60C | R-410A | - - - | - - - | - - - | 45000 | 21 | 13 | 214050470 | All | USA,Canada
SL28XCV-048-230A** | HG50(6,9)60 | EL296UH090XV48C | R-410A | - - - | - - - | - - - | 45500 | 21 | 13 | 214052892 | All | USA,Canada
SL28XCV-048-230A** | HG50(6,9)60 | EL296UH090XV60C | R-410A | - - - | - - - | - - - | 45500 | 21 | 13 | 214052893 | All | USA,Canada
SL28XCV-048-230A** | HG50(6,9)60 | EL296UH110XV48C | R-410A | - - - | - - - | - - - | 45500 | 21 | 13 | 214052894 | All | USA,Canada
SL28XCV-048-230A** | HG50(6,9)60 | EL296UH110XV60C | R-410A | - - - | - - - | - - - | 45500 | 21 | 13.5 | 214052895 | All | USA,Canada
SL28XCV-048-230A** | HG50(6,9)60 | EL297UH090XV48C | R-410A | - - - | - - - | - - - | 45500 | 21 | 13 | 214052896 | All | USA,Canada
SL28XCV-048-230A** | HG50(6,9)60 | EL297UH090XV60C | R-410A | - - - | - - - | - - - | 45500 | 21 | 13 | 214052897 | All | USA,Canada
SL28XCV-048-230A** | HG50(6,9)60 | EL297UH110XV48C | R-410A | - - - | - - - | - - - | 45500 | 21 | 13 | 214052898 | All | USA,Canada
SL28XCV-048-230A** | HG50(6,9)60 | EL297UH110XV60C | R-410A | - - - | - - - | - - - | 45500 | 21 | 13.5 | 214052899 | All | USA,Canada
SL28XCV-048-230A** | HG50(6,9)60 | SL280UH080NV60C | R-410A | - - - | - - - | - - - | 46000 | 21 | 13.5 | 214052900 | All | USA,Canada
SL28XCV-048-230A** | HG50(6,9)60 | SL280UH090V60C | R-410A | - - - | - - - | - - - | 46000 | 22 | 14 | 214052901 | All | USA
SL28XCV-048-230A** | HG50(6,9)60 | SL280UH090XV60C | R-410A | - - - | - - - | - - - | 46000 | 22 | 14 | 214052902 | All | USA,Canada
SL28XCV-048-230A** | HG50(6,9)60 | SL280UH100NV60C | R-410A | - - - | - - - | - - - | 45500 | 21 | 13.5 | 214052903 | All | USA,Canada
SL28XCV-048-230A** | HG50(6,9)60 | SL280UH110V60C | R-410A | - - - | - - - | - - - | 46000 | 21 | 13.5 | 214052904 | All | USA
SL28XCV-048-230A** | HG50(6,9)60 | SL280UH110XV60C | R-410A | - - - | - - - | - - - | 46000 | 21 | 13.5 | 214052905 | All | USA,Canada
SL28XCV-048-230A** | HG50(6,9)60 | SL297UH080NV48C | R-410A | - - - | - - - | - - - | 45500 | 21 | 13 | 214052906 | All | USA,Canada
SL28XCV-048-230A** | HG50(6,9)60 | SL297UH080NV60C | R-410A | - - - | - - - | - - - | 45500 | 21 | 13 | 214052907 | All | USA,Canada
SL28XCV-048-230A** | HG50(6,9)60 | SLP99UH090XV48C | R-410A | - - - | - - - | - - - | 46000 | 22 | 13.5 | 214052908 | All | USA,Canada
SL28XCV-048-230A** | HG50(6,9)60 | SLP99UH090XV60C | R-410A | - - - | - - - | - - - | 46000 | 21 | 13.5 | 214052909 | All | USA,Canada
SL28XCV-048-230A** | HG50(6,9)60 | SLP99UH110XV60C | R-410A | - - - | - - - | - - - | 46500 | 22 | 13.5 | 214052910 | All | USA,Canada
SL28XCV-048-230A** | L42/49K9 | SL280DF090V48B | R-410A | 45000 | 20 | 12.5 | 43500 | 20 | 12 | 206426702 | All | USA,Canada
SL28XCV-048-230A** | L42/49K9 | SL280UH080NV48B | R-410A | 46500 | 22 | 13.5 | 44500 | 20 | 12.5 | 207505617 | All | USA
SL28XCV-048-230A** | L42/49K9 | SL280UH090V48B | R-410A | 46000 | 21 | 13 | 44500 | 21 | 13 | 206426729 | All | USA,Canada
SL28XCV-048-230A** | L42/49K9 | SL280UH090XV48B | R-410A | 46000 | 21 | 13 | 44500 | 21 | 13 | 206426746 | All | USA,Canada
SL28XCV-048-230A** | L42/49L9 | SL280DF090V48B | R-410A | 45000 | 20 | 12.5 | 43500 | 20 | 12 | 206426700 | All | USA,Canada
SL28XCV-048-230A** | L42/49L9 | SL280UH080NV48B | R-410A | 46500 | 22 | 13.5 | 44500 | 20 | 12.5 | 207505616 | All | USA
SL28XCV-048-230A** | L42/49L9 | SL280UH090V48B | R-410A | 46000 | 21 | 13 | 44500 | 21 | 13 | 206426726 | All | USA,Canada
SL28XCV-048-230A** | L42/49L9 | SL280UH090XV48B | R-410A | 46000 | 21 | 13 | 44500 | 21 | 13 | 206426744 | All | USA,Canada
SL28XCV-048-230A** | L42/60S9 | EL296DF090XV60C | R-410A | 46000 | 21 | 13.5 | 45000 | 21 | 13 | 206426561 | All | USA,Canada
SL28XCV-048-230A** | L42/60S9 | EL296DF110XV60C | R-410A | 46000 | 21 | 13.5 | 45000 | 21 | 13 | 206426568 | All | USA,Canada
SL28XCV-048-230A** | L42/60S9 | EL296UH090XV48C | R-410A | 46000 | 22 | 13 | 45000 | 21 | 13 | 206426585 | All | USA,Canada
SL28XCV-048-230A** | L42/60S9 | EL296UH090XV60C | R-410A | 46000 | 22 | 13.5 | 45000 | 21 | 13 | 206426614 | All | USA,Canada
SL28XCV-048-230A** | L42/60S9 | EL296UH110XV48C | R-410A | 46500 | 22 | 13.5 | 45000 | 21 | 13 | 206426643 | All | USA,Canada
SL28XCV-048-230A** | L42/60S9 | EL296UH110XV60C | R-410A | 46500 | 21 | 13.5 | 45000 | 21 | 13 | 206426672 | All | USA,Canada
SL28XCV-048-230A** | L42/60S9 | EL297DF090XV60C | R-410A | - - - | - - - | - - - | 44000 | 20 | 12 | 213358589 | All | USA,Canada
SL28XCV-048-230A** | L42/60S9 | EL297DF110XV60C | R-410A | - - - | - - - | - - - | 44000 | 20 | 12 | 213358593 | All | USA,Canada
SL28XCV-048-230A** | L42/60S9 | EL297UH090XV48C | R-410A | - - - | - - - | - - - | 45000 | 21 | 13 | 213358604 | All | USA,Canada
SL28XCV-048-230A** | L42/60S9 | EL297UH090XV60C | R-410A | - - - | - - - | - - - | 45000 | 21 | 13 | 213358625 | All | USA,Canada
SL28XCV-048-230A** | L42/60S9 | EL297UH110XV48C | R-410A | - - - | - - - | - - - | 45000 | 21 | 13 | 213358646 | All | USA,Canada
SL28XCV-048-230A** | L42/60S9 | EL297UH110XV60C | R-410A | - - - | - - - | - - - | 45000 | 21 | 13 | 213358667 | All | USA,Canada
SL28XCV-048-230A** | L42/60S9 | SL280DF080NV60C | R-410A | - - - | - - - | - - - | 45500 | 21 | 13 | 212604874 | All | USA
SL28XCV-048-230A** | L42/60S9 | SL280DF090V60C | R-410A | 46500 | 21 | 14 | 45500 | 21 | 13.5 | 206426705 | All | USA,Canada
SL28XCV-048-230A** | L42/60S9 | SL280DF110V60C | R-410A | 46500 | 21 | 14 | 45500 | 21 | 13.5 | 206426713 | All | USA,Canada
SL28XCV-048-230A** | L42/60S9 | SL280UH080NV60C | R-410A | - - - | - - - | - - - | 45000 | 21 | 13.5 | 211269329 | All | USA,Canada
SL28XCV-048-230A** | L42/60S9 | SL280UH090V60C | R-410A | 46500 | 22 | 13.5 | 45500 | 21 | 13.5 | 206711198 | All | USA
SL28XCV-048-230A** | L42/60S9 | SL280UH090XV60C | R-410A | 46500 | 22 | 13.5 | 45000 | 21 | 13.5 | 206426764 | All | USA,Canada
SL28XCV-048-230A** | L42/60S9 | SL280UH100NV60C | R-410A | 46500 | 22 | 14 | 45000 | 21 | 13 | 206426794 | All | USA,Canada
SL28XCV-048-230A** | L42/60S9 | SL280UH110V60C | R-410A | 46500 | 21 | 13.5 | 45000 | 21 | 13.5 | 206711218 | All | USA
SL28XCV-048-230A** | L42/60S9 | SL280UH110XV60C | R-410A | 46500 | 21 | 13.5 | 45000 | 21 | 13.5 | 206426822 | All | USA,Canada
SL28XCV-048-230A** | L42/60S9 | SL297UH080NV48C | R-410A | 46500 | 22 | 13.5 | 45000 | 21 | 13 | 206426866 | All | USA,Canada
SL28XCV-048-230A** | L42/60S9 | SL297UH080NV60C | R-410A | 46500 | 22 | 13.5 | 44500 | 21 | 13 | 206426894 | All | USA,Canada
SL28XCV-048-230A** | L42/60S9 | SLP99DF090XV48C | R-410A | 46000 | 21 | 13 | 45000 | 21 | 13 | 206426911 | All | USA,Canada
SL28XCV-048-230A** | L42/60S9 | SLP99DF090XV60C | R-410A | 46000 | 21 | 13.5 | 45000 | 21 | 13 | 206426918 | All | USA,Canada
SL28XCV-048-230A** | L42/60S9 | SLP99DF110XV60C | R-410A | 46000 | 21 | 13.5 | 45000 | 21 | 13 | 206426926 | All | USA,Canada
SL28XCV-048-230A** | L42/60S9 | SLP99UH090XV48C | R-410A | 46000 | 22 | 13.5 | 45000 | 21 | 13 | 206426945 | All | USA,Canada
SL28XCV-048-230A** | L42/60S9 | SLP99UH090XV60C | R-410A | 46500 | 21 | 13.5 | 45000 | 21 | 13 | 206426974 | All | USA,Canada
SL28XCV-048-230A** | L42/60S9 | SLP99UH110XV60C | R-410A | 46500 | 21 | 13.5 | 45000 | 21 | 13 | 206427002 | All | USA,Canada
SL28XCV-048-230A** | L42/60T9 | EL296UH090XV48C | R-410A | - - - | - - - | - - - | 45500 | 21 | 13 | 211269245 | All | USA,Canada
SL28XCV-048-230A** | L42/60T9 | EL296UH090XV60C | R-410A | - - - | - - - | - - - | 45500 | 21 | 13 | 211269262 | All | USA,Canada
SL28XCV-048-230A** | L42/60T9 | EL296UH110XV48C | R-410A | - - - | - - - | - - - | 45500 | 21 | 13 | 211269277 | All | USA,Canada
SL28XCV-048-230A** | L42/60T9 | EL296UH110XV60C | R-410A | - - - | - - - | - - - | 45500 | 21 | 13.5 | 211269294 | All | USA,Canada
SL28XCV-048-230A** | L42/60T9 | SL280UH080NV48B | R-410A | - - - | - - - | - - - | 45000 | 20 | 12.5 | 211269313 | All | USA
SL28XCV-048-230A** | L42/60T9 | SL280UH080NV60C | R-410A | - - - | - - - | - - - | 46000 | 21 | 13.5 | 211269334 | All | USA,Canada
SL28XCV-048-230A** | L42/60T9 | SL280UH090V48B | R-410A | - - - | - - - | - - - | 44500 | 21 | 13 | 211269354 | All | USA,Canada
SL28XCV-048-230A** | L42/60T9 | SL280UH090V60C | R-410A | - - - | - - - | - - - | 46000 | 21 | 14 | 211269366 | All | USA
SL28XCV-048-230A** | L42/60T9 | SL280UH090XV48B | R-410A | - - - | - - - | - - - | 44500 | 21 | 13 | 211269379 | All | USA,Canada
SL28XCV-048-230A** | L42/60T9 | SL280UH090XV60C | R-410A | - - - | - - - | - - - | 46000 | 21 | 14 | 211269389 | All | USA,Canada
SL28XCV-048-230A** | L42/60T9 | SL280UH100NV60C | R-410A | - - - | - - - | - - - | 45500 | 21 | 13.5 | 211269404 | All | USA,Canada
SL28XCV-048-230A** | L42/60T9 | SL280UH110V60C | R-410A | - - - | - - - | - - - | 46000 | 21 | 13.5 | 211269421 | All | USA
SL28XCV-048-230A** | L42/60T9 | SL280UH110XV60C | R-410A | - - - | - - - | - - - | 46000 | 21 | 13.5 | 211269435 | All | USA,Canada
SL28XCV-048-230A** | L42/60T9 | SLP99UH090XV48C | R-410A | - - - | - - - | - - - | 45500 | 21 | 13 | 211269456 | All | USA,Canada
SL28XCV-048-230A** | L42/60T9 | SLP99UH090XV60C | R-410A | - - - | - - - | - - - | 45500 | 21 | 13 | 211269469 | All | USA,Canada
SL28XCV-048-230A** | L42/60T9 | SLP99UH110XV60C | R-410A | - - - | - - - | - - - | 45500 | 21 | 13.5 | 211269482 | All | USA,Canada
SL28XCV-048-230A** | L42/60U9 | EL296DF090XV60C | R-410A | 46000 | 21 | 13.5 | 45000 | 21 | 13 | 206426559 | All | USA,Canada
SL28XCV-048-230A** | L42/60U9 | EL296DF110XV60C | R-410A | 46000 | 21 | 13.5 | 45000 | 21 | 13 | 206426566 | All | USA,Canada
SL28XCV-048-230A** | L42/60U9 | EL296UH090XV48C | R-410A | 46000 | 22 | 13 | 45000 | 21 | 13 | 206426583 | All | USA,Canada
SL28XCV-048-230A** | L42/60U9 | EL296UH090XV60C | R-410A | 46000 | 22 | 13.5 | 45000 | 21 | 13 | 206426612 | All | USA,Canada
SL28XCV-048-230A** | L42/60U9 | EL296UH110XV48C | R-410A | 46500 | 22 | 13.5 | 45000 | 21 | 13 | 206426642 | All | USA,Canada
SL28XCV-048-230A** | L42/60U9 | EL296UH110XV60C | R-410A | 46500 | 21 | 13.5 | 45000 | 21 | 13 | 206426670 | All | USA,Canada
SL28XCV-048-230A** | L42/60U9 | EL297DF090XV60C | R-410A | - - - | - - - | - - - | 44000 | 20 | 12 | 213358588 | All | USA,Canada
SL28XCV-048-230A** | L42/60U9 | EL297DF110XV60C | R-410A | - - - | - - - | - - - | 44000 | 20 | 12 | 213358592 | All | USA,Canada
SL28XCV-048-230A** | L42/60U9 | EL297UH090XV48C | R-410A | - - - | - - - | - - - | 45000 | 21 | 13 | 213358603 | All | USA,Canada
SL28XCV-048-230A** | L42/60U9 | EL297UH090XV60C | R-410A | - - - | - - - | - - - | 45000 | 21 | 13 | 213358624 | All | USA,Canada
SL28XCV-048-230A** | L42/60U9 | EL297UH110XV48C | R-410A | - - - | - - - | - - - | 45000 | 21 | 13 | 213358645 | All | USA,Canada
SL28XCV-048-230A** | L42/60U9 | EL297UH110XV60C | R-410A | - - - | - - - | - - - | 45000 | 21 | 13 | 213358666 | All | USA,Canada
SL28XCV-048-230A** | L42/60U9 | SL280DF080NV60C | R-410A | - - - | - - - | - - - | 45500 | 21 | 13 | 212604873 | All | USA
SL28XCV-048-230A** | L42/60U9 | SL280DF090V60C | R-410A | 46500 | 21 | 14 | 45500 | 21 | 13.5 | 206426703 | All | USA,Canada
SL28XCV-048-230A** | L42/60U9 | SL280DF110V60C | R-410A | 46500 | 21 | 14 | 45500 | 21 | 13.5 | 206426711 | All | USA,Canada
SL28XCV-048-230A** | L42/60U9 | SL280UH080NV60C | R-410A | - - - | - - - | - - - | 45000 | 21 | 13.5 | 211269328 | All | USA,Canada
SL28XCV-048-230A** | L42/60U9 | SL280UH090V60C | R-410A | 46500 | 22 | 13.5 | 45500 | 21 | 13.5 | 206711197 | All | USA
SL28XCV-048-230A** | L42/60U9 | SL280UH090XV48B | R-410A | 46000 | 21 | 13 | 44500 | 21 | 13 | 206438238 | All | USA,Canada
SL28XCV-048-230A** | L42/60U9 | SL280UH090XV60C | R-410A | 46500 | 22 | 13.5 | 45000 | 21 | 13.5 | 206426762 | All | USA,Canada
SL28XCV-048-230A** | L42/60U9 | SL280UH100NV60C | R-410A | 46500 | 22 | 14 | 45000 | 21 | 13 | 206426791 | All | USA,Canada
SL28XCV-048-230A** | L42/60U9 | SL280UH110V60C | R-410A | 46500 | 21 | 13.5 | 45000 | 21 | 13.5 | 206711217 | All | USA
SL28XCV-048-230A** | L42/60U9 | SL280UH110XV60C | R-410A | 46500 | 21 | 13.5 | 45000 | 21 | 13.5 | 206426820 | All | USA,Canada
SL28XCV-048-230A** | L42/60U9 | SL297UH080NV48C | R-410A | 46500 | 22 | 13.5 | 45000 | 21 | 13 | 206426865 | All | USA,Canada
SL28XCV-048-230A** | L42/60U9 | SL297UH080NV60C | R-410A | 46500 | 22 | 13.5 | 44500 | 21 | 13 | 206426892 | All | USA,Canada
SL28XCV-048-230A** | L42/60U9 | SLP99DF090XV48C | R-410A | 46000 | 21 | 13 | 45000 | 21 | 13 | 206426910 | All | USA,Canada
SL28XCV-048-230A** | L42/60U9 | SLP99DF090XV60C | R-410A | 46000 | 21 | 13.5 | 45000 | 21 | 13 | 206426916 | All | USA,Canada
SL28XCV-048-230A** | L42/60U9 | SLP99DF110XV60C | R-410A | 46000 | 21 | 13.5 | 45000 | 21 | 13 | 206426924 | All | USA,Canada
SL28XCV-048-230A** | L42/60U9 | SLP99UH090XV48C | R-410A | 46000 | 22 | 13.5 | 45000 | 21 | 13 | 206426943 | All | USA,Canada
SL28XCV-048-230A** | L42/60U9 | SLP99UH090XV60C | R-410A | 46500 | 21 | 13.5 | 45000 | 21 | 13 | 206426973 | All | USA,Canada
SL28XCV-048-230A** | L42/60U9 | SLP99UH110XV60C | R-410A | 46500 | 21 | 13.5 | 45000 | 21 | 13 | 206427000 | All | USA,Canada
SL28XCV-048-230A** | L42/60V9 | EL296UH090XV48C | R-410A | 47000 | 22 | 13.5 | 45500 | 21 | 13 | 206438160 | All | USA,Canada
SL28XCV-048-230A** | L42/60V9 | EL296UH090XV60C | R-410A | - - - | - - - | - - - | 45500 | 21 | 13 | 211269261 | All | USA,Canada
SL28XCV-048-230A** | L42/60V9 | EL296UH110XV48C | R-410A | - - - | - - - | - - - | 45500 | 21 | 13 | 211269276 | All | USA,Canada
SL28XCV-048-230A** | L42/60V9 | EL296UH110XV60C | R-410A | - - - | - - - | - - - | 45500 | 21 | 13.5 | 211269293 | All | USA,Canada
SL28XCV-048-230A** | L42/60V9 | SL280UH080NV48B | R-410A | 46500 | 22 | 13.5 | 45000 | 20 | 12.5 | 207475574 | All | USA
SL28XCV-048-230A** | L42/60V9 | SL280UH080NV60C | R-410A | - - - | - - - | - - - | 46000 | 21 | 13.5 | 211269333 | All | USA,Canada
SL28XCV-048-230A** | L42/60V9 | SL280UH090V48B | R-410A | 46000 | 21 | 13 | 44500 | 21 | 13 | 206438224 | All | USA,Canada
SL28XCV-048-230A** | L42/60V9 | SL280UH090V60C | R-410A | - - - | - - - | - - - | 46000 | 21 | 14 | 211269365 | All | USA
SL28XCV-048-230A** | L42/60V9 | SL280UH090XV48B | R-410A | - - - | - - - | - - - | 44500 | 21 | 13 | 211269378 | All | USA,Canada
SL28XCV-048-230A** | L42/60V9 | SL280UH090XV60C | R-410A | 47500 | 22 | 14 | 46000 | 21 | 14 | 206438255 | All | USA,Canada
SL28XCV-048-230A** | L42/60V9 | SL280UH100NV60C | R-410A | - - - | - - - | - - - | 45500 | 21 | 13.5 | 211269403 | All | USA,Canada
SL28XCV-048-230A** | L42/60V9 | SL280UH110V60C | R-410A | - - - | - - - | - - - | 46000 | 21 | 13.5 | 211269420 | All | USA
SL28XCV-048-230A** | L42/60V9 | SL280UH110XV60C | R-410A | 47500 | 22 | 14 | 46000 | 21 | 13.5 | 206438269 | All | USA,Canada
SL28XCV-048-230A** | L42/60V9 | SLP99UH090XV48C | R-410A | - - - | - - - | - - - | 45500 | 21 | 13 | 211269455 | All | USA,Canada
SL28XCV-048-230A** | L42/60V9 | SLP99UH090XV60C | R-410A | - - - | - - - | - - - | 45500 | 21 | 13 | 211269468 | All | USA,Canada
SL28XCV-048-230A** | L42/60V9 | SLP99UH110XV60C | R-410A | - - - | - - - | - - - | 45500 | 21 | 13.5 | 211269481 | All | USA,Canada
SL28XCV-048-230A** | L42/60Y9 | EL296UH090XV48C | R-410A | 47000 | 22 | 13.5 | 45500 | 21 | 13 | 206426589 | All | USA,Canada
SL28XCV-048-230A** | L42/60Y9 | EL296UH090XV60C | R-410A | 47000 | 22 | 13.5 | 45500 | 21 | 13 | 206426617 | All | USA,Canada
SL28XCV-048-230A** | L42/60Y9 | EL296UH110XV48C | R-410A | 47500 | 22 | 14 | 45500 | 21 | 13 | 206426647 | All | USA,Canada
SL28XCV-048-230A** | L42/60Y9 | EL296UH110XV60C | R-410A | 47000 | 22 | 13.5 | 45500 | 21 | 13.5 | 206426675 | All | USA,Canada
SL28XCV-048-230A** | L42/60Y9 | EL296UH135XV60D | R-410A | 47000 | 22 | 14 | 45500 | 21 | 13.5 | 206426685 | All | USA,Canada
SL28XCV-048-230A** | L42/60Y9 | EL297UH090XV48C | R-410A | - - - | - - - | - - - | 45500 | 21 | 13 | 213358608 | All | USA,Canada
SL28XCV-048-230A** | L42/60Y9 | EL297UH090XV60C | R-410A | - - - | - - - | - - - | 45500 | 21 | 13 | 213358629 | All | USA,Canada
SL28XCV-048-230A** | L42/60Y9 | EL297UH110XV48C | R-410A | - - - | - - - | - - - | 45500 | 21 | 13 | 213358650 | All | USA,Canada
SL28XCV-048-230A** | L42/60Y9 | EL297UH110XV60C | R-410A | - - - | - - - | - - - | 45500 | 21 | 13.5 | 213358671 | All | USA,Canada
SL28XCV-048-230A** | L42/60Y9 | EL297UH135XV60D | R-410A | - - - | - - - | - - - | 45500 | 21 | 13.5 | 213358679 | All | USA,Canada
SL28XCV-048-230A** | L42/60Y9 | SL280UH080NV60C | R-410A | - - - | - - - | - - - | 46000 | 21 | 13.5 | 211269338 | All | USA,Canada
SL28XCV-048-230A** | L42/60Y9 | SL280UH090V60C | R-410A | 47500 | 22 | 14 | 46000 | 22 | 14 | 206711200 | All | USA
SL28XCV-048-230A** | L42/60Y9 | SL280UH090XV60C | R-410A | 47500 | 22 | 14 | 46000 | 22 | 14 | 206426768 | All | USA,Canada
SL28XCV-048-230A** | L42/60Y9 | SL280UH100NV60C | R-410A | 47500 | 22 | 14 | 45500 | 21 | 13.5 | 206426797 | All | USA,Canada
SL28XCV-048-230A** | L42/60Y9 | SL280UH110V60C | R-410A | 47500 | 22 | 14 | 46000 | 21 | 13.5 | 206711220 | All | USA
SL28XCV-048-230A** | L42/60Y9 | SL280UH110XV60C | R-410A | 47500 | 22 | 14 | 46000 | 21 | 13.5 | 206426825 | All | USA,Canada
SL28XCV-048-230A** | L42/60Y9 | SL280UH135V60D | R-410A | 47000 | 22 | 14 | 45500 | 21 | 13.5 | 206426836 | All | USA,Canada
SL28XCV-048-230A** | L42/60Y9 | SL297UH080NV48C | R-410A | 47500 | 22 | 14 | 45500 | 21 | 13 | 206426870 | All | USA,Canada
SL28XCV-048-230A** | L42/60Y9 | SL297UH080NV60C | R-410A | 47500 | 22 | 14 | 45500 | 21 | 13 | 206426898 | All | USA,Canada
SL28XCV-048-230A** | L42/60Y9 | SLP99UH090XV48C | R-410A | 48000 | 22 | 14 | 46000 | 22 | 13.5 | 206426949 | All | USA,Canada
SL28XCV-048-230A** | L42/60Y9 | SLP99UH090XV60C | R-410A | 47500 | 22 | 14 | 46000 | 21 | 13.5 | 206426978 | All | USA,Canada
SL28XCV-048-230A** | L42/60Y9 | SLP99UH110XV60C | R-410A | 47500 | 22 | 14 | 46500 | 22 | 13.5 | 206427004 | All | USA,Canada
SL28XCV-048-230A** | L42/60Y9 | SLP99UH135XV60D | R-410A | 47500 | 22 | 14 | 46000 | 21 | 13.5 | 206427010 | All | USA,Canada
SL28XCV-048-230A** | L42/60Z9 | EL296UH090XV48C | R-410A | 47000 | 22 | 13.5 | 45500 | 21 | 13 | 206426587 | All | USA,Canada
SL28XCV-048-230A** | L42/60Z9 | EL296UH090XV60C | R-410A | 47000 | 22 | 13.5 | 45500 | 21 | 13 | 206426615 | All | USA,Canada
SL28XCV-048-230A** | L42/60Z9 | EL296UH110XV48C | R-410A | 47500 | 22 | 14 | 45500 | 21 | 13 | 206426645 | All | USA,Canada
SL28XCV-048-230A** | L42/60Z9 | EL296UH110XV60C | R-410A | 47000 | 22 | 13.5 | 45500 | 21 | 13.5 | 206426674 | All | USA,Canada
SL28XCV-048-230A** | L42/60Z9 | EL296UH135XV60D | R-410A | 47000 | 22 | 14 | 45500 | 21 | 13.5 | 206438201 | All | USA,Canada
SL28XCV-048-230A** | L42/60Z9 | EL297UH090XV48C | R-410A | - - - | - - - | - - - | 45500 | 21 | 13 | 213358607 | All | USA,Canada
SL28XCV-048-230A** | L42/60Z9 | EL297UH090XV60C | R-410A | - - - | - - - | - - - | 45500 | 21 | 13 | 213358628 | All | USA,Canada
SL28XCV-048-230A** | L42/60Z9 | EL297UH110XV48C | R-410A | - - - | - - - | - - - | 45500 | 21 | 13 | 213358649 | All | USA,Canada
SL28XCV-048-230A** | L42/60Z9 | EL297UH110XV60C | R-410A | - - - | - - - | - - - | 45500 | 21 | 13.5 | 213358670 | All | USA,Canada
SL28XCV-048-230A** | L42/60Z9 | EL297UH135XV60D | R-410A | - - - | - - - | - - - | 45500 | 21 | 13.5 | 213358678 | All | USA,Canada
SL28XCV-048-230A** | L42/60Z9 | SL280UH080NV60C | R-410A | - - - | - - - | - - - | 46000 | 21 | 13.5 | 211269337 | All | USA,Canada
SL28XCV-048-230A** | L42/60Z9 | SL280UH090V60C | R-410A | 47500 | 22 | 14 | 46000 | 22 | 14 | 206711199 | All | USA
SL28XCV-048-230A** | L42/60Z9 | SL280UH090XV48B | R-410A | 46000 | 21 | 13 | 44500 | 21 | 13 | 206438240 | All | USA,Canada
SL28XCV-048-230A** | L42/60Z9 | SL280UH090XV60C | R-410A | 47500 | 22 | 14 | 46000 | 22 | 14 | 206426766 | All | USA,Canada
SL28XCV-048-230A** | L42/60Z9 | SL280UH100NV60C | R-410A | 47500 | 22 | 14 | 45500 | 21 | 13.5 | 206426795 | All | USA,Canada
SL28XCV-048-230A** | L42/60Z9 | SL280UH110V60C | R-410A | 47500 | 22 | 14 | 46000 | 21 | 13.5 | 206711219 | All | USA
SL28XCV-048-230A** | L42/60Z9 | SL280UH110XV60C | R-410A | 47500 | 22 | 14 | 46000 | 21 | 13.5 | 206426824 | All | USA,Canada
SL28XCV-048-230A** | L42/60Z9 | SL280UH135V60D | R-410A | 47000 | 22 | 14 | 45500 | 21 | 13.5 | 206438290 | All | USA,Canada
SL28XCV-048-230A** | L42/60Z9 | SL297UH080NV48C | R-410A | 47500 | 22 | 14 | 45500 | 21 | 13 | 206426868 | All | USA,Canada
SL28XCV-048-230A** | L42/60Z9 | SL297UH080NV60C | R-410A | 47500 | 22 | 14 | 45500 | 21 | 13 | 206426896 | All | USA,Canada
SL28XCV-048-230A** | L42/60Z9 | SLP99UH090XV48C | R-410A | 48000 | 22 | 14 | 46000 | 22 | 13.5 | 206426947 | All | USA,Canada
SL28XCV-048-230A** | L42/60Z9 | SLP99UH090XV60C | R-410A | 47500 | 22 | 14 | 46000 | 21 | 13.5 | 206426976 | All | USA,Canada
SL28XCV-048-230A** | L42/60Z9 | SLP99UH110XV60C | R-410A | 47500 | 22 | 14 | 46500 | 22 | 13.5 | 206427003 | All | USA,Canada
SL28XCV-048-230A** | L42/60Z9 | SLP99UH135XV60D | R-410A | 47500 | 22 | 14 | 46000 | 21 | 13.5 | 206438370 | All | USA,Canada
SL28XCV-048-230A** | L42/61K9 | EL296UH090XV48C | R-410A | - - - | - - - | - - - | 45000 | 21 | 13 | 211269243 | All | USA,Canada
SL28XCV-048-230A** | L42/61K9 | EL296UH090XV60C | R-410A | - - - | - - - | - - - | 45000 | 21 | 13 | 211269259 | All | USA,Canada
SL28XCV-048-230A** | L42/61K9 | EL296UH110XV48C | R-410A | - - - | - - - | - - - | 45000 | 21 | 13 | 211269274 | All | USA,Canada
SL28XCV-048-230A** | L42/61K9 | EL296UH110XV60C | R-410A | - - - | - - - | - - - | 45000 | 21 | 13 | 211269291 | All | USA,Canada
SL28XCV-048-230A** | L42/61K9 | SL280UH080NV60C | R-410A | - - - | - - - | - - - | 45000 | 21 | 13.5 | 211269331 | All | USA,Canada
SL28XCV-048-230A** | L42/61K9 | SL280UH090V60C | R-410A | - - - | - - - | - - - | 45500 | 21 | 13.5 | 211269363 | All | USA
SL28XCV-048-230A** | L42/61K9 | SL280UH090XV60C | R-410A | - - - | - - - | - - - | 45000 | 21 | 13.5 | 211269387 | All | USA,Canada
SL28XCV-048-230A** | L42/61K9 | SL280UH100NV60C | R-410A | - - - | - - - | - - - | 45000 | 21 | 13 | 211269401 | All | USA,Canada
SL28XCV-048-230A** | L42/61K9 | SL280UH110V60C | R-410A | - - - | - - - | - - - | 45000 | 21 | 13.5 | 211269418 | All | USA
SL28XCV-048-230A** | L42/61K9 | SL280UH110XV60C | R-410A | - - - | - - - | - - - | 45000 | 21 | 13.5 | 211269433 | All | USA,Canada
SL28XCV-048-230A** | L42/61K9 | SLP99UH090XV48C | R-410A | - - - | - - - | - - - | 45000 | 21 | 13 | 211269453 | All | USA,Canada
SL28XCV-048-230A** | L42/61K9 | SLP99UH090XV60C | R-410A | - - - | - - - | - - - | 45000 | 21 | 13 | 211269466 | All | USA,Canada
SL28XCV-048-230A** | L42/61K9 | SLP99UH110XV60C | R-410A | - - - | - - - | - - - | 45000 | 21 | 13.5 | 211269479 | All | USA,Canada
SL28XCV-048-230A** | L42/61L9 | EL296UH090XV48C | R-410A | - - - | - - - | - - - | 45000 | 21 | 13 | 211269242 | All | USA,Canada
SL28XCV-048-230A** | L42/61L9 | EL296UH090XV60C | R-410A | - - - | - - - | - - - | 45000 | 21 | 13 | 211269258 | All | USA,Canada
SL28XCV-048-230A** | L42/61L9 | EL296UH110XV48C | R-410A | - - - | - - - | - - - | 45000 | 21 | 13 | 211269273 | All | USA,Canada
SL28XCV-048-230A** | L42/61L9 | EL296UH110XV60C | R-410A | - - - | - - - | - - - | 45000 | 21 | 13 | 211269290 | All | USA,Canada
SL28XCV-048-230A** | L42/61L9 | SL280UH080NV60C | R-410A | - - - | - - - | - - - | 45000 | 21 | 13.5 | 211269330 | All | USA,Canada
SL28XCV-048-230A** | L42/61L9 | SL280UH090V60C | R-410A | - - - | - - - | - - - | 45500 | 21 | 13.5 | 211269362 | All | USA
SL28XCV-048-230A** | L42/61L9 | SL280UH090XV60C | R-410A | - - - | - - - | - - - | 45000 | 21 | 13.5 | 211269386 | All | USA,Canada
SL28XCV-048-230A** | L42/61L9 | SL280UH100NV60C | R-410A | - - - | - - - | - - - | 45000 | 21 | 13 | 211269400 | All | USA,Canada
SL28XCV-048-230A** | L42/61L9 | SL280UH110V60C | R-410A | - - - | - - - | - - - | 45000 | 21 | 13.5 | 211269417 | All | USA
SL28XCV-048-230A** | L42/61L9 | SL280UH110XV60C | R-410A | - - - | - - - | - - - | 45000 | 21 | 13.5 | 211269432 | All | USA,Canada
SL28XCV-048-230A** | L42/61L9 | SLP99UH090XV48C | R-410A | - - - | - - - | - - - | 45000 | 21 | 13 | 211269452 | All | USA,Canada
SL28XCV-048-230A** | L42/61L9 | SLP99UH090XV60C | R-410A | - - - | - - - | - - - | 45000 | 21 | 13 | 211269465 | All | USA,Canada
SL28XCV-048-230A** | L42/61L9 | SLP99UH110XV60C | R-410A | - - - | - - - | - - - | 45000 | 21 | 13.5 | 211269478 | All | USA,Canada
SL28XCV-048-230A** | L43/61Y9 | EL296UH090XV48C | R-410A | - - - | - - - | - - - | 45500 | 21 | 13 | 211269249 | All | USA,Canada
SL28XCV-048-230A** | L43/61Y9 | EL296UH090XV60C | R-410A | - - - | - - - | - - - | 45500 | 21 | 13 | 211269264 | All | USA,Canada
SL28XCV-048-230A** | L43/61Y9 | EL296UH110XV48C | R-410A | - - - | - - - | - - - | 45500 | 21 | 13 | 211269281 | All | USA,Canada
SL28XCV-048-230A** | L43/61Y9 | EL296UH110XV60C | R-410A | - - - | - - - | - - - | 45500 | 21 | 13.5 | 211269296 | All | USA,Canada
SL28XCV-048-230A** | L43/61Y9 | SL280UH080NV60C | R-410A | - - - | - - - | - - - | 46000 | 21 | 13.5 | 211269340 | All | USA,Canada
SL28XCV-048-230A** | L43/61Y9 | SL280UH090V60C | R-410A | - - - | - - - | - - - | 46000 | 22 | 14 | 211269370 | All | USA
SL28XCV-048-230A** | L43/61Y9 | SL280UH090XV60C | R-410A | - - - | - - - | - - - | 46000 | 22 | 14 | 211269391 | All | USA,Canada
SL28XCV-048-230A** | L43/61Y9 | SL280UH100NV60C | R-410A | - - - | - - - | - - - | 45500 | 21 | 13.5 | 211269408 | All | USA,Canada
SL28XCV-048-230A** | L43/61Y9 | SL280UH110V60C | R-410A | - - - | - - - | - - - | 46000 | 21 | 13.5 | 211269425 | All | USA
SL28XCV-048-230A** | L43/61Y9 | SL280UH110XV60C | R-410A | - - - | - - - | - - - | 46000 | 21 | 13.5 | 211269437 | All | USA,Canada
SL28XCV-048-230A** | L43/61Y9 | SLP99UH090XV48C | R-410A | - - - | - - - | - - - | 46000 | 22 | 13.5 | 211269458 | All | USA,Canada
SL28XCV-048-230A** | L43/61Y9 | SLP99UH090XV60C | R-410A | - - - | - - - | - - - | 46000 | 21 | 13.5 | 211269471 | All | USA,Canada
SL28XCV-048-230A** | L43/61Y9 | SLP99UH110XV60C | R-410A | - - - | - - - | - - - | 46500 | 22 | 13.5 | 211269484 | All | USA,Canada
SL28XCV-048-230A** | L43/61Z9 | EL296UH090XV48C | R-410A | - - - | - - - | - - - | 45500 | 21 | 13 | 211269248 | All | USA,Canada
SL28XCV-048-230A** | L43/61Z9 | EL296UH090XV60C | R-410A | - - - | - - - | - - - | 45500 | 21 | 13 | 211269263 | All | USA,Canada
SL28XCV-048-230A** | L43/61Z9 | EL296UH110XV48C | R-410A | - - - | - - - | - - - | 45500 | 21 | 13 | 211269280 | All | USA,Canada
SL28XCV-048-230A** | L43/61Z9 | EL296UH110XV60C | R-410A | - - - | - - - | - - - | 45500 | 21 | 13.5 | 211269295 | All | USA,Canada
SL28XCV-048-230A** | L43/61Z9 | SL280UH080NV60C | R-410A | - - - | - - - | - - - | 46000 | 21 | 13.5 | 211269339 | All | USA,Canada
SL28XCV-048-230A** | L43/61Z9 | SL280UH090V60C | R-410A | - - - | - - - | - - - | 46000 | 22 | 14 | 211269369 | All | USA
SL28XCV-048-230A** | L43/61Z9 | SL280UH090XV60C | R-410A | - - - | - - - | - - - | 46000 | 22 | 14 | 211269390 | All | USA,Canada
SL28XCV-048-230A** | L43/61Z9 | SL280UH100NV60C | R-410A | - - - | - - - | - - - | 45500 | 21 | 13.5 | 211269407 | All | USA,Canada
SL28XCV-048-230A** | L43/61Z9 | SL280UH110V60C | R-410A | - - - | - - - | - - - | 46000 | 21 | 13.5 | 211269424 | All | USA
SL28XCV-048-230A** | L43/61Z9 | SL280UH110XV60C | R-410A | - - - | - - - | - - - | 46000 | 21 | 13.5 | 211269436 | All | USA,Canada
SL28XCV-048-230A** | L43/61Z9 | SLP99UH090XV48C | R-410A | - - - | - - - | - - - | 46000 | 22 | 13.5 | 211269457 | All | USA,Canada
SL28XCV-048-230A** | L43/61Z9 | SLP99UH090XV60C | R-410A | - - - | - - - | - - - | 46000 | 21 | 13.5 | 211269470 | All | USA,Canada
SL28XCV-048-230A** | L43/61Z9 | SLP99UH110XV60C | R-410A | - - - | - - - | - - - | 46500 | 22 | 13.5 | 211269483 | All | USA,Canada
SL28XCV-048-230A** | L48/60Y9 | EL296UH135XV60D | R-410A | 47000 | 22 | 14 | 45500 | 21 | 13.5 | 206426691 | All | USA,Canada
SL28XCV-048-230A** | L48/60Y9 | EL297UH135XV60D | R-410A | - - - | - - - | - - - | 45500 | 21 | 13.5 | 213358681 | All | USA,Canada
SL28XCV-048-230A** | L48/60Y9 | SL280UH135V60D | R-410A | 47000 | 22 | 14 | 45500 | 21 | 13.5 | 206426842 | All | USA,Canada
SL28XCV-048-230A** | L48/60Y9 | SLP99UH135XV60D | R-410A | 47500 | 22 | 14 | 46000 | 21 | 13.5 | 206427013 | All | USA,Canada
SL28XCV-048-230A** | L48/60Z9 | EL296UH135XV60D | R-410A | 47000 | 22 | 14 | 45500 | 21 | 13.5 | 206426689 | All | USA,Canada
SL28XCV-048-230A** | L48/60Z9 | EL297UH135XV60D | R-410A | - - - | - - - | - - - | 45500 | 21 | 13.5 | 213358680 | All | USA,Canada
SL28XCV-048-230A** | L48/60Z9 | SL280UH135V60D | R-410A | 47000 | 22 | 14 | 45500 | 21 | 13.5 | 206426840 | All | USA,Canada
SL28XCV-048-230A** | L48/60Z9 | SLP99UH135XV60D | R-410A | 47500 | 22 | 14 | 46000 | 21 | 13.5 | 206427012 | All | USA,Canada
SL28XCV-048-230A** | L49/62Y9 | EL296UH090XV48C | R-410A | - - - | - - - | - - - | 45500 | 21 | 13 | 211269247 | All | USA,Canada
SL28XCV-048-230A** | L49/62Y9 | EL296UH090XV60C | R-410A | 47000 | 22 | 13.5 | 45500 | 21 | 13 | 206438170 | All | USA,Canada
SL28XCV-048-230A** | L49/62Y9 | EL296UH110XV48C | R-410A | - - - | - - - | - - - | 45500 | 21 | 13 | 211269279 | All | USA,Canada
SL28XCV-048-230A** | L49/62Y9 | EL296UH110XV60C | R-410A | 47000 | 22 | 13.5 | 45500 | 21 | 13.5 | 206438187 | All | USA,Canada
SL28XCV-048-230A** | L49/62Y9 | EL296UH135XV60D | R-410A | - - - | - - - | - - - | 45500 | 21 | 13.5 | 211269304 | All | USA,Canada
SL28XCV-048-230A** | L49/62Y9 | SL280UH080NV60C | R-410A | - - - | - - - | - - - | 46000 | 21 | 13.5 | 211269336 | All | USA,Canada
SL28XCV-048-230A** | L49/62Y9 | SL280UH090V60C | R-410A | - - - | - - - | - - - | 46000 | 22 | 14 | 211269368 | All | USA
SL28XCV-048-230A** | L49/62Y9 | SL280UH090XV60C | R-410A | 47500 | 22 | 14 | 46000 | 22 | 14 | 206438257 | All | USA,Canada
SL28XCV-048-230A** | L49/62Y9 | SL280UH100NV60C | R-410A | - - - | - - - | - - - | 45500 | 21 | 13.5 | 211269406 | All | USA,Canada
SL28XCV-048-230A** | L49/62Y9 | SL280UH110V60C | R-410A | - - - | - - - | - - - | 46000 | 21 | 13.5 | 211269423 | All | USA
SL28XCV-048-230A** | L49/62Y9 | SL280UH110XV60C | R-410A | 47500 | 22 | 14 | 46000 | 21 | 13.5 | 206438271 | All | USA,Canada
SL28XCV-048-230A** | L49/62Y9 | SL280UH135V60D | R-410A | - - - | - - - | - - - | 45500 | 21 | 13.5 | 211269445 | All | USA,Canada
SL28XCV-048-230A** | L49/62Y9 | SLP99UH090XV48C | R-410A | 48000 | 22 | 14 | 46000 | 21 | 13.5 | 206438332 | All | USA,Canada
SL28XCV-048-230A** | L49/62Y9 | SLP99UH090XV60C | R-410A | 47000 | 22 | 13.5 | 45500 | 21 | 13.5 | 206438344 | All | USA,Canada
SL28XCV-048-230A** | L49/62Y9 | SLP99UH110XV60C | R-410A | 47500 | 22 | 14 | 46500 | 21 | 13.5 | 206438356 | All | USA,Canada
SL28XCV-048-230A** | L49/62Y9 | SLP99UH135XV60D | R-410A | - - - | - - - | - - - | 45500 | 21 | 13.5 | 211269490 | All | USA,Canada
SL28XCV-048-230A** | L49/62Z9 | EL296UH090XV48C | R-410A | - - - | - - - | - - - | 45500 | 21 | 13 | 211269246 | All | USA,Canada
SL28XCV-048-230A** | L49/62Z9 | EL296UH090XV60C | R-410A | 47000 | 22 | 13.5 | 45500 | 21 | 13 | 206438169 | All | USA,Canada
SL28XCV-048-230A** | L49/62Z9 | EL296UH110XV48C | R-410A | - - - | - - - | - - - | 45500 | 21 | 13 | 211269278 | All | USA,Canada
SL28XCV-048-230A** | L49/62Z9 | EL296UH110XV60C | R-410A | 47000 | 22 | 13.5 | 45500 | 21 | 13.5 | 206438186 | All | USA,Canada
SL28XCV-048-230A** | L49/62Z9 | EL296UH135XV60D | R-410A | - - - | - - - | - - - | 45500 | 21 | 13.5 | 211269303 | All | USA,Canada
SL28XCV-048-230A** | L49/62Z9 | SL280UH080NV60C | R-410A | - - - | - - - | - - - | 46000 | 21 | 13.5 | 211269335 | All | USA,Canada
SL28XCV-048-230A** | L49/62Z9 | SL280UH090V60C | R-410A | - - - | - - - | - - - | 46000 | 22 | 14 | 211269367 | All | USA
SL28XCV-048-230A** | L49/62Z9 | SL280UH090XV60C | R-410A | 47500 | 22 | 14 | 46000 | 22 | 14 | 206438256 | All | USA,Canada
SL28XCV-048-230A** | L49/62Z9 | SL280UH100NV60C | R-410A | - - - | - - - | - - - | 45500 | 21 | 13.5 | 211269405 | All | USA,Canada
SL28XCV-048-230A** | L49/62Z9 | SL280UH110V60C | R-410A | - - - | - - - | - - - | 46000 | 21 | 13.5 | 211269422 | All | USA
SL28XCV-048-230A** | L49/62Z9 | SL280UH110XV60C | R-410A | 47500 | 22 | 14 | 46000 | 21 | 13.5 | 206438270 | All | USA,Canada
SL28XCV-048-230A** | L49/62Z9 | SL280UH135V60D | R-410A | - - - | - - - | - - - | 45500 | 21 | 13.5 | 211269444 | All | USA,Canada
SL28XCV-048-230A** | L49/62Z9 | SLP99UH090XV48C | R-410A | 48000 | 22 | 14 | 46000 | 21 | 13.5 | 206438331 | All | USA,Canada
SL28XCV-048-230A** | L49/62Z9 | SLP99UH090XV60C | R-410A | 47000 | 22 | 13.5 | 45500 | 21 | 13.5 | 206438343 | All | USA,Canada
SL28XCV-048-230A** | L49/62Z9 | SLP99UH110XV60C | R-410A | 47500 | 22 | 14 | 46500 | 21 | 13.5 | 206438355 | All | USA,Canada
SL28XCV-048-230A** | L49/62Z9 | SLP99UH135XV60D | R-410A | - - - | - - - | - - - | 45500 | 21 | 13.5 | 211269489 | All | USA,Canada
SL28XCV-048-230A** | L49/63Y9 | EL296UH090XV48C | R-410A | - - - | - - - | - - - | 45500 | 21 | 13 | 213540911 | All | USA,Canada
SL28XCV-048-230A** | L49/63Y9 | EL296UH090XV60C | R-410A | - - - | - - - | - - - | 45500 | 21 | 13 | 213540916 | All | USA,Canada
SL28XCV-048-230A** | L49/63Y9 | EL296UH110XV48C | R-410A | - - - | - - - | - - - | 45500 | 21 | 13 | 213540921 | All | USA,Canada
SL28XCV-048-230A** | L49/63Y9 | EL296UH110XV60C | R-410A | - - - | - - - | - - - | 45500 | 21 | 13.5 | 213540924 | All | USA,Canada
SL28XCV-048-230A** | L49/63Y9 | EL296UH135XV60D | R-410A | 47000 | 22 | 14 | 45500 | 21 | 13.5 | 206426694 | All | USA,Canada
SL28XCV-048-230A** | L49/63Y9 | EL297UH090XV48C | R-410A | - - - | - - - | - - - | 45500 | 21 | 13 | 213540931 | All | USA,Canada
SL28XCV-048-230A** | L49/63Y9 | EL297UH090XV60C | R-410A | - - - | - - - | - - - | 45500 | 21 | 13 | 213540938 | All | USA,Canada
SL28XCV-048-230A** | L49/63Y9 | EL297UH110XV48C | R-410A | - - - | - - - | - - - | 45500 | 21 | 13 | 213540944 | All | USA,Canada
SL28XCV-048-230A** | L49/63Y9 | EL297UH110XV60C | R-410A | - - - | - - - | - - - | 45500 | 21 | 13.5 | 213540949 | All | USA,Canada
SL28XCV-048-230A** | L49/63Y9 | EL297UH135XV60D | R-410A | - - - | - - - | - - - | 45500 | 21 | 13.5 | 213540952 | All | USA,Canada
SL28XCV-048-230A** | L49/63Y9 | SL280UH080NV60C | R-410A | - - - | - - - | - - - | 46000 | 21 | 13.5 | 213540957 | All | USA,Canada
SL28XCV-048-230A** | L49/63Y9 | SL280UH090V60C | R-410A | - - - | - - - | - - - | 46000 | 22 | 14 | 213540965 | All | USA
SL28XCV-048-230A** | L49/63Y9 | SL280UH090XV60C | R-410A | - - - | - - - | - - - | 46000 | 22 | 14 | 213540969 | All | USA,Canada
SL28XCV-048-230A** | L49/63Y9 | SL280UH100NV60C | R-410A | - - - | - - - | - - - | 45500 | 21 | 13.5 | 213540980 | All | USA,Canada
SL28XCV-048-230A** | L49/63Y9 | SL280UH110V60C | R-410A | - - - | - - - | - - - | 46000 | 21 | 13.5 | 213540994 | All | USA
SL28XCV-048-230A** | L49/63Y9 | SL280UH110XV60C | R-410A | - - - | - - - | - - - | 46000 | 21 | 13.5 | 213541001 | All | USA,Canada
SL28XCV-048-230A** | L49/63Y9 | SL280UH135V60D | R-410A | 47000 | 22 | 14 | 45500 | 21 | 13.5 | 206426846 | All | USA,Canada
SL28XCV-048-230A** | L49/63Y9 | SL297UH080NV48C | R-410A | 47500 | 22 | 14 | 45500 | 21 | 13 | 206438302 | All | USA,Canada
SL28XCV-048-230A** | L49/63Y9 | SL297UH080NV60C | R-410A | 47500 | 22 | 14 | 45500 | 21 | 13 | 206438311 | All | USA,Canada
SL28XCV-048-230A** | L49/63Y9 | SLP99UH135XV60D | R-410A | 47500 | 22 | 14 | 46000 | 21 | 13.5 | 206427015 | All | USA,Canada
SL28XCV-048-230A** | L49/63Z9 | EL296UH090XV48C | R-410A | 47000 | 22 | 13.5 | 45500 | 21 | 13 | 206438164 | All | USA,Canada
SL28XCV-048-230A** | L49/63Z9 | EL296UH090XV60C | R-410A | 47000 | 22 | 13.5 | 45500 | 21 | 13 | 206438174 | All | USA,Canada
SL28XCV-048-230A** | L49/63Z9 | EL296UH110XV48C | R-410A | - - - | - - - | - - - | 45500 | 21 | 13 | 213540918 | All | USA,Canada
SL28XCV-048-230A** | L49/63Z9 | EL296UH110XV60C | R-410A | 47000 | 22 | 13.5 | 45500 | 21 | 13.5 | 206438191 | All | USA,Canada
SL28XCV-048-230A** | L49/63Z9 | EL296UH135XV60D | R-410A | 47000 | 22 | 14 | 45500 | 21 | 13.5 | 206426692 | All | USA,Canada
SL28XCV-048-230A** | L49/63Z9 | EL297UH090XV48C | R-410A | - - - | - - - | - - - | 45500 | 21 | 13 | 213540927 | All | USA,Canada
SL28XCV-048-230A** | L49/63Z9 | EL297UH090XV60C | R-410A | - - - | - - - | - - - | 45500 | 21 | 13 | 213540935 | All | USA,Canada
SL28XCV-048-230A** | L49/63Z9 | EL297UH110XV48C | R-410A | - - - | - - - | - - - | 45500 | 21 | 13 | 213540941 | All | USA,Canada
SL28XCV-048-230A** | L49/63Z9 | EL297UH110XV60C | R-410A | - - - | - - - | - - - | 45500 | 21 | 13.5 | 213540946 | All | USA,Canada
SL28XCV-048-230A** | L49/63Z9 | EL297UH135XV60D | R-410A | - - - | - - - | - - - | 45500 | 21 | 13.5 | 213358682 | All | USA,Canada
SL28XCV-048-230A** | L49/63Z9 | SL280UH080NV60C | R-410A | - - - | - - - | - - - | 46000 | 21 | 13.5 | 213540954 | All | USA,Canada
SL28XCV-048-230A** | L49/63Z9 | SL280UH090V60C | R-410A | - - - | - - - | - - - | 46000 | 22 | 14 | 213540961 | All | USA
SL28XCV-048-230A** | L49/63Z9 | SL280UH090XV60C | R-410A | 47500 | 22 | 14 | 46000 | 22 | 14 | 206438261 | All | USA,Canada
SL28XCV-048-230A** | L49/63Z9 | SL280UH100NV60C | R-410A | - - - | - - - | - - - | 45500 | 21 | 13.5 | 213540973 | All | USA,Canada
SL28XCV-048-230A** | L49/63Z9 | SL280UH110V60C | R-410A | - - - | - - - | - - - | 46000 | 21 | 13.5 | 213540987 | All | USA
SL28XCV-048-230A** | L49/63Z9 | SL280UH110XV60C | R-410A | 47500 | 22 | 14 | 46000 | 21 | 13.5 | 206438275 | All | USA,Canada
SL28XCV-048-230A** | L49/63Z9 | SL280UH135V60D | R-410A | 47000 | 22 | 14 | 45500 | 21 | 13.5 | 206426844 | All | USA,Canada
SL28XCV-048-230A** | L49/63Z9 | SL297UH080NV48C | R-410A | 47500 | 22 | 14 | 45500 | 21 | 13 | 206438301 | All | USA,Canada
SL28XCV-048-230A** | L49/63Z9 | SL297UH080NV60C | R-410A | 47500 | 22 | 14 | 45500 | 21 | 13 | 206438310 | All | USA,Canada
SL28XCV-048-230A** | L49/63Z9 | SLP99UH135XV60D | R-410A | 47500 | 22 | 14 | 46000 | 21 | 13.5 | 206427014 | All | USA,Canada
SL28XCV-048-230A** | LD41/59Y9 | EL296DF090XV60C | R-410A | - - - | - - - | - - - | 45000 | 21 | 13 | 212620158 | All | USA,Canada
SL28XCV-048-230A** | LD41/59Y9 | EL296DF110XV60C | R-410A | - - - | - - - | - - - | 45000 | 21 | 13 | 212620161 | All | USA,Canada
SL28XCV-048-230A** | LD41/59Z9 | EL296DF090XV60C | R-410A | - - - | - - - | - - - | 45000 | 21 | 13 | 212620157 | All | USA,Canada
SL28XCV-048-230A** | LD41/59Z9 | EL296DF110XV60C | R-410A | - - - | - - - | - - - | 45000 | 21 | 13 | 212620160 | All | USA,Canada
SL28XCV-048-230A** | LD42/61Y9 | EL296DF090XV60C | R-410A | - - - | - - - | - - - | 45000 | 21 | 13 | 212620159 | All | USA,Canada
SL28XCV-048-230A** | LD42/61Y9 | EL296DF110XV60C | R-410A | - - - | - - - | - - - | 45000 | 21 | 13 | 212620162 | All | USA,Canada
SL28XCV-048-230A** | LD42/61Y9 | EL297DF090XV60C | R-410A | - - - | - - - | - - - | 45500 | 21 | 12.5 | 213358587 | All | USA,Canada
SL28XCV-048-230A** | LD42/61Y9 | EL297DF110XV60C | R-410A | - - - | - - - | - - - | 45500 | 21 | 12.5 | 213358591 | All | USA,Canada
SL28XCV-048-230A** | LD42/61Y9 | SL280DF080NV60C | R-410A | - - - | - - - | - - - | 45500 | 21 | 13 | 212621065 | All | USA
SL28XCV-048-230A** | LD42/61Y9 | SL280DF090V48B | R-410A | - - - | - - - | - - - | 43500 | 20 | 12 | 212621066 | All | USA,Canada
SL28XCV-048-230A** | LD42/61Y9 | SL280DF090V60C | R-410A | - - - | - - - | - - - | 45500 | 21 | 13.5 | 212621067 | All | USA,Canada
SL28XCV-048-230A** | LD42/61Y9 | SL280DF110V60C | R-410A | - - - | - - - | - - - | 45500 | 21 | 13.5 | 212621068 | All | USA,Canada
SL28XCV-048-230A** | LD42/61Z9 | EL296DF090XV60C | R-410A | 46000 | 21 | 13.5 | 45000 | 21 | 13 | 206438148 | All | USA,Canada
SL28XCV-048-230A** | LD42/61Z9 | EL296DF110XV60C | R-410A | 46000 | 21 | 13.5 | 45000 | 21 | 13 | 206438153 | All | USA,Canada
SL28XCV-048-230A** | LD42/61Z9 | EL297DF090XV60C | R-410A | - - - | - - - | - - - | 45500 | 21 | 12.5 | 213358586 | All | USA,Canada
SL28XCV-048-230A** | LD42/61Z9 | EL297DF110XV60C | R-410A | - - - | - - - | - - - | 45500 | 21 | 12.5 | 213358590 | All | USA,Canada
SL28XCV-048-230A** | LD42/61Z9 | SL280DF080NV60C | R-410A | - - - | - - - | - - - | 45500 | 21 | 13 | 212621064 | All | USA
SL28XCV-048-230A** | LD42/61Z9 | SL280DF090V60C | R-410A | 46500 | 21 | 14 | 45500 | 21 | 13.5 | 206438208 | All | USA,Canada
SL28XCV-048-230A** | LD42/61Z9 | SLP99DF090XV48C | R-410A | 46000 | 21 | 13 | 45000 | 21 | 13 | 206438314 | All | USA,Canada
SL28XCV-048-230A** | LEM4891TT | - - - | R-410A | - - - | - - - | - - - | 45500 | 20 | 13.5 | 213611449 | All | USA,Canada
SL28XCV-048-230A** | LEM6096TT | - - - | R-410A | - - - | - - - | - - - | 44500 | 21 | 13 | 213611448 | All | USA,Canada
SL28XCV-048-230A** | LEM6097TT | - - - | R-410A | - - - | - - - | - - - | 45500 | 22 | 13.5 | 213611450 | All | USA,Canada
SL28XCV-048-230A** | LH40/61E9 | EL296UH090XV48C | R-410A | 47000 | 22 | 13.5 | 45500 | 21 | 13 | 206426582 | All | USA,Canada
SL28XCV-048-230A** | LH40/61E9 | EL296UH090XV60C | R-410A | 47000 | 22 | 13.5 | 45500 | 21 | 13 | 206426610 | All | USA,Canada
SL28XCV-048-230A** | LH40/61E9 | EL296UH110XV48C | R-410A | 47500 | 22 | 14 | 45500 | 21 | 13 | 206426639 | All | USA,Canada
SL28XCV-048-230A** | LH40/61E9 | EL296UH110XV60C | R-410A | 47000 | 22 | 13.5 | 45500 | 21 | 13.5 | 206426668 | All | USA,Canada
SL28XCV-048-230A** | LH40/61E9 | SL280UH080NV60C | R-410A | - - - | - - - | - - - | 46000 | 21 | 13.5 | 211269327 | All | USA,Canada
SL28XCV-048-230A** | LH40/61E9 | SL280UH090V60C | R-410A | 47500 | 22 | 14 | 46000 | 22 | 14 | 206711196 | All | USA
SL28XCV-048-230A** | LH40/61E9 | SL280UH090XV60C | R-410A | 47500 | 22 | 14 | 46000 | 22 | 14 | 206426761 | All | USA,Canada
SL28XCV-048-230A** | LH40/61E9 | SL280UH100NV60C | R-410A | 47500 | 22 | 14 | 45500 | 21 | 13.5 | 206426789 | All | USA,Canada
SL28XCV-048-230A** | LH40/61E9 | SL280UH110V60C | R-410A | 47500 | 22 | 14 | 46000 | 21 | 13.5 | 206711216 | All | USA
SL28XCV-048-230A** | LH40/61E9 | SL280UH110XV60C | R-410A | 47500 | 22 | 14 | 46000 | 21 | 13.5 | 206426818 | All | USA,Canada
SL28XCV-048-230A** | LH40/61E9 | SLP99UH090XV48C | R-410A | 48000 | 22 | 14 | 46000 | 21 | 13.5 | 206426941 | All | USA,Canada
SL28XCV-048-230A** | LH40/61E9 | SLP99UH090XV60C | R-410A | 47000 | 22 | 13.5 | 45500 | 21 | 13.5 | 206426971 | All | USA,Canada
SL28XCV-048-230A** | LH40/61E9 | SLP99UH110XV60C | R-410A | 47500 | 22 | 14 | 46500 | 21 | 13.5 | 206426999 | All | USA,Canada
SL28XCV-048-230A** | LH40/61W9 | EL296UH090XV48C | R-410A | 47000 | 22 | 13.5 | 45500 | 21 | 13 | 206426580 | All | USA,Canada
SL28XCV-048-230A** | LH40/61W9 | EL296UH090XV60C | R-410A | 47000 | 22 | 13.5 | 45500 | 21 | 13 | 206426608 | All | USA,Canada
SL28XCV-048-230A** | LH40/61W9 | EL296UH110XV48C | R-410A | 47500 | 22 | 14 | 45500 | 21 | 13 | 206426638 | All | USA,Canada
SL28XCV-048-230A** | LH40/61W9 | EL296UH110XV60C | R-410A | 47000 | 22 | 13.5 | 45500 | 21 | 13.5 | 206426666 | All | USA,Canada
SL28XCV-048-230A** | LH40/61W9 | EL297UH090XV48C | R-410A | - - - | - - - | - - - | 45500 | 21 | 13 | 213358602 | All | USA,Canada
SL28XCV-048-230A** | LH40/61W9 | EL297UH090XV60C | R-410A | - - - | - - - | - - - | 45500 | 21 | 13 | 213358623 | All | USA,Canada
SL28XCV-048-230A** | LH40/61W9 | EL297UH110XV48C | R-410A | - - - | - - - | - - - | 45500 | 21 | 13 | 213358644 | All | USA,Canada
SL28XCV-048-230A** | LH40/61W9 | EL297UH110XV60C | R-410A | - - - | - - - | - - - | 45500 | 21 | 13.5 | 213358665 | All | USA,Canada
SL28XCV-048-230A** | LH40/61W9 | SL280UH080NV60C | R-410A | - - - | - - - | - - - | 46000 | 21 | 13.5 | 211269326 | All | USA,Canada
SL28XCV-048-230A** | LH40/61W9 | SL280UH090V60C | R-410A | 47500 | 22 | 14 | 46000 | 22 | 14 | 206711195 | All | USA
SL28XCV-048-230A** | LH40/61W9 | SL280UH090XV60C | R-410A | 47500 | 22 | 14 | 46000 | 22 | 14 | 206426759 | All | USA,Canada
SL28XCV-048-230A** | LH40/61W9 | SL280UH100NV60C | R-410A | 47500 | 22 | 14 | 45500 | 21 | 13.5 | 206426787 | All | USA,Canada
SL28XCV-048-230A** | LH40/61W9 | SL280UH110V60C | R-410A | 47500 | 22 | 14 | 46000 | 21 | 13.5 | 206711215 | All | USA
SL28XCV-048-230A** | LH40/61W9 | SL280UH110XV60C | R-410A | 47500 | 22 | 14 | 46000 | 21 | 13.5 | 206426817 | All | USA,Canada
SL28XCV-048-230A** | LH40/61W9 | SL297UH080NV48C | R-410A | 47500 | 22 | 14 | 45500 | 21 | 13 | 206426861 | All | USA,Canada
SL28XCV-048-230A** | LH40/61W9 | SL297UH080NV60C | R-410A | 47500 | 22 | 14 | 45500 | 21 | 13 | 206426889 | All | USA,Canada
SL28XCV-048-230A** | LH40/61W9 | SLP99UH090XV48C | R-410A | 48000 | 22 | 14 | 46000 | 21 | 13.5 | 206426939 | All | USA,Canada
SL28XCV-048-230A** | LH40/61W9 | SLP99UH090XV60C | R-410A | 47000 | 22 | 13.5 | 45500 | 21 | 13.5 | 206426969 | All | USA,Canada
SL28XCV-048-230A** | LH40/61W9 | SLP99UH110XV60C | R-410A | 47500 | 22 | 14 | 46500 | 21 | 13.5 | 206426997 | All | USA,Canada
SL28XCV-048-230A** | LH40/62E9 | EL296UH135XV60D | R-410A | - - - | - - - | - - - | 45500 | 21 | 13.5 | 211269300 | All | USA,Canada
SL28XCV-048-230A** | LH40/62E9 | SL280UH135V60D | R-410A | - - - | - - - | - - - | 45500 | 21 | 13.5 | 211269441 | All | USA,Canada
SL28XCV-048-230A** | LH40/62E9 | SLP99UH135XV60D | R-410A | - - - | - - - | - - - | 45500 | 21 | 13.5 | 211269486 | All | USA,Canada
SL28XCV-048-230A** | LH40/62W9 | EL296UH135XV60D | R-410A | - - - | - - - | - - - | 45500 | 21 | 13.5 | 211269299 | All | USA,Canada
SL28XCV-048-230A** | LH40/62W9 | SL280UH135V60D | R-410A | - - - | - - - | - - - | 45500 | 21 | 13.5 | 211269440 | All | USA,Canada
SL28XCV-048-230A** | LH40/62W9 | SLP99UH135XV60D | R-410A | - - - | - - - | - - - | 45500 | 21 | 13.5 | 211269485 | All | USA,Canada
SL28XCV-048-230A** | LH41/49F9 | SL280UH080NV48B | R-410A | - - - | - - - | - - - | 44500 | 20 | 12.5 | 211269310 | All | USA
SL28XCV-048-230A** | LH41/49F9 | SL280UH090V48B | R-410A | - - - | - - - | - - - | 44500 | 21 | 13 | 211269351 | All | USA,Canada
SL28XCV-048-230A** | LH41/49F9 | SL280UH090XV48B | R-410A | - - - | - - - | - - - | 44500 | 21 | 13 | 211269375 | All | USA,Canada
SL28XCV-048-230A** | LH41/49X9 | SL280UH080NV48B | R-410A | - - - | - - - | - - - | 44500 | 20 | 12.5 | 211269308 | All | USA
SL28XCV-048-230A** | LH41/49X9 | SL280UH090V48B | R-410A | - - - | - - - | - - - | 44500 | 21 | 13 | 211269350 | All | USA,Canada
SL28XCV-048-230A** | LH41/49X9 | SL280UH090XV48B | R-410A | - - - | - - - | - - - | 44500 | 21 | 13 | 211269374 | All | USA,Canada
SL28XCV-048-230A** | LH41/61D9 | EL296UH090XV48C | R-410A | - - - | - - - | - - - | 45000 | 21 | 13 | 211269241 | All | USA,Canada
SL28XCV-048-230A** | LH41/61D9 | EL296UH090XV60C | R-410A | - - - | - - - | - - - | 45000 | 21 | 13 | 211269257 | All | USA,Canada
SL28XCV-048-230A** | LH41/61D9 | EL296UH110XV48C | R-410A | - - - | - - - | - - - | 45000 | 21 | 13 | 211269272 | All | USA,Canada
SL28XCV-048-230A** | LH41/61D9 | EL296UH110XV60C | R-410A | - - - | - - - | - - - | 45000 | 21 | 13 | 211269289 | All | USA,Canada
SL28XCV-048-230A** | LH41/61D9 | SL280UH080NV60C | R-410A | - - - | - - - | - - - | 45500 | 21 | 13.5 | 211269325 | All | USA,Canada
SL28XCV-048-230A** | LH41/61D9 | SL280UH090V60C | R-410A | - - - | - - - | - - - | 45500 | 21 | 13.5 | 211269361 | All | USA
SL28XCV-048-230A** | LH41/61D9 | SL280UH090XV60C | R-410A | 47000 | 22 | 13.5 | 45500 | 21 | 13.5 | 206438252 | All | USA,Canada
SL28XCV-048-230A** | LH41/61D9 | SL280UH100NV60C | R-410A | - - - | - - - | - - - | 45000 | 21 | 13 | 211269399 | All | USA,Canada
SL28XCV-048-230A** | LH41/61D9 | SL280UH110V60C | R-410A | - - - | - - - | - - - | 45500 | 21 | 13.5 | 211269416 | All | USA
SL28XCV-048-230A** | LH41/61D9 | SL280UH110XV60C | R-410A | 47000 | 22 | 13.5 | 45500 | 21 | 13.5 | 206438266 | All | USA,Canada
SL28XCV-048-230A** | LH41/61D9 | SLP99UH090XV48C | R-410A | - - - | - - - | - - - | 45000 | 21 | 13 | 211269451 | All | USA,Canada
SL28XCV-048-230A** | LH41/61D9 | SLP99UH090XV60C | R-410A | - - - | - - - | - - - | 45000 | 21 | 13 | 211269464 | All | USA,Canada
SL28XCV-048-230A** | LH41/61D9 | SLP99UH110XV60C | R-410A | - - - | - - - | - - - | 45500 | 21 | 13.5 | 211269477 | All | USA,Canada
SL28XCV-048-230A** | LH41/61R9 | EL296UH090XV48C | R-410A | - - - | - - - | - - - | 45000 | 21 | 13 | 211269239 | All | USA,Canada
SL28XCV-048-230A** | LH41/61R9 | EL296UH090XV60C | R-410A | - - - | - - - | - - - | 45000 | 21 | 13 | 211269255 | All | USA,Canada
SL28XCV-048-230A** | LH41/61R9 | EL296UH110XV48C | R-410A | - - - | - - - | - - - | 45000 | 21 | 13 | 211269270 | All | USA,Canada
SL28XCV-048-230A** | LH41/61R9 | EL296UH110XV60C | R-410A | - - - | - - - | - - - | 45000 | 21 | 13 | 211269287 | All | USA,Canada
SL28XCV-048-230A** | LH41/61R9 | SL280UH080NV60C | R-410A | - - - | - - - | - - - | 45500 | 21 | 13.5 | 211269323 | All | USA,Canada
SL28XCV-048-230A** | LH41/61R9 | SL280UH090V60C | R-410A | 47000 | 22 | 13.5 | 45500 | 21 | 13.5 | 207177955 | All | USA
SL28XCV-048-230A** | LH41/61R9 | SL280UH090XV60C | R-410A | 47000 | 22 | 13.5 | 45500 | 21 | 13.5 | 206438251 | All | USA,Canada
SL28XCV-048-230A** | LH41/61R9 | SL280UH100NV60C | R-410A | - - - | - - - | - - - | 45000 | 21 | 13 | 211269397 | All | USA,Canada
SL28XCV-048-230A** | LH41/61R9 | SL280UH110V60C | R-410A | - - - | - - - | - - - | 45500 | 21 | 13.5 | 211269414 | All | USA
SL28XCV-048-230A** | LH41/61R9 | SL280UH110XV60C | R-410A | 47000 | 22 | 13.5 | 45500 | 21 | 13.5 | 206438265 | All | USA,Canada
SL28XCV-048-230A** | LH41/61R9 | SLP99UH090XV48C | R-410A | - - - | - - - | - - - | 45000 | 21 | 13 | 211269449 | All | USA,Canada
SL28XCV-048-230A** | LH41/61R9 | SLP99UH090XV60C | R-410A | - - - | - - - | - - - | 45000 | 21 | 13 | 211269462 | All | USA,Canada
SL28XCV-048-230A** | LH41/61R9 | SLP99UH110XV60C | R-410A | - - - | - - - | - - - | 45500 | 21 | 13.5 | 211269475 | All | USA,Canada
SL28XCV-048-230A** | LH42/49F9 | EL296UH090XV48C | R-410A | 46000 | 22 | 13 | 45000 | 21 | 13 | 206426573 | All | USA,Canada
SL28XCV-048-230A** | LH42/49F9 | EL296UH090XV60C | R-410A | 46000 | 22 | 13.5 | 44500 | 21 | 13 | 206426601 | All | USA,Canada
SL28XCV-048-230A** | LH42/49F9 | EL296UH110XV48C | R-410A | 46500 | 22 | 13.5 | 45000 | 21 | 13 | 206426630 | All | USA,Canada
SL28XCV-048-230A** | LH42/49F9 | EL296UH110XV60C | R-410A | 46500 | 21 | 13.5 | 45000 | 21 | 13 | 206426660 | All | USA,Canada
SL28XCV-048-230A** | LH42/49F9 | EL297UH090XV48C | R-410A | - - - | - - - | - - - | 45000 | 21 | 13 | 213358598 | All | USA,Canada
SL28XCV-048-230A** | LH42/49F9 | EL297UH090XV60C | R-410A | - - - | - - - | - - - | 44500 | 21 | 13 | 213358619 | All | USA,Canada
SL28XCV-048-230A** | LH42/49F9 | EL297UH110XV48C | R-410A | - - - | - - - | - - - | 45000 | 21 | 13 | 213358640 | All | USA,Canada
SL28XCV-048-230A** | LH42/49F9 | EL297UH110XV60C | R-410A | - - - | - - - | - - - | 45000 | 21 | 13 | 213358661 | All | USA,Canada
SL28XCV-048-230A** | LH42/49F9 | SL280UH080NV48B | R-410A | - - - | - - - | - - - | 44500 | 20 | 12.5 | 211269307 | All | USA
SL28XCV-048-230A** | LH42/49F9 | SL280UH080NV60C | R-410A | - - - | - - - | - - - | 45000 | 21 | 13.5 | 211269320 | All | USA,Canada
SL28XCV-048-230A** | LH42/49F9 | SL280UH090V48B | R-410A | 46000 | 21 | 13 | 44500 | 21 | 13 | 206426721 | All | USA,Canada
SL28XCV-048-230A** | LH42/49F9 | SL280UH090V60C | R-410A | 46500 | 22 | 13.5 | 45000 | 21 | 13.5 | 206711191 | All | USA
SL28XCV-048-230A** | LH42/49F9 | SL280UH090XV48B | R-410A | 46000 | 21 | 13 | 44500 | 21 | 13 | 206426738 | All | USA,Canada
SL28XCV-048-230A** | LH42/49F9 | SL280UH090XV60C | R-410A | 46500 | 22 | 13.5 | 45000 | 21 | 13.5 | 206426752 | All | USA,Canada
SL28XCV-048-230A** | LH42/49F9 | SL280UH100NV60C | R-410A | 46500 | 22 | 14 | 45000 | 21 | 13 | 206426780 | All | USA,Canada
SL28XCV-048-230A** | LH42/49F9 | SL280UH110V60C | R-410A | 46500 | 21 | 13.5 | 45000 | 21 | 13.5 | 206711211 | All | USA
SL28XCV-048-230A** | LH42/49F9 | SL280UH110XV60C | R-410A | 46500 | 21 | 13.5 | 45000 | 21 | 13.5 | 206426810 | All | USA,Canada
SL28XCV-048-230A** | LH42/49F9 | SL297UH080NV48C | R-410A | 46500 | 22 | 13.5 | 44500 | 21 | 13 | 206426853 | All | USA,Canada
SL28XCV-048-230A** | LH42/49F9 | SL297UH080NV60C | R-410A | 46500 | 22 | 13.5 | 44500 | 21 | 13 | 206426882 | All | USA,Canada
SL28XCV-048-230A** | LH42/49F9 | SLP99UH090XV48C | R-410A | 46000 | 22 | 13.5 | 45000 | 21 | 13 | 206426932 | All | USA,Canada
SL28XCV-048-230A** | LH42/49F9 | SLP99UH090XV60C | R-410A | 46500 | 21 | 13.5 | 44500 | 21 | 13 | 206426961 | All | USA,Canada
SL28XCV-048-230A** | LH42/49F9 | SLP99UH110XV60C | R-410A | 46500 | 21 | 13.5 | 45000 | 21 | 13 | 206426990 | All | USA,Canada
SL28XCV-048-230A** | LH42/49X9 | EL296UH090XV48C | R-410A | 46000 | 22 | 13 | 45000 | 21 | 13 | 206438158 | All | USA,Canada
SL28XCV-048-230A** | LH42/49X9 | EL296UH090XV60C | R-410A | 46000 | 22 | 13.5 | 44500 | 21 | 13 | 206438167 | All | USA,Canada
SL28XCV-048-230A** | LH42/49X9 | EL296UH110XV48C | R-410A | 46500 | 22 | 13.5 | 45000 | 21 | 13 | 206438177 | All | USA,Canada
SL28XCV-048-230A** | LH42/49X9 | EL296UH110XV60C | R-410A | 46500 | 21 | 13.5 | 45000 | 21 | 13 | 206438184 | All | USA,Canada
SL28XCV-048-230A** | LH42/49X9 | EL297UH090XV48C | R-410A | - - - | - - - | - - - | 45000 | 21 | 13 | 213358597 | All | USA,Canada
SL28XCV-048-230A** | LH42/49X9 | EL297UH090XV60C | R-410A | - - - | - - - | - - - | 44500 | 21 | 13 | 213358618 | All | USA,Canada
SL28XCV-048-230A** | LH42/49X9 | EL297UH110XV48C | R-410A | - - - | - - - | - - - | 45000 | 21 | 13 | 213358639 | All | USA,Canada
SL28XCV-048-230A** | LH42/49X9 | EL297UH110XV60C | R-410A | - - - | - - - | - - - | 45000 | 21 | 13 | 213358660 | All | USA,Canada
SL28XCV-048-230A** | LH42/49X9 | SL280UH080NV48B | R-410A | - - - | - - - | - - - | 44500 | 20 | 12.5 | 211269306 | All | USA
SL28XCV-048-230A** | LH42/49X9 | SL280UH080NV60C | R-410A | - - - | - - - | - - - | 45000 | 21 | 13.5 | 211269319 | All | USA,Canada
SL28XCV-048-230A** | LH42/49X9 | SL280UH090V48B | R-410A | 46000 | 21 | 13 | 44500 | 21 | 13 | 206426719 | All | USA,Canada
SL28XCV-048-230A** | LH42/49X9 | SL280UH090V60C | R-410A | 46500 | 22 | 13.5 | 45000 | 21 | 13.5 | 206711190 | All | USA
SL28XCV-048-230A** | LH42/49X9 | SL280UH090XV48B | R-410A | 46000 | 21 | 13 | 44500 | 21 | 13 | 206426736 | All | USA,Canada
SL28XCV-048-230A** | LH42/49X9 | SL280UH090XV60C | R-410A | 46500 | 22 | 13.5 | 45000 | 21 | 13.5 | 206438250 | All | USA,Canada
SL28XCV-048-230A** | LH42/49X9 | SL280UH100NV60C | R-410A | 46500 | 22 | 14 | 45000 | 21 | 13 | 206711207 | All | USA,Canada
SL28XCV-048-230A** | LH42/49X9 | SL280UH110V60C | R-410A | 46500 | 21 | 13.5 | 45000 | 21 | 13.5 | 206711210 | All | USA
SL28XCV-048-230A** | LH42/49X9 | SL280UH110XV60C | R-410A | 46500 | 21 | 13.5 | 45000 | 21 | 13.5 | 206438264 | All | USA,Canada
SL28XCV-048-230A** | LH42/49X9 | SL297UH080NV48C | R-410A | 46500 | 22 | 13.5 | 44500 | 21 | 13 | 206438295 | All | USA,Canada
SL28XCV-048-230A** | LH42/49X9 | SL297UH080NV60C | R-410A | 46500 | 22 | 13.5 | 44500 | 21 | 13 | 206711227 | All | USA,Canada
SL28XCV-048-230A** | LH42/49X9 | SLP99UH090XV48C | R-410A | 46000 | 22 | 13.5 | 45000 | 21 | 13 | 206438329 | All | USA,Canada
SL28XCV-048-230A** | LH42/49X9 | SLP99UH090XV60C | R-410A | 46500 | 21 | 13.5 | 44500 | 21 | 13 | 206438341 | All | USA,Canada
SL28XCV-048-230A** | LH42/49X9 | SLP99UH110XV60C | R-410A | 46500 | 21 | 13.5 | 45000 | 21 | 13 | 206438353 | All | USA,Canada
SL28XCV-048-230A** | LH42/60D9 | EL296UH090XV48C | R-410A | 46000 | 22 | 13 | 45000 | 21 | 13 | 206426576 | All | USA,Canada
SL28XCV-048-230A** | LH42/60D9 | EL296UH090XV60C | R-410A | 46000 | 22 | 13.5 | 45000 | 21 | 13 | 206426605 | All | USA,Canada
SL28XCV-048-230A** | LH42/60D9 | EL296UH110XV48C | R-410A | 46500 | 22 | 13.5 | 45000 | 21 | 13 | 206426634 | All | USA,Canada
SL28XCV-048-230A** | LH42/60D9 | EL296UH110XV60C | R-410A | 46500 | 21 | 13.5 | 45000 | 21 | 13 | 206426663 | All | USA,Canada
SL28XCV-048-230A** | LH42/60D9 | EL297UH090XV48C | R-410A | - - - | - - - | - - - | 45000 | 21 | 13 | 213358601 | All | USA,Canada
SL28XCV-048-230A** | LH42/60D9 | EL297UH090XV60C | R-410A | - - - | - - - | - - - | 45000 | 21 | 13 | 213358622 | All | USA,Canada
SL28XCV-048-230A** | LH42/60D9 | EL297UH110XV48C | R-410A | - - - | - - - | - - - | 45000 | 21 | 13 | 213358643 | All | USA,Canada
SL28XCV-048-230A** | LH42/60D9 | EL297UH110XV60C | R-410A | - - - | - - - | - - - | 45000 | 21 | 13 | 213358664 | All | USA,Canada
SL28XCV-048-230A** | LH42/60D9 | SL280UH080NV60C | R-410A | - - - | - - - | - - - | 45000 | 21 | 13.5 | 211269322 | All | USA,Canada
SL28XCV-048-230A** | LH42/60D9 | SL280UH090V60C | R-410A | 46500 | 22 | 13.5 | 45500 | 21 | 13.5 | 206711193 | All | USA
SL28XCV-048-230A** | LH42/60D9 | SL280UH090XV60C | R-410A | 46500 | 22 | 13.5 | 45000 | 21 | 13.5 | 206426755 | All | USA,Canada
SL28XCV-048-230A** | LH42/60D9 | SL280UH100NV60C | R-410A | 46500 | 22 | 14 | 45000 | 21 | 13 | 206426784 | All | USA,Canada
SL28XCV-048-230A** | LH42/60D9 | SL280UH110V60C | R-410A | 46500 | 21 | 13.5 | 45000 | 21 | 13.5 | 206711213 | All | USA
SL28XCV-048-230A** | LH42/60D9 | SL280UH110XV60C | R-410A | 46500 | 21 | 13.5 | 45000 | 21 | 13.5 | 206426813 | All | USA,Canada
SL28XCV-048-230A** | LH42/60D9 | SL297UH080NV48C | R-410A | 46500 | 22 | 13.5 | 45000 | 21 | 13 | 206426857 | All | USA,Canada
SL28XCV-048-230A** | LH42/60D9 | SL297UH080NV60C | R-410A | 46500 | 22 | 13.5 | 44500 | 21 | 13 | 206426885 | All | USA,Canada
SL28XCV-048-230A** | LH42/60D9 | SLP99UH090XV48C | R-410A | 46000 | 22 | 13.5 | 45000 | 21 | 13 | 206426936 | All | USA,Canada
SL28XCV-048-230A** | LH42/60D9 | SLP99UH090XV60C | R-410A | 46500 | 21 | 13.5 | 45000 | 21 | 13 | 206426965 | All | USA,Canada
SL28XCV-048-230A** | LH42/60D9 | SLP99UH110XV60C | R-410A | 46500 | 21 | 13.5 | 45000 | 21 | 13 | 206426994 | All | USA,Canada
SL28XCV-048-230A** | LH42/60R9 | EL296UH090XV48C | R-410A | 46000 | 22 | 13 | 45000 | 21 | 13 | 206426574 | All | USA,Canada
SL28XCV-048-230A** | LH42/60R9 | EL296UH090XV60C | R-410A | 46000 | 22 | 13.5 | 45000 | 21 | 13 | 206426603 | All | USA,Canada
SL28XCV-048-230A** | LH42/60R9 | EL296UH110XV48C | R-410A | 46500 | 22 | 13.5 | 45000 | 21 | 13 | 206426632 | All | USA,Canada
SL28XCV-048-230A** | LH42/60R9 | EL296UH110XV60C | R-410A | 46500 | 21 | 13.5 | 45000 | 21 | 13 | 206426661 | All | USA,Canada
SL28XCV-048-230A** | LH42/60R9 | EL297UH090XV48C | R-410A | - - - | - - - | - - - | 45000 | 21 | 13 | 213358600 | All | USA,Canada
SL28XCV-048-230A** | LH42/60R9 | EL297UH090XV60C | R-410A | - - - | - - - | - - - | 45000 | 21 | 13 | 213358621 | All | USA,Canada
SL28XCV-048-230A** | LH42/60R9 | EL297UH110XV48C | R-410A | - - - | - - - | - - - | 45000 | 21 | 13 | 213358642 | All | USA,Canada
SL28XCV-048-230A** | LH42/60R9 | EL297UH110XV60C | R-410A | - - - | - - - | - - - | 45000 | 21 | 13 | 213358663 | All | USA,Canada
SL28XCV-048-230A** | LH42/60R9 | SL280UH080NV60C | R-410A | - - - | - - - | - - - | 45000 | 21 | 13.5 | 211269321 | All | USA,Canada
SL28XCV-048-230A** | LH42/60R9 | SL280UH090V60C | R-410A | 46500 | 22 | 13.5 | 45500 | 21 | 13.5 | 206711192 | All | USA
SL28XCV-048-230A** | LH42/60R9 | SL280UH090XV60C | R-410A | 46500 | 22 | 13.5 | 45000 | 21 | 13.5 | 206426753 | All | USA,Canada
SL28XCV-048-230A** | LH42/60R9 | SL280UH100NV60C | R-410A | 46500 | 22 | 14 | 45000 | 21 | 13 | 206426782 | All | USA,Canada
SL28XCV-048-230A** | LH42/60R9 | SL280UH110V60C | R-410A | 46500 | 21 | 13.5 | 45000 | 21 | 13.5 | 206711212 | All | USA
SL28XCV-048-230A** | LH42/60R9 | SL280UH110XV60C | R-410A | 46500 | 21 | 13.5 | 45000 | 21 | 13.5 | 206426811 | All | USA,Canada
SL28XCV-048-230A** | LH42/60R9 | SL297UH080NV48C | R-410A | 46500 | 22 | 13.5 | 45000 | 21 | 13 | 206426855 | All | USA,Canada
SL28XCV-048-230A** | LH42/60R9 | SL297UH080NV60C | R-410A | 46500 | 22 | 13.5 | 44500 | 21 | 13 | 206426883 | All | USA,Canada
SL28XCV-048-230A** | LH42/60R9 | SLP99UH090XV48C | R-410A | 46000 | 22 | 13.5 | 45000 | 21 | 13 | 206426934 | All | USA,Canada
SL28XCV-048-230A** | LH42/60R9 | SLP99UH090XV60C | R-410A | 46500 | 21 | 13.5 | 45000 | 21 | 13 | 206426963 | All | USA,Canada
SL28XCV-048-230A** | LH42/60R9 | SLP99UH110XV60C | R-410A | 46500 | 21 | 13.5 | 45000 | 21 | 13 | 206426992 | All | USA,Canada
SL28XCV-048-230A** | LH42/62E9 | EL296UH090XV48C | R-410A | 47000 | 22 | 13.5 | 45500 | 21 | 13 | 206426596 | All | USA,Canada
SL28XCV-048-230A** | LH42/62E9 | EL296UH090XV60C | R-410A | 47000 | 22 | 13.5 | 45500 | 21 | 13 | 206426625 | All | USA,Canada
SL28XCV-048-230A** | LH42/62E9 | EL296UH110XV48C | R-410A | 47500 | 22 | 14 | 45500 | 21 | 13 | 206426655 | All | USA,Canada
SL28XCV-048-230A** | LH42/62E9 | EL296UH110XV60C | R-410A | 47000 | 22 | 13.5 | 45500 | 21 | 13.5 | 206426682 | All | USA,Canada
SL28XCV-048-230A** | LH42/62E9 | EL297UH090XV48C | R-410A | - - - | - - - | - - - | 45500 | 21 | 13 | 213358613 | All | USA,Canada
SL28XCV-048-230A** | LH42/62E9 | EL297UH090XV60C | R-410A | - - - | - - - | - - - | 45500 | 21 | 13 | 213358634 | All | USA,Canada
SL28XCV-048-230A** | LH42/62E9 | EL297UH110XV48C | R-410A | - - - | - - - | - - - | 45500 | 21 | 13 | 213358655 | All | USA,Canada
SL28XCV-048-230A** | LH42/62E9 | EL297UH110XV60C | R-410A | - - - | - - - | - - - | 45500 | 21 | 13.5 | 213358676 | All | USA,Canada
SL28XCV-048-230A** | LH42/62E9 | SL280UH080NV60C | R-410A | - - - | - - - | - - - | 46000 | 21 | 13.5 | 211269345 | All | USA,Canada
SL28XCV-048-230A** | LH42/62E9 | SL280UH090V60C | R-410A | 47500 | 22 | 14 | 46000 | 22 | 14 | 206711205 | All | USA
SL28XCV-048-230A** | LH42/62E9 | SL280UH090XV60C | R-410A | 47500 | 22 | 14 | 46000 | 22 | 14 | 206426775 | All | USA,Canada
SL28XCV-048-230A** | LH42/62E9 | SL280UH100NV60C | R-410A | 47500 | 22 | 14 | 45500 | 21 | 13.5 | 206426805 | All | USA,Canada
SL28XCV-048-230A** | LH42/62E9 | SL280UH110V60C | R-410A | 47500 | 22 | 14 | 46000 | 21 | 13.5 | 206711225 | All | USA
SL28XCV-048-230A** | LH42/62E9 | SL280UH110XV60C | R-410A | 47500 | 22 | 14 | 46000 | 21 | 13.5 | 206426833 | All | USA,Canada
SL28XCV-048-230A** | LH42/62E9 | SL297UH080NV48C | R-410A | 47500 | 22 | 14 | 45500 | 21 | 13 | 206426877 | All | USA,Canada
SL28XCV-048-230A** | LH42/62E9 | SL297UH080NV60C | R-410A | 47500 | 22 | 14 | 45500 | 21 | 13 | 206426905 | All | USA,Canada
SL28XCV-048-230A** | LH42/62E9 | SLP99UH090XV48C | R-410A | 48000 | 22 | 14 | 46000 | 22 | 13.5 | 206426955 | All | USA,Canada
SL28XCV-048-230A** | LH42/62E9 | SLP99UH090XV60C | R-410A | 47500 | 22 | 14 | 46000 | 21 | 13.5 | 206426985 | All | USA,Canada
SL28XCV-048-230A** | LH42/62E9 | SLP99UH110XV60C | R-410A | 47500 | 22 | 14 | 46500 | 22 | 13.5 | 206427008 | All | USA,Canada
SL28XCV-048-230A** | LH42/62W9 | EL296UH090XV48C | R-410A | 47000 | 22 | 13.5 | 45500 | 21 | 13 | 206426592 | All | USA,Canada
SL28XCV-048-230A** | LH42/62W9 | EL296UH090XV60C | R-410A | 47000 | 22 | 13.5 | 45500 | 21 | 13 | 206426621 | All | USA,Canada
SL28XCV-048-230A** | LH42/62W9 | EL296UH110XV48C | R-410A | 47500 | 22 | 14 | 45500 | 21 | 13 | 206426651 | All | USA,Canada
SL28XCV-048-230A** | LH42/62W9 | EL296UH110XV60C | R-410A | 47000 | 22 | 13.5 | 45500 | 21 | 13.5 | 206426679 | All | USA,Canada
SL28XCV-048-230A** | LH42/62W9 | EL297UH090XV48C | R-410A | - - - | - - - | - - - | 45500 | 21 | 13 | 213358611 | All | USA,Canada
SL28XCV-048-230A** | LH42/62W9 | EL297UH090XV60C | R-410A | - - - | - - - | - - - | 45500 | 21 | 13 | 213358632 | All | USA,Canada
SL28XCV-048-230A** | LH42/62W9 | EL297UH110XV48C | R-410A | - - - | - - - | - - - | 45500 | 21 | 13 | 213358653 | All | USA,Canada
SL28XCV-048-230A** | LH42/62W9 | EL297UH110XV60C | R-410A | - - - | - - - | - - - | 45500 | 21 | 13.5 | 213358674 | All | USA,Canada
SL28XCV-048-230A** | LH42/62W9 | SL280UH080NV60C | R-410A | - - - | - - - | - - - | 46000 | 21 | 13.5 | 211269343 | All | USA,Canada
SL28XCV-048-230A** | LH42/62W9 | SL280UH090V48B | R-410A | 46000 | 21 | 13 | 44500 | 21 | 13 | 206438229 | All | USA,Canada
SL28XCV-048-230A** | LH42/62W9 | SL280UH090V60C | R-410A | 47500 | 22 | 14 | 46000 | 22 | 14 | 206711203 | All | USA
SL28XCV-048-230A** | LH42/62W9 | SL280UH090XV48B | R-410A | - - - | - - - | - - - | 44500 | 21 | 13 | 214774621 | All | USA,Canada
SL28XCV-048-230A** | LH42/62W9 | SL280UH090XV60C | R-410A | 47500 | 22 | 14 | 46000 | 22 | 14 | 206426771 | All | USA,Canada
SL28XCV-048-230A** | LH42/62W9 | SL280UH100NV60C | R-410A | 47500 | 22 | 14 | 45500 | 21 | 13.5 | 206426801 | All | USA,Canada
SL28XCV-048-230A** | LH42/62W9 | SL280UH110V60C | R-410A | 47500 | 22 | 14 | 46000 | 21 | 13.5 | 206711223 | All | USA
SL28XCV-048-230A** | LH42/62W9 | SL280UH110XV60C | R-410A | 47500 | 22 | 14 | 46000 | 21 | 13.5 | 206426829 | All | USA,Canada
SL28XCV-048-230A** | LH42/62W9 | SL297UH080NV48C | R-410A | 47500 | 22 | 14 | 45500 | 21 | 13 | 206426874 | All | USA,Canada
SL28XCV-048-230A** | LH42/62W9 | SL297UH080NV60C | R-410A | 47500 | 22 | 14 | 45500 | 21 | 13 | 206426902 | All | USA,Canada
SL28XCV-048-230A** | LH42/62W9 | SLP99UH090XV48C | R-410A | 48000 | 22 | 14 | 46000 | 22 | 13.5 | 206426951 | All | USA,Canada
SL28XCV-048-230A** | LH42/62W9 | SLP99UH090XV60C | R-410A | 47500 | 22 | 14 | 46000 | 21 | 13.5 | 206426981 | All | USA,Canada
SL28XCV-048-230A** | LH42/62W9 | SLP99UH110XV60C | R-410A | 47500 | 22 | 14 | 46500 | 22 | 13.5 | 206427006 | All | USA,Canada
SL28XCV-048-230A** | LH48/60E9 | EL296UH135XV60D | R-410A | 47000 | 22 | 14 | 45500 | 21 | 13.5 | 206438205 | All | USA,Canada
SL28XCV-048-230A** | LH48/60E9 | SL280UH135V60D | R-410A | 47000 | 22 | 14 | 45500 | 21 | 13.5 | 206438294 | All | USA,Canada
SL28XCV-048-230A** | LH48/60E9 | SLP99UH135XV60D | R-410A | 47500 | 22 | 14 | 46000 | 21 | 13.5 | 206438373 | All | USA,Canada
SL28XCV-048-230A** | LH49/61E9 | EL296UH090XV48C | R-410A | 47000 | 22 | 13.5 | 45500 | 21 | 13 | 206438161 | All | USA,Canada
SL28XCV-048-230A** | LH49/61E9 | EL296UH090XV60C | R-410A | 47000 | 22 | 13.5 | 45500 | 21 | 13 | 206438171 | All | USA,Canada
SL28XCV-048-230A** | LH49/61E9 | EL296UH110XV48C | R-410A | 47500 | 22 | 14 | 45500 | 21 | 13 | 206438179 | All | USA,Canada
SL28XCV-048-230A** | LH49/61E9 | EL296UH110XV60C | R-410A | 47000 | 22 | 13.5 | 45500 | 21 | 13.5 | 206438188 | All | USA,Canada
SL28XCV-048-230A** | LH49/61E9 | EL297UH090XV48C | R-410A | - - - | - - - | - - - | 45500 | 21 | 13 | 213358610 | All | USA,Canada
SL28XCV-048-230A** | LH49/61E9 | EL297UH090XV60C | R-410A | - - - | - - - | - - - | 45500 | 21 | 13 | 213358631 | All | USA,Canada
SL28XCV-048-230A** | LH49/61E9 | EL297UH110XV48C | R-410A | - - - | - - - | - - - | 45500 | 21 | 13 | 213358652 | All | USA,Canada
SL28XCV-048-230A** | LH49/61E9 | EL297UH110XV60C | R-410A | - - - | - - - | - - - | 45500 | 21 | 13.5 | 213358673 | All | USA,Canada
SL28XCV-048-230A** | LH49/61E9 | SL280UH080NV60C | R-410A | - - - | - - - | - - - | 46000 | 21 | 13.5 | 211269342 | All | USA,Canada
SL28XCV-048-230A** | LH49/61E9 | SL280UH090V60C | R-410A | 47500 | 22 | 14 | 46000 | 22 | 14 | 206711202 | All | USA
SL28XCV-048-230A** | LH49/61E9 | SL280UH090XV60C | R-410A | 47500 | 22 | 14 | 46000 | 22 | 14 | 206438258 | All | USA,Canada
SL28XCV-048-230A** | LH49/61E9 | SL280UH100NV60C | R-410A | 47500 | 22 | 14 | 45500 | 21 | 13.5 | 206711208 | All | USA,Canada
SL28XCV-048-230A** | LH49/61E9 | SL280UH110V60C | R-410A | 47500 | 22 | 14 | 46000 | 21 | 13.5 | 206711222 | All | USA
SL28XCV-048-230A** | LH49/61E9 | SL280UH110XV60C | R-410A | 47500 | 22 | 14 | 46000 | 21 | 13.5 | 206438272 | All | USA,Canada
SL28XCV-048-230A** | LH49/61E9 | SL297UH080NV48C | R-410A | 47500 | 22 | 14 | 45500 | 21 | 13 | 206438298 | All | USA,Canada
SL28XCV-048-230A** | LH49/61E9 | SL297UH080NV60C | R-410A | 47500 | 22 | 14 | 45500 | 21 | 13 | 206438307 | All | USA,Canada
SL28XCV-048-230A** | LH49/61E9 | SLP99UH090XV48C | R-410A | 48000 | 22 | 14 | 46000 | 22 | 13.5 | 206438333 | All | USA,Canada
SL28XCV-048-230A** | LH49/61E9 | SLP99UH090XV60C | R-410A | 47500 | 22 | 14 | 46000 | 21 | 13.5 | 206438345 | All | USA,Canada
SL28XCV-048-230A** | LH49/61E9 | SLP99UH110XV60C | R-410A | 47500 | 22 | 14 | 46500 | 22 | 13.5 | 206438357 | All | USA,Canada
SL28XCV-048-230A** | LH49/61W9 | EL296UH090XV48C | R-410A | 47000 | 22 | 13.5 | 45500 | 21 | 13 | 206426590 | All | USA,Canada
SL28XCV-048-230A** | LH49/61W9 | EL296UH090XV60C | R-410A | 47000 | 22 | 13.5 | 45500 | 21 | 13 | 206426619 | All | USA,Canada
SL28XCV-048-230A** | LH49/61W9 | EL296UH110XV48C | R-410A | 47500 | 22 | 14 | 45500 | 21 | 13 | 206426649 | All | USA,Canada
SL28XCV-048-230A** | LH49/61W9 | EL296UH110XV60C | R-410A | 47000 | 22 | 13.5 | 45500 | 21 | 13.5 | 206426677 | All | USA,Canada
SL28XCV-048-230A** | LH49/61W9 | EL297UH090XV48C | R-410A | - - - | - - - | - - - | 45500 | 21 | 13 | 213358609 | All | USA,Canada
SL28XCV-048-230A** | LH49/61W9 | EL297UH090XV60C | R-410A | - - - | - - - | - - - | 45500 | 21 | 13 | 213358630 | All | USA,Canada
SL28XCV-048-230A** | LH49/61W9 | EL297UH110XV48C | R-410A | - - - | - - - | - - - | 45500 | 21 | 13 | 213358651 | All | USA,Canada
SL28XCV-048-230A** | LH49/61W9 | EL297UH110XV60C | R-410A | - - - | - - - | - - - | 45500 | 21 | 13.5 | 213358672 | All | USA,Canada
SL28XCV-048-230A** | LH49/61W9 | SL280UH080NV60C | R-410A | - - - | - - - | - - - | 46000 | 21 | 13.5 | 211269341 | All | USA,Canada
SL28XCV-048-230A** | LH49/61W9 | SL280UH090V48B | R-410A | 46000 | 21 | 13 | 44500 | 21 | 13 | 206438227 | All | USA,Canada
SL28XCV-048-230A** | LH49/61W9 | SL280UH090V60C | R-410A | 47500 | 22 | 14 | 46000 | 22 | 14 | 206711201 | All | USA
SL28XCV-048-230A** | LH49/61W9 | SL280UH090XV48B | R-410A | 46000 | 21 | 13 | 44500 | 21 | 13 | 206438242 | All | USA,Canada
SL28XCV-048-230A** | LH49/61W9 | SL280UH090XV60C | R-410A | 47500 | 22 | 14 | 46000 | 22 | 14 | 206426770 | All | USA,Canada
SL28XCV-048-230A** | LH49/61W9 | SL280UH100NV60C | R-410A | 47500 | 22 | 14 | 45500 | 21 | 13.5 | 206426799 | All | USA,Canada
SL28XCV-048-230A** | LH49/61W9 | SL280UH110V60C | R-410A | 47500 | 22 | 14 | 46000 | 21 | 13.5 | 206711221 | All | USA
SL28XCV-048-230A** | LH49/61W9 | SL280UH110XV60C | R-410A | 47500 | 22 | 14 | 46000 | 21 | 13.5 | 206426827 | All | USA,Canada
SL28XCV-048-230A** | LH49/61W9 | SL297UH080NV48C | R-410A | 47500 | 22 | 14 | 45500 | 21 | 13 | 206426872 | All | USA,Canada
SL28XCV-048-230A** | LH49/61W9 | SL297UH080NV60C | R-410A | 47500 | 22 | 14 | 45500 | 21 | 13 | 206426899 | All | USA,Canada
SL28XCV-048-230A** | LH49/61W9 | SLP99UH090XV48C | R-410A | 48000 | 22 | 14 | 46000 | 22 | 13.5 | 206426950 | All | USA,Canada
SL28XCV-048-230A** | LH49/61W9 | SLP99UH090XV60C | R-410A | 47500 | 22 | 14 | 46000 | 21 | 13.5 | 206426980 | All | USA,Canada
SL28XCV-048-230A** | LH49/61W9 | SLP99UH110XV60C | R-410A | 47500 | 22 | 14 | 46500 | 22 | 13.5 | 206427005 | All | USA,Canada
SL28XCV-048-230A** | LH49/62E9 | EL296UH135XV60D | R-410A | 47000 | 22 | 14 | 45500 | 21 | 13.5 | 206426698 | All | USA,Canada
SL28XCV-048-230A** | LH49/62E9 | EL297UH135XV60D | R-410A | - - - | - - - | - - - | 45500 | 21 | 13.5 | 213358684 | All | USA,Canada
SL28XCV-048-230A** | LH49/62E9 | SL280UH135V60D | R-410A | 47000 | 22 | 14 | 45500 | 21 | 13.5 | 206426849 | All | USA,Canada
SL28XCV-048-230A** | LH49/62E9 | SLP99UH135XV60D | R-410A | 47500 | 22 | 14 | 46000 | 21 | 13.5 | 206427017 | All | USA,Canada
SL28XCV-048-230A** | LH49/62W9 | EL296UH135XV60D | R-410A | 47000 | 22 | 14 | 45500 | 21 | 13.5 | 206426696 | All | USA,Canada
SL28XCV-048-230A** | LH49/62W9 | EL297UH135XV60D | R-410A | - - - | - - - | - - - | 45500 | 21 | 13.5 | 213358683 | All | USA,Canada
SL28XCV-048-230A** | LH49/62W9 | SL280UH135V60D | R-410A | 47000 | 22 | 14 | 45500 | 21 | 13.5 | 206426848 | All | USA,Canada
SL28XCV-048-230A** | LH49/62W9 | SLP99UH135XV60D | R-410A | 47500 | 22 | 14 | 46000 | 21 | 13.5 | 206427016 | All | USA,Canada
SL28XCV-048-230A** | LH60/61E9 | EL296UH090XV48C | R-410A | - - - | - - - | - - - | 45500 | 21 | 13 | 211269251 | All | USA,Canada
SL28XCV-048-230A** | LH60/61E9 | EL296UH090XV60C | R-410A | - - - | - - - | - - - | 45500 | 21 | 13 | 211269266 | All | USA,Canada
SL28XCV-048-230A** | LH60/61E9 | EL296UH110XV48C | R-410A | - - - | - - - | - - - | 45500 | 21 | 13 | 211269283 | All | USA,Canada
SL28XCV-048-230A** | LH60/61E9 | EL296UH110XV60C | R-410A | - - - | - - - | - - - | 45500 | 21 | 13.5 | 211269298 | All | USA,Canada
SL28XCV-048-230A** | LH60/61E9 | SL280UH080NV60C | R-410A | - - - | - - - | - - - | 46000 | 21 | 13.5 | 211269348 | All | USA,Canada
SL28XCV-048-230A** | LH60/61E9 | SL280UH090V60C | R-410A | - - - | - - - | - - - | 46000 | 22 | 14 | 211269372 | All | USA
SL28XCV-048-230A** | LH60/61E9 | SL280UH090XV60C | R-410A | - - - | - - - | - - - | 46000 | 22 | 14 | 211269393 | All | USA,Canada
SL28XCV-048-230A** | LH60/61E9 | SL280UH100NV60C | R-410A | - - - | - - - | - - - | 45500 | 21 | 13.5 | 211269410 | All | USA,Canada
SL28XCV-048-230A** | LH60/61E9 | SL280UH110V60C | R-410A | - - - | - - - | - - - | 46000 | 21 | 13.5 | 211269427 | All | USA
SL28XCV-048-230A** | LH60/61E9 | SL280UH110XV60C | R-410A | - - - | - - - | - - - | 46000 | 21 | 13.5 | 211269439 | All | USA,Canada
SL28XCV-048-230A** | LH60/61E9 | SLP99UH090XV48C | R-410A | 48000 | 22 | 14 | 46000 | 22 | 13.5 | 206438338 | All | USA,Canada
SL28XCV-048-230A** | LH60/61E9 | SLP99UH090XV60C | R-410A | 47500 | 22 | 14 | 46000 | 21 | 13.5 | 206438350 | All | USA,Canada
SL28XCV-048-230A** | LH60/61E9 | SLP99UH110XV60C | R-410A | 47500 | 22 | 14 | 46500 | 22 | 13.5 | 206438362 | All | USA,Canada
SL28XCV-048-230A** | LH60/61W9 | EL296UH090XV48C | R-410A | - - - | - - - | - - - | 45500 | 21 | 13 | 211269250 | All | USA,Canada
SL28XCV-048-230A** | LH60/61W9 | EL296UH090XV60C | R-410A | - - - | - - - | - - - | 45500 | 21 | 13 | 211269265 | All | USA,Canada
SL28XCV-048-230A** | LH60/61W9 | EL296UH110XV48C | R-410A | - - - | - - - | - - - | 45500 | 21 | 13 | 211269282 | All | USA,Canada
SL28XCV-048-230A** | LH60/61W9 | EL296UH110XV60C | R-410A | - - - | - - - | - - - | 45500 | 21 | 13.5 | 211269297 | All | USA,Canada
SL28XCV-048-230A** | LH60/61W9 | EL297UH090XV48C | R-410A | - - - | - - - | - - - | 45500 | 21 | 13 | 214774618 | All | USA,Canada
SL28XCV-048-230A** | LH60/61W9 | EL297UH090XV60C | R-410A | - - - | - - - | - - - | 45500 | 21 | 13 | 214774619 | All | USA,Canada
SL28XCV-048-230A** | LH60/61W9 | EL297UH110XV60C | R-410A | - - - | - - - | - - - | 45500 | 21 | 13.5 | 214774620 | All | USA,Canada
SL28XCV-048-230A** | LH60/61W9 | SL280UH080NV60C | R-410A | - - - | - - - | - - - | 46000 | 21 | 13.5 | 211269346 | All | USA,Canada
SL28XCV-048-230A** | LH60/61W9 | SL280UH090V60C | R-410A | - - - | - - - | - - - | 46000 | 22 | 14 | 211269371 | All | USA
SL28XCV-048-230A** | LH60/61W9 | SL280UH090XV48B | R-410A | - - - | - - - | - - - | 44500 | 21 | 13 | 214774622 | All | USA,Canada
SL28XCV-048-230A** | LH60/61W9 | SL280UH090XV60C | R-410A | - - - | - - - | - - - | 46000 | 22 | 14 | 211269392 | All | USA,Canada
SL28XCV-048-230A** | LH60/61W9 | SL280UH100NV60C | R-410A | - - - | - - - | - - - | 45500 | 21 | 13.5 | 211269409 | All | USA,Canada
SL28XCV-048-230A** | LH60/61W9 | SL280UH110V60C | R-410A | - - - | - - - | - - - | 46000 | 21 | 13.5 | 211269426 | All | USA
SL28XCV-048-230A** | LH60/61W9 | SL280UH110XV60C | R-410A | - - - | - - - | - - - | 46000 | 21 | 13.5 | 211269438 | All | USA,Canada
SL28XCV-048-230A** | LH60/61W9 | SLP99UH090XV48C | R-410A | 48000 | 22 | 14 | 46000 | 22 | 13.5 | 206438337 | All | USA,Canada
SL28XCV-048-230A** | LH60/61W9 | SLP99UH090XV60C | R-410A | 47500 | 22 | 14 | 46000 | 21 | 13.5 | 206438349 | All | USA,Canada
SL28XCV-048-230A** | LH60/61W9 | SLP99UH110XV60C | R-410A | 47500 | 22 | 14 | 46500 | 22 | 13.5 | 206438361 | All | USA,Canada
SL28XCV-048-230A** | LP40/60R9 | EL296UH090XV48C | R-410A | - - - | - - - | - - - | 45500 | 21 | 13 | 211269244 | All | USA,Canada
SL28XCV-048-230A** | LP40/60R9 | EL296UH090XV60C | R-410A | - - - | - - - | - - - | 45500 | 21 | 13 | 211269260 | All | USA,Canada
SL28XCV-048-230A** | LP40/60R9 | EL296UH110XV48C | R-410A | - - - | - - - | - - - | 45500 | 21 | 13 | 211269275 | All | USA,Canada
SL28XCV-048-230A** | LP40/60R9 | EL296UH110XV60C | R-410A | - - - | - - - | - - - | 45500 | 21 | 13.5 | 211269292 | All | USA,Canada
SL28XCV-048-230A** | LP40/60R9 | EL296UH135XV60D | R-410A | - - - | - - - | - - - | 45000 | 21 | 13.5 | 211650907 | All | USA,Canada
SL28XCV-048-230A** | LP40/60R9 | EL297UH090XV48C | R-410A | - - - | - - - | - - - | 45500 | 21 | 13 | 213358606 | All | USA,Canada
SL28XCV-048-230A** | LP40/60R9 | EL297UH090XV60C | R-410A | - - - | - - - | - - - | 45500 | 21 | 13 | 213358627 | All | USA,Canada
SL28XCV-048-230A** | LP40/60R9 | EL297UH110XV48C | R-410A | - - - | - - - | - - - | 45500 | 21 | 13 | 213358648 | All | USA,Canada
SL28XCV-048-230A** | LP40/60R9 | EL297UH110XV60C | R-410A | - - - | - - - | - - - | 45000 | 21 | 13.5 | 213358669 | All | USA,Canada
SL28XCV-048-230A** | LP40/60R9 | SL280UH080NV48B | R-410A | - - - | - - - | - - - | 45000 | 20 | 12.5 | 211269312 | All | USA
SL28XCV-048-230A** | LP40/60R9 | SL280UH080NV60C | R-410A | - - - | - - - | - - - | 46000 | 21 | 13.5 | 211269332 | All | USA,Canada
SL28XCV-048-230A** | LP40/60R9 | SL280UH090V48B | R-410A | - - - | - - - | - - - | 44500 | 21 | 13 | 211269353 | All | USA,Canada
SL28XCV-048-230A** | LP40/60R9 | SL280UH090V60C | R-410A | - - - | - - - | - - - | 46000 | 21 | 14 | 211269364 | All | USA
SL28XCV-048-230A** | LP40/60R9 | SL280UH090XV48B | R-410A | - - - | - - - | - - - | 44500 | 21 | 13 | 211269377 | All | USA,Canada
SL28XCV-048-230A** | LP40/60R9 | SL280UH090XV60C | R-410A | - - - | - - - | - - - | 46000 | 21 | 14 | 211269388 | All | USA,Canada
SL28XCV-048-230A** | LP40/60R9 | SL280UH100NV60C | R-410A | - - - | - - - | - - - | 45500 | 21 | 13.5 | 211269402 | All | USA,Canada
SL28XCV-048-230A** | LP40/60R9 | SL280UH110V60C | R-410A | - - - | - - - | - - - | 46000 | 21 | 13.5 | 211269419 | All | USA
SL28XCV-048-230A** | LP40/60R9 | SL280UH110XV60C | R-410A | - - - | - - - | - - - | 46000 | 21 | 13.5 | 211269434 | All | USA,Canada
SL28XCV-048-230A** | LP40/60R9 | SL280UH135V60D | R-410A | - - - | - - - | - - - | 45000 | 21 | 13.5 | 211650908 | All | USA,Canada
SL28XCV-048-230A** | LP40/60R9 | SL297UH080NV48C | R-410A | - - - | - - - | - - - | 45500 | 21 | 13 | 211654677 | All | USA,Canada
SL28XCV-048-230A** | LP40/60R9 | SL297UH080NV60C | R-410A | - - - | - - - | - - - | 45500 | 21 | 13 | 211654680 | All | USA,Canada
SL28XCV-048-230A** | LP40/60R9 | SLP99UH090XV48C | R-410A | - - - | - - - | - - - | 45500 | 21 | 13 | 211269454 | All | USA,Canada
SL28XCV-048-230A** | LP40/60R9 | SLP99UH090XV60C | R-410A | - - - | - - - | - - - | 45500 | 21 | 13 | 211269467 | All | USA,Canada
SL28XCV-048-230A** | LP40/60R9 | SLP99UH110XV60C | R-410A | - - - | - - - | - - - | 45500 | 21 | 13.5 | 211269480 | All | USA,Canada
SL28XCV-048-230A** | LP40/60R9 | SLP99UH135XV60D | R-410A | - - - | - - - | - - - | 45000 | 21 | 13.5 | 211650909 | All | USA,Canada
SL28XCV-048-230A** | LP41/49X9 | EL297UH090XV48C | R-410A | - - - | - - - | - - - | 45000 | 21 | 13 | 213358599 | All | USA,Canada
SL28XCV-048-230A** | LP41/49X9 | EL297UH090XV60C | R-410A | - - - | - - - | - - - | 45000 | 21 | 13 | 213358620 | All | USA,Canada
SL28XCV-048-230A** | LP41/49X9 | EL297UH110XV48C | R-410A | - - - | - - - | - - - | 45000 | 21 | 13 | 213358641 | All | USA,Canada
SL28XCV-048-230A** | LP41/49X9 | EL297UH110XV60C | R-410A | - - - | - - - | - - - | 45000 | 21 | 13 | 213358662 | All | USA,Canada
SL28XCV-048-230A** | LP41/49X9 | SL280UH080NV48B | R-410A | - - - | - - - | - - - | 44500 | 20 | 12.5 | 211269309 | All | USA
SL28XCV-048-230A** | LP41/49X9 | SL280UH090V48B | R-410A | 46000 | 21 | 13 | 44500 | 21 | 13 | 207496233 | All | USA,Canada
SL28XCV-048-230A** | LP41/49X9 | SL280UH090XV48B | R-410A | 46000 | 21 | 13 | 44500 | 21 | 13 | 207496237 | All | USA,Canada
SL28XCV-048-230A** | LP41/61R9 | EL296UH090XV48C | R-410A | - - - | - - - | - - - | 45000 | 21 | 13 | 211269240 | All | USA,Canada
SL28XCV-048-230A** | LP41/61R9 | EL296UH090XV60C | R-410A | - - - | - - - | - - - | 45000 | 21 | 13 | 211269256 | All | USA,Canada
SL28XCV-048-230A** | LP41/61R9 | EL296UH110XV48C | R-410A | - - - | - - - | - - - | 45000 | 21 | 13 | 211269271 | All | USA,Canada
SL28XCV-048-230A** | LP41/61R9 | EL296UH110XV60C | R-410A | - - - | - - - | - - - | 45000 | 21 | 13 | 211269288 | All | USA,Canada
SL28XCV-048-230A** | LP41/61R9 | EL297UH090XV48C | R-410A | - - - | - - - | - - - | 45500 | 21 | 13 | 213358605 | All | USA,Canada
SL28XCV-048-230A** | LP41/61R9 | EL297UH090XV60C | R-410A | - - - | - - - | - - - | 45500 | 21 | 13 | 213358626 | All | USA,Canada
SL28XCV-048-230A** | LP41/61R9 | EL297UH110XV48C | R-410A | - - - | - - - | - - - | 45500 | 21 | 13 | 213358647 | All | USA,Canada
SL28XCV-048-230A** | LP41/61R9 | EL297UH110XV60C | R-410A | - - - | - - - | - - - | 45000 | 21 | 13.5 | 213358668 | All | USA,Canada
SL28XCV-048-230A** | LP41/61R9 | SL280UH080NV48B | R-410A | - - - | - - - | - - - | 45000 | 20 | 12.5 | 211269311 | All | USA
SL28XCV-048-230A** | LP41/61R9 | SL280UH080NV60C | R-410A | - - - | - - - | - - - | 45500 | 21 | 13.5 | 211269324 | All | USA,Canada
SL28XCV-048-230A** | LP41/61R9 | SL280UH090V48B | R-410A | - - - | - - - | - - - | 44500 | 21 | 13 | 211269352 | All | USA,Canada
SL28XCV-048-230A** | LP41/61R9 | SL280UH090V60C | R-410A | - - - | - - - | - - - | 45500 | 21 | 13.5 | 211269360 | All | USA
SL28XCV-048-230A** | LP41/61R9 | SL280UH090XV48B | R-410A | - - - | - - - | - - - | 44500 | 21 | 13 | 211269376 | All | USA,Canada
SL28XCV-048-230A** | LP41/61R9 | SL280UH090XV60C | R-410A | - - - | - - - | - - - | 45500 | 21 | 13.5 | 211269385 | All | USA,Canada
SL28XCV-048-230A** | LP41/61R9 | SL280UH100NV60C | R-410A | - - - | - - - | - - - | 45000 | 21 | 13 | 211269398 | All | USA,Canada
SL28XCV-048-230A** | LP41/61R9 | SL280UH110V60C | R-410A | - - - | - - - | - - - | 45500 | 21 | 13.5 | 211269415 | All | USA
SL28XCV-048-230A** | LP41/61R9 | SL280UH110XV60C | R-410A | - - - | - - - | - - - | 45500 | 21 | 13.5 | 211269431 | All | USA,Canada
SL28XCV-048-230A** | LP41/61R9 | SL297UH080NV48C | R-410A | - - - | - - - | - - - | 45000 | 21 | 13 | 211654676 | All | USA,Canada
SL28XCV-048-230A** | LP41/61R9 | SL297UH080NV60C | R-410A | - - - | - - - | - - - | 45000 | 21 | 13 | 211654679 | All | USA,Canada
SL28XCV-048-230A** | LP41/61R9 | SLP99UH090XV48C | R-410A | - - - | - - - | - - - | 45000 | 21 | 13 | 211269450 | All | USA,Canada
SL28XCV-048-230A** | LP41/61R9 | SLP99UH090XV60C | R-410A | - - - | - - - | - - - | 45000 | 21 | 13 | 211269463 | All | USA,Canada
SL28XCV-048-230A** | LP41/61R9 | SLP99UH110XV60C | R-410A | - - - | - - - | - - - | 45500 | 21 | 13.5 | 211269476 | All | USA,Canada
SL28XCV-048-230A** | LP42/62W9 | EL296UH090XV48C | R-410A | 47000 | 22 | 13.5 | 45500 | 21 | 13 | 207496220 | All | USA,Canada
SL28XCV-048-230A** | LP42/62W9 | EL296UH090XV60C | R-410A | 47000 | 22 | 13.5 | 45500 | 21 | 13 | 207496224 | All | USA,Canada
SL28XCV-048-230A** | LP42/62W9 | EL296UH110XV48C | R-410A | 47500 | 22 | 14 | 45500 | 21 | 13 | 207496226 | All | USA,Canada
SL28XCV-048-230A** | LP42/62W9 | EL296UH110XV60C | R-410A | 47000 | 22 | 13.5 | 45500 | 21 | 13.5 | 207496229 | All | USA,Canada
SL28XCV-048-230A** | LP42/62W9 | EL297UH090XV48C | R-410A | - - - | - - - | - - - | 45500 | 21 | 13 | 213358612 | All | USA,Canada
SL28XCV-048-230A** | LP42/62W9 | EL297UH090XV60C | R-410A | - - - | - - - | - - - | 45500 | 21 | 13 | 213358633 | All | USA,Canada
SL28XCV-048-230A** | LP42/62W9 | EL297UH110XV48C | R-410A | - - - | - - - | - - - | 45500 | 21 | 13 | 213358654 | All | USA,Canada
SL28XCV-048-230A** | LP42/62W9 | EL297UH110XV60C | R-410A | - - - | - - - | - - - | 45500 | 21 | 13.5 | 213358675 | All | USA,Canada
SL28XCV-048-230A** | LP42/62W9 | SL280UH080NV48B | R-410A | - - - | - - - | - - - | 46000 | 21 | 13 | 211269314 | All | USA
SL28XCV-048-230A** | LP42/62W9 | SL280UH080NV60C | R-410A | - - - | - - - | - - - | 46000 | 21 | 13.5 | 211269344 | All | USA,Canada
SL28XCV-048-230A** | LP42/62W9 | SL280UH090V48B | R-410A | - - - | - - - | - - - | 44500 | 21 | 13 | 211269355 | All | USA,Canada
SL28XCV-048-230A** | LP42/62W9 | SL280UH090V60C | R-410A | 47500 | 22 | 14 | 46000 | 22 | 14 | 207496234 | All | USA
SL28XCV-048-230A** | LP42/62W9 | SL280UH090XV48B | R-410A | - - - | - - - | - - - | 44500 | 21 | 13 | 211269380 | All | USA,Canada
SL28XCV-048-230A** | LP42/62W9 | SL280UH090XV60C | R-410A | 47500 | 22 | 14 | 46000 | 22 | 14 | 207496238 | All | USA,Canada
SL28XCV-048-230A** | LP42/62W9 | SL280UH100NV60C | R-410A | 47500 | 22 | 14 | 45500 | 21 | 13.5 | 207496241 | All | USA,Canada
SL28XCV-048-230A** | LP42/62W9 | SL280UH110V60C | R-410A | 47500 | 22 | 14 | 46000 | 21 | 13.5 | 207496244 | All | USA
SL28XCV-048-230A** | LP42/62W9 | SL280UH110XV60C | R-410A | 47500 | 22 | 14 | 46000 | 21 | 13.5 | 207496247 | All | USA,Canada
SL28XCV-048-230A** | LP42/62W9 | SL297UH080NV48C | R-410A | 47500 | 22 | 14 | 45500 | 21 | 13 | 207496250 | All | USA,Canada
SL28XCV-048-230A** | LP42/62W9 | SL297UH080NV60C | R-410A | 47500 | 22 | 14 | 45500 | 21 | 13 | 207496253 | All | USA,Canada
SL28XCV-048-230A** | LP42/62W9 | SLP99UH090XV48C | R-410A | 48000 | 22 | 14 | 46000 | 22 | 13.5 | 207496256 | All | USA,Canada
SL28XCV-048-230A** | LP42/62W9 | SLP99UH090XV60C | R-410A | 47500 | 22 | 14 | 46000 | 21 | 13.5 | 207496259 | All | USA,Canada
SL28XCV-048-230A** | LP42/62W9 | SLP99UH110XV60C | R-410A | 48000 | 22 | 14 | 46500 | 22 | 13.5 | 207496261 | All | USA,Canada
SL28XCV-048-230A** | LP43/60X9 | EL296UH090XV48C | R-410A | - - - | - - - | - - - | 45000 | 21 | 13 | 211269236 | All | USA,Canada
SL28XCV-048-230A** | LP43/60X9 | EL296UH090XV60C | R-410A | - - - | - - - | - - - | 45000 | 21 | 13 | 211269252 | All | USA,Canada
SL28XCV-048-230A** | LP43/60X9 | EL296UH110XV48C | R-410A | - - - | - - - | - - - | 45000 | 21 | 13 | 211269267 | All | USA,Canada
SL28XCV-048-230A** | LP43/60X9 | EL296UH110XV60C | R-410A | - - - | - - - | - - - | 45000 | 21 | 13 | 211269284 | All | USA,Canada
SL28XCV-048-230A** | LP43/60X9 | EL297UH090XV48C | R-410A | - - - | - - - | - - - | 45000 | 21 | 13 | 213358594 | All | USA,Canada
SL28XCV-048-230A** | LP43/60X9 | EL297UH090XV60C | R-410A | - - - | - - - | - - - | 45000 | 21 | 13 | 213358615 | All | USA,Canada
SL28XCV-048-230A** | LP43/60X9 | EL297UH110XV48C | R-410A | - - - | - - - | - - - | 45000 | 21 | 13 | 213358636 | All | USA,Canada
SL28XCV-048-230A** | LP43/60X9 | EL297UH110XV60C | R-410A | - - - | - - - | - - - | 45000 | 21 | 13 | 213358657 | All | USA,Canada
SL28XCV-048-230A** | LP43/60X9 | SL280UH080NV48B | R-410A | - - - | - - - | - - - | 44500 | 20 | 12.5 | 211269305 | All | USA
SL28XCV-048-230A** | LP43/60X9 | SL280UH080NV60C | R-410A | - - - | - - - | - - - | 45500 | 21 | 13.5 | 211269316 | All | USA,Canada
SL28XCV-048-230A** | LP43/60X9 | SL280UH090V48B | R-410A | - - - | - - - | - - - | 44500 | 21 | 13 | 211269349 | All | USA,Canada
SL28XCV-048-230A** | LP43/60X9 | SL280UH090V60C | R-410A | - - - | - - - | - - - | 45500 | 21 | 13.5 | 211269357 | All | USA
SL28XCV-048-230A** | LP43/60X9 | SL280UH090XV48B | R-410A | - - - | - - - | - - - | 44500 | 21 | 13 | 211269373 | All | USA,Canada
SL28XCV-048-230A** | LP43/60X9 | SL280UH090XV60C | R-410A | - - - | - - - | - - - | 45500 | 21 | 13.5 | 211269382 | All | USA,Canada
SL28XCV-048-230A** | LP43/60X9 | SL280UH100NV60C | R-410A | - - - | - - - | - - - | 45000 | 21 | 13 | 211269394 | All | USA,Canada
SL28XCV-048-230A** | LP43/60X9 | SL280UH110V60C | R-410A | - - - | - - - | - - - | 45500 | 21 | 13.5 | 211269411 | All | USA
SL28XCV-048-230A** | LP43/60X9 | SL280UH110XV60C | R-410A | - - - | - - - | - - - | 45500 | 21 | 13.5 | 211269428 | All | USA,Canada
SL28XCV-048-230A** | LP43/60X9 | SL297UH080NV48C | R-410A | - - - | - - - | - - - | 45000 | 21 | 13 | 211654675 | All | USA,Canada
SL28XCV-048-230A** | LP43/60X9 | SL297UH080NV60C | R-410A | - - - | - - - | - - - | 44500 | 21 | 13 | 211654678 | All | USA,Canada
SL28XCV-048-230A** | LP43/60X9 | SLP99UH090XV48C | R-410A | - - - | - - - | - - - | 45000 | 21 | 13 | 211269446 | All | USA,Canada
SL28XCV-048-230A** | LP43/60X9 | SLP99UH090XV60C | R-410A | - - - | - - - | - - - | 45000 | 21 | 13 | 211269459 | All | USA,Canada
SL28XCV-048-230A** | LP43/60X9 | SLP99UH110XV60C | R-410A | - - - | - - - | - - - | 45000 | 21 | 13.5 | 211269472 | All | USA,Canada
SL28XCV-048-230A** | LP60/61W9 | EL296UH090XV48C | R-410A | 47000 | 22 | 13.5 | 45500 | 21 | 13 | 207496222 | All | USA,Canada
SL28XCV-048-230A** | LP60/61W9 | EL296UH090XV60C | R-410A | 47000 | 22 | 13.5 | 45500 | 21 | 13 | 207496225 | All | USA,Canada
SL28XCV-048-230A** | LP60/61W9 | EL296UH110XV48C | R-410A | 47500 | 22 | 14 | 45500 | 21 | 13 | 207496228 | All | USA,Canada
SL28XCV-048-230A** | LP60/61W9 | EL296UH110XV60C | R-410A | 47000 | 22 | 13.5 | 45500 | 21 | 13.5 | 207496231 | All | USA,Canada
SL28XCV-048-230A** | LP60/61W9 | EL297UH090XV48C | R-410A | - - - | - - - | - - - | 45500 | 21 | 13 | 213358614 | All | USA,Canada
SL28XCV-048-230A** | LP60/61W9 | EL297UH090XV60C | R-410A | - - - | - - - | - - - | 45500 | 21 | 13 | 213358635 | All | USA,Canada
SL28XCV-048-230A** | LP60/61W9 | EL297UH110XV48C | R-410A | - - - | - - - | - - - | 45500 | 21 | 13 | 213358656 | All | USA,Canada
SL28XCV-048-230A** | LP60/61W9 | EL297UH110XV60C | R-410A | - - - | - - - | - - - | 45500 | 21 | 13.5 | 213358677 | All | USA,Canada
SL28XCV-048-230A** | LP60/61W9 | SL280UH080NV48B | R-410A | - - - | - - - | - - - | 46000 | 21 | 13 | 211269315 | All | USA
SL28XCV-048-230A** | LP60/61W9 | SL280UH080NV60C | R-410A | - - - | - - - | - - - | 46000 | 21 | 13.5 | 211269347 | All | USA,Canada
SL28XCV-048-230A** | LP60/61W9 | SL280UH090V48B | R-410A | - - - | - - - | - - - | 44500 | 21 | 13 | 211269356 | All | USA,Canada
SL28XCV-048-230A** | LP60/61W9 | SL280UH090V60C | R-410A | 47500 | 22 | 14 | 46000 | 22 | 14 | 207496236 | All | USA
SL28XCV-048-230A** | LP60/61W9 | SL280UH090XV48B | R-410A | - - - | - - - | - - - | 44500 | 21 | 13 | 211269381 | All | USA,Canada
SL28XCV-048-230A** | LP60/61W9 | SL280UH090XV60C | R-410A | 47500 | 22 | 14 | 46000 | 22 | 14 | 207496240 | All | USA,Canada
SL28XCV-048-230A** | LP60/61W9 | SL280UH100NV60C | R-410A | 47500 | 22 | 14 | 45500 | 21 | 13.5 | 207496243 | All | USA,Canada
SL28XCV-048-230A** | LP60/61W9 | SL280UH110V60C | R-410A | 47500 | 22 | 14 | 46000 | 21 | 13.5 | 207496246 | All | USA
SL28XCV-048-230A** | LP60/61W9 | SL280UH110XV60C | R-410A | 47500 | 22 | 14 | 46000 | 21 | 13.5 | 207496249 | All | USA,Canada
SL28XCV-048-230A** | LP60/61W9 | SL297UH080NV48C | R-410A | 47500 | 22 | 14 | 45500 | 21 | 13 | 207496251 | All | USA,Canada
SL28XCV-048-230A** | LP60/61W9 | SL297UH080NV60C | R-410A | 47500 | 22 | 14 | 45500 | 21 | 13 | 207496254 | All | USA,Canada
SL28XCV-048-230A** | LP60/61W9 | SLP99UH090XV48C | R-410A | 48000 | 22 | 14 | 46000 | 22 | 13.5 | 207496257 | All | USA,Canada
SL28XCV-048-230A** | LP60/61W9 | SLP99UH090XV60C | R-410A | 47500 | 22 | 14 | 46000 | 21 | 13.5 | 207496260 | All | USA,Canada
SL28XCV-048-230A** | LP60/61W9 | SLP99UH110XV60C | R-410A | 48000 | 22 | 14 | 46500 | 22 | 13.5 | 207496263 | All | USA,Canada
SL28XCV-060-230A** | HG50(6,9)60 | EL296UH090XV60C | R-410A | - - - | - - - | - - - | 55000 | 20 | 12 | 214052911 | All | USA,Canada
SL28XCV-060-230A** | HG50(6,9)60 | EL296UH110XV60C | R-410A | - - - | - - - | - - - | 55000 | 21 | 12.5 | 214052912 | All | USA,Canada
SL28XCV-060-230A** | HG50(6,9)60 | EL297UH090XV60C | R-410A | - - - | - - - | - - - | 55000 | 20 | 12 | 214052913 | All | USA,Canada
SL28XCV-060-230A** | HG50(6,9)60 | EL297UH110XV60C | R-410A | - - - | - - - | - - - | 54500 | 21 | 12.5 | 214052914 | All | USA,Canada
SL28XCV-060-230A** | HG50(6,9)60 | SL280UH080NV60C | R-410A | - - - | - - - | - - - | 54000 | 20 | 12 | 214052915 | All | USA,Canada
SL28XCV-060-230A** | HG50(6,9)60 | SL280UH090V60C | R-410A | - - - | - - - | - - - | 55000 | 21 | 12.5 | 214052916 | All | USA,Canada
SL28XCV-060-230A** | HG50(6,9)60 | SL280UH090XV60C | R-410A | - - - | - - - | - - - | 55000 | 21 | 12.5 | 214052917 | All | USA,Canada
SL28XCV-060-230A** | HG50(6,9)60 | SL280UH100NV60C | R-410A | - - - | - - - | - - - | 55000 | 21 | 12.5 | 214052918 | All | USA,Canada
SL28XCV-060-230A** | HG50(6,9)60 | SL280UH110V60C | R-410A | - - - | - - - | - - - | 55000 | 21 | 12.5 | 214052919 | All | USA,Canada
SL28XCV-060-230A** | HG50(6,9)60 | SL280UH110XV60C | R-410A | - - - | - - - | - - - | 54000 | 20 | 12 | 214052920 | All | USA,Canada
SL28XCV-060-230A** | HG50(6,9)60 | SL297UH080NV60C | R-410A | - - - | - - - | - - - | 55000 | 20 | 12 | 214052921 | All | USA,Canada
SL28XCV-060-230A** | HG50(6,9)60 | SLP99UH090XV60C | R-410A | - - - | - - - | - - - | 55000 | 21 | 12 | 214052922 | All | USA,Canada
SL28XCV-060-230A** | HG50(6,9)60 | SLP99UH110XV60C | R-410A | - - - | - - - | - - - | 55000 | 21 | 12.5 | 214052923 | All | USA,Canada
SL28XCV-060-230A** | L42/60S9 | EL296UH090XV60C | R-410A | 54500 | 21 | 12 | 52500 | 20 | 11.5 | 206427030 | All | USA,Canada
SL28XCV-060-230A** | L42/60S9 | EL296UH110XV60C | R-410A | 54500 | 21 | 12 | 52500 | 20 | 11.5 | 206427045 | All | USA,Canada
SL28XCV-060-230A** | L42/60S9 | EL297UH090XV60C | R-410A | - - - | - - - | - - - | 52500 | 20 | 11.5 | 213357685 | All | USA,Canada
SL28XCV-060-230A** | L42/60S9 | EL297UH110XV60C | R-410A | - - - | - - - | - - - | 52500 | 20 | 12 | 213357703 | All | USA,Canada
SL28XCV-060-230A** | L42/60S9 | SL280UH080NV60C | R-410A | 55000 | 21 | 12.5 | 53000 | 20 | 12 | 206852795 | All | USA,Canada
SL28XCV-060-230A** | L42/60S9 | SL280UH090V60C | R-410A | 54500 | 21 | 12.5 | 52500 | 20 | 12 | 206427072 | All | USA,Canada
SL28XCV-060-230A** | L42/60S9 | SL280UH090XV60C | R-410A | 54500 | 21 | 12.5 | 52500 | 20 | 12 | 206427087 | All | USA,Canada
SL28XCV-060-230A** | L42/60S9 | SL280UH100NV60C | R-410A | 55000 | 21 | 12.5 | 53000 | 20 | 12 | 206852810 | All | USA,Canada
SL28XCV-060-230A** | L42/60S9 | SL280UH110V60C | R-410A | 54500 | 21 | 12.5 | 52500 | 20 | 12 | 206427102 | All | USA,Canada
SL28XCV-060-230A** | L42/60S9 | SL280UH110XV60C | R-410A | 53500 | 20 | 12 | 52000 | 20 | 11.5 | 206427117 | All | USA,Canada
SL28XCV-060-230A** | L42/60S9 | SL297UH080NV60C | R-410A | 54500 | 20 | 12.2 | 52500 | 20 | 11.5 | 206427140 | All | USA,Canada
SL28XCV-060-230A** | L42/60S9 | SLP99UH090XV60C | R-410A | 54500 | 21 | 12 | 52500 | 20 | 11.5 | 206427159 | All | USA,Canada
SL28XCV-060-230A** | L42/60S9 | SLP99UH110XV60C | R-410A | 54500 | 21 | 12 | 52500 | 20 | 11.5 | 206427174 | All | USA,Canada
SL28XCV-060-230A** | L42/60T9 | EL296UH090XV60C | R-410A | - - - | - - - | - - - | 54000 | 20 | 12 | 211269499 | All | USA,Canada
SL28XCV-060-230A** | L42/60T9 | EL296UH110XV60C | R-410A | - - - | - - - | - - - | 54000 | 20 | 12 | 211269512 | All | USA,Canada
SL28XCV-060-230A** | L42/60T9 | SL280UH080NV60C | R-410A | - - - | - - - | - - - | 54000 | 20 | 12 | 211269528 | All | USA,Canada
SL28XCV-060-230A** | L42/60T9 | SL280UH090V60C | R-410A | - - - | - - - | - - - | 54000 | 21 | 12 | 211269540 | All | USA,Canada
SL28XCV-060-230A** | L42/60T9 | SL280UH090XV60C | R-410A | - - - | - - - | - - - | 54000 | 21 | 12 | 211269550 | All | USA,Canada
SL28XCV-060-230A** | L42/60T9 | SL280UH100NV60C | R-410A | - - - | - - - | - - - | 54000 | 20 | 12 | 211269562 | All | USA,Canada
SL28XCV-060-230A** | L42/60T9 | SL280UH110V60C | R-410A | - - - | - - - | - - - | 54000 | 20 | 12 | 211269574 | All | USA,Canada
SL28XCV-060-230A** | L42/60T9 | SL280UH110XV60C | R-410A | - - - | - - - | - - - | 53500 | 20 | 12 | 211269584 | All | USA,Canada
SL28XCV-060-230A** | L42/60T9 | SLP99UH090XV60C | R-410A | - - - | - - - | - - - | 54000 | 20 | 12 | 211269601 | All | USA,Canada
SL28XCV-060-230A** | L42/60T9 | SLP99UH110XV60C | R-410A | - - - | - - - | - - - | 54000 | 20 | 12 | 211269612 | All | USA,Canada
SL28XCV-060-230A** | L42/60U9 | EL296UH090XV60C | R-410A | 54500 | 21 | 12 | 52500 | 20 | 11.5 | 206427029 | All | USA,Canada
SL28XCV-060-230A** | L42/60U9 | EL296UH110XV60C | R-410A | 54500 | 21 | 12 | 52500 | 20 | 11.5 | 206427044 | All | USA,Canada
SL28XCV-060-230A** | L42/60U9 | EL297UH090XV60C | R-410A | - - - | - - - | - - - | 52500 | 20 | 11.5 | 213357684 | All | USA,Canada
SL28XCV-060-230A** | L42/60U9 | EL297UH110XV60C | R-410A | - - - | - - - | - - - | 52500 | 20 | 12 | 213357702 | All | USA,Canada
SL28XCV-060-230A** | L42/60U9 | SL280UH080NV60C | R-410A | 55000 | 21 | 12.5 | 53000 | 20 | 12 | 206852794 | All | USA,Canada
SL28XCV-060-230A** | L42/60U9 | SL280UH090V60C | R-410A | 54500 | 21 | 12.5 | 52500 | 20 | 12 | 206427071 | All | USA,Canada
SL28XCV-060-230A** | L42/60U9 | SL280UH090XV60C | R-410A | 54500 | 21 | 12.5 | 52500 | 20 | 12 | 206427086 | All | USA,Canada
SL28XCV-060-230A** | L42/60U9 | SL280UH100NV60C | R-410A | 55000 | 21 | 12.5 | 53000 | 20 | 12 | 206852809 | All | USA,Canada
SL28XCV-060-230A** | L42/60U9 | SL280UH110V60C | R-410A | 54500 | 21 | 12.5 | 52500 | 20 | 12 | 206427101 | All | USA,Canada
SL28XCV-060-230A** | L42/60U9 | SL280UH110XV60C | R-410A | 53500 | 20 | 12 | 52000 | 20 | 11.5 | 206427116 | All | USA,Canada
SL28XCV-060-230A** | L42/60U9 | SL297UH080NV60C | R-410A | 54500 | 20 | 12.2 | 52500 | 20 | 11.5 | 206427139 | All | USA,Canada
SL28XCV-060-230A** | L42/60U9 | SLP99UH090XV60C | R-410A | 54500 | 21 | 12 | 52500 | 20 | 11.5 | 206427158 | All | USA,Canada
SL28XCV-060-230A** | L42/60U9 | SLP99UH110XV60C | R-410A | 54500 | 21 | 12 | 52500 | 20 | 11.5 | 206427173 | All | USA,Canada
SL28XCV-060-230A** | L42/60V9 | EL296UH090XV60C | R-410A | - - - | - - - | - - - | 54000 | 20 | 12 | 211269498 | All | USA,Canada
SL28XCV-060-230A** | L42/60V9 | EL296UH110XV60C | R-410A | - - - | - - - | - - - | 54000 | 20 | 12 | 211269511 | All | USA,Canada
SL28XCV-060-230A** | L42/60V9 | SL280UH080NV60C | R-410A | - - - | - - - | - - - | 54000 | 20 | 12 | 211269527 | All | USA,Canada
SL28XCV-060-230A** | L42/60V9 | SL280UH090V60C | R-410A | 56000 | 21 | 12.5 | 54000 | 21 | 12 | 206438422 | All | USA,Canada
SL28XCV-060-230A** | L42/60V9 | SL280UH090XV60C | R-410A | 55500 | 21 | 12.5 | 54000 | 21 | 12 | 206438433 | All | USA,Canada
SL28XCV-060-230A** | L42/60V9 | SL280UH100NV60C | R-410A | - - - | - - - | - - - | 54000 | 20 | 12 | 211269561 | All | USA,Canada
SL28XCV-060-230A** | L42/60V9 | SL280UH110V60C | R-410A | 56000 | 21 | 12.5 | 54000 | 20 | 12 | 206438444 | All | USA,Canada
SL28XCV-060-230A** | L42/60V9 | SL280UH110XV60C | R-410A | 55000 | 21 | 12.5 | 53500 | 20 | 12 | 206438455 | All | USA,Canada
SL28XCV-060-230A** | L42/60V9 | SLP99UH090XV60C | R-410A | - - - | - - - | - - - | 54000 | 20 | 12 | 211269600 | All | USA,Canada
SL28XCV-060-230A** | L42/60V9 | SLP99UH110XV60C | R-410A | - - - | - - - | - - - | 54000 | 20 | 12 | 211269611 | All | USA,Canada
SL28XCV-060-230A** | L42/60Y9 | EL296UH090XV60C | R-410A | 57000 | 21 | 12.5 | 55000 | 20 | 12 | 206427032 | All | USA,Canada
SL28XCV-060-230A** | L42/60Y9 | EL296UH110XV60C | R-410A | 57000 | 21 | 12.5 | 55000 | 21 | 12.5 | 206427047 | All | USA,Canada
SL28XCV-060-230A** | L42/60Y9 | EL296UH135XV60D | R-410A | 56500 | 21 | 12.5 | 54500 | 21 | 12.5 | 206427053 | All | USA,Canada
SL28XCV-060-230A** | L42/60Y9 | EL297UH090XV60C | R-410A | - - - | - - - | - - - | 55000 | 20 | 12 | 213357689 | All | USA,Canada
SL28XCV-060-230A** | L42/60Y9 | EL297UH110XV60C | R-410A | - - - | - - - | - - - | 54500 | 21 | 12.5 | 213357707 | All | USA,Canada
SL28XCV-060-230A** | L42/60Y9 | EL297UH135XV60D | R-410A | - - - | - - - | - - - | 54500 | 21 | 12.5 | 213357715 | All | USA,Canada
SL28XCV-060-230A** | L42/60Y9 | SL280UH080NV60C | R-410A | 56000 | 21 | 12.5 | 54000 | 20 | 12 | 206852797 | All | USA,Canada
SL28XCV-060-230A** | L42/60Y9 | SL280UH090V60C | R-410A | 57000 | 21 | 13 | 55000 | 21 | 12.5 | 206427074 | All | USA,Canada
SL28XCV-060-230A** | L42/60Y9 | SL280UH090XV60C | R-410A | 57000 | 21 | 13 | 55000 | 21 | 12.5 | 206427089 | All | USA,Canada
SL28XCV-060-230A** | L42/60Y9 | SL280UH100NV60C | R-410A | 57000 | 21 | 13 | 55000 | 21 | 12.5 | 206852812 | All | USA,Canada
SL28XCV-060-230A** | L42/60Y9 | SL280UH110V60C | R-410A | 57000 | 21 | 13 | 55000 | 21 | 12.5 | 206427104 | All | USA,Canada
SL28XCV-060-230A** | L42/60Y9 | SL280UH110XV60C | R-410A | 55500 | 21 | 12.5 | 54000 | 20 | 12 | 206427119 | All | USA,Canada
SL28XCV-060-230A** | L42/60Y9 | SL280UH135V60D | R-410A | 56500 | 21 | 13 | 54500 | 21 | 12.5 | 206427125 | All | USA,Canada
SL28XCV-060-230A** | L42/60Y9 | SL297UH080NV60C | R-410A | 57000 | 21 | 12.5 | 55000 | 20 | 12 | 206427142 | All | USA,Canada
SL28XCV-060-230A** | L42/60Y9 | SLP99UH090XV60C | R-410A | 57000 | 21 | 12.5 | 55000 | 21 | 12 | 206427161 | All | USA,Canada
SL28XCV-060-230A** | L42/60Y9 | SLP99UH110XV60C | R-410A | 57000 | 21 | 12.5 | 55000 | 21 | 12.5 | 206427176 | All | USA,Canada
SL28XCV-060-230A** | L42/60Y9 | SLP99UH135XV60D | R-410A | 56500 | 21 | 12.5 | 54500 | 21 | 12.5 | 206427182 | All | USA,Canada
SL28XCV-060-230A** | L42/60Z9 | EL296UH090XV60C | R-410A | 57000 | 21 | 12.5 | 55000 | 20 | 12 | 206427031 | All | USA,Canada
SL28XCV-060-230A** | L42/60Z9 | EL296UH110XV60C | R-410A | 57000 | 21 | 12.5 | 55000 | 21 | 12.5 | 206427046 | All | USA,Canada
SL28XCV-060-230A** | L42/60Z9 | EL296UH135XV60D | R-410A | 56500 | 21 | 12.5 | 54500 | 21 | 12.5 | 206438404 | All | USA,Canada
SL28XCV-060-230A** | L42/60Z9 | EL297UH090XV60C | R-410A | - - - | - - - | - - - | 55000 | 20 | 12 | 213357688 | All | USA,Canada
SL28XCV-060-230A** | L42/60Z9 | EL297UH110XV60C | R-410A | - - - | - - - | - - - | 54500 | 21 | 12.5 | 213357706 | All | USA,Canada
SL28XCV-060-230A** | L42/60Z9 | EL297UH135XV60D | R-410A | - - - | - - - | - - - | 54500 | 21 | 12.5 | 213357714 | All | USA,Canada
SL28XCV-060-230A** | L42/60Z9 | SL280UH080NV60C | R-410A | 56000 | 21 | 12.5 | 54000 | 20 | 12 | 206852796 | All | USA,Canada
SL28XCV-060-230A** | L42/60Z9 | SL280UH090V60C | R-410A | 57000 | 21 | 13 | 55000 | 21 | 12.5 | 206427073 | All | USA,Canada
SL28XCV-060-230A** | L42/60Z9 | SL280UH090XV60C | R-410A | 57000 | 21 | 13 | 55000 | 21 | 12.5 | 206427088 | All | USA,Canada
SL28XCV-060-230A** | L42/60Z9 | SL280UH100NV60C | R-410A | 57000 | 21 | 13 | 55000 | 21 | 12.5 | 206852811 | All | USA,Canada
SL28XCV-060-230A** | L42/60Z9 | SL280UH110V60C | R-410A | 57000 | 21 | 13 | 55000 | 21 | 12.5 | 206427103 | All | USA,Canada
SL28XCV-060-230A** | L42/60Z9 | SL280UH110XV60C | R-410A | 55500 | 21 | 12.5 | 54000 | 20 | 12 | 206427118 | All | USA,Canada
SL28XCV-060-230A** | L42/60Z9 | SL280UH135V60D | R-410A | 56500 | 21 | 13 | 54500 | 21 | 12.5 | 206438472 | All | USA,Canada
SL28XCV-060-230A** | L42/60Z9 | SL297UH080NV60C | R-410A | 57000 | 21 | 12.5 | 55000 | 20 | 12 | 206427141 | All | USA,Canada
SL28XCV-060-230A** | L42/60Z9 | SLP99UH090XV60C | R-410A | 57000 | 21 | 12.5 | 55000 | 21 | 12 | 206427160 | All | USA,Canada
SL28XCV-060-230A** | L42/60Z9 | SLP99UH110XV60C | R-410A | 57000 | 21 | 12.5 | 55000 | 21 | 12.5 | 206427175 | All | USA,Canada
SL28XCV-060-230A** | L42/60Z9 | SLP99UH135XV60D | R-410A | 56500 | 21 | 12.5 | 54500 | 21 | 12.5 | 206438517 | All | USA,Canada
SL28XCV-060-230A** | L42/61K9 | EL296UH090XV60C | R-410A | - - - | - - - | - - - | 53000 | 20 | 11.5 | 211269496 | All | USA,Canada
SL28XCV-060-230A** | L42/61K9 | EL296UH110XV60C | R-410A | - - - | - - - | - - - | 53000 | 20 | 12 | 211269509 | All | USA,Canada
SL28XCV-060-230A** | L42/61K9 | SL280UH080NV60C | R-410A | - - - | - - - | - - - | 53000 | 20 | 12 | 211269525 | All | USA,Canada
SL28XCV-060-230A** | L42/61K9 | SL280UH090V60C | R-410A | - - - | - - - | - - - | 53000 | 20 | 12 | 211269538 | All | USA,Canada
SL28XCV-060-230A** | L42/61K9 | SL280UH090XV60C | R-410A | - - - | - - - | - - - | 53000 | 20 | 12 | 211269548 | All | USA,Canada
SL28XCV-060-230A** | L42/61K9 | SL280UH100NV60C | R-410A | - - - | - - - | - - - | 53000 | 20 | 12 | 211269559 | All | USA,Canada
SL28XCV-060-230A** | L42/61K9 | SL280UH110V60C | R-410A | - - - | - - - | - - - | 53000 | 20 | 12 | 211269572 | All | USA,Canada
SL28XCV-060-230A** | L42/61K9 | SL280UH110XV60C | R-410A | - - - | - - - | - - - | 52500 | 20 | 11.5 | 211269582 | All | USA,Canada
SL28XCV-060-230A** | L42/61K9 | SLP99UH090XV60C | R-410A | - - - | - - - | - - - | 53000 | 20 | 11.5 | 211269598 | All | USA,Canada
SL28XCV-060-230A** | L42/61K9 | SLP99UH110XV60C | R-410A | - - - | - - - | - - - | 53000 | 20 | 12 | 211269609 | All | USA,Canada
SL28XCV-060-230A** | L42/61L9 | EL296UH090XV60C | R-410A | - - - | - - - | - - - | 53000 | 20 | 11.5 | 211269495 | All | USA,Canada
SL28XCV-060-230A** | L42/61L9 | EL296UH110XV60C | R-410A | - - - | - - - | - - - | 53000 | 20 | 12 | 211269508 | All | USA,Canada
SL28XCV-060-230A** | L42/61L9 | SL280UH080NV60C | R-410A | - - - | - - - | - - - | 53000 | 20 | 12 | 211269524 | All | USA,Canada
SL28XCV-060-230A** | L42/61L9 | SL280UH090V60C | R-410A | - - - | - - - | - - - | 53000 | 20 | 12 | 211269537 | All | USA,Canada
SL28XCV-060-230A** | L42/61L9 | SL280UH090XV60C | R-410A | - - - | - - - | - - - | 53000 | 20 | 12 | 211269547 | All | USA,Canada
SL28XCV-060-230A** | L42/61L9 | SL280UH100NV60C | R-410A | - - - | - - - | - - - | 53000 | 20 | 12 | 211269558 | All | USA,Canada
SL28XCV-060-230A** | L42/61L9 | SL280UH110V60C | R-410A | - - - | - - - | - - - | 53000 | 20 | 12 | 211269571 | All | USA,Canada
SL28XCV-060-230A** | L42/61L9 | SL280UH110XV60C | R-410A | - - - | - - - | - - - | 52500 | 20 | 11.5 | 211269581 | All | USA,Canada
SL28XCV-060-230A** | L42/61L9 | SLP99UH090XV60C | R-410A | - - - | - - - | - - - | 53000 | 20 | 11.5 | 211269597 | All | USA,Canada
SL28XCV-060-230A** | L42/61L9 | SLP99UH110XV60C | R-410A | - - - | - - - | - - - | 53000 | 20 | 12 | 211269608 | All | USA,Canada
SL28XCV-060-230A** | L43/61Y9 | EL296UH090XV60C | R-410A | - - - | - - - | - - - | 55000 | 20 | 12 | 211269501 | All | USA,Canada
SL28XCV-060-230A** | L43/61Y9 | EL296UH110XV60C | R-410A | - - - | - - - | - - - | 55000 | 21 | 12.5 | 211269514 | All | USA,Canada
SL28XCV-060-230A** | L43/61Y9 | SL280UH080NV60C | R-410A | - - - | - - - | - - - | 54000 | 20 | 12 | 211269532 | All | USA,Canada
SL28XCV-060-230A** | L43/61Y9 | SL280UH090V60C | R-410A | - - - | - - - | - - - | 55000 | 21 | 12.5 | 211269542 | All | USA,Canada
SL28XCV-060-230A** | L43/61Y9 | SL280UH090XV60C | R-410A | - - - | - - - | - - - | 55000 | 21 | 12.5 | 211269552 | All | USA,Canada
SL28XCV-060-230A** | L43/61Y9 | SL280UH100NV60C | R-410A | - - - | - - - | - - - | 55000 | 21 | 12.5 | 211269566 | All | USA,Canada
SL28XCV-060-230A** | L43/61Y9 | SL280UH110V60C | R-410A | - - - | - - - | - - - | 55000 | 21 | 12.5 | 211269576 | All | USA,Canada
SL28XCV-060-230A** | L43/61Y9 | SL280UH110XV60C | R-410A | - - - | - - - | - - - | 54000 | 20 | 12 | 211269586 | All | USA,Canada
SL28XCV-060-230A** | L43/61Y9 | SLP99UH090XV60C | R-410A | - - - | - - - | - - - | 55000 | 21 | 12 | 211269603 | All | USA,Canada
SL28XCV-060-230A** | L43/61Y9 | SLP99UH110XV60C | R-410A | - - - | - - - | - - - | 55000 | 21 | 12.5 | 211269614 | All | USA,Canada
SL28XCV-060-230A** | L43/61Z9 | EL296UH090XV60C | R-410A | - - - | - - - | - - - | 55000 | 20 | 12 | 211269500 | All | USA,Canada
SL28XCV-060-230A** | L43/61Z9 | EL296UH110XV60C | R-410A | - - - | - - - | - - - | 55000 | 21 | 12.5 | 211269513 | All | USA,Canada
SL28XCV-060-230A** | L43/61Z9 | SL280UH080NV60C | R-410A | - - - | - - - | - - - | 54000 | 20 | 12 | 211269531 | All | USA,Canada
SL28XCV-060-230A** | L43/61Z9 | SL280UH090V60C | R-410A | - - - | - - - | - - - | 55000 | 21 | 12.5 | 211269541 | All | USA,Canada
SL28XCV-060-230A** | L43/61Z9 | SL280UH090XV60C | R-410A | - - - | - - - | - - - | 55000 | 21 | 12.5 | 211269551 | All | USA,Canada
SL28XCV-060-230A** | L43/61Z9 | SL280UH100NV60C | R-410A | - - - | - - - | - - - | 55000 | 21 | 12.5 | 211269565 | All | USA,Canada
SL28XCV-060-230A** | L43/61Z9 | SL280UH110V60C | R-410A | - - - | - - - | - - - | 55000 | 21 | 12.5 | 211269575 | All | USA,Canada
SL28XCV-060-230A** | L43/61Z9 | SL280UH110XV60C | R-410A | - - - | - - - | - - - | 54000 | 20 | 12 | 211269585 | All | USA,Canada
SL28XCV-060-230A** | L43/61Z9 | SLP99UH090XV60C | R-410A | - - - | - - - | - - - | 55000 | 21 | 12 | 211269602 | All | USA,Canada
SL28XCV-060-230A** | L43/61Z9 | SLP99UH110XV60C | R-410A | - - - | - - - | - - - | 55000 | 21 | 12.5 | 211269613 | All | USA,Canada
SL28XCV-060-230A** | L48/60Y9 | EL296UH135XV60D | R-410A | 56500 | 21 | 12.5 | 54500 | 21 | 12.5 | 206427056 | All | USA,Canada
SL28XCV-060-230A** | L48/60Y9 | EL297UH135XV60D | R-410A | - - - | - - - | - - - | 54500 | 21 | 12.5 | 213357717 | All | USA,Canada
SL28XCV-060-230A** | L48/60Y9 | SL280UH135V60D | R-410A | 56500 | 21 | 13 | 54500 | 21 | 12.5 | 206427128 | All | USA,Canada
SL28XCV-060-230A** | L48/60Y9 | SLP99UH135XV60D | R-410A | 56500 | 21 | 12.5 | 54500 | 21 | 12.5 | 206427185 | All | USA,Canada
SL28XCV-060-230A** | L48/60Z9 | EL296UH135XV60D | R-410A | 56500 | 21 | 12.5 | 54500 | 21 | 12.5 | 206427055 | All | USA,Canada
SL28XCV-060-230A** | L48/60Z9 | EL297UH135XV60D | R-410A | - - - | - - - | - - - | 54500 | 21 | 12.5 | 213357716 | All | USA,Canada
SL28XCV-060-230A** | L48/60Z9 | SL280UH135V60D | R-410A | 56500 | 21 | 13 | 54500 | 21 | 12.5 | 206427127 | All | USA,Canada
SL28XCV-060-230A** | L48/60Z9 | SLP99UH135XV60D | R-410A | 56500 | 21 | 12.5 | 54500 | 21 | 12.5 | 206427184 | All | USA,Canada
SL28XCV-060-230A** | L49/62Y9 | EL296UH090XV60C | R-410A | 56500 | 21 | 12.5 | 55000 | 20 | 12 | 206438385 | All | USA,Canada
SL28XCV-060-230A** | L49/62Y9 | EL296UH110XV60C | R-410A | 56500 | 21 | 12.5 | 55000 | 21 | 12.5 | 206438393 | All | USA,Canada
SL28XCV-060-230A** | L49/62Y9 | EL296UH135XV60D | R-410A | - - - | - - - | - - - | 54500 | 21 | 12.5 | 211269520 | All | USA,Canada
SL28XCV-060-230A** | L49/62Y9 | SL280UH080NV60C | R-410A | - - - | - - - | - - - | 54000 | 20 | 12 | 211269530 | All | USA,Canada
SL28XCV-060-230A** | L49/62Y9 | SL280UH090V60C | R-410A | 56500 | 21 | 13 | 55000 | 21 | 12.5 | 206438424 | All | USA,Canada
SL28XCV-060-230A** | L49/62Y9 | SL280UH090XV60C | R-410A | 56500 | 21 | 13 | 55000 | 21 | 12.5 | 206438435 | All | USA,Canada
SL28XCV-060-230A** | L49/62Y9 | SL280UH100NV60C | R-410A | - - - | - - - | - - - | 55000 | 21 | 12.5 | 211269564 | All | USA,Canada
SL28XCV-060-230A** | L49/62Y9 | SL280UH110V60C | R-410A | 56500 | 21 | 13 | 55000 | 21 | 12.5 | 206438446 | All | USA,Canada
SL28XCV-060-230A** | L49/62Y9 | SL280UH110XV60C | R-410A | 55500 | 21 | 12.5 | 54000 | 20 | 12 | 206438457 | All | USA,Canada
SL28XCV-060-230A** | L49/62Y9 | SL280UH135V60D | R-410A | - - - | - - - | - - - | 54500 | 21 | 12.5 | 211269592 | All | USA,Canada
SL28XCV-060-230A** | L49/62Y9 | SLP99UH090XV60C | R-410A | 56500 | 21 | 12.5 | 55000 | 20 | 12 | 206438496 | All | USA,Canada
SL28XCV-060-230A** | L49/62Y9 | SLP99UH110XV60C | R-410A | 56500 | 21 | 12.5 | 55000 | 21 | 12.5 | 206438506 | All | USA,Canada
SL28XCV-060-230A** | L49/62Y9 | SLP99UH135XV60D | R-410A | - - - | - - - | - - - | 54500 | 21 | 12.5 | 211269618 | All | USA,Canada
SL28XCV-060-230A** | L49/62Z9 | EL296UH090XV60C | R-410A | 56500 | 21 | 12.5 | 55000 | 20 | 12 | 206438384 | All | USA,Canada
SL28XCV-060-230A** | L49/62Z9 | EL296UH110XV60C | R-410A | 56500 | 21 | 12.5 | 55000 | 21 | 12.5 | 206438392 | All | USA,Canada
SL28XCV-060-230A** | L49/62Z9 | EL296UH135XV60D | R-410A | - - - | - - - | - - - | 54500 | 21 | 12.5 | 211269519 | All | USA,Canada
SL28XCV-060-230A** | L49/62Z9 | SL280UH080NV60C | R-410A | - - - | - - - | - - - | 54000 | 20 | 12 | 211269529 | All | USA,Canada
SL28XCV-060-230A** | L49/62Z9 | SL280UH090V60C | R-410A | 56500 | 21 | 13 | 55000 | 21 | 12.5 | 206438423 | All | USA,Canada
SL28XCV-060-230A** | L49/62Z9 | SL280UH090XV60C | R-410A | 56500 | 21 | 13 | 55000 | 21 | 12.5 | 206438434 | All | USA,Canada
SL28XCV-060-230A** | L49/62Z9 | SL280UH100NV60C | R-410A | - - - | - - - | - - - | 55000 | 21 | 12.5 | 211269563 | All | USA,Canada
SL28XCV-060-230A** | L49/62Z9 | SL280UH110V60C | R-410A | 56500 | 21 | 13 | 55000 | 21 | 12.5 | 206438445 | All | USA,Canada
SL28XCV-060-230A** | L49/62Z9 | SL280UH110XV60C | R-410A | 55500 | 21 | 12.5 | 54000 | 20 | 12 | 206438456 | All | USA,Canada
SL28XCV-060-230A** | L49/62Z9 | SL280UH135V60D | R-410A | - - - | - - - | - - - | 54500 | 21 | 12.5 | 211269591 | All | USA,Canada
SL28XCV-060-230A** | L49/62Z9 | SLP99UH090XV60C | R-410A | 56500 | 21 | 12.5 | 55000 | 20 | 12 | 206438495 | All | USA,Canada
SL28XCV-060-230A** | L49/62Z9 | SLP99UH110XV60C | R-410A | 56500 | 21 | 12.5 | 55000 | 21 | 12.5 | 206438505 | All | USA,Canada
SL28XCV-060-230A** | L49/62Z9 | SLP99UH135XV60D | R-410A | - - - | - - - | - - - | 54500 | 21 | 12.5 | 211269617 | All | USA,Canada
SL28XCV-060-230A** | L49/63Y9 | EL296UH090XV60C | R-410A | 57000 | 21 | 12.5 | 55000 | 20 | 12 | 206854963 | All | USA,Canada
SL28XCV-060-230A** | L49/63Y9 | EL296UH110XV60C | R-410A | 57000 | 21 | 12.5 | 55000 | 21 | 12.5 | 206854966 | All | USA,Canada
SL28XCV-060-230A** | L49/63Y9 | EL296UH135XV60D | R-410A | 56500 | 21 | 12.5 | 54500 | 21 | 12.5 | 206427058 | All | USA,Canada
SL28XCV-060-230A** | L49/63Y9 | EL297UH090XV60C | R-410A | - - - | - - - | - - - | 55000 | 20 | 12 | 213541016 | All | USA,Canada
SL28XCV-060-230A** | L49/63Y9 | EL297UH110XV60C | R-410A | - - - | - - - | - - - | 54500 | 21 | 12.5 | 213541025 | All | USA,Canada
SL28XCV-060-230A** | L49/63Y9 | EL297UH135XV60D | R-410A | - - - | - - - | - - - | 54500 | 21 | 12.5 | 213541027 | All | USA,Canada
SL28XCV-060-230A** | L49/63Y9 | SL280UH080NV60C | R-410A | 56000 | 21 | 12.5 | 54000 | 20 | 12 | 206854981 | All | USA,Canada
SL28XCV-060-230A** | L49/63Y9 | SL280UH090V60C | R-410A | 57000 | 21 | 13 | 55000 | 21 | 12.5 | 206854985 | All | USA,Canada
SL28XCV-060-230A** | L49/63Y9 | SL280UH090XV60C | R-410A | 57000 | 21 | 13 | 55000 | 21 | 12.5 | 206854988 | All | USA,Canada
SL28XCV-060-230A** | L49/63Y9 | SL280UH100NV60C | R-410A | 57000 | 21 | 13 | 55000 | 21 | 12.5 | 206854997 | All | USA,Canada
SL28XCV-060-230A** | L49/63Y9 | SL280UH110V60C | R-410A | 57000 | 21 | 13 | 55000 | 21 | 12.5 | 206855001 | All | USA,Canada
SL28XCV-060-230A** | L49/63Y9 | SL280UH110XV60C | R-410A | 55500 | 21 | 12.5 | 54000 | 20 | 12 | 206855004 | All | USA,Canada
SL28XCV-060-230A** | L49/63Y9 | SL280UH135V60D | R-410A | 56500 | 21 | 13 | 54500 | 21 | 12.5 | 206427130 | All | USA,Canada
SL28XCV-060-230A** | L49/63Y9 | SL297UH080NV60C | R-410A | 57000 | 21 | 12.5 | 55000 | 20 | 12 | 206438483 | All | USA,Canada
SL28XCV-060-230A** | L49/63Y9 | SLP99UH135XV60D | R-410A | 56500 | 21 | 12.5 | 54500 | 21 | 12.5 | 206427187 | All | USA,Canada
SL28XCV-060-230A** | L49/63Z9 | EL296UH090XV60C | R-410A | 57000 | 21 | 12.5 | 55000 | 20 | 12 | 206438389 | All | USA,Canada
SL28XCV-060-230A** | L49/63Z9 | EL296UH110XV60C | R-410A | 57000 | 21 | 12.5 | 55000 | 21 | 12.5 | 206438397 | All | USA,Canada
SL28XCV-060-230A** | L49/63Z9 | EL296UH135XV60D | R-410A | 56500 | 21 | 12.5 | 54500 | 21 | 12.5 | 206427057 | All | USA,Canada
SL28XCV-060-230A** | L49/63Z9 | EL297UH090XV60C | R-410A | - - - | - - - | - - - | 55000 | 20 | 12 | 213541011 | All | USA,Canada
SL28XCV-060-230A** | L49/63Z9 | EL297UH110XV60C | R-410A | - - - | - - - | - - - | 54500 | 21 | 12.5 | 213541022 | All | USA,Canada
SL28XCV-060-230A** | L49/63Z9 | EL297UH135XV60D | R-410A | - - - | - - - | - - - | 54500 | 21 | 12.5 | 213357718 | All | USA,Canada
SL28XCV-060-230A** | L49/63Z9 | SL280UH080NV60C | R-410A | 56000 | 21 | 12.5 | 54000 | 20 | 12 | 206854980 | All | USA,Canada
SL28XCV-060-230A** | L49/63Z9 | SL280UH090V60C | R-410A | 57000 | 21 | 13 | 55000 | 21 | 12.5 | 206438428 | All | USA,Canada
SL28XCV-060-230A** | L49/63Z9 | SL280UH090XV60C | R-410A | 57000 | 21 | 13 | 55000 | 21 | 12.5 | 206438439 | All | USA,Canada
SL28XCV-060-230A** | L49/63Z9 | SL280UH100NV60C | R-410A | 57000 | 21 | 13 | 55000 | 21 | 12.5 | 206854996 | All | USA,Canada
SL28XCV-060-230A** | L49/63Z9 | SL280UH110V60C | R-410A | 57000 | 21 | 13 | 55000 | 21 | 12.5 | 206438450 | All | USA,Canada
SL28XCV-060-230A** | L49/63Z9 | SL280UH110XV60C | R-410A | 55500 | 21 | 12.5 | 54000 | 20 | 12 | 206438461 | All | USA,Canada
SL28XCV-060-230A** | L49/63Z9 | SL280UH135V60D | R-410A | 56500 | 21 | 13 | 54500 | 21 | 12.5 | 206427129 | All | USA,Canada
SL28XCV-060-230A** | L49/63Z9 | SL297UH080NV60C | R-410A | 57000 | 21 | 12.5 | 55000 | 20 | 12 | 206438482 | All | USA,Canada
SL28XCV-060-230A** | L49/63Z9 | SLP99UH135XV60D | R-410A | 56500 | 21 | 12.5 | 54500 | 21 | 12.5 | 206427186 | All | USA,Canada
SL28XCV-060-230A** | LD41/59Y9 | SLP99DF090XV60C | R-410A | - - - | - - - | - - - | 53500 | 20 | 11.5 | 211607298 | All | USA,Canada
SL28XCV-060-230A** | LD41/59Y9 | SLP99DF110XV60C | R-410A | - - - | - - - | - - - | 53500 | 20 | 11.5 | 211607300 | All | USA,Canada
SL28XCV-060-230A** | LD41/59Z9 | SLP99DF090XV60C | R-410A | - - - | - - - | - - - | 53500 | 20 | 11.5 | 211607297 | All | USA,Canada
SL28XCV-060-230A** | LD41/59Z9 | SLP99DF110XV60C | R-410A | - - - | - - - | - - - | 53500 | 20 | 11.5 | 211607299 | All | USA,Canada
SL28XCV-060-230A** | LD42/61Y9 | EL297DF090XV60C | R-410A | - - - | - - - | - - - | 54000 | 20 | 11.5 | 213357675 | All | USA,Canada
SL28XCV-060-230A** | LD42/61Y9 | EL297DF110XV60C | R-410A | - - - | - - - | - - - | 54000 | 20 | 11.5 | 213357677 | All | USA,Canada
SL28XCV-060-230A** | LD42/61Y9 | SLP99DF110XV60C | R-410A | 54500 | 20 | 12 | 53500 | 20 | 11.5 | 206855012 | All | USA,Canada
SL28XCV-060-230A** | LD42/61Y9 | SLP99DF110XV60C | R-410A | 54500 | 20 | 12 | 53500 | 20 | 11.5 | 206855009 | All | USA,Canada
SL28XCV-060-230A** | LD42/61Z9 | EL297DF090XV60C | R-410A | - - - | - - - | - - - | 54000 | 20 | 11.5 | 213357674 | All | USA,Canada
SL28XCV-060-230A** | LD42/61Z9 | EL297DF110XV60C | R-410A | - - - | - - - | - - - | 54000 | 20 | 11.5 | 213357676 | All | USA,Canada
SL28XCV-060-230A** | LD42/61Z9 | SL280DF080NV60C | R-410A | - - - | - - - | - - - | 53500 | 20 | 12 | 215223020 | All | USA
SL28XCV-060-230A** | LD42/61Z9 | SL280DF090V60C | R-410A | 54500 | 20 | 12.5 | 53500 | 20 | 12 | 206438409 | All | USA,Canada
SL28XCV-060-230A** | LD42/61Z9 | SL280DF110V60C | R-410A | 54500 | 20 | 12.5 | 53500 | 20 | 12 | 206438414 | All | USA,Canada
SL28XCV-060-230A** | LD42/61Z9 | SLP99DF090XV60C | R-410A | 54500 | 20 | 12 | 53500 | 20 | 11.5 | 206438486 | All | USA,Canada
SL28XCV-060-230A** | LD42/61Z9 | SLP99DF090XV60C | R-410A | 54500 | 20 | 12 | 53500 | 20 | 11.5 | 206438490 | All | USA,Canada
SL28XCV-060-230A** | LD42/61Z9 | SLP99DF110XV60C | R-410A | - - - | - - - | - - - | 54000 | 20 | 11.5 | 215223021 | All | USA,Canada
SL28XCV-060-230A** | LH40/61E9 | EL296UH090XV60C | R-410A | 57000 | 21 | 12.5 | 55000 | 20 | 12 | 206427028 | All | USA,Canada
SL28XCV-060-230A** | LH40/61E9 | EL296UH110XV60C | R-410A | 57000 | 21 | 12.5 | 55000 | 21 | 12.5 | 206427043 | All | USA,Canada
SL28XCV-060-230A** | LH40/61E9 | SL280UH080NV60C | R-410A | - - - | - - - | - - - | 54000 | 20 | 12 | 211269523 | All | USA,Canada
SL28XCV-060-230A** | LH40/61E9 | SL280UH090V60C | R-410A | 57000 | 21 | 13 | 55000 | 21 | 12.5 | 206427070 | All | USA,Canada
SL28XCV-060-230A** | LH40/61E9 | SL280UH090XV60C | R-410A | 57000 | 21 | 13 | 55000 | 21 | 12.5 | 206427085 | All | USA,Canada
SL28XCV-060-230A** | LH40/61E9 | SL280UH100NV60C | R-410A | - - - | - - - | - - - | 55000 | 21 | 12.5 | 211269557 | All | USA,Canada
SL28XCV-060-230A** | LH40/61E9 | SL280UH110V60C | R-410A | 57000 | 21 | 13 | 55000 | 21 | 12.5 | 206427100 | All | USA,Canada
SL28XCV-060-230A** | LH40/61E9 | SL280UH110XV60C | R-410A | 55500 | 21 | 12.5 | 54000 | 20 | 12 | 206427115 | All | USA,Canada
SL28XCV-060-230A** | LH40/61E9 | SLP99UH090XV60C | R-410A | 57000 | 21 | 12.5 | 55000 | 20 | 12 | 206427157 | All | USA,Canada
SL28XCV-060-230A** | LH40/61E9 | SLP99UH110XV60C | R-410A | 57000 | 21 | 12.5 | 55000 | 21 | 12.5 | 206427172 | All | USA,Canada
SL28XCV-060-230A** | LH40/61W9 | EL296UH090XV60C | R-410A | 57000 | 21 | 12.5 | 55000 | 20 | 12 | 206427026 | All | USA,Canada
SL28XCV-060-230A** | LH40/61W9 | EL296UH110XV60C | R-410A | 57000 | 21 | 12.5 | 55000 | 21 | 12.5 | 206427042 | All | USA,Canada
SL28XCV-060-230A** | LH40/61W9 | EL297UH090XV60C | R-410A | - - - | - - - | - - - | 55000 | 20 | 12 | 213357683 | All | USA,Canada
SL28XCV-060-230A** | LH40/61W9 | EL297UH110XV60C | R-410A | - - - | - - - | - - - | 54500 | 21 | 12.5 | 213357701 | All | USA,Canada
SL28XCV-060-230A** | LH40/61W9 | SL280UH080NV60C | R-410A | 56000 | 21 | 12.5 | 54000 | 20 | 12 | 206852793 | All | USA,Canada
SL28XCV-060-230A** | LH40/61W9 | SL280UH090V60C | R-410A | 57000 | 21 | 13 | 55000 | 21 | 12.5 | 206427069 | All | USA,Canada
SL28XCV-060-230A** | LH40/61W9 | SL280UH090XV60C | R-410A | 57000 | 21 | 13 | 55000 | 21 | 12.5 | 206427084 | All | USA,Canada
SL28XCV-060-230A** | LH40/61W9 | SL280UH100NV60C | R-410A | 57000 | 21 | 13 | 55000 | 21 | 12.5 | 206852808 | All | USA,Canada
SL28XCV-060-230A** | LH40/61W9 | SL280UH110V60C | R-410A | 57000 | 21 | 13 | 55000 | 21 | 12.5 | 206427099 | All | USA,Canada
SL28XCV-060-230A** | LH40/61W9 | SL280UH110XV60C | R-410A | 55500 | 21 | 12.5 | 54000 | 20 | 12 | 206427114 | All | USA,Canada
SL28XCV-060-230A** | LH40/61W9 | SL297UH080NV60C | R-410A | 57000 | 21 | 12.5 | 55000 | 20 | 12 | 206427137 | All | USA,Canada
SL28XCV-060-230A** | LH40/61W9 | SLP99UH090XV60C | R-410A | 57000 | 21 | 12.5 | 55000 | 20 | 12 | 206427156 | All | USA,Canada
SL28XCV-060-230A** | LH40/61W9 | SLP99UH110XV60C | R-410A | 57000 | 21 | 12.5 | 55000 | 21 | 12.5 | 206427171 | All | USA,Canada
SL28XCV-060-230A** | LH40/62E9 | EL296UH135XV60D | R-410A | - - - | - - - | - - - | 54500 | 20 | 12.5 | 211269518 | All | USA,Canada
SL28XCV-060-230A** | LH40/62E9 | SL280UH135V60D | R-410A | - - - | - - - | - - - | 53500 | 21 | 12 | 211269590 | All | USA,Canada
SL28XCV-060-230A** | LH40/62E9 | SLP99UH135XV60D | R-410A | - - - | - - - | - - - | 54500 | 20 | 12.5 | 211269616 | All | USA,Canada
SL28XCV-060-230A** | LH40/62W9 | EL296UH135XV60D | R-410A | - - - | - - - | - - - | 54500 | 20 | 12.5 | 211269517 | All | USA,Canada
SL28XCV-060-230A** | LH40/62W9 | SL280UH135V60D | R-410A | - - - | - - - | - - - | 53500 | 21 | 12 | 211269589 | All | USA,Canada
SL28XCV-060-230A** | LH40/62W9 | SLP99UH135XV60D | R-410A | - - - | - - - | - - - | 54500 | 20 | 12.5 | 211269615 | All | USA,Canada
SL28XCV-060-230A** | LH41/61D9 | EL296UH090XV60C | R-410A | - - - | - - - | - - - | 53500 | 20 | 12 | 211269494 | All | USA,Canada
SL28XCV-060-230A** | LH41/61D9 | EL296UH110XV60C | R-410A | - - - | - - - | - - - | 53500 | 20 | 12 | 211269507 | All | USA,Canada
SL28XCV-060-230A** | LH41/61D9 | SL280UH080NV60C | R-410A | 55500 | 21 | 12.5 | 53000 | 20 | 12 | 206852792 | All | USA,Canada
SL28XCV-060-230A** | LH41/61D9 | SL280UH090V60C | R-410A | 55500 | 21 | 12.5 | 53500 | 21 | 12 | 206438421 | All | USA,Canada
SL28XCV-060-230A** | LH41/61D9 | SL280UH090XV60C | R-410A | 55500 | 21 | 12.5 | 53500 | 21 | 12 | 206438432 | All | USA,Canada
SL28XCV-060-230A** | LH41/61D9 | SL280UH100NV60C | R-410A | 56000 | 21 | 12.5 | 53500 | 20 | 12 | 206852807 | All | USA,Canada
SL28XCV-060-230A** | LH41/61D9 | SL280UH110V60C | R-410A | 55500 | 21 | 12.5 | 53500 | 20 | 12 | 206438443 | All | USA,Canada
SL28XCV-060-230A** | LH41/61D9 | SL280UH110XV60C | R-410A | 54500 | 20 | 12.2 | 53000 | 20 | 12 | 206438454 | All | USA,Canada
SL28XCV-060-230A** | LH41/61D9 | SLP99UH090XV60C | R-410A | - - - | - - - | - - - | 53500 | 20 | 12 | 211269596 | All | USA,Canada
SL28XCV-060-230A** | LH41/61D9 | SLP99UH110XV60C | R-410A | - - - | - - - | - - - | 53500 | 20 | 12 | 211269607 | All | USA,Canada
SL28XCV-060-230A** | LH41/61R9 | EL296UH090XV60C | R-410A | - - - | - - - | - - - | 53500 | 20 | 12 | 211269492 | All | USA,Canada
SL28XCV-060-230A** | LH41/61R9 | EL296UH110XV60C | R-410A | - - - | - - - | - - - | 53500 | 20 | 12 | 211269505 | All | USA,Canada
SL28XCV-060-230A** | LH41/61R9 | SL280UH080NV60C | R-410A | 55500 | 21 | 12.5 | 53000 | 20 | 12 | 206852791 | All | USA,Canada
SL28XCV-060-230A** | LH41/61R9 | SL280UH090V60C | R-410A | 55500 | 21 | 12.5 | 53500 | 21 | 12 | 206438420 | All | USA,Canada
SL28XCV-060-230A** | LH41/61R9 | SL280UH090XV60C | R-410A | 55500 | 21 | 12.5 | 53500 | 21 | 12 | 206438431 | All | USA,Canada
SL28XCV-060-230A** | LH41/61R9 | SL280UH100NV60C | R-410A | 56000 | 21 | 12.5 | 53500 | 20 | 12 | 206852806 | All | USA,Canada
SL28XCV-060-230A** | LH41/61R9 | SL280UH110V60C | R-410A | 55500 | 21 | 12.5 | 53500 | 20 | 12 | 206438442 | All | USA,Canada
SL28XCV-060-230A** | LH41/61R9 | SL280UH110XV60C | R-410A | 54500 | 20 | 12.2 | 53000 | 20 | 12 | 206438453 | All | USA,Canada
SL28XCV-060-230A** | LH41/61R9 | SLP99UH090XV60C | R-410A | - - - | - - - | - - - | 53500 | 20 | 12 | 211269594 | All | USA,Canada
SL28XCV-060-230A** | LH41/61R9 | SLP99UH110XV60C | R-410A | - - - | - - - | - - - | 53500 | 20 | 12 | 211269605 | All | USA,Canada
SL28XCV-060-230A** | LH42/60D9 | EL296UH090XV60C | R-410A | 54500 | 21 | 12 | 52500 | 20 | 11.5 | 206427024 | All | USA,Canada
SL28XCV-060-230A** | LH42/60D9 | EL296UH110XV60C | R-410A | 54500 | 21 | 12 | 52500 | 20 | 11.5 | 206427040 | All | USA,Canada
SL28XCV-060-230A** | LH42/60D9 | EL297UH090XV60C | R-410A | - - - | - - - | - - - | 52500 | 20 | 11.5 | 213357682 | All | USA,Canada
SL28XCV-060-230A** | LH42/60D9 | EL297UH110XV60C | R-410A | - - - | - - - | - - - | 52500 | 20 | 12 | 213357700 | All | USA,Canada
SL28XCV-060-230A** | LH42/60D9 | SL280UH080NV60C | R-410A | 55000 | 21 | 12.5 | 53000 | 20 | 12 | 206852790 | All | USA,Canada
SL28XCV-060-230A** | LH42/60D9 | SL280UH090V60C | R-410A | 54500 | 21 | 12.5 | 52500 | 20 | 12 | 206427067 | All | USA,Canada
SL28XCV-060-230A** | LH42/60D9 | SL280UH090XV60C | R-410A | 54500 | 21 | 12.5 | 52500 | 20 | 12 | 206427082 | All | USA,Canada
SL28XCV-060-230A** | LH42/60D9 | SL280UH100NV60C | R-410A | 55000 | 21 | 12.5 | 53000 | 20 | 12 | 206852805 | All | USA,Canada
SL28XCV-060-230A** | LH42/60D9 | SL280UH110V60C | R-410A | 54500 | 21 | 12.5 | 52500 | 20 | 12 | 206427097 | All | USA,Canada
SL28XCV-060-230A** | LH42/60D9 | SL280UH110XV60C | R-410A | 54000 | 20 | 12.2 | 52500 | 20 | 11.5 | 206427112 | All | USA,Canada
SL28XCV-060-230A** | LH42/60D9 | SL297UH080NV60C | R-410A | 54500 | 20 | 12.2 | 52500 | 20 | 11.5 | 206427135 | All | USA,Canada
SL28XCV-060-230A** | LH42/60D9 | SLP99UH090XV60C | R-410A | 54500 | 21 | 12 | 52500 | 20 | 11.5 | 206427154 | All | USA,Canada
SL28XCV-060-230A** | LH42/60D9 | SLP99UH110XV60C | R-410A | 54500 | 21 | 12 | 52500 | 20 | 11.5 | 206427169 | All | USA,Canada
SL28XCV-060-230A** | LH42/60R9 | EL296UH090XV60C | R-410A | 54500 | 21 | 12 | 52500 | 20 | 11.5 | 206427023 | All | USA,Canada
SL28XCV-060-230A** | LH42/60R9 | EL296UH110XV60C | R-410A | 54500 | 21 | 12 | 52500 | 20 | 11.5 | 206427039 | All | USA,Canada
SL28XCV-060-230A** | LH42/60R9 | EL297UH090XV60C | R-410A | - - - | - - - | - - - | 52500 | 20 | 11.5 | 213357681 | All | USA,Canada
SL28XCV-060-230A** | LH42/60R9 | EL297UH110XV60C | R-410A | - - - | - - - | - - - | 52500 | 20 | 12 | 213357699 | All | USA,Canada
SL28XCV-060-230A** | LH42/60R9 | SL280UH080NV60C | R-410A | 55000 | 21 | 12.5 | 53000 | 20 | 12 | 206852789 | All | USA,Canada
SL28XCV-060-230A** | LH42/60R9 | SL280UH090V60C | R-410A | 54500 | 21 | 12.5 | 52500 | 20 | 12 | 206427066 | All | USA,Canada
SL28XCV-060-230A** | LH42/60R9 | SL280UH090XV60C | R-410A | 54500 | 21 | 12.5 | 52500 | 20 | 12 | 206427081 | All | USA,Canada
SL28XCV-060-230A** | LH42/60R9 | SL280UH100NV60C | R-410A | 55000 | 21 | 12.5 | 53000 | 20 | 12 | 206852804 | All | USA,Canada
SL28XCV-060-230A** | LH42/60R9 | SL280UH110V60C | R-410A | 54500 | 21 | 12.5 | 52500 | 20 | 12 | 206427096 | All | USA,Canada
SL28XCV-060-230A** | LH42/60R9 | SL280UH110XV60C | R-410A | 54000 | 20 | 12.2 | 52500 | 20 | 11.5 | 206427111 | All | USA,Canada
SL28XCV-060-230A** | LH42/60R9 | SL297UH080NV60C | R-410A | 54500 | 20 | 12.2 | 52500 | 20 | 11.5 | 206427134 | All | USA,Canada
SL28XCV-060-230A** | LH42/60R9 | SLP99UH090XV60C | R-410A | 54500 | 21 | 12 | 52500 | 20 | 11.5 | 206427153 | All | USA,Canada
SL28XCV-060-230A** | LH42/60R9 | SLP99UH110XV60C | R-410A | 54500 | 21 | 12 | 52500 | 20 | 11.5 | 206427168 | All | USA,Canada
SL28XCV-060-230A** | LH42/62E9 | EL296UH090XV60C | R-410A | 57000 | 21 | 12.5 | 55000 | 20 | 12 | 206427036 | All | USA,Canada
SL28XCV-060-230A** | LH42/62E9 | EL296UH110XV60C | R-410A | 57000 | 21 | 12.5 | 55000 | 21 | 12.5 | 206427051 | All | USA,Canada
SL28XCV-060-230A** | LH42/62E9 | EL297UH090XV60C | R-410A | - - - | - - - | - - - | 55000 | 20 | 12 | 213357694 | All | USA,Canada
SL28XCV-060-230A** | LH42/62E9 | EL297UH110XV60C | R-410A | - - - | - - - | - - - | 54500 | 21 | 12.5 | 213357712 | All | USA,Canada
SL28XCV-060-230A** | LH42/62E9 | SL280UH080NV60C | R-410A | 56000 | 21 | 12.5 | 54000 | 20 | 12 | 206854979 | All | USA,Canada
SL28XCV-060-230A** | LH42/62E9 | SL280UH090V60C | R-410A | 57000 | 21 | 13 | 55000 | 21 | 12.5 | 206427078 | All | USA,Canada
SL28XCV-060-230A** | LH42/62E9 | SL280UH090XV60C | R-410A | 57000 | 21 | 13 | 55000 | 21 | 12.5 | 206427093 | All | USA,Canada
SL28XCV-060-230A** | LH42/62E9 | SL280UH100NV60C | R-410A | 57000 | 21 | 13 | 55000 | 21 | 12.5 | 206854995 | All | USA,Canada
SL28XCV-060-230A** | LH42/62E9 | SL280UH110V60C | R-410A | 57000 | 21 | 13 | 55000 | 21 | 12.5 | 206427108 | All | USA,Canada
SL28XCV-060-230A** | LH42/62E9 | SL280UH110XV60C | R-410A | 55500 | 21 | 12.5 | 54000 | 20 | 12 | 206427123 | All | USA,Canada
SL28XCV-060-230A** | LH42/62E9 | SL297UH080NV60C | R-410A | 57000 | 21 | 12.5 | 55000 | 20 | 12 | 206427146 | All | USA,Canada
SL28XCV-060-230A** | LH42/62E9 | SLP99UH090XV60C | R-410A | 57000 | 21 | 12.5 | 55000 | 21 | 12 | 206427165 | All | USA,Canada
SL28XCV-060-230A** | LH42/62E9 | SLP99UH110XV60C | R-410A | 57000 | 21 | 12.5 | 55000 | 21 | 12.5 | 206427180 | All | USA,Canada
SL28XCV-060-230A** | LH42/62W9 | EL296UH090XV60C | R-410A | 57000 | 21 | 12.5 | 55000 | 20 | 12 | 206427034 | All | USA,Canada
SL28XCV-060-230A** | LH42/62W9 | EL296UH110XV60C | R-410A | 57000 | 21 | 12.5 | 55000 | 21 | 12.5 | 206427049 | All | USA,Canada
SL28XCV-060-230A** | LH42/62W9 | EL297UH090XV60C | R-410A | - - - | - - - | - - - | 55000 | 20 | 12 | 213357692 | All | USA,Canada
SL28XCV-060-230A** | LH42/62W9 | EL297UH110XV60C | R-410A | - - - | - - - | - - - | 54500 | 21 | 12.5 | 213357710 | All | USA,Canada
SL28XCV-060-230A** | LH42/62W9 | SL280UH080NV60C | R-410A | 56000 | 21 | 12.5 | 54000 | 20 | 12 | 206854977 | All | USA,Canada
SL28XCV-060-230A** | LH42/62W9 | SL280UH090V60C | R-410A | 57000 | 21 | 13 | 55000 | 21 | 12.5 | 206427076 | All | USA,Canada
SL28XCV-060-230A** | LH42/62W9 | SL280UH090XV60C | R-410A | 57000 | 21 | 13 | 55000 | 21 | 12.5 | 206427091 | All | USA,Canada
SL28XCV-060-230A** | LH42/62W9 | SL280UH100NV60C | R-410A | 57000 | 21 | 13 | 55000 | 21 | 12.5 | 206854993 | All | USA,Canada
SL28XCV-060-230A** | LH42/62W9 | SL280UH110V60C | R-410A | 57000 | 21 | 13 | 55000 | 21 | 12.5 | 206427106 | All | USA,Canada
SL28XCV-060-230A** | LH42/62W9 | SL280UH110XV60C | R-410A | 55500 | 21 | 12.5 | 54000 | 20 | 12 | 206427121 | All | USA,Canada
SL28XCV-060-230A** | LH42/62W9 | SL297UH080NV60C | R-410A | 57000 | 21 | 12.5 | 55000 | 20 | 12 | 206427144 | All | USA,Canada
SL28XCV-060-230A** | LH42/62W9 | SLP99UH090XV60C | R-410A | 57000 | 21 | 12.5 | 55000 | 21 | 12 | 206427163 | All | USA,Canada
SL28XCV-060-230A** | LH42/62W9 | SLP99UH110XV60C | R-410A | 57000 | 21 | 12.5 | 55000 | 21 | 12.5 | 206427178 | All | USA,Canada
SL28XCV-060-230A** | LH48/60E9 | EL296UH135XV60D | R-410A | 56500 | 21 | 12.5 | 54500 | 21 | 12.5 | 206438408 | All | USA,Canada
SL28XCV-060-230A** | LH48/60E9 | SL280UH135V60D | R-410A | 56500 | 21 | 13 | 54500 | 21 | 12.5 | 206438476 | All | USA,Canada
SL28XCV-060-230A** | LH48/60E9 | SLP99UH135XV60D | R-410A | 56500 | 21 | 12.5 | 54500 | 21 | 12.5 | 206438520 | All | USA,Canada
SL28XCV-060-230A** | LH49/61E9 | EL296UH090XV60C | R-410A | 57000 | 21 | 12.5 | 55000 | 20 | 12 | 206438386 | All | USA,Canada
SL28XCV-060-230A** | LH49/61E9 | EL296UH110XV60C | R-410A | 57000 | 21 | 12.5 | 55000 | 21 | 12.5 | 206438394 | All | USA,Canada
SL28XCV-060-230A** | LH49/61E9 | EL297UH090XV60C | R-410A | - - - | - - - | - - - | 55000 | 20 | 12 | 213357691 | All | USA,Canada
SL28XCV-060-230A** | LH49/61E9 | EL297UH110XV60C | R-410A | - - - | - - - | - - - | 54500 | 21 | 12.5 | 213357709 | All | USA,Canada
SL28XCV-060-230A** | LH49/61E9 | SL280UH080NV60C | R-410A | 56000 | 21 | 12.5 | 54000 | 20 | 12 | 206852799 | All | USA,Canada
SL28XCV-060-230A** | LH49/61E9 | SL280UH090V60C | R-410A | 57000 | 21 | 13 | 55000 | 21 | 12.5 | 206438425 | All | USA,Canada
SL28XCV-060-230A** | LH49/61E9 | SL280UH090XV60C | R-410A | 57000 | 21 | 13 | 55000 | 21 | 12.5 | 206438436 | All | USA,Canada
SL28XCV-060-230A** | LH49/61E9 | SL280UH100NV60C | R-410A | 57000 | 21 | 13 | 55000 | 21 | 12.5 | 206852814 | All | USA,Canada
SL28XCV-060-230A** | LH49/61E9 | SL280UH110V60C | R-410A | 57000 | 21 | 13 | 55000 | 21 | 12.5 | 206438447 | All | USA,Canada
SL28XCV-060-230A** | LH49/61E9 | SL280UH110XV60C | R-410A | 55500 | 21 | 12.5 | 54000 | 20 | 12 | 206438458 | All | USA,Canada
SL28XCV-060-230A** | LH49/61E9 | SL297UH080NV60C | R-410A | 57000 | 21 | 12.5 | 55000 | 20 | 12 | 206438479 | All | USA,Canada
SL28XCV-060-230A** | LH49/61E9 | SLP99UH090XV60C | R-410A | 57000 | 21 | 12.5 | 55000 | 21 | 12 | 206438497 | All | USA,Canada
SL28XCV-060-230A** | LH49/61E9 | SLP99UH110XV60C | R-410A | 57000 | 21 | 12.5 | 55000 | 21 | 12.5 | 206438507 | All | USA,Canada
SL28XCV-060-230A** | LH49/61W9 | EL296UH090XV60C | R-410A | 57000 | 21 | 12.5 | 55000 | 20 | 12 | 206427033 | All | USA,Canada
SL28XCV-060-230A** | LH49/61W9 | EL296UH110XV60C | R-410A | 57000 | 21 | 12.5 | 55000 | 21 | 12.5 | 206427048 | All | USA,Canada
SL28XCV-060-230A** | LH49/61W9 | EL297UH090XV60C | R-410A | - - - | - - - | - - - | 55000 | 20 | 12 | 213357690 | All | USA,Canada
SL28XCV-060-230A** | LH49/61W9 | EL297UH110XV60C | R-410A | - - - | - - - | - - - | 54500 | 21 | 12.5 | 213357708 | All | USA,Canada
SL28XCV-060-230A** | LH49/61W9 | SL280UH080NV60C | R-410A | 56000 | 21 | 12.5 | 54000 | 20 | 12 | 206852798 | All | USA,Canada
SL28XCV-060-230A** | LH49/61W9 | SL280UH090V60C | R-410A | 57000 | 21 | 13 | 55000 | 21 | 12.5 | 206427075 | All | USA,Canada
SL28XCV-060-230A** | LH49/61W9 | SL280UH090XV60C | R-410A | 57000 | 21 | 13 | 55000 | 21 | 12.5 | 206427090 | All | USA,Canada
SL28XCV-060-230A** | LH49/61W9 | SL280UH100NV60C | R-410A | 57000 | 21 | 13 | 55000 | 21 | 12.5 | 206852813 | All | USA,Canada
SL28XCV-060-230A** | LH49/61W9 | SL280UH110V60C | R-410A | 57000 | 21 | 13 | 55000 | 21 | 12.5 | 206427105 | All | USA,Canada
SL28XCV-060-230A** | LH49/61W9 | SL280UH110XV60C | R-410A | 55500 | 21 | 12.5 | 54000 | 20 | 12 | 206427120 | All | USA,Canada
SL28XCV-060-230A** | LH49/61W9 | SL297UH080NV60C | R-410A | 57000 | 21 | 12.5 | 55000 | 20 | 12 | 206427143 | All | USA,Canada
SL28XCV-060-230A** | LH49/61W9 | SLP99UH090XV60C | R-410A | 57000 | 21 | 12.5 | 55000 | 21 | 12 | 206427162 | All | USA,Canada
SL28XCV-060-230A** | LH49/61W9 | SLP99UH110XV60C | R-410A | 57000 | 21 | 12.5 | 55000 | 21 | 12.5 | 206427177 | All | USA,Canada
SL28XCV-060-230A** | LH49/62E9 | EL296UH135XV60D | R-410A | 56500 | 21 | 12.5 | 54500 | 21 | 12.5 | 206427060 | All | USA,Canada
SL28XCV-060-230A** | LH49/62E9 | EL297UH135XV60D | R-410A | - - - | - - - | - - - | 54500 | 21 | 12.5 | 213357720 | All | USA,Canada
SL28XCV-060-230A** | LH49/62E9 | SL280UH135V60D | R-410A | 56500 | 21 | 13 | 54500 | 21 | 12.5 | 206427132 | All | USA,Canada
SL28XCV-060-230A** | LH49/62E9 | SLP99UH135XV60D | R-410A | 56500 | 21 | 12.5 | 54500 | 21 | 12.5 | 206427189 | All | USA,Canada
SL28XCV-060-230A** | LH49/62W9 | EL296UH135XV60D | R-410A | 56500 | 21 | 12.5 | 54500 | 21 | 12.5 | 206427059 | All | USA,Canada
SL28XCV-060-230A** | LH49/62W9 | EL297UH135XV60D | R-410A | - - - | - - - | - - - | 54500 | 21 | 12.5 | 213357719 | All | USA,Canada
SL28XCV-060-230A** | LH49/62W9 | SL280UH135V60D | R-410A | 56500 | 21 | 13 | 54500 | 21 | 12.5 | 206427131 | All | USA,Canada
SL28XCV-060-230A** | LH49/62W9 | SLP99UH135XV60D | R-410A | 56500 | 21 | 12.5 | 54500 | 21 | 12.5 | 206427188 | All | USA,Canada
SL28XCV-060-230A** | LH60/61E9 | EL296UH090XV60C | R-410A | - - - | - - - | - - - | 55000 | 20 | 12 | 211269503 | All | USA,Canada
SL28XCV-060-230A** | LH60/61E9 | EL296UH110XV60C | R-410A | - - - | - - - | - - - | 55000 | 21 | 12.5 | 211269516 | All | USA,Canada
SL28XCV-060-230A** | LH60/61E9 | SL280UH080NV60C | R-410A | - - - | - - - | - - - | 54000 | 20 | 12 | 211269534 | All | USA,Canada
SL28XCV-060-230A** | LH60/61E9 | SL280UH090V60C | R-410A | - - - | - - - | - - - | 55000 | 21 | 12.5 | 211269544 | All | USA,Canada
SL28XCV-060-230A** | LH60/61E9 | SL280UH090XV60C | R-410A | - - - | - - - | - - - | 55000 | 21 | 12.5 | 211269554 | All | USA,Canada
SL28XCV-060-230A** | LH60/61E9 | SL280UH100NV60C | R-410A | - - - | - - - | - - - | 55000 | 21 | 12.5 | 211269568 | All | USA,Canada
SL28XCV-060-230A** | LH60/61E9 | SL280UH110V60C | R-410A | - - - | - - - | - - - | 55000 | 21 | 12.5 | 211269578 | All | USA,Canada
SL28XCV-060-230A** | LH60/61E9 | SL280UH110XV60C | R-410A | - - - | - - - | - - - | 54000 | 20 | 12 | 211269588 | All | USA,Canada
SL28XCV-060-230A** | LH60/61E9 | SLP99UH090XV60C | R-410A | 57000 | 21 | 13 | 55000 | 21 | 12 | 206438502 | All | USA,Canada
SL28XCV-060-230A** | LH60/61E9 | SLP99UH110XV60C | R-410A | 57000 | 21 | 13 | 55000 | 21 | 12.5 | 206438512 | All | USA,Canada
SL28XCV-060-230A** | LH60/61W9 | EL296UH090XV60C | R-410A | - - - | - - - | - - - | 55000 | 20 | 12 | 211269502 | All | USA,Canada
SL28XCV-060-230A** | LH60/61W9 | EL296UH110XV60C | R-410A | - - - | - - - | - - - | 55000 | 21 | 12.5 | 211269515 | All | USA,Canada
SL28XCV-060-230A** | LH60/61W9 | EL297UH090XV60C | R-410A | - - - | - - - | - - - | 55000 | 20 | 12 | 214774209 | All | USA,Canada
SL28XCV-060-230A** | LH60/61W9 | EL297UH110XV60C | R-410A | - - - | - - - | - - - | 54500 | 21 | 12.5 | 214774210 | All | USA,Canada
SL28XCV-060-230A** | LH60/61W9 | SL280UH080NV60C | R-410A | - - - | - - - | - - - | 54000 | 20 | 12 | 211269533 | All | USA,Canada
SL28XCV-060-230A** | LH60/61W9 | SL280UH090V60C | R-410A | - - - | - - - | - - - | 55000 | 21 | 12.5 | 211269543 | All | USA,Canada
SL28XCV-060-230A** | LH60/61W9 | SL280UH090XV60C | R-410A | - - - | - - - | - - - | 55000 | 21 | 12.5 | 211269553 | All | USA,Canada
SL28XCV-060-230A** | LH60/61W9 | SL280UH100NV60C | R-410A | - - - | - - - | - - - | 55000 | 21 | 12.5 | 211269567 | All | USA,Canada
SL28XCV-060-230A** | LH60/61W9 | SL280UH110V60C | R-410A | - - - | - - - | - - - | 55000 | 21 | 12.5 | 211269577 | All | USA,Canada
SL28XCV-060-230A** | LH60/61W9 | SL280UH110XV60C | R-410A | - - - | - - - | - - - | 54000 | 20 | 12 | 211269587 | All | USA,Canada
SL28XCV-060-230A** | LH60/61W9 | SLP99UH090XV60C | R-410A | 57000 | 21 | 12.5 | 55000 | 21 | 12 | 206438501 | All | USA,Canada
SL28XCV-060-230A** | LH60/61W9 | SLP99UH110XV60C | R-410A | 57000 | 21 | 12.5 | 55000 | 21 | 12.5 | 206438511 | All | USA,Canada
SL28XCV-060-230A** | LP40/60R9 | EL296UH090XV60C | R-410A | - - - | - - - | - - - | 54000 | 20 | 12 | 211269497 | All | USA,Canada
SL28XCV-060-230A** | LP40/60R9 | EL296UH110XV60C | R-410A | - - - | - - - | - - - | 54000 | 20 | 12 | 211269510 | All | USA,Canada
SL28XCV-060-230A** | LP40/60R9 | EL296UH135XV60D | R-410A | - - - | - - - | - - - | 54000 | 20 | 12 | 211650910 | All | USA,Canada
SL28XCV-060-230A** | LP40/60R9 | EL297UH090XV60C | R-410A | - - - | - - - | - - - | 54000 | 20 | 12 | 213357687 | All | USA,Canada
SL28XCV-060-230A** | LP40/60R9 | EL297UH110XV60C | R-410A | - - - | - - - | - - - | 54000 | 20 | 12 | 213357705 | All | USA,Canada
SL28XCV-060-230A** | LP40/60R9 | SL280UH080NV60C | R-410A | - - - | - - - | - - - | 54000 | 20 | 12 | 211269526 | All | USA,Canada
SL28XCV-060-230A** | LP40/60R9 | SL280UH090V60C | R-410A | - - - | - - - | - - - | 54000 | 21 | 12 | 211269539 | All | USA,Canada
SL28XCV-060-230A** | LP40/60R9 | SL280UH090XV60C | R-410A | - - - | - - - | - - - | 54000 | 21 | 12 | 211269549 | All | USA,Canada
SL28XCV-060-230A** | LP40/60R9 | SL280UH100NV60C | R-410A | - - - | - - - | - - - | 54000 | 20 | 12 | 211269560 | All | USA,Canada
SL28XCV-060-230A** | LP40/60R9 | SL280UH110V60C | R-410A | - - - | - - - | - - - | 54000 | 20 | 12 | 211269573 | All | USA,Canada
SL28XCV-060-230A** | LP40/60R9 | SL280UH110XV60C | R-410A | - - - | - - - | - - - | 53500 | 20 | 12 | 211269583 | All | USA,Canada
SL28XCV-060-230A** | LP40/60R9 | SL280UH135V60D | R-410A | - - - | - - - | - - - | 54000 | 20 | 12 | 211650911 | All | USA,Canada
SL28XCV-060-230A** | LP40/60R9 | SL297UH080NV60C | R-410A | - - - | - - - | - - - | 54000 | 20 | 12 | 211654683 | All | USA,Canada
SL28XCV-060-230A** | LP40/60R9 | SLP99UH090XV60C | R-410A | - - - | - - - | - - - | 54000 | 20 | 12 | 211269599 | All | USA,Canada
SL28XCV-060-230A** | LP40/60R9 | SLP99UH110XV60C | R-410A | - - - | - - - | - - - | 54000 | 20 | 12 | 211269610 | All | USA,Canada
SL28XCV-060-230A** | LP40/60R9 | SLP99UH135XV60D | R-410A | - - - | - - - | - - - | 54000 | 20 | 12 | 211650912 | All | USA,Canada
SL28XCV-060-230A** | LP41/61R9 | EL296UH090XV60C | R-410A | - - - | - - - | - - - | 53500 | 20 | 12 | 211269493 | All | USA,Canada
SL28XCV-060-230A** | LP41/61R9 | EL296UH110XV60C | R-410A | - - - | - - - | - - - | 53500 | 20 | 12 | 211269506 | All | USA,Canada
SL28XCV-060-230A** | LP41/61R9 | EL297UH090XV60C | R-410A | - - - | - - - | - - - | 54000 | 20 | 12 | 213357686 | All | USA,Canada
SL28XCV-060-230A** | LP41/61R9 | EL297UH110XV60C | R-410A | - - - | - - - | - - - | 54000 | 20 | 12 | 213357704 | All | USA,Canada
SL28XCV-060-230A** | LP41/61R9 | SL280UH080NV60C | R-410A | - - - | - - - | - - - | 53000 | 20 | 12 | 211269522 | All | USA,Canada
SL28XCV-060-230A** | LP41/61R9 | SL280UH090V60C | R-410A | - - - | - - - | - - - | 53500 | 21 | 12 | 211269536 | All | USA,Canada
SL28XCV-060-230A** | LP41/61R9 | SL280UH090XV60C | R-410A | - - - | - - - | - - - | 53500 | 21 | 12 | 211269546 | All | USA,Canada
SL28XCV-060-230A** | LP41/61R9 | SL280UH100NV60C | R-410A | - - - | - - - | - - - | 53500 | 20 | 12 | 211269556 | All | USA,Canada
SL28XCV-060-230A** | LP41/61R9 | SL280UH110V60C | R-410A | - - - | - - - | - - - | 53500 | 20 | 12 | 211269570 | All | USA,Canada
SL28XCV-060-230A** | LP41/61R9 | SL280UH110XV60C | R-410A | - - - | - - - | - - - | 53000 | 20 | 12 | 211269580 | All | USA,Canada
SL28XCV-060-230A** | LP41/61R9 | SL297UH080NV60C | R-410A | - - - | - - - | - - - | 53500 | 20 | 12 | 211654682 | All | USA,Canada
SL28XCV-060-230A** | LP41/61R9 | SLP99UH090XV60C | R-410A | - - - | - - - | - - - | 53500 | 20 | 12 | 211269595 | All | USA,Canada
SL28XCV-060-230A** | LP41/61R9 | SLP99UH110XV60C | R-410A | - - - | - - - | - - - | 53500 | 20 | 12 | 211269606 | All | USA,Canada
SL28XCV-060-230A** | LP42/62W9 | EL296UH090XV60C | R-410A | 57000 | 21 | 12.5 | 55000 | 20 | 12 | 207496265 | All | USA,Canada
SL28XCV-060-230A** | LP42/62W9 | EL296UH110XV60C | R-410A | 57000 | 21 | 12.5 | 55000 | 21 | 12.5 | 207496267 | All | USA,Canada
SL28XCV-060-230A** | LP42/62W9 | EL297UH090XV60C | R-410A | - - - | - - - | - - - | 55000 | 20 | 12 | 213357693 | All | USA,Canada
SL28XCV-060-230A** | LP42/62W9 | EL297UH110XV60C | R-410A | - - - | - - - | - - - | 54500 | 21 | 12.5 | 213357711 | All | USA,Canada
SL28XCV-060-230A** | LP42/62W9 | SL280UH080NV60C | R-410A | 56000 | 21 | 12.5 | 54000 | 20 | 12 | 207496270 | All | USA,Canada
SL28XCV-060-230A** | LP42/62W9 | SL280UH090V60C | R-410A | 57000 | 21 | 13 | 55000 | 21 | 12.5 | 207496273 | All | USA,Canada
SL28XCV-060-230A** | LP42/62W9 | SL280UH090XV60C | R-410A | 57000 | 21 | 13 | 55000 | 21 | 12.5 | 207496276 | All | USA,Canada
SL28XCV-060-230A** | LP42/62W9 | SL280UH100NV60C | R-410A | 57000 | 21 | 13 | 55000 | 21 | 12.5 | 207496279 | All | USA,Canada
SL28XCV-060-230A** | LP42/62W9 | SL280UH110V60C | R-410A | 57000 | 21 | 13 | 55000 | 21 | 12.5 | 207496282 | All | USA,Canada
SL28XCV-060-230A** | LP42/62W9 | SL280UH110XV60C | R-410A | 55500 | 21 | 12.5 | 54000 | 20 | 12 | 207496285 | All | USA,Canada
SL28XCV-060-230A** | LP42/62W9 | SL297UH080NV60C | R-410A | 57000 | 21 | 12.5 | 55000 | 20 | 12 | 207496288 | All | USA,Canada
SL28XCV-060-230A** | LP42/62W9 | SLP99UH090XV60C | R-410A | 57000 | 21 | 12.5 | 55000 | 21 | 12 | 207496291 | All | USA,Canada
SL28XCV-060-230A** | LP42/62W9 | SLP99UH110XV60C | R-410A | 57000 | 21 | 12.5 | 55000 | 21 | 12.5 | 207496294 | All | USA,Canada
SL28XCV-060-230A** | LP43/60X9 | EL296UH090XV60C | R-410A | - - - | - - - | - - - | 53000 | 20 | 11.5 | 211269491 | All | USA,Canada
SL28XCV-060-230A** | LP43/60X9 | EL296UH110XV60C | R-410A | - - - | - - - | - - - | 53000 | 20 | 12 | 211269504 | All | USA,Canada
SL28XCV-060-230A** | LP43/60X9 | EL297UH090XV60C | R-410A | - - - | - - - | - - - | 53000 | 20 | 11.5 | 213357678 | All | USA,Canada
SL28XCV-060-230A** | LP43/60X9 | EL297UH110XV60C | R-410A | - - - | - - - | - - - | 53000 | 20 | 12 | 213357696 | All | USA,Canada
SL28XCV-060-230A** | LP43/60X9 | SL280UH080NV60C | R-410A | - - - | - - - | - - - | 53000 | 20 | 12 | 211269521 | All | USA,Canada
SL28XCV-060-230A** | LP43/60X9 | SL280UH090V60C | R-410A | - - - | - - - | - - - | 53000 | 20 | 12 | 211269535 | All | USA,Canada
SL28XCV-060-230A** | LP43/60X9 | SL280UH090XV60C | R-410A | - - - | - - - | - - - | 53000 | 20 | 12 | 211269545 | All | USA,Canada
SL28XCV-060-230A** | LP43/60X9 | SL280UH100NV60C | R-410A | - - - | - - - | - - - | 53000 | 20 | 12 | 211269555 | All | USA,Canada
SL28XCV-060-230A** | LP43/60X9 | SL280UH110V60C | R-410A | - - - | - - - | - - - | 53000 | 20 | 12 | 211269569 | All | USA,Canada
SL28XCV-060-230A** | LP43/60X9 | SL280UH110XV60C | R-410A | - - - | - - - | - - - | 53000 | 20 | 12 | 211269579 | All | USA,Canada
SL28XCV-060-230A** | LP43/60X9 | SL297UH080NV60C | R-410A | - - - | - - - | - - - | 53000 | 20 | 11.5 | 211654681 | All | USA,Canada
SL28XCV-060-230A** | LP43/60X9 | SLP99UH090XV60C | R-410A | - - - | - - - | - - - | 53000 | 20 | 11.5 | 211269593 | All | USA,Canada
SL28XCV-060-230A** | LP43/60X9 | SLP99UH110XV60C | R-410A | - - - | - - - | - - - | 53000 | 20 | 12 | 211269604 | All | USA,Canada
SL28XCV-060-230A** | LP60/61W9 | EL296UH090XV60C | R-410A | 57000 | 21 | 12.5 | 55000 | 20 | 12 | 207496266 | All | USA,Canada
SL28XCV-060-230A** | LP60/61W9 | EL296UH110XV60C | R-410A | 57000 | 21 | 12.5 | 55000 | 21 | 12.5 | 207496269 | All | USA,Canada
SL28XCV-060-230A** | LP60/61W9 | EL297UH090XV60C | R-410A | - - - | - - - | - - - | 55000 | 20 | 12 | 213357695 | All | USA,Canada
SL28XCV-060-230A** | LP60/61W9 | EL297UH110XV60C | R-410A | - - - | - - - | - - - | 54500 | 21 | 12.5 | 213357713 | All | USA,Canada
SL28XCV-060-230A** | LP60/61W9 | SL280UH080NV60C | R-410A | 56000 | 21 | 12.5 | 54000 | 20 | 12 | 207496272 | All | USA,Canada
SL28XCV-060-230A** | LP60/61W9 | SL280UH090V60C | R-410A | 57000 | 21 | 13 | 55000 | 21 | 12.5 | 207496275 | All | USA,Canada
SL28XCV-060-230A** | LP60/61W9 | SL280UH090XV60C | R-410A | 57000 | 21 | 13 | 55000 | 21 | 12.5 | 207496278 | All | USA,Canada
SL28XCV-060-230A** | LP60/61W9 | SL280UH100NV60C | R-410A | 57000 | 21 | 13 | 55000 | 21 | 12.5 | 207496281 | All | USA,Canada
SL28XCV-060-230A** | LP60/61W9 | SL280UH110V60C | R-410A | 57000 | 21 | 13 | 55000 | 21 | 12.5 | 207496284 | All | USA,Canada
SL28XCV-060-230A** | LP60/61W9 | SL280UH110XV60C | R-410A | 55500 | 21 | 12.5 | 54000 | 20 | 12 | 207496287 | All | USA,Canada
SL28XCV-060-230A** | LP60/61W9 | SL297UH080NV60C | R-410A | 57000 | 21 | 12.5 | 55000 | 20 | 12 | 207496290 | All | USA,Canada
SL28XCV-060-230A** | LP60/61W9 | SLP99UH090XV60C | R-410A | 57000 | 21 | 12.5 | 55000 | 21 | 12 | 207496292 | All | USA,Canada
SL28XCV-060-230A** | LP60/61W9 | SLP99UH110XV60C | R-410A | 57000 | 21 | 12.5 | 55000 | 21 | 12.5 | 207496295 | All | USA,Canada
XC20-024-230A** | L18/30S9 | SL280DF060NV36B | R-410A | - - - | - - - | - - - | 22600 | 18 | 12.5 | 211306477 | All | USA
XC20-024-230A** | L18/30S9 | SL280DF090V48B | R-410A | - - - | - - - | - - - | 21800 | 18 | 12 | 211306479 | All | USA
XC20-024-230A** | L18/30U9 | SL280DF060NV36B | R-410A | - - - | - - - | - - - | 22600 | 18 | 12.5 | 211306476 | All | USA
XC20-024-230A** | L18/30U9 | SL280DF090V48B | R-410A | - - - | - - - | - - - | 21800 | 18 | 12 | 211306478 | All | USA
XC20-024-230A** | L18/36S9 | SL280DF090V48B | R-410A | - - - | - - - | - - - | 22200 | 18 | 12 | 211306481 | All | USA
XC20-024-230A** | L18/36S9 | SL280UH060NV36A | R-410A | - - - | - - - | - - - | 22600 | 18 | 12.5 | 211654684 | All | USA
XC20-024-230A** | L18/36S9 | SL280UH060NV36A | R-410A | 23400 | 21 | 14 | 22600 | 18 | 12.5 | 202109425 | All | USA
XC20-024-230A** | L18/36S9 | SL280UH070V36A | R-410A | - - - | - - - | - - - | 23000 | 18 | 12.5 | 211654685 | All | USA
XC20-024-230A** | L18/36S9 | SL280UH070XV36A | R-410A | 23000 | 19 | 14 | 22800 | 18 | 12.5 | 201877727 | All | USA
XC20-024-230A** | L18/36T9 | EL296UH045XV36B | R-410A | 23800 | 20 | 14 | 23200 | 19 | 13 | 8103525 | All | USA,Canada
XC20-024-230A** | L18/36T9 | EL296UH070XV36B | R-410A | 23800 | 20 | 14 | 23200 | 19 | 13 | 8103527 | All | USA,Canada
XC20-024-230A** | L18/36T9 | EL297DF045XV36B | R-410A | - - - | - - - | - - - | 22800 | 20 | 12.5 | 213358690 | All | USA,Canada
XC20-024-230A** | L18/36T9 | SL280UH060NV36A | R-410A | 23800 | 21 | 14 | 23000 | 19 | 13 | 202109427 | All | USA
XC20-024-230A** | L18/36T9 | SL280UH060NV36A | R-410A | - - - | - - - | - - - | 23000 | 19 | 13 | 211269660 | All | USA
XC20-024-230A** | L18/36T9 | SL280UH070V36A | R-410A | 23800 | 20 | 14 | 23200 | 18 | 13 | 8103529 | All | USA
XC20-024-230A** | L18/36T9 | SL280UH070XV36A | R-410A | 23800 | 20 | 14 | 23000 | 18 | 13 | 8103532 | All | USA
XC20-024-230A** | L18/36T9 | SL297UH040NV36B | R-410A | 23800 | 20 | 14 | 23200 | 19 | 13 | 202063866 | All | USA,Canada
XC20-024-230A** | L18/36T9 | SL297UH060NV36B | R-410A | 23800 | 20 | 14 | 23200 | 19 | 13 | 202063886 | All | USA,Canada
XC20-024-230A** | L18/36T9 | SLP99UH070XV36B | R-410A | 23800 | 20 | 14 | 23200 | 19 | 13 | 205754374 | All | USA,Canada
XC20-024-230A** | L18/36U9 | SL280DF090V48B | R-410A | - - - | - - - | - - - | 22200 | 18 | 12 | 211306480 | All | USA
XC20-024-230A** | L18/36V9 | EL296UH045XV36B | R-410A | 23800 | 20 | 14 | 23200 | 19 | 13 | 8103610 | All | USA,Canada
XC20-024-230A** | L18/36V9 | EL296UH070XV36B | R-410A | 23800 | 20 | 14 | 23200 | 19 | 13 | 8103612 | All | USA,Canada
XC20-024-230A** | L18/36V9 | EL297DF045XV36B | R-410A | - - - | - - - | - - - | 22800 | 20 | 12.5 | 213358689 | All | USA,Canada
XC20-024-230A** | L18/36V9 | SL280UH060NV36A | R-410A | 23800 | 21 | 14 | 23000 | 19 | 13 | 202109426 | All | USA
XC20-024-230A** | L18/36V9 | SL280UH060NV36A | R-410A | - - - | - - - | - - - | 23000 | 19 | 13 | 211269659 | All | USA
XC20-024-230A** | L18/36V9 | SL280UH070V36A | R-410A | 23800 | 20 | 14 | 23200 | 18 | 13 | 8103614 | All | USA
XC20-024-230A** | L18/36V9 | SL280UH070XV36A | R-410A | 23800 | 20 | 14 | 23000 | 18 | 13 | 8103617 | All | USA
XC20-024-230A** | L18/36V9 | SL297UH040NV36B | R-410A | 23800 | 20 | 14 | 23200 | 19 | 13 | 202063865 | All | USA,Canada
XC20-024-230A** | L18/36V9 | SL297UH060NV36B | R-410A | 23800 | 20 | 14 | 23200 | 19 | 13 | 202063885 | All | USA,Canada
XC20-024-230A** | L18/36V9 | SLP99UH070XV36B | R-410A | 23800 | 20 | 14 | 23200 | 19 | 13 | 205754373 | All | USA,Canada
XC20-024-230A** | L19/36S9 | EL296UH045XV36B | R-410A | - - - | - - - | - - - | 23400 | 19 | 13 | 211269626 | All | USA,Canada
XC20-024-230A** | L19/36S9 | EL296UH070XV36B | R-410A | - - - | - - - | - - - | 23400 | 19 | 13 | 211269641 | All | USA,Canada
XC20-024-230A** | L19/36S9 | SL280UH060NV36A | R-410A | 24000 | 21 | 14 | 23400 | 19 | 13 | 202109430 | All | USA
XC20-024-230A** | L19/36S9 | SL280UH060NV36A | R-410A | - - - | - - - | - - - | 23200 | 19 | 13 | 211269662 | All | USA
XC20-024-230A** | L19/36S9 | SL280UH070V36A | R-410A | - - - | - - - | - - - | 23400 | 19 | 13 | 211269670 | All | USA
XC20-024-230A** | L19/36S9 | SL280UH070XV36A | R-410A | 24000 | 20 | 14 | 23400 | 19 | 13 | 8204494 | All | USA
XC20-024-230A** | L19/36S9 | SL297UH040NV36B | R-410A | 24000 | 20 | 14 | 23400 | 19 | 13 | 202063870 | All | USA,Canada
XC20-024-230A** | L19/36S9 | SL297UH060NV36B | R-410A | 24000 | 20 | 14 | 23400 | 19 | 13 | 202063890 | All | USA,Canada
XC20-024-230A** | L19/36S9 | SLP99UH070XV36B | R-410A | 24000 | 20 | 14 | 23400 | 19 | 13 | 205754378 | All | USA,Canada
XC20-024-230A** | L19/36U9 | EL296UH045XV36B | R-410A | - - - | - - - | - - - | 23400 | 19 | 13 | 211269625 | All | USA,Canada
XC20-024-230A** | L19/36U9 | EL296UH070XV36B | R-410A | 24000 | 20 | 14 | 23400 | 19 | 13 | 201759206 | All | USA,Canada
XC20-024-230A** | L19/36U9 | SL280UH060NV36A | R-410A | 24000 | 21 | 14 | 23400 | 19 | 13 | 202109429 | All | USA
XC20-024-230A** | L19/36U9 | SL280UH060NV36A | R-410A | - - - | - - - | - - - | 23200 | 19 | 13 | 211269661 | All | USA
XC20-024-230A** | L19/36U9 | SL280UH070V36A | R-410A | 24000 | 20 | 14 | 23400 | 19 | 13 | 201877700 | All | USA
XC20-024-230A** | L19/36U9 | SL280UH070XV36A | R-410A | 24000 | 20 | 14 | 23400 | 19 | 13 | 10013998 | All | USA
XC20-024-230A** | L19/36U9 | SL297UH040NV36B | R-410A | 24000 | 20 | 14 | 23400 | 19 | 13 | 202063869 | All | USA,Canada
XC20-024-230A** | L19/36U9 | SL297UH060NV36B | R-410A | 24000 | 20 | 14 | 23400 | 19 | 13 | 202063889 | All | USA,Canada
XC20-024-230A** | L19/36U9 | SLP99UH070XV36B | R-410A | 24000 | 20 | 14 | 23400 | 19 | 13 | 205754377 | All | USA,Canada
XC20-024-230A** | L23/37Y9 | EL296UH045XV36B | R-410A | 24000 | 20 | 14 | 23800 | 19 | 13.5 | 8103526 | All | USA,Canada
XC20-024-230A** | L23/37Y9 | EL296UH070XV36B | R-410A | - - - | - - - | - - - | 23600 | 19 | 13.5 | 211269650 | All | USA,Canada
XC20-024-230A** | L23/37Y9 | SL297UH040NV36B | R-410A | - - - | - - - | - - - | 23600 | 19 | 13 | 211650916 | All | USA,Canada
XC20-024-230A** | L23/37Y9 | SL297UH060NV36B | R-410A | - - - | - - - | - - - | 23600 | 19 | 13 | 211650923 | All | USA,Canada
XC20-024-230A** | L23/37Y9 | SLP99UH070XV36B | R-410A | 24000 | 20 | 14 | 23600 | 19 | 13.5 | 205786660 | All | USA,Canada
XC20-024-230A** | L23/37Z9 | EL296UH045XV36B | R-410A | - - - | - - - | - - - | 23800 | 19 | 13.5 | 211269634 | All | USA,Canada
XC20-024-230A** | L23/37Z9 | EL296UH070XV36B | R-410A | - - - | - - - | - - - | 23600 | 19 | 13.5 | 211269649 | All | USA,Canada
XC20-024-230A** | L23/37Z9 | SL297UH040NV36B | R-410A | - - - | - - - | - - - | 23600 | 19 | 13 | 211650915 | All | USA,Canada
XC20-024-230A** | L23/37Z9 | SL297UH060NV36B | R-410A | - - - | - - - | - - - | 23600 | 19 | 13 | 211650922 | All | USA,Canada
XC20-024-230A** | L23/37Z9 | SLP99UH070XV36B | R-410A | 24000 | 20 | 14 | 23600 | 19 | 13.5 | 205754387 | All | USA,Canada
XC20-024-230A** | L24/42S9 | EL296UH045XV36B | R-410A | - - - | - - - | - - - | 23400 | 19 | 13 | 211269627 | All | USA,Canada
XC20-024-230A** | L24/42S9 | EL296UH070XV36B | R-410A | - - - | - - - | - - - | 23400 | 19 | 13 | 211269642 | All | USA,Canada
XC20-024-230A** | L24/42S9 | SLP99UH070XV36B | R-410A | - - - | - - - | - - - | 23400 | 19 | 13 | 211269688 | All | USA,Canada
XC20-024-230A** | L30/36S9 | EL296UH045XV36B | R-410A | - - - | - - - | - - - | 23600 | 19 | 13 | 211269631 | All | USA,Canada
XC20-024-230A** | L30/36S9 | EL296UH070XV36B | R-410A | - - - | - - - | - - - | 23600 | 19 | 13.5 | 211269646 | All | USA,Canada
XC20-024-230A** | L30/36S9 | SL280UH060NV36A | R-410A | - - - | - - - | - - - | 23600 | 19 | 13 | 211269653 | All | USA
XC20-024-230A** | L30/36S9 | SL280UH060NV36A | R-410A | - - - | - - - | - - - | 23600 | 19 | 13 | 211269664 | All | USA
XC20-024-230A** | L30/36S9 | SL280UH070V36A | R-410A | 24000 | 20 | 14 | 23600 | 19 | 13 | 201877702 | All | USA
XC20-024-230A** | L30/36S9 | SL280UH070XV36A | R-410A | - - - | - - - | - - - | 23600 | 19 | 13 | 211269679 | All | USA
XC20-024-230A** | L30/36S9 | SLP99UH070XV36B | R-410A | - - - | - - - | - - - | 23600 | 19 | 13.5 | 211269691 | All | USA,Canada
XC20-024-230A** | L30/36U9 | EL296UH045XV36B | R-410A | - - - | - - - | - - - | 23600 | 19 | 13 | 211269630 | All | USA,Canada
XC20-024-230A** | L30/36U9 | EL296UH070XV36B | R-410A | - - - | - - - | - - - | 23600 | 19 | 13.5 | 211269645 | All | USA,Canada
XC20-024-230A** | L30/36U9 | SL280UH060NV36A | R-410A | - - - | - - - | - - - | 23600 | 19 | 13 | 211269652 | All | USA
XC20-024-230A** | L30/36U9 | SL280UH060NV36A | R-410A | - - - | - - - | - - - | 23600 | 19 | 13 | 211269663 | All | USA
XC20-024-230A** | L30/36U9 | SL280UH070V36A | R-410A | - - - | - - - | - - - | 23600 | 19 | 13 | 211269671 | All | USA
XC20-024-230A** | L30/36U9 | SL280UH070XV36A | R-410A | - - - | - - - | - - - | 23600 | 19 | 13 | 211269678 | All | USA
XC20-024-230A** | L30/36U9 | SLP99UH070XV36B | R-410A | - - - | - - - | - - - | 23600 | 19 | 13.5 | 211269690 | All | USA,Canada
XC20-024-230A** | L35/36S9 | EL296UH045XV36B | R-410A | - - - | - - - | - - - | 23800 | 19 | 13.5 | 211269633 | All | USA,Canada
XC20-024-230A** | L35/36S9 | EL296UH070XV36B | R-410A | - - - | - - - | - - - | 23600 | 19 | 13.5 | 211269648 | All | USA,Canada
XC20-024-230A** | L35/36S9 | SL280UH060NV36A | R-410A | 24000 | 21 | 14 | 23600 | 19 | 13 | 202109437 | All | USA
XC20-024-230A** | L35/36S9 | SL280UH060NV36A | R-410A | - - - | - - - | - - - | 23600 | 19 | 13 | 211269666 | All | USA
XC20-024-230A** | L35/36S9 | SL280UH070V36A | R-410A | 24000 | 20 | 14 | 23600 | 19 | 13 | 201877703 | All | USA
XC20-024-230A** | L35/36S9 | SL280UH070XV36A | R-410A | - - - | - - - | - - - | 23600 | 19 | 13 | 211269681 | All | USA
XC20-024-230A** | L35/36S9 | SL297UH040NV36B | R-410A | 24000 | 20 | 14 | 23600 | 19 | 13 | 202063874 | All | USA,Canada
XC20-024-230A** | L35/36S9 | SL297UH060NV36B | R-410A | - - - | - - - | - - - | 23600 | 19 | 13 | 211650920 | All | USA,Canada
XC20-024-230A** | L35/36S9 | SLP99UH070XV36B | R-410A | 24000 | 20 | 14 | 23600 | 19 | 13.5 | 205754382 | All | USA,Canada
XC20-024-230A** | L35/36U9 | EL296UH045XV36B | R-410A | - - - | - - - | - - - | 23800 | 19 | 13.5 | 211269632 | All | USA,Canada
XC20-024-230A** | L35/36U9 | EL296UH070XV36B | R-410A | - - - | - - - | - - - | 23600 | 19 | 13.5 | 211269647 | All | USA,Canada
XC20-024-230A** | L35/36U9 | SL280UH060NV36A | R-410A | - - - | - - - | - - - | 23600 | 19 | 13 | 211269665 | All | USA
XC20-024-230A** | L35/36U9 | SL280UH060NV36A | R-410A | 24000 | 21 | 14 | 23600 | 19 | 13 | 202109435 | All | USA
XC20-024-230A** | L35/36U9 | SL280UH070V36A | R-410A | - - - | - - - | - - - | 23600 | 19 | 13 | 211269672 | All | USA
XC20-024-230A** | L35/36U9 | SL280UH070XV36A | R-410A | - - - | - - - | - - - | 23600 | 19 | 13 | 211269680 | All | USA
XC20-024-230A** | L35/36U9 | SL297UH040NV36B | R-410A | 24000 | 20 | 14 | 23600 | 19 | 13 | 202063873 | All | USA,Canada
XC20-024-230A** | L35/36U9 | SL297UH060NV36B | R-410A | - - - | - - - | - - - | 23600 | 19 | 13 | 211650919 | All | USA,Canada
XC20-024-230A** | L35/36U9 | SLP99UH070XV36B | R-410A | 24000 | 20 | 14 | 23600 | 19 | 13.5 | 205754381 | All | USA,Canada
XC20-024-230A** | LD19/36Y9 | EL297DF045XV36B | R-410A | - - - | - - - | - - - | 23000 | 20 | 12.5 | 213358686 | All | USA,Canada
XC20-024-230A** | LD19/36Z9 | EL297DF045XV36B | R-410A | - - - | - - - | - - - | 23000 | 20 | 12.5 | 213358685 | All | USA,Canada
XC20-024-230A** | LD19/36Z9 | SL280DF060NV36B | R-410A | - - - | - - - | - - - | 23200 | 18 | 13 | 211306475 | All | USA
XC20-024-230A** | LD24/35Y9 | EL296DF045XV36B | R-410A | - - - | - - - | - - - | 23400 | 20 | 13 | 213534299 | All | USA,Canada
XC20-024-230A** | LD24/35Y9 | EL296DF070XV48B | R-410A | - - - | - - - | - - - | 23400 | 19 | 12.5 | 213534305 | All | USA,Canada
XC20-024-230A** | LD24/35Y9 | EL297DF045XV36B | R-410A | - - - | - - - | - - - | 23400 | 20 | 13 | 213358688 | All | USA,Canada
XC20-024-230A** | LD24/35Y9 | EL297DF070XV48B | R-410A | - - - | - - - | - - - | 23400 | 19 | 12.5 | 213534315 | All | USA,Canada
XC20-024-230A** | LD24/35Y9 | SL280DF060NV36B | R-410A | 24000 | 20 | 14 | 23400 | 19 | 13 | 207574005 | All | USA
XC20-024-230A** | LD24/35Y9 | SLP99DF070XV36B | R-410A | - - - | - - - | - - - | 23400 | 20 | 13 | 213534321 | All | USA,Canada
XC20-024-230A** | LD24/35Z9 | EL296DF045XV36B | R-410A | 23800 | 20 | 14 | 23200 | 18 | 13 | 204774853 | All | USA,Canada
XC20-024-230A** | LD24/35Z9 | EL296DF070XV48B | R-410A | 23800 | 20 | 14 | 23400 | 19 | 12.5 | 204774855 | All | USA,Canada
XC20-024-230A** | LD24/35Z9 | EL297DF045XV36B | R-410A | - - - | - - - | - - - | 23400 | 20 | 13 | 213358687 | All | USA,Canada
XC20-024-230A** | LD24/35Z9 | EL297DF070XV48B | R-410A | - - - | - - - | - - - | 23400 | 19 | 12.5 | 213534311 | All | USA,Canada
XC20-024-230A** | LD24/35Z9 | SL280DF060NV36B | R-410A | 24000 | 20 | 14 | 23200 | 18 | 13 | 207574004 | All | USA
XC20-024-230A** | LD24/35Z9 | SLP99DF070XV36B | R-410A | 23800 | 20 | 14 | 23200 | 19 | 13 | 205754364 | All | USA,Canada
XC20-024-230A** | LEC239A01 | - - - | R-410A | - - - | - - - | - - - | 22200 | 18 | 12 | 213611420 | All | USA,Canada
XC20-024-230A** | LEC249C03 | - - - | R-410A | 23600 | 18 | 13.5 | 22400 | 18 | 12 | 207613891 | All | USA,Canada
XC20-024-230A** | LEC309C05 | - - - | R-410A | 24000 | 18 | 14 | 22800 | 18 | 12.5 | 207613892 | All | USA,Canada
XC20-024-230A** | LEM25923E | - - - | R-410A | - - - | - - - | - - - | 22800 | 19 | 12.5 | 213611418 | All | USA,Canada
XC20-024-230A** | LEM25943G | - - - | R-410A | - - - | - - - | - - - | 23400 | 19 | 13 | 213611419 | All | USA,Canada
XC20-024-230A** | LH18/36D9 | SL280UH060NV36A | R-410A | 23400 | 21 | 14 | 22800 | 18 | 12.5 | 202109422 | All | USA
XC20-024-230A** | LH18/36D9 | SL280UH060NV36A | R-410A | - - - | - - - | - - - | 22800 | 18 | 12.5 | 211269658 | All | USA
XC20-024-230A** | LH18/36D9 | SL280UH070V36A | R-410A | 23000 | 19 | 14 | 23000 | 18 | 12.5 | 201877697 | All | USA
XC20-024-230A** | LH18/36D9 | SL280UH070XV36A | R-410A | - - - | - - - | - - - | 22800 | 18 | 12.5 | 211269677 | All | USA
XC20-024-230A** | LH18/36R9 | SL280UH060NV36A | R-410A | 23400 | 21 | 14 | 22800 | 18 | 12.5 | 202109421 | All | USA
XC20-024-230A** | LH18/36R9 | SL280UH060NV36A | R-410A | - - - | - - - | - - - | 22800 | 18 | 12.5 | 211269657 | All | USA
XC20-024-230A** | LH18/36R9 | SL280UH070V36A | R-410A | 23000 | 19 | 14 | 23000 | 18 | 12.5 | 8227760 | All | USA
XC20-024-230A** | LH18/36R9 | SL280UH070XV36A | R-410A | - - - | - - - | - - - | 22800 | 18 | 12.5 | 211269676 | All | USA
XC20-024-230A** | LH18/37D9 | SL280UH060NV36A | R-410A | - - - | - - - | - - - | 23600 | 19 | 13 | 211269668 | All | USA
XC20-024-230A** | LH18/37D9 | SL280UH060NV36A | R-410A | - - - | - - - | - - - | 23600 | 19 | 13 | 211269655 | All | USA
XC20-024-230A** | LH18/37D9 | SL280UH070V36A | R-410A | - - - | - - - | - - - | 23600 | 19 | 13 | 211269674 | All | USA
XC20-024-230A** | LH18/37D9 | SL280UH070XV36A | R-410A | - - - | - - - | - - - | 23600 | 19 | 13 | 211269683 | All | USA
XC20-024-230A** | LH18/37R9 | SL280UH060NV36A | R-410A | - - - | - - - | - - - | 23600 | 19 | 13 | 211269667 | All | USA
XC20-024-230A** | LH18/37R9 | SL280UH060NV36A | R-410A | - - - | - - - | - - - | 23600 | 19 | 13 | 211269654 | All | USA
XC20-024-230A** | LH18/37R9 | SL280UH070V36A | R-410A | - - - | - - - | - - - | 23600 | 19 | 13 | 211269673 | All | USA
XC20-024-230A** | LH18/37R9 | SL280UH070XV36A | R-410A | - - - | - - - | - - - | 23600 | 19 | 13 | 211269682 | All | USA
XC20-024-230A** | LH24/37F9 | EL296UH045XV36B | R-410A | 23800 | 20 | 14 | 23200 | 19 | 13 | 8213478 | All | USA,Canada
XC20-024-230A** | LH24/37F9 | EL296UH070XV36B | R-410A | 23800 | 20 | 14 | 23200 | 19 | 13 | 8213483 | All | USA,Canada
XC20-024-230A** | LH24/37F9 | SL297UH040NV36B | R-410A | 23800 | 20 | 14 | 23200 | 19 | 13 | 202063876 | All | USA,Canada
XC20-024-230A** | LH24/37F9 | SL297UH060NV36B | R-410A | 23800 | 20 | 14 | 23200 | 19 | 13 | 202063894 | All | USA,Canada
XC20-024-230A** | LH24/37F9 | SLP99UH070XV36B | R-410A | 23800 | 20 | 14 | 23200 | 19 | 13 | 205754384 | All | USA,Canada
XC20-024-230A** | LH24/37X9 | EL296UH045XV36B | R-410A | 23800 | 20 | 14 | 23200 | 19 | 13 | 8213479 | All | USA,Canada
XC20-024-230A** | LH24/37X9 | EL296UH070XV36B | R-410A | 23800 | 20 | 14 | 23200 | 19 | 13 | 8213484 | All | USA,Canada
XC20-024-230A** | LH24/37X9 | SL297UH040NV36B | R-410A | 23800 | 20 | 14 | 23200 | 19 | 13 | 202063875 | All | USA,Canada
XC20-024-230A** | LH24/37X9 | SL297UH060NV36B | R-410A | 23800 | 20 | 14 | 23200 | 19 | 13 | 202063893 | All | USA,Canada
XC20-024-230A** | LH24/37X9 | SLP99UH070XV36B | R-410A | 23800 | 20 | 14 | 23200 | 19 | 13 | 205754383 | All | USA,Canada
XC20-024-230A** | LH29/36F9 | EL296UH045XV36B | R-410A | 24000 | 20 | 14 | 23400 | 19 | 13 | 8213480 | All | USA,Canada
XC20-024-230A** | LH29/36F9 | EL296UH070XV36B | R-410A | 24000 | 20 | 14 | 23400 | 19 | 13 | 8213485 | All | USA,Canada
XC20-024-230A** | LH29/36F9 | SL297UH040NV36B | R-410A | 24000 | 20 | 14 | 23400 | 19 | 13 | 202063868 | All | USA,Canada
XC20-024-230A** | LH29/36F9 | SL297UH060NV36B | R-410A | 24000 | 20 | 14 | 23400 | 19 | 13 | 202063888 | All | USA,Canada
XC20-024-230A** | LH29/36F9 | SLP99UH070XV36B | R-410A | 24000 | 20 | 14 | 23400 | 19 | 13 | 205754376 | All | USA,Canada
XC20-024-230A** | LH29/36X9 | EL296UH045XV36B | R-410A | 24000 | 20 | 14 | 23400 | 19 | 13 | 8213482 | All | USA,Canada
XC20-024-230A** | LH29/36X9 | EL296UH070XV36B | R-410A | 24000 | 20 | 14 | 23400 | 19 | 13 | 8213486 | All | USA,Canada
XC20-024-230A** | LH29/36X9 | SL297UH040NV36B | R-410A | 24000 | 20 | 14 | 23400 | 19 | 13 | 202063867 | All | USA,Canada
XC20-024-230A** | LH29/36X9 | SL297UH060NV36B | R-410A | 24000 | 20 | 14 | 23400 | 19 | 13 | 202063887 | All | USA,Canada
XC20-024-230A** | LH29/36X9 | SLP99UH070XV36B | R-410A | 24000 | 20 | 14 | 23400 | 19 | 13 | 205754375 | All | USA,Canada
XC20-024-230A** | LH35/36F9 | EL296UH045XV36B | R-410A | - - - | - - - | - - - | 23600 | 19 | 13 | 211269624 | All | USA,Canada
XC20-024-230A** | LH35/36F9 | EL296UH070XV36B | R-410A | - - - | - - - | - - - | 23600 | 19 | 13.5 | 211269640 | All | USA,Canada
XC20-024-230A** | LH35/36F9 | SL297UH040NV36B | R-410A | - - - | - - - | - - - | 23600 | 19 | 13 | 211650914 | All | USA,Canada
XC20-024-230A** | LH35/36F9 | SL297UH060NV36B | R-410A | - - - | - - - | - - - | 23600 | 19 | 13 | 211650918 | All | USA,Canada
XC20-024-230A** | LH35/36F9 | SLP99UH070XV36B | R-410A | 24000 | 20 | 14 | 23600 | 19 | 13.5 | 205786652 | All | USA,Canada
XC20-024-230A** | LH35/36X9 | EL296UH045XV36B | R-410A | - - - | - - - | - - - | 23600 | 19 | 13 | 211269623 | All | USA,Canada
XC20-024-230A** | LH35/36X9 | EL296UH070XV36B | R-410A | - - - | - - - | - - - | 23600 | 19 | 13.5 | 211269639 | All | USA,Canada
XC20-024-230A** | LH35/36X9 | SL297UH040NV36B | R-410A | - - - | - - - | - - - | 23600 | 19 | 13 | 211650913 | All | USA,Canada
XC20-024-230A** | LH35/36X9 | SL297UH060NV36B | R-410A | - - - | - - - | - - - | 23600 | 19 | 13 | 211650917 | All | USA,Canada
XC20-024-230A** | LH35/36X9 | SLP99UH070XV36B | R-410A | 24000 | 20 | 14 | 23600 | 19 | 13.5 | 205786651 | All | USA,Canada
XC20-024-230A** | LP18/37R9 | SL280UH060NV36A | R-410A | 24000 | 21 | 14 | 23600 | 19 | 13 | 207496319 | All | USA
XC20-024-230A** | LP25/36R9 | EL296UH045XV36B | R-410A | - - - | - - - | - - - | 23400 | 19 | 13 | 211269628 | All | USA,Canada
XC20-024-230A** | LP25/36R9 | EL296UH070XV36B | R-410A | - - - | - - - | - - - | 23400 | 19 | 13 | 211269643 | All | USA,Canada
XC20-024-230A** | LP25/36R9 | SL297UH040NV36B | R-410A | 24000 | 20 | 14 | 23400 | 19 | 13 | 207496326 | All | USA,Canada
XC20-024-230A** | LP25/36R9 | SL297UH060NV36B | R-410A | 24000 | 20 | 14 | 23400 | 19 | 13 | 207496329 | All | USA,Canada
XC20-024-230A** | LP29/36X9 | EL296UH045XV36B | R-410A | - - - | - - - | - - - | 23600 | 19 | 13 | 211269629 | All | USA,Canada
XC20-024-230A** | LP29/36X9 | EL296UH070XV36B | R-410A | - - - | - - - | - - - | 23600 | 19 | 13.5 | 211269644 | All | USA,Canada
XC20-024-230A** | LP29/36X9 | SL297UH040NV36B | R-410A | 24000 | 20 | 14 | 23600 | 19 | 13 | 207656469 | All | USA,Canada
XC20-024-230A** | LP29/36X9 | SL297UH060NV36B | R-410A | 24000 | 20 | 14 | 23600 | 19 | 13 | 207656470 | All | USA,Canada
XC20-024-230A** | LP29/36X9 | SLP99UH070XV36B | R-410A | - - - | - - - | - - - | 23600 | 19 | 13.5 | 211269689 | All | USA,Canada
XC20-024-230A** | LP36/37R9 | EL296UH045XV36B | R-410A | - - - | - - - | - - - | 23800 | 19 | 13.5 | 211269619 | All | USA,Canada
XC20-024-230A** | LP36/37R9 | EL296UH070XV36B | R-410A | - - - | - - - | - - - | 23600 | 19 | 13.5 | 211269635 | All | USA,Canada
XC20-024-230A** | LP36/37R9 | SL297UH040NV36B | R-410A | 24000 | 20 | 14 | 23600 | 19 | 13 | 207496327 | All | USA,Canada
XC20-024-230A** | LP36/37R9 | SL297UH060NV36B | R-410A | 24000 | 20 | 14 | 23600 | 19 | 13 | 207496330 | All | USA,Canada
XC20-024-230A** | LSC239A01+TD | - - - | R-410A | - - - | - - - | - - - | 21800 | 16 | 12 | 213611413 | All | USA,Canada
XC20-024-230A** | LSC299A03+TD | - - - | R-410A | - - - | - - - | - - - | 22200 | 16 | 12 | 213611414 | All | USA,Canada
XC20-024-230A** | LW259K7 | - - - | R-410A | - - - | - - - | - - - | 21800 | 19 | 13 | 213611422 | All | USA,Canada
XC20-024-230A** | LW259M2 | - - - | R-410A | - - - | - - - | - - - | 20800 | 19 | 12 | 213611417 | All | USA,Canada
XC20-024-230A** | LW319M7 | - - - | R-410A | - - - | - - - | - - - | 21800 | 19 | 13 | 213611421 | All | USA,Canada
XC20-036-230A** | L18/36T9 | EL296UH045XV36B | R-410A | 33800 | 20 | 13 | 32000 | 19 | 11.5 | 8103540 | All | USA,Canada
XC20-036-230A** | L18/36T9 | EL296UH070XV36B | R-410A | 33800 | 20 | 13 | 32400 | 19 | 11.5 | 8103541 | All | USA,Canada
XC20-036-230A** | L18/36T9 | EL296UH090XV36C | R-410A | - - - | - - - | - - - | 32200 | 19 | 12 | 211269720 | All | USA,Canada
XC20-036-230A** | L18/36T9 | EL296UH090XV48C | R-410A | - - - | - - - | - - - | 32200 | 19 | 12 | 211269730 | All | USA,Canada
XC20-036-230A** | L18/36T9 | EL296UH090XV60C | R-410A | - - - | - - - | - - - | 32200 | 18 | 12 | 211269741 | All | USA
XC20-036-230A** | L18/36T9 | EL296UH110XV48C | R-410A | - - - | - - - | - - - | 32200 | 19 | 12 | 211269756 | All | USA,Canada
XC20-036-230A** | L18/36T9 | EL296UH110XV60C | R-410A | - - - | - - - | - - - | 32400 | 19 | 12 | 211269771 | All | USA,Canada
XC20-036-230A** | L18/36T9 | SL280UH060NV36A | R-410A | 34400 | 21 | 13.5 | 32400 | 19 | 12 | 202109445 | All | USA
XC20-036-230A** | L18/36T9 | SL280UH070V36A | R-410A | 34400 | 19 | 12.5 | 32200 | 19 | 11.5 | 8103544 | All | USA
XC20-036-230A** | L18/36T9 | SL280UH070XV36A | R-410A | 34400 | 19 | 12.5 | 32200 | 19 | 11.5 | 8103547 | All | USA
XC20-036-230A** | L18/36T9 | SL280UH080NV48B | R-410A | 34400 | 21 | 13.5 | 32400 | 19 | 12 | 202109462 | All | USA
XC20-036-230A** | L18/36T9 | SL280UH090V36B | R-410A | 34400 | 20 | 13 | 32600 | 19 | 12 | 8103548 | All | USA
XC20-036-230A** | L18/36T9 | SL280UH090V48B | R-410A | - - - | - - - | - - - | 32600 | 19 | 12 | 211269809 | All | USA
XC20-036-230A** | L18/36T9 | SL280UH090V60C | R-410A | - - - | - - - | - - - | 32400 | 19 | 12 | 211269824 | All | USA
XC20-036-230A** | L18/36T9 | SL280UH090XV48B | R-410A | 34400 | 20 | 13 | 32600 | 19 | 12 | 8213507 | All | USA
XC20-036-230A** | L18/36T9 | SL280UH110V60C | R-410A | - - - | - - - | - - - | 32400 | 18 | 12 | 211269847 | All | USA,Canada
XC20-036-230A** | L18/36T9 | SL297UH040NV36B | R-410A | 33800 | 21 | 13 | 32400 | 19 | 11.5 | 202063898 | All | USA,Canada
XC20-036-230A** | L18/36T9 | SL297UH060NV36B | R-410A | 33800 | 20 | 13 | 32200 | 19 | 11.5 | 202063914 | All | USA,Canada
XC20-036-230A** | L18/36T9 | SL297UH060NV36B | R-410A | - - - | - - - | - - - | 31200 | 19 | 11 | 211654692 | All | USA,Canada
XC20-036-230A** | L18/36T9 | SLP99UH070XV36B | R-410A | 33800 | 20 | 13 | 32400 | 19 | 11.5 | 205754402 | All | USA,Canada
XC20-036-230A** | L18/36T9 | SLP99UH090XV36C | R-410A | 33800 | 20 | 13 | 32200 | 19 | 12 | 205754420 | All | USA,Canada
XC20-036-230A** | L18/36T9 | SLP99UH090XV48C | R-410A | 34000 | 20 | 13 | 32200 | 19 | 12 | 205787614 | All | USA,Canada
XC20-036-230A** | L18/36T9 | SLP99UH090XV60C | R-410A | 34000 | 19 | 13.5 | 32200 | 18 | 12 | 205787621 | All | USA,Canada
XC20-036-230A** | L18/36T9 | SLP99UH110XV60C | R-410A | 34200 | 19 | 13.5 | 32200 | 19 | 12 | 205787636 | All | USA,Canada
XC20-036-230A** | L18/36V9 | EL296UH045XV36B | R-410A | 33800 | 20 | 13 | 32000 | 19 | 11.5 | 8103625 | All | USA,Canada
XC20-036-230A** | L18/36V9 | EL296UH070XV36B | R-410A | 33800 | 20 | 13 | 32400 | 19 | 11.5 | 8103626 | All | USA,Canada
XC20-036-230A** | L18/36V9 | EL296UH090XV36C | R-410A | - - - | - - - | - - - | 32200 | 19 | 12 | 211269719 | All | USA,Canada
XC20-036-230A** | L18/36V9 | EL296UH090XV48C | R-410A | - - - | - - - | - - - | 32200 | 19 | 12 | 211269729 | All | USA,Canada
XC20-036-230A** | L18/36V9 | EL296UH090XV60C | R-410A | - - - | - - - | - - - | 32200 | 18 | 12 | 211269740 | All | USA
XC20-036-230A** | L18/36V9 | EL296UH110XV48C | R-410A | - - - | - - - | - - - | 32200 | 19 | 12 | 211269755 | All | USA,Canada
XC20-036-230A** | L18/36V9 | EL296UH110XV60C | R-410A | - - - | - - - | - - - | 32400 | 19 | 12 | 211269770 | All | USA,Canada
XC20-036-230A** | L18/36V9 | SL280UH060NV36A | R-410A | 34400 | 21 | 13.5 | 32400 | 19 | 12 | 202109444 | All | USA
XC20-036-230A** | L18/36V9 | SL280UH070V36A | R-410A | 34400 | 19 | 12.5 | 32200 | 19 | 11.5 | 8103628 | All | USA
XC20-036-230A** | L18/36V9 | SL280UH070XV36A | R-410A | 34400 | 19 | 12.5 | 32200 | 19 | 11.5 | 8103631 | All | USA
XC20-036-230A** | L18/36V9 | SL280UH080NV48B | R-410A | 34400 | 21 | 13.5 | 32400 | 19 | 12 | 202109461 | All | USA
XC20-036-230A** | L18/36V9 | SL280UH090V36B | R-410A | 34400 | 20 | 13 | 32600 | 19 | 12 | 8103632 | All | USA
XC20-036-230A** | L18/36V9 | SL280UH090V48B | R-410A | 34400 | 20 | 13 | 32600 | 19 | 12 | 202350142 | All | USA
XC20-036-230A** | L18/36V9 | SL280UH090V60C | R-410A | - - - | - - - | - - - | 32400 | 19 | 12 | 211269823 | All | USA
XC20-036-230A** | L18/36V9 | SL280UH090XV48B | R-410A | 34400 | 20 | 13 | 32600 | 19 | 12 | 8213508 | All | USA
XC20-036-230A** | L18/36V9 | SL280UH110V60C | R-410A | - - - | - - - | - - - | 32400 | 18 | 12 | 211269846 | All | USA,Canada
XC20-036-230A** | L18/36V9 | SL297UH040NV36B | R-410A | 33800 | 21 | 13 | 32400 | 19 | 11.5 | 202063897 | All | USA,Canada
XC20-036-230A** | L18/36V9 | SL297UH060NV36B | R-410A | - - - | - - - | - - - | 31200 | 19 | 11 | 211654691 | All | USA,Canada
XC20-036-230A** | L18/36V9 | SL297UH060NV36B | R-410A | 33800 | 20 | 13 | 32200 | 19 | 11.5 | 202063913 | All | USA,Canada
XC20-036-230A** | L18/36V9 | SLP99UH070XV36B | R-410A | 33800 | 20 | 13 | 32400 | 19 | 11.5 | 205754401 | All | USA,Canada
XC20-036-230A** | L18/36V9 | SLP99UH090XV36C | R-410A | 33800 | 20 | 13 | 32200 | 19 | 12 | 205754419 | All | USA,Canada
XC20-036-230A** | L18/36V9 | SLP99UH090XV48C | R-410A | 34000 | 20 | 13 | 32200 | 19 | 12 | 205787613 | All | USA,Canada
XC20-036-230A** | L18/36V9 | SLP99UH090XV60C | R-410A | 34000 | 19 | 13.5 | 32200 | 18 | 12 | 205787620 | All | USA,Canada
XC20-036-230A** | L18/36V9 | SLP99UH110XV60C | R-410A | 34200 | 19 | 13.5 | 32200 | 19 | 12 | 205787635 | All | USA,Canada
XC20-036-230A** | L19/36S9 | EL296UH045XV36B | R-410A | - - - | - - - | - - - | 32600 | 19 | 11.5 | 211269697 | All | USA,Canada
XC20-036-230A** | L19/36S9 | EL296UH070XV36B | R-410A | - - - | - - - | - - - | 32800 | 19 | 12 | 211269711 | All | USA,Canada
XC20-036-230A** | L19/36S9 | EL297DF045XV36B | R-410A | - - - | - - - | - - - | 32200 | 19 | 11.5 | 213357724 | All | USA,Canada
XC20-036-230A** | L19/36S9 | EL297DF070XV48B | R-410A | - - - | - - - | - - - | 32000 | 18 | 11 | 213357728 | All | USA
XC20-036-230A** | L19/36S9 | SL280UH060NV36A | R-410A | 34800 | 21 | 13.5 | 32800 | 19 | 12 | 202109448 | All | USA
XC20-036-230A** | L19/36S9 | SL280UH070V36A | R-410A | 34800 | 20 | 12.5 | 32600 | 19 | 11.5 | 201877803 | All | USA
XC20-036-230A** | L19/36S9 | SL280UH070XV36A | R-410A | 34800 | 20 | 12.5 | 32600 | 19 | 11.5 | 8204498 | All | USA
XC20-036-230A** | L19/36S9 | SL280UH080NV48B | R-410A | 35000 | 21 | 13.5 | 32800 | 19 | 12 | 202109470 | All | USA
XC20-036-230A** | L19/36S9 | SL280UH090V48B | R-410A | - - - | - - - | - - - | 33000 | 19 | 12 | 211269813 | All | USA
XC20-036-230A** | L19/36S9 | SL280UH090XV48B | R-410A | - - - | - - - | - - - | 33000 | 19 | 12 | 211269839 | All | USA
XC20-036-230A** | L19/36S9 | SL297UH040NV36B | R-410A | - - - | - - - | - - - | 32800 | 19 | 12 | 211650926 | All | USA,Canada
XC20-036-230A** | L19/36S9 | SL297UH060NV36B | R-410A | - - - | - - - | - - - | 31600 | 19 | 11.5 | 211654698 | All | USA,Canada
XC20-036-230A** | L19/36S9 | SL297UH060NV36B | R-410A | 34800 | 21 | 12.5 | 32600 | 19 | 11.5 | 202063918 | All | USA,Canada
XC20-036-230A** | L19/36S9 | SLP99UH070XV36B | R-410A | 33800 | 20 | 13 | 32800 | 19 | 12 | 205754406 | All | USA,Canada
XC20-036-230A** | L19/36U9 | EL296UH045XV36B | R-410A | - - - | - - - | - - - | 32600 | 19 | 11.5 | 211269696 | All | USA,Canada
XC20-036-230A** | L19/36U9 | EL296UH070XV36B | R-410A | 34600 | 20 | 13 | 32800 | 19 | 12 | 201759212 | All | USA,Canada
XC20-036-230A** | L19/36U9 | EL297DF045XV36B | R-410A | - - - | - - - | - - - | 32200 | 19 | 11.5 | 213357723 | All | USA,Canada
XC20-036-230A** | L19/36U9 | EL297DF070XV48B | R-410A | - - - | - - - | - - - | 32000 | 18 | 11 | 213357727 | All | USA
XC20-036-230A** | L19/36U9 | SL280UH060NV36A | R-410A | 34800 | 21 | 13.5 | 32800 | 19 | 12 | 202109447 | All | USA
XC20-036-230A** | L19/36U9 | SL280UH070V36A | R-410A | 34800 | 20 | 12.5 | 32600 | 19 | 11.5 | 201877802 | All | USA
XC20-036-230A** | L19/36U9 | SL280UH070XV36A | R-410A | 34800 | 20 | 12.5 | 32600 | 19 | 11.5 | 10298681 | All | USA
XC20-036-230A** | L19/36U9 | SL280UH080NV48B | R-410A | 35000 | 21 | 13.5 | 32800 | 19 | 12 | 202109469 | All | USA
XC20-036-230A** | L19/36U9 | SL280UH090V36B | R-410A | - - - | - - - | - - - | 33000 | 19 | 12 | 211269802 | All | USA
XC20-036-230A** | L19/36U9 | SL280UH090V48B | R-410A | - - - | - - - | - - - | 33000 | 19 | 12 | 211269812 | All | USA
XC20-036-230A** | L19/36U9 | SL280UH090XV48B | R-410A | - - - | - - - | - - - | 33000 | 19 | 12 | 211269838 | All | USA
XC20-036-230A** | L19/36U9 | SL297UH040NV36B | R-410A | - - - | - - - | - - - | 32800 | 19 | 12 | 211650925 | All | USA,Canada
XC20-036-230A** | L19/36U9 | SL297UH060NV36B | R-410A | - - - | - - - | - - - | 31600 | 19 | 11.5 | 211654697 | All | USA,Canada
XC20-036-230A** | L19/36U9 | SL297UH060NV36B | R-410A | 34800 | 21 | 12.5 | 32600 | 19 | 11.5 | 202063917 | All | USA,Canada
XC20-036-230A** | L19/36U9 | SLP99UH070XV36B | R-410A | 33800 | 20 | 13 | 32800 | 19 | 12 | 205754405 | All | USA,Canada
XC20-036-230A** | L23/37Y9 | EL296UH045XV36B | R-410A | - - - | - - - | - - - | 33200 | 20 | 12 | 211269706 | All | USA,Canada
XC20-036-230A** | L23/37Y9 | EL296UH070XV36B | R-410A | 35200 | 20 | 13.5 | 33800 | 20 | 12 | 8213492 | All | USA,Canada
XC20-036-230A** | L23/37Y9 | EL296UH090XV36C | R-410A | - - - | - - - | - - - | 33600 | 20 | 12.5 | 211269727 | All | USA,Canada
XC20-036-230A** | L23/37Y9 | EL296UH090XV48C | R-410A | - - - | - - - | - - - | 33600 | 20 | 12.5 | 211269738 | All | USA,Canada
XC20-036-230A** | L23/37Y9 | EL296UH090XV60C | R-410A | - - - | - - - | - - - | 33400 | 19 | 12.5 | 211269753 | All | USA
XC20-036-230A** | L23/37Y9 | EL296UH110XV48C | R-410A | - - - | - - - | - - - | 33400 | 20 | 12.5 | 211269768 | All | USA,Canada
XC20-036-230A** | L23/37Y9 | EL296UH110XV60C | R-410A | - - - | - - - | - - - | 33600 | 19 | 12.5 | 211269783 | All | USA,Canada
XC20-036-230A** | L23/37Y9 | EL297DF090XV60C | R-410A | - - - | - - - | - - - | 33200 | 19 | 12 | 213357732 | All | USA,Canada
XC20-036-230A** | L23/37Y9 | SL280UH080NV48B | R-410A | 35400 | 21 | 14 | 33400 | 20 | 12 | 202109486 | All | USA
XC20-036-230A** | L23/37Y9 | SL280UH090V36B | R-410A | 35400 | 20 | 14 | 34000 | 20 | 12.5 | 206191739 | All | USA
XC20-036-230A** | L23/37Y9 | SL280UH090V48B | R-410A | 35400 | 20 | 14 | 33400 | 20 | 12.5 | 201877831 | All | USA
XC20-036-230A** | L23/37Y9 | SL280UH090V60C | R-410A | - - - | - - - | - - - | 33800 | 19 | 12.5 | 211269836 | All | USA
XC20-036-230A** | L23/37Y9 | SL280UH090XV48B | R-410A | 35400 | 20 | 14 | 33400 | 20 | 12.5 | 8213510 | All | USA
XC20-036-230A** | L23/37Y9 | SL280UH110V60C | R-410A | - - - | - - - | - - - | 33600 | 19 | 12.5 | 211269859 | All | USA,Canada
XC20-036-230A** | L23/37Y9 | SL297UH040NV36B | R-410A | 35200 | 22 | 13 | 33400 | 20 | 12 | 202063912 | All | USA,Canada
XC20-036-230A** | L23/37Y9 | SL297UH060NV36B | R-410A | - - - | - - - | - - - | 33800 | 20 | 12 | 211654704 | All | USA,Canada
XC20-036-230A** | L23/37Y9 | SL297UH060NV36B | R-410A | 35200 | 21 | 13 | 33200 | 20 | 12 | 202063930 | All | USA,Canada
XC20-036-230A** | L23/37Y9 | SL297UH080NV48C | R-410A | 35600 | 22 | 13 | 33600 | 20 | 12.5 | 202063949 | All | USA,Canada
XC20-036-230A** | L23/37Y9 | SLP99UH070XV36B | R-410A | 35200 | 20 | 13.5 | 33200 | 20 | 12 | 205754417 | All | USA,Canada
XC20-036-230A** | L23/37Y9 | SLP99UH090XV36C | R-410A | 35600 | 20 | 14 | 33600 | 20 | 12.5 | 205754432 | All | USA,Canada
XC20-036-230A** | L23/37Y9 | SLP99UH090XV48C | R-410A | 35600 | 20 | 14 | 33600 | 20 | 12.5 | 205754442 | All | USA,Canada
XC20-036-230A** | L23/37Y9 | SLP99UH090XV60C | R-410A | 35400 | 20 | 14 | 33400 | 19 | 12.5 | 205787631 | All | USA,Canada
XC20-036-230A** | L23/37Y9 | SLP99UH110XV60C | R-410A | 35600 | 20 | 14 | 33600 | 19 | 12.5 | 205787646 | All | USA,Canada
XC20-036-230A** | L23/37Z9 | EL296UH045XV36B | R-410A | - - - | - - - | - - - | 33200 | 20 | 12 | 211269705 | All | USA,Canada
XC20-036-230A** | L23/37Z9 | EL296UH070XV36B | R-410A | 35200 | 20 | 13.5 | 33800 | 20 | 12 | 8213494 | All | USA,Canada
XC20-036-230A** | L23/37Z9 | EL296UH090XV36C | R-410A | - - - | - - - | - - - | 33600 | 20 | 12.5 | 211269726 | All | USA,Canada
XC20-036-230A** | L23/37Z9 | EL296UH090XV48C | R-410A | - - - | - - - | - - - | 33600 | 20 | 12.5 | 211269737 | All | USA,Canada
XC20-036-230A** | L23/37Z9 | EL296UH090XV60C | R-410A | - - - | - - - | - - - | 33400 | 19 | 12.5 | 211269752 | All | USA
XC20-036-230A** | L23/37Z9 | EL296UH110XV48C | R-410A | - - - | - - - | - - - | 33400 | 20 | 12.5 | 211269767 | All | USA,Canada
XC20-036-230A** | L23/37Z9 | EL296UH110XV60C | R-410A | - - - | - - - | - - - | 33600 | 19 | 12.5 | 211269782 | All | USA,Canada
XC20-036-230A** | L23/37Z9 | EL297DF090XV60C | R-410A | - - - | - - - | - - - | 33200 | 19 | 12 | 213357731 | All | USA,Canada
XC20-036-230A** | L23/37Z9 | SL280UH080NV48B | R-410A | 35400 | 21 | 14 | 33400 | 20 | 12 | 202109485 | All | USA
XC20-036-230A** | L23/37Z9 | SL280UH090V36B | R-410A | 35400 | 20 | 14 | 34000 | 20 | 12.5 | 8213533 | All | USA
XC20-036-230A** | L23/37Z9 | SL280UH090V48B | R-410A | - - - | - - - | - - - | 33400 | 20 | 12.5 | 211269821 | All | USA
XC20-036-230A** | L23/37Z9 | SL280UH090V60C | R-410A | - - - | - - - | - - - | 33800 | 19 | 12.5 | 211269835 | All | USA
XC20-036-230A** | L23/37Z9 | SL280UH090XV48B | R-410A | 35400 | 20 | 14 | 33400 | 20 | 12.5 | 8213511 | All | USA
XC20-036-230A** | L23/37Z9 | SL280UH110V60C | R-410A | - - - | - - - | - - - | 33600 | 19 | 12.5 | 211269858 | All | USA,Canada
XC20-036-230A** | L23/37Z9 | SL297UH040NV36B | R-410A | 35200 | 22 | 13 | 33400 | 20 | 12 | 202063911 | All | USA,Canada
XC20-036-230A** | L23/37Z9 | SL297UH060NV36B | R-410A | - - - | - - - | - - - | 33800 | 20 | 12 | 211654703 | All | USA,Canada
XC20-036-230A** | L23/37Z9 | SL297UH060NV36B | R-410A | 35200 | 21 | 13 | 33200 | 20 | 12 | 202063929 | All | USA,Canada
XC20-036-230A** | L23/37Z9 | SL297UH080NV48C | R-410A | 35600 | 22 | 13 | 33600 | 20 | 12.5 | 202063947 | All | USA,Canada
XC20-036-230A** | L23/37Z9 | SLP99UH070XV36B | R-410A | 35200 | 20 | 13.5 | 33200 | 20 | 12 | 205754416 | All | USA,Canada
XC20-036-230A** | L23/37Z9 | SLP99UH090XV36C | R-410A | 35600 | 20 | 14 | 33600 | 20 | 12.5 | 205754431 | All | USA,Canada
XC20-036-230A** | L23/37Z9 | SLP99UH090XV48C | R-410A | 35600 | 20 | 14 | 33600 | 20 | 12.5 | 205754441 | All | USA,Canada
XC20-036-230A** | L23/37Z9 | SLP99UH090XV60C | R-410A | 35400 | 20 | 14 | 33400 | 19 | 12.5 | 205787630 | All | USA,Canada
XC20-036-230A** | L23/37Z9 | SLP99UH110XV60C | R-410A | 35600 | 20 | 14 | 33600 | 19 | 12.5 | 205787645 | All | USA,Canada
XC20-036-230A** | L24/42S9 | EL296UH045XV36B | R-410A | - - - | - - - | - - - | 32600 | 19 | 11.5 | 211269698 | All | USA,Canada
XC20-036-230A** | L24/42S9 | EL296UH070XV36B | R-410A | - - - | - - - | - - - | 32800 | 19 | 12 | 211269712 | All | USA,Canada
XC20-036-230A** | L24/42S9 | EL296UH090XV36C | R-410A | - - - | - - - | - - - | 32600 | 19 | 12 | 211269721 | All | USA,Canada
XC20-036-230A** | L24/42S9 | EL296UH090XV48C | R-410A | - - - | - - - | - - - | 32600 | 19 | 12 | 211269731 | All | USA,Canada
XC20-036-230A** | L24/42S9 | EL296UH090XV60C | R-410A | - - - | - - - | - - - | 32600 | 18 | 12 | 211269742 | All | USA
XC20-036-230A** | L24/42S9 | EL296UH110XV48C | R-410A | - - - | - - - | - - - | 32600 | 19 | 12 | 211269757 | All | USA,Canada
XC20-036-230A** | L24/42S9 | EL296UH110XV60C | R-410A | - - - | - - - | - - - | 32800 | 19 | 12 | 211269772 | All | USA,Canada
XC20-036-230A** | L24/42S9 | SL280DF060NV36B | R-410A | - - - | - - - | - - - | 32200 | 19 | 11.5 | 211306484 | All | USA
XC20-036-230A** | L24/42S9 | SL280DF080NV60C | R-410A | - - - | - - - | - - - | 32400 | 18 | 12 | 211306492 | All | USA
XC20-036-230A** | L24/42S9 | SL280DF090V48B | R-410A | - - - | - - - | - - - | 32400 | 19 | 11.5 | 211306496 | All | USA
XC20-036-230A** | L24/42S9 | SL280UH080NV48B | R-410A | - - - | - - - | - - - | 32800 | 19 | 12 | 211269796 | All | USA
XC20-036-230A** | L24/42S9 | SL280UH090V36B | R-410A | - - - | - - - | - - - | 33000 | 19 | 12 | 211269803 | All | USA
XC20-036-230A** | L24/42S9 | SL280UH090V48B | R-410A | - - - | - - - | - - - | 33000 | 19 | 12 | 211269814 | All | USA
XC20-036-230A** | L24/42S9 | SL280UH090V60C | R-410A | - - - | - - - | - - - | 32800 | 19 | 12 | 211269825 | All | USA
XC20-036-230A** | L24/42S9 | SL280UH090XV48B | R-410A | - - - | - - - | - - - | 33000 | 19 | 12 | 211269840 | All | USA
XC20-036-230A** | L24/42S9 | SL280UH110V60C | R-410A | - - - | - - - | - - - | 32800 | 19 | 12 | 211269848 | All | USA,Canada
XC20-036-230A** | L24/42S9 | SLP99UH070XV36B | R-410A | - - - | - - - | - - - | 32800 | 19 | 12 | 211269862 | All | USA,Canada
XC20-036-230A** | L24/42S9 | SLP99UH090XV36C | R-410A | - - - | - - - | - - - | 32600 | 19 | 12 | 211269866 | All | USA,Canada
XC20-036-230A** | L24/42S9 | SLP99UH090XV48C | R-410A | - - - | - - - | - - - | 32600 | 19 | 12 | 211269869 | All | USA,Canada
XC20-036-230A** | L24/42S9 | SLP99UH090XV60C | R-410A | - - - | - - - | - - - | 32600 | 18 | 12 | 211269872 | All | USA,Canada
XC20-036-230A** | L24/42S9 | SLP99UH110XV60C | R-410A | - - - | - - - | - - - | 32800 | 19 | 12 | 211269875 | All | USA,Canada
XC20-036-230A** | L29/36S9 | SL280DF060NV36B | R-410A | - - - | - - - | - - - | 32400 | 19 | 11.5 | 211306489 | All | USA
XC20-036-230A** | L29/36S9 | SL280DF090V48B | R-410A | - - - | - - - | - - - | 32600 | 19 | 11.5 | 211306501 | All | USA
XC20-036-230A** | L29/36U9 | SL280DF060NV36B | R-410A | - - - | - - - | - - - | 32400 | 19 | 11.5 | 211306487 | All | USA
XC20-036-230A** | L29/36U9 | SL280DF090V48B | R-410A | - - - | - - - | - - - | 32600 | 19 | 11.5 | 211306499 | All | USA
XC20-036-230A** | L30/36S9 | EL296UH045XV36B | R-410A | - - - | - - - | - - - | 33000 | 19 | 11.5 | 211269702 | All | USA,Canada
XC20-036-230A** | L30/36S9 | EL296UH070XV36B | R-410A | - - - | - - - | - - - | 33200 | 20 | 12 | 211269716 | All | USA,Canada
XC20-036-230A** | L30/36S9 | SL280DF060NV36B | R-410A | - - - | - - - | - - - | 32400 | 19 | 11.5 | 211306486 | All | USA
XC20-036-230A** | L30/36S9 | SL280DF090V48B | R-410A | - - - | - - - | - - - | 32600 | 19 | 11.5 | 211306498 | All | USA
XC20-036-230A** | L30/36S9 | SL280UH060NV36A | R-410A | - - - | - - - | - - - | 33200 | 20 | 12 | 211269785 | All | USA
XC20-036-230A** | L30/36S9 | SL280UH070V36A | R-410A | 35200 | 20 | 13 | 33000 | 19 | 12 | 201877805 | All | USA
XC20-036-230A** | L30/36S9 | SL280UH070XV36A | R-410A | 35200 | 20 | 13 | 33000 | 19 | 12 | 201877819 | All | USA
XC20-036-230A** | L30/36S9 | SL280UH080NV48B | R-410A | - - - | - - - | - - - | 33200 | 19 | 12 | 211269799 | All | USA
XC20-036-230A** | L30/36S9 | SL280UH090V36B | R-410A | 35400 | 20 | 14 | 33400 | 20 | 12.5 | 201877824 | All | USA
XC20-036-230A** | L30/36S9 | SL280UH090V48B | R-410A | 35400 | 20 | 14 | 33400 | 20 | 12.5 | 201877829 | All | USA
XC20-036-230A** | L30/36S9 | SL280UH090XV48B | R-410A | 35400 | 20 | 14 | 33400 | 20 | 12.5 | 201877836 | All | USA
XC20-036-230A** | L30/36S9 | SLP99UH070XV36B | R-410A | - - - | - - - | - - - | 33200 | 20 | 12 | 211269865 | All | USA,Canada
XC20-036-230A** | L30/36U9 | EL296UH045XV36B | R-410A | - - - | - - - | - - - | 33000 | 19 | 11.5 | 211269701 | All | USA,Canada
XC20-036-230A** | L30/36U9 | EL296UH070XV36B | R-410A | - - - | - - - | - - - | 33200 | 20 | 12 | 211269715 | All | USA,Canada
XC20-036-230A** | L30/36U9 | SL280DF060NV36B | R-410A | - - - | - - - | - - - | 32400 | 19 | 11.5 | 211306485 | All | USA
XC20-036-230A** | L30/36U9 | SL280DF090V48B | R-410A | - - - | - - - | - - - | 32600 | 19 | 11.5 | 211306497 | All | USA
XC20-036-230A** | L30/36U9 | SL280UH060NV36A | R-410A | - - - | - - - | - - - | 33200 | 20 | 12 | 211269784 | All | USA
XC20-036-230A** | L30/36U9 | SL280UH070V36A | R-410A | - - - | - - - | - - - | 33000 | 19 | 12 | 211269788 | All | USA
XC20-036-230A** | L30/36U9 | SL280UH070XV36A | R-410A | - - - | - - - | - - - | 33000 | 19 | 12 | 211269792 | All | USA
XC20-036-230A** | L30/36U9 | SL280UH080NV48B | R-410A | - - - | - - - | - - - | 33200 | 19 | 12 | 211269798 | All | USA
XC20-036-230A** | L30/36U9 | SL280UH090V36B | R-410A | - - - | - - - | - - - | 33400 | 20 | 12.5 | 211269805 | All | USA
XC20-036-230A** | L30/36U9 | SL280UH090V48B | R-410A | - - - | - - - | - - - | 33400 | 20 | 12.5 | 211269816 | All | USA
XC20-036-230A** | L30/36U9 | SL280UH090XV48B | R-410A | - - - | - - - | - - - | 33400 | 20 | 12.5 | 211269842 | All | USA
XC20-036-230A** | L30/36U9 | SLP99UH070XV36B | R-410A | - - - | - - - | - - - | 33200 | 20 | 12 | 211269864 | All | USA,Canada
XC20-036-230A** | L35/36S9 | EL296UH045XV36B | R-410A | - - - | - - - | - - - | 33200 | 20 | 12 | 211269704 | All | USA,Canada
XC20-036-230A** | L35/36S9 | EL296UH070XV36B | R-410A | - - - | - - - | - - - | 33200 | 20 | 12 | 211269718 | All | USA,Canada
XC20-036-230A** | L35/36S9 | EL296UH090XV36C | R-410A | - - - | - - - | - - - | 33600 | 20 | 12.5 | 211269725 | All | USA,Canada
XC20-036-230A** | L35/36S9 | EL296UH090XV48C | R-410A | - - - | - - - | - - - | 33600 | 20 | 12.5 | 211269736 | All | USA,Canada
XC20-036-230A** | L35/36S9 | EL296UH090XV60C | R-410A | - - - | - - - | - - - | 33400 | 19 | 12.5 | 211269749 | All | USA
XC20-036-230A** | L35/36S9 | EL296UH110XV48C | R-410A | - - - | - - - | - - - | 33400 | 20 | 12.5 | 211269764 | All | USA,Canada
XC20-036-230A** | L35/36S9 | EL296UH110XV60C | R-410A | - - - | - - - | - - - | 33600 | 19 | 12.5 | 211269779 | All | USA,Canada
XC20-036-230A** | L35/36S9 | EL297DF090XV60C | R-410A | - - - | - - - | - - - | 32800 | 18 | 12 | 213357730 | All | USA,Canada
XC20-036-230A** | L35/36S9 | SL280DF060NV36B | R-410A | - - - | - - - | - - - | 32400 | 19 | 11.5 | 211306490 | All | USA
XC20-036-230A** | L35/36S9 | SL280DF080NV60C | R-410A | - - - | - - - | - - - | 33400 | 19 | 12.5 | 211306494 | All | USA
XC20-036-230A** | L35/36S9 | SL280DF090V48B | R-410A | - - - | - - - | - - - | 32600 | 19 | 11.5 | 211306502 | All | USA
XC20-036-230A** | L35/36S9 | SL280UH060NV36A | R-410A | 35200 | 21 | 14 | 33200 | 20 | 12 | 202109457 | All | USA
XC20-036-230A** | L35/36S9 | SL280UH070V36A | R-410A | 35200 | 20 | 13 | 33000 | 19 | 12 | 201877806 | All | USA
XC20-036-230A** | L35/36S9 | SL280UH070XV36A | R-410A | 35200 | 20 | 13 | 33000 | 19 | 12 | 201877820 | All | USA
XC20-036-230A** | L35/36S9 | SL280UH080NV48B | R-410A | 35400 | 21 | 14 | 33400 | 20 | 12 | 202109478 | All | USA
XC20-036-230A** | L35/36S9 | SL280UH090V36B | R-410A | 35400 | 20 | 14 | 33400 | 20 | 12.5 | 201877825 | All | USA
XC20-036-230A** | L35/36S9 | SL280UH090V48B | R-410A | - - - | - - - | - - - | 33400 | 20 | 12.5 | 211269818 | All | USA
XC20-036-230A** | L35/36S9 | SL280UH090V60C | R-410A | - - - | - - - | - - - | 33800 | 19 | 12.5 | 211269832 | All | USA
XC20-036-230A** | L35/36S9 | SL280UH090XV48B | R-410A | - - - | - - - | - - - | 33400 | 20 | 12.5 | 211269844 | All | USA
XC20-036-230A** | L35/36S9 | SL280UH110V60C | R-410A | - - - | - - - | - - - | 33600 | 19 | 12.5 | 211269855 | All | USA,Canada
XC20-036-230A** | L35/36S9 | SL297UH040NV36B | R-410A | 35200 | 22 | 13 | 33400 | 20 | 12 | 202063906 | All | USA,Canada
XC20-036-230A** | L35/36S9 | SL297UH060NV36B | R-410A | 35200 | 21 | 13 | 33200 | 20 | 12 | 202063924 | All | USA,Canada
XC20-036-230A** | L35/36S9 | SL297UH060NV36B | R-410A | - - - | - - - | - - - | 32600 | 19 | 11.5 | 211654700 | All | USA,Canada
XC20-036-230A** | L35/36S9 | SL297UH080NV48C | R-410A | - - - | - - - | - - - | 33600 | 20 | 12.5 | 211650930 | All | USA,Canada
XC20-036-230A** | L35/36S9 | SLP99UH070XV36B | R-410A | 35200 | 20 | 13.5 | 33200 | 20 | 12 | 205754410 | All | USA,Canada
XC20-036-230A** | L35/36S9 | SLP99UH090XV36C | R-410A | 35600 | 20 | 14 | 33600 | 20 | 12.5 | 205754426 | All | USA,Canada
XC20-036-230A** | L35/36S9 | SLP99UH090XV48C | R-410A | 35600 | 20 | 14 | 33600 | 20 | 12.5 | 205754436 | All | USA,Canada
XC20-036-230A** | L35/36S9 | SLP99UH090XV60C | R-410A | 35400 | 20 | 14 | 33400 | 19 | 12.5 | 205787627 | All | USA,Canada
XC20-036-230A** | L35/36S9 | SLP99UH110XV60C | R-410A | 35600 | 20 | 14 | 33600 | 19 | 12.5 | 205787642 | All | USA,Canada
XC20-036-230A** | L35/36U9 | EL296UH045XV36B | R-410A | - - - | - - - | - - - | 33200 | 20 | 12 | 211269703 | All | USA,Canada
XC20-036-230A** | L35/36U9 | EL296UH070XV36B | R-410A | - - - | - - - | - - - | 33200 | 20 | 12 | 211269717 | All | USA,Canada
XC20-036-230A** | L35/36U9 | EL296UH090XV36C | R-410A | - - - | - - - | - - - | 33600 | 20 | 12.5 | 211269724 | All | USA,Canada
XC20-036-230A** | L35/36U9 | EL296UH090XV48C | R-410A | - - - | - - - | - - - | 33600 | 20 | 12.5 | 211269735 | All | USA,Canada
XC20-036-230A** | L35/36U9 | EL296UH090XV60C | R-410A | - - - | - - - | - - - | 33400 | 19 | 12.5 | 211269748 | All | USA
XC20-036-230A** | L35/36U9 | EL296UH110XV48C | R-410A | - - - | - - - | - - - | 33400 | 20 | 12.5 | 211269763 | All | USA,Canada
XC20-036-230A** | L35/36U9 | EL296UH110XV60C | R-410A | - - - | - - - | - - - | 33600 | 19 | 12.5 | 211269778 | All | USA,Canada
XC20-036-230A** | L35/36U9 | EL297DF090XV60C | R-410A | - - - | - - - | - - - | 32800 | 18 | 12 | 213357729 | All | USA,Canada
XC20-036-230A** | L35/36U9 | SL280DF060NV36B | R-410A | - - - | - - - | - - - | 32400 | 19 | 11.5 | 211306488 | All | USA
XC20-036-230A** | L35/36U9 | SL280DF080NV60C | R-410A | - - - | - - - | - - - | 33400 | 19 | 12.5 | 211306493 | All | USA
XC20-036-230A** | L35/36U9 | SL280DF090V48B | R-410A | - - - | - - - | - - - | 32600 | 19 | 11.5 | 211306500 | All | USA
XC20-036-230A** | L35/36U9 | SL280UH060NV36A | R-410A | 35200 | 21 | 14 | 33200 | 20 | 12 | 202109454 | All | USA
XC20-036-230A** | L35/36U9 | SL280UH070V36A | R-410A | - - - | - - - | - - - | 33000 | 19 | 12 | 211269789 | All | USA
XC20-036-230A** | L35/36U9 | SL280UH070XV36A | R-410A | - - - | - - - | - - - | 33000 | 19 | 12 | 211269793 | All | USA
XC20-036-230A** | L35/36U9 | SL280UH080NV48B | R-410A | 35400 | 21 | 14 | 33400 | 20 | 12 | 202109476 | All | USA
XC20-036-230A** | L35/36U9 | SL280UH090V36B | R-410A | - - - | - - - | - - - | 33400 | 20 | 12.5 | 211269806 | All | USA
XC20-036-230A** | L35/36U9 | SL280UH090V48B | R-410A | - - - | - - - | - - - | 33400 | 20 | 12.5 | 211269817 | All | USA
XC20-036-230A** | L35/36U9 | SL280UH090V60C | R-410A | - - - | - - - | - - - | 33800 | 19 | 12.5 | 211269831 | All | USA
XC20-036-230A** | L35/36U9 | SL280UH090XV48B | R-410A | - - - | - - - | - - - | 33400 | 20 | 12.5 | 211269843 | All | USA
XC20-036-230A** | L35/36U9 | SL280UH110V60C | R-410A | - - - | - - - | - - - | 33600 | 19 | 12.5 | 211269854 | All | USA,Canada
XC20-036-230A** | L35/36U9 | SL297UH040NV36B | R-410A | 35200 | 22 | 13 | 33400 | 20 | 12 | 202063905 | All | USA,Canada
XC20-036-230A** | L35/36U9 | SL297UH060NV36B | R-410A | - - - | - - - | - - - | 32600 | 19 | 11.5 | 211654699 | All | USA,Canada
XC20-036-230A** | L35/36U9 | SL297UH060NV36B | R-410A | 35200 | 21 | 13 | 33200 | 20 | 12 | 202063923 | All | USA,Canada
XC20-036-230A** | L35/36U9 | SL297UH080NV48C | R-410A | - - - | - - - | - - - | 33600 | 20 | 12.5 | 213541118 | All | USA,Canada
XC20-036-230A** | L35/36U9 | SLP99UH070XV36B | R-410A | 35200 | 20 | 13.5 | 33200 | 20 | 12 | 205754409 | All | USA,Canada
XC20-036-230A** | L35/36U9 | SLP99UH090XV36C | R-410A | 35600 | 20 | 14 | 33600 | 20 | 12.5 | 205754425 | All | USA,Canada
XC20-036-230A** | L35/36U9 | SLP99UH090XV48C | R-410A | 35600 | 20 | 14 | 33600 | 20 | 12.5 | 205754435 | All | USA,Canada
XC20-036-230A** | L35/36U9 | SLP99UH090XV60C | R-410A | 35400 | 20 | 14 | 33400 | 19 | 12.5 | 205787626 | All | USA,Canada
XC20-036-230A** | L35/36U9 | SLP99UH110XV60C | R-410A | 35600 | 20 | 14 | 33600 | 19 | 12.5 | 205787641 | All | USA,Canada
XC20-036-230A** | LD24/35Y9 | EL296DF045XV36B | R-410A | - - - | - - - | - - - | 32400 | 19 | 11.5 | 213541044 | All | USA,Canada
XC20-036-230A** | LD24/35Y9 | EL296DF070XV48B | R-410A | - - - | - - - | - - - | 32400 | 19 | 11.5 | 213541049 | All | USA
XC20-036-230A** | LD24/35Y9 | EL297DF045XV36B | R-410A | - - - | - - - | - - - | 32400 | 19 | 11.5 | 213357722 | All | USA,Canada
XC20-036-230A** | LD24/35Y9 | EL297DF070XV48B | R-410A | - - - | - - - | - - - | 32200 | 18 | 11 | 213357726 | All | USA
XC20-036-230A** | LD24/35Y9 | SL280DF060NV36B | R-410A | - - - | - - - | - - - | 32400 | 19 | 11.5 | 213541091 | All | USA
XC20-036-230A** | LD24/35Y9 | SL280DF090V48B | R-410A | - - - | - - - | - - - | 32600 | 19 | 11.5 | 213541096 | All | USA
XC20-036-230A** | LD24/35Y9 | SLP99DF070XV36B | R-410A | - - - | - - - | - - - | 32600 | 19 | 11.5 | 213541127 | All | USA,Canada
XC20-036-230A** | LD24/35Z9 | EL296DF045XV36B | R-410A | 34400 | 20 | 13 | 32400 | 19 | 11.5 | 204774923 | All | USA,Canada
XC20-036-230A** | LD24/35Z9 | EL296DF070XV48B | R-410A | 34400 | 20 | 13 | 32400 | 19 | 11.5 | 204774924 | All | USA,Canada
XC20-036-230A** | LD24/35Z9 | EL297DF045XV36B | R-410A | - - - | - - - | - - - | 32400 | 19 | 11.5 | 213357721 | All | USA,Canada
XC20-036-230A** | LD24/35Z9 | EL297DF070XV48B | R-410A | - - - | - - - | - - - | 32200 | 18 | 11 | 213357725 | All | USA
XC20-036-230A** | LD24/35Z9 | SL280DF060NV36B | R-410A | - - - | - - - | - - - | 32400 | 19 | 11.5 | 211306482 | All | USA
XC20-036-230A** | LD24/35Z9 | SL280DF080NV60C | R-410A | - - - | - - - | - - - | 32800 | 18 | 12 | 211306491 | All | USA
XC20-036-230A** | LD24/35Z9 | SL280DF090V48B | R-410A | 34600 | 20 | 13 | 32600 | 19 | 11.5 | 204774931 | All | USA
XC20-036-230A** | LD24/35Z9 | SLP99DF070XV36B | R-410A | 34400 | 20 | 13 | 32600 | 19 | 11.5 | 205754388 | All | USA,Canada
XC20-036-230A** | LD30/36Z9 | SL280DF060NV36B | R-410A | - - - | - - - | - - - | 32400 | 19 | 11.5 | 211306483 | All | USA
XC20-036-230A** | LD30/36Z9 | SL280DF090V48B | R-410A | - - - | - - - | - - - | 32600 | 19 | 11.5 | 211306495 | All | USA
XC20-036-230A** | LH18/36D9 | SL280UH060NV36A | R-410A | 33800 | 21 | 13.5 | 32000 | 19 | 11.5 | 202109442 | All | USA
XC20-036-230A** | LH18/36D9 | SL280UH070V36A | R-410A | 33800 | 19 | 12.5 | 31800 | 19 | 11.5 | 201877798 | All | USA
XC20-036-230A** | LH18/36D9 | SL280UH070XV36A | R-410A | 33800 | 19 | 12.5 | 31800 | 19 | 11.5 | 201877812 | All | USA
XC20-036-230A** | LH18/36R9 | SL280UH060NV36A | R-410A | 33800 | 21 | 13.5 | 32000 | 19 | 11.5 | 202109441 | All | USA
XC20-036-230A** | LH18/36R9 | SL280UH070V36A | R-410A | 33800 | 19 | 12.5 | 31800 | 19 | 11.5 | 10306135 | All | USA
XC20-036-230A** | LH18/36R9 | SL280UH070XV36A | R-410A | 33800 | 19 | 12.5 | 31800 | 19 | 11.5 | 201877811 | All | USA
XC20-036-230A** | LH18/37D9 | SL280UH060NV36A | R-410A | - - - | - - - | - - - | 33200 | 19 | 12 | 211269787 | All | USA
XC20-036-230A** | LH18/37D9 | SL280UH070V36A | R-410A | - - - | - - - | - - - | 33000 | 19 | 12 | 211269791 | All | USA
XC20-036-230A** | LH18/37D9 | SL280UH070XV36A | R-410A | - - - | - - - | - - - | 33000 | 19 | 12 | 211269794 | All | USA
XC20-036-230A** | LH18/37R9 | SL280UH060NV36A | R-410A | - - - | - - - | - - - | 33200 | 19 | 12 | 211269786 | All | USA
XC20-036-230A** | LH18/37R9 | SL280UH070V36A | R-410A | - - - | - - - | - - - | 33000 | 19 | 12 | 211269790 | All | USA
XC20-036-230A** | LH18/37R9 | SL280UH070XV36A | R-410A | 35200 | 20 | 13 | 33000 | 19 | 12 | 10298682 | All | USA
XC20-036-230A** | LH23/37E9 | EL296UH090XV36C | R-410A | 35600 | 20 | 14 | 33600 | 20 | 12.5 | 8103543 | All | USA,Canada
XC20-036-230A** | LH23/37E9 | EL296UH090XV48C | R-410A | 35600 | 20 | 14 | 33600 | 20 | 12.5 | 8213502 | All | USA,Canada
XC20-036-230A** | LH23/37E9 | EL296UH090XV60C | R-410A | - - - | - - - | - - - | 33400 | 19 | 12.5 | 211269751 | All | USA
XC20-036-230A** | LH23/37E9 | EL296UH110XV48C | R-410A | - - - | - - - | - - - | 33400 | 20 | 12.5 | 211269766 | All | USA,Canada
XC20-036-230A** | LH23/37E9 | EL296UH110XV60C | R-410A | - - - | - - - | - - - | 33600 | 19 | 12.5 | 211269781 | All | USA,Canada
XC20-036-230A** | LH23/37E9 | SL280UH090V60C | R-410A | - - - | - - - | - - - | 33800 | 19 | 12.5 | 211269834 | All | USA
XC20-036-230A** | LH23/37E9 | SL280UH110V60C | R-410A | - - - | - - - | - - - | 33600 | 19 | 12.5 | 211269857 | All | USA,Canada
XC20-036-230A** | LH23/37E9 | SL297UH080NV48C | R-410A | 35600 | 22 | 13 | 33600 | 20 | 12.5 | 202063945 | All | USA,Canada
XC20-036-230A** | LH23/37E9 | SLP99UH090XV36C | R-410A | 35600 | 20 | 14 | 33600 | 20 | 12.5 | 205754430 | All | USA,Canada
XC20-036-230A** | LH23/37E9 | SLP99UH090XV48C | R-410A | 35600 | 20 | 14 | 33600 | 20 | 12.5 | 205754440 | All | USA,Canada
XC20-036-230A** | LH23/37E9 | SLP99UH090XV60C | R-410A | 35400 | 20 | 14 | 33400 | 19 | 12.5 | 205787629 | All | USA,Canada
XC20-036-230A** | LH23/37E9 | SLP99UH110XV60C | R-410A | 35600 | 20 | 14 | 33600 | 19 | 12.5 | 205787644 | All | USA,Canada
XC20-036-230A** | LH23/37W9 | EL296UH090XV36C | R-410A | 35600 | 20 | 14 | 33600 | 20 | 12.5 | 8103627 | All | USA,Canada
XC20-036-230A** | LH23/37W9 | EL296UH090XV48C | R-410A | 35600 | 20 | 14 | 33600 | 20 | 12.5 | 8213503 | All | USA,Canada
XC20-036-230A** | LH23/37W9 | EL296UH090XV60C | R-410A | - - - | - - - | - - - | 33400 | 19 | 12.5 | 211269750 | All | USA
XC20-036-230A** | LH23/37W9 | EL296UH110XV48C | R-410A | - - - | - - - | - - - | 33400 | 20 | 12.5 | 211269765 | All | USA,Canada
XC20-036-230A** | LH23/37W9 | EL296UH110XV60C | R-410A | - - - | - - - | - - - | 33600 | 19 | 12.5 | 211269780 | All | USA,Canada
XC20-036-230A** | LH23/37W9 | SL280UH090V60C | R-410A | - - - | - - - | - - - | 33800 | 19 | 12.5 | 211269833 | All | USA
XC20-036-230A** | LH23/37W9 | SL280UH110V60C | R-410A | - - - | - - - | - - - | 33600 | 19 | 12.5 | 211269856 | All | USA,Canada
XC20-036-230A** | LH23/37W9 | SL297UH080NV48C | R-410A | 35600 | 22 | 13 | 33600 | 20 | 12.5 | 202063944 | All | USA,Canada
XC20-036-230A** | LH23/37W9 | SLP99UH090XV36C | R-410A | 35600 | 20 | 14 | 33600 | 20 | 12.5 | 205754429 | All | USA,Canada
XC20-036-230A** | LH23/37W9 | SLP99UH090XV48C | R-410A | 35600 | 20 | 14 | 33600 | 20 | 12.5 | 205754439 | All | USA,Canada
XC20-036-230A** | LH23/37W9 | SLP99UH090XV60C | R-410A | 35400 | 20 | 14 | 33400 | 19 | 12.5 | 205787628 | All | USA,Canada
XC20-036-230A** | LH23/37W9 | SLP99UH110XV60C | R-410A | 35600 | 20 | 14 | 33600 | 19 | 12.5 | 205787643 | All | USA,Canada
XC20-036-230A** | LH24/37F9 | EL296UH045XV36B | R-410A | 34400 | 20 | 13 | 32200 | 19 | 11.5 | 8304052 | All | USA,Canada
XC20-036-230A** | LH24/37F9 | EL296UH070XV36B | R-410A | 34400 | 20 | 13 | 32600 | 19 | 11.5 | 8213495 | All | USA,Canada
XC20-036-230A** | LH24/37F9 | EL296UH090XV36C | R-410A | - - - | - - - | - - - | 32400 | 19 | 12 | 211654686 | All | USA,Canada
XC20-036-230A** | LH24/37F9 | EL296UH090XV48C | R-410A | - - - | - - - | - - - | 32400 | 19 | 12 | 211654687 | All | USA,Canada
XC20-036-230A** | LH24/37F9 | EL296UH090XV60C | R-410A | - - - | - - - | - - - | 32400 | 18 | 12 | 211654688 | All | USA
XC20-036-230A** | LH24/37F9 | EL296UH110XV48C | R-410A | - - - | - - - | - - - | 32400 | 19 | 12 | 213541077 | All | USA,Canada
XC20-036-230A** | LH24/37F9 | EL296UH110XV60C | R-410A | - - - | - - - | - - - | 32600 | 19 | 12 | 213541086 | All | USA,Canada
XC20-036-230A** | LH24/37F9 | SL280UH080NV48B | R-410A | 34800 | 21 | 13.5 | 32600 | 19 | 12 | 202109481 | All | USA
XC20-036-230A** | LH24/37F9 | SL280UH090V48B | R-410A | - - - | - - - | - - - | 32800 | 19 | 12 | 211269820 | All | USA
XC20-036-230A** | LH24/37F9 | SL280UH090V60C | R-410A | - - - | - - - | - - - | 32600 | 19 | 12 | 211654689 | All | USA
XC20-036-230A** | LH24/37F9 | SL280UH090XV48B | R-410A | 34600 | 20 | 13.5 | 32800 | 19 | 12 | 8213512 | All | USA
XC20-036-230A** | LH24/37F9 | SL280UH110V60C | R-410A | - - - | - - - | - - - | 32600 | 19 | 12 | 213541111 | All | USA,Canada
XC20-036-230A** | LH24/37F9 | SL297UH040NV36B | R-410A | 33800 | 21 | 13 | 32600 | 19 | 11.5 | 202063908 | All | USA,Canada
XC20-036-230A** | LH24/37F9 | SL297UH060NV36B | R-410A | - - - | - - - | - - - | 31400 | 19 | 11 | 211654702 | All | USA,Canada
XC20-036-230A** | LH24/37F9 | SL297UH060NV36B | R-410A | 33800 | 20 | 13 | 32400 | 19 | 11.5 | 202063926 | All | USA,Canada
XC20-036-230A** | LH24/37F9 | SL297UH080NV48C | R-410A | 34000 | 21 | 13 | 32400 | 19 | 12 | 202063943 | All | USA,Canada
XC20-036-230A** | LH24/37F9 | SLP99UH070XV36B | R-410A | 33800 | 20 | 13 | 32600 | 19 | 11.5 | 205754412 | All | USA,Canada
XC20-036-230A** | LH24/37F9 | SLP99UH090XV36C | R-410A | 33800 | 20 | 13 | 32400 | 19 | 12 | 205754428 | All | USA,Canada
XC20-036-230A** | LH24/37F9 | SLP99UH090XV48C | R-410A | 34000 | 20 | 13 | 32400 | 19 | 12 | 205754438 | All | USA,Canada
XC20-036-230A** | LH24/37F9 | SLP99UH090XV60C | R-410A | - - - | - - - | - - - | 32400 | 18 | 12 | 211654705 | All | USA,Canada
XC20-036-230A** | LH24/37F9 | SLP99UH110XV60C | R-410A | - - - | - - - | - - - | 32400 | 19 | 12 | 213541139 | All | USA,Canada
XC20-036-230A** | LH24/37X9 | EL296UH045XV36B | R-410A | 34400 | 20 | 13 | 32200 | 19 | 11.5 | 8304053 | All | USA,Canada
XC20-036-230A** | LH24/37X9 | EL296UH070XV36B | R-410A | 34400 | 20 | 13 | 32600 | 19 | 11.5 | 8213496 | All | USA,Canada
XC20-036-230A** | LH24/37X9 | EL296UH090XV36C | R-410A | - - - | - - - | - - - | 32400 | 19 | 12 | 213541055 | All | USA,Canada
XC20-036-230A** | LH24/37X9 | EL296UH090XV48C | R-410A | - - - | - - - | - - - | 32400 | 19 | 12 | 213541062 | All | USA,Canada
XC20-036-230A** | LH24/37X9 | EL296UH090XV60C | R-410A | - - - | - - - | - - - | 32400 | 18 | 12 | 213541068 | All | USA
XC20-036-230A** | LH24/37X9 | EL296UH110XV48C | R-410A | - - - | - - - | - - - | 32400 | 19 | 12 | 213541071 | All | USA,Canada
XC20-036-230A** | LH24/37X9 | EL296UH110XV60C | R-410A | - - - | - - - | - - - | 32600 | 19 | 12 | 213541082 | All | USA,Canada
XC20-036-230A** | LH24/37X9 | SL280UH080NV48B | R-410A | 34800 | 21 | 13.5 | 32600 | 19 | 12 | 202109480 | All | USA
XC20-036-230A** | LH24/37X9 | SL280UH090V36B | R-410A | - - - | - - - | - - - | 32800 | 19 | 12 | 211269807 | All | USA
XC20-036-230A** | LH24/37X9 | SL280UH090V48B | R-410A | - - - | - - - | - - - | 32800 | 19 | 12 | 211269819 | All | USA
XC20-036-230A** | LH24/37X9 | SL280UH090V60C | R-410A | - - - | - - - | - - - | 32600 | 19 | 12 | 213541101 | All | USA
XC20-036-230A** | LH24/37X9 | SL280UH090XV48B | R-410A | 34600 | 20 | 13.5 | 32800 | 19 | 12 | 8213513 | All | USA
XC20-036-230A** | LH24/37X9 | SL280UH110V60C | R-410A | - - - | - - - | - - - | 32600 | 19 | 12 | 213541106 | All | USA,Canada
XC20-036-230A** | LH24/37X9 | SL297UH040NV36B | R-410A | 33800 | 21 | 13 | 32600 | 19 | 11.5 | 202063907 | All | USA,Canada
XC20-036-230A** | LH24/37X9 | SL297UH060NV36B | R-410A | - - - | - - - | - - - | 31400 | 19 | 11 | 211654701 | All | USA,Canada
XC20-036-230A** | LH24/37X9 | SL297UH060NV36B | R-410A | 33800 | 20 | 13 | 32400 | 19 | 11.5 | 202063925 | All | USA,Canada
XC20-036-230A** | LH24/37X9 | SL297UH080NV48C | R-410A | 34000 | 21 | 13 | 32400 | 19 | 12 | 202063942 | All | USA,Canada
XC20-036-230A** | LH24/37X9 | SLP99UH070XV36B | R-410A | 33800 | 20 | 13 | 32600 | 19 | 11.5 | 205754411 | All | USA,Canada
XC20-036-230A** | LH24/37X9 | SLP99UH090XV36C | R-410A | 33800 | 20 | 13 | 32400 | 19 | 12 | 205754427 | All | USA,Canada
XC20-036-230A** | LH24/37X9 | SLP99UH090XV48C | R-410A | 34000 | 20 | 13 | 32400 | 19 | 12 | 205754437 | All | USA,Canada
XC20-036-230A** | LH24/37X9 | SLP99UH090XV60C | R-410A | - - - | - - - | - - - | 32400 | 18 | 12 | 213541133 | All | USA,Canada
XC20-036-230A** | LH24/37X9 | SLP99UH110XV60C | R-410A | - - - | - - - | - - - | 32400 | 19 | 12 | 213541136 | All | USA,Canada
XC20-036-230A** | LH29/36F9 | EL296UH045XV36B | R-410A | 34600 | 20 | 13 | 32600 | 19 | 11.5 | 8304054 | All | USA,Canada
XC20-036-230A** | LH29/36F9 | EL296UH070XV36B | R-410A | 34600 | 20 | 13 | 32800 | 19 | 12 | 8213497 | All | USA,Canada
XC20-036-230A** | LH29/36F9 | SL280UH080NV48B | R-410A | 35000 | 21 | 13.5 | 32800 | 19 | 12 | 202109465 | All | USA
XC20-036-230A** | LH29/36F9 | SL280UH090V36B | R-410A | - - - | - - - | - - - | 33000 | 19 | 12 | 211269801 | All | USA
XC20-036-230A** | LH29/36F9 | SL280UH090V48B | R-410A | - - - | - - - | - - - | 33000 | 19 | 12 | 211269811 | All | USA
XC20-036-230A** | LH29/36F9 | SL280UH090XV48B | R-410A | 34800 | 20 | 13.5 | 33000 | 19 | 12 | 8213515 | All | USA
XC20-036-230A** | LH29/36F9 | SL297UH040NV36B | R-410A | - - - | - - - | - - - | 32800 | 19 | 12 | 211654690 | All | USA,Canada
XC20-036-230A** | LH29/36F9 | SL297UH060NV36B | R-410A | - - - | - - - | - - - | 31600 | 19 | 11.5 | 211654694 | All | USA,Canada
XC20-036-230A** | LH29/36F9 | SL297UH060NV36B | R-410A | 34800 | 21 | 12.5 | 32600 | 19 | 11.5 | 202063916 | All | USA,Canada
XC20-036-230A** | LH29/36F9 | SLP99UH070XV36B | R-410A | 33800 | 20 | 13 | 32800 | 19 | 12 | 205754404 | All | USA,Canada
XC20-036-230A** | LH29/36X9 | EL296UH045XV36B | R-410A | 34600 | 20 | 13 | 32600 | 19 | 11.5 | 8304055 | All | USA,Canada
XC20-036-230A** | LH29/36X9 | EL296UH070XV36B | R-410A | 34600 | 20 | 13 | 32800 | 19 | 12 | 8213498 | All | USA,Canada
XC20-036-230A** | LH29/36X9 | SL280UH080NV48B | R-410A | 35000 | 21 | 13.5 | 32800 | 19 | 12 | 202109463 | All | USA
XC20-036-230A** | LH29/36X9 | SL280UH090V36B | R-410A | 35000 | 20 | 13.5 | 33000 | 19 | 12 | 8204026 | All | USA
XC20-036-230A** | LH29/36X9 | SL280UH090V48B | R-410A | - - - | - - - | - - - | 33000 | 19 | 12 | 211269810 | All | USA
XC20-036-230A** | LH29/36X9 | SL280UH090XV48B | R-410A | 34800 | 20 | 13.5 | 33000 | 19 | 12 | 8213516 | All | USA
XC20-036-230A** | LH29/36X9 | SL297UH040NV36B | R-410A | - - - | - - - | - - - | 32800 | 19 | 12 | 211650924 | All | USA,Canada
XC20-036-230A** | LH29/36X9 | SL297UH060NV36B | R-410A | - - - | - - - | - - - | 31600 | 19 | 11.5 | 211654693 | All | USA,Canada
XC20-036-230A** | LH29/36X9 | SL297UH060NV36B | R-410A | 34800 | 21 | 12.5 | 32600 | 19 | 11.5 | 202063915 | All | USA,Canada
XC20-036-230A** | LH29/36X9 | SLP99UH070XV36B | R-410A | 33800 | 20 | 13 | 32800 | 19 | 12 | 205754403 | All | USA,Canada
XC20-036-230A** | LH35/36F9 | EL296UH045XV36B | R-410A | - - - | - - - | - - - | 33000 | 19 | 11.5 | 211269695 | All | USA,Canada
XC20-036-230A** | LH35/36F9 | EL296UH070XV36B | R-410A | - - - | - - - | - - - | 33200 | 20 | 12 | 211269710 | All | USA,Canada
XC20-036-230A** | LH35/36F9 | SL280UH080NV48B | R-410A | 35400 | 21 | 14 | 33200 | 19 | 12 | 202109467 | All | USA
XC20-036-230A** | LH35/36F9 | SL280UH090V36B | R-410A | 35400 | 20 | 14 | 33400 | 20 | 12.5 | 201877822 | All | USA
XC20-036-230A** | LH35/36F9 | SL280UH090V48B | R-410A | 35200 | 20 | 14 | 33400 | 20 | 12.5 | 201877827 | All | USA
XC20-036-230A** | LH35/36F9 | SL280UH090XV48B | R-410A | 35200 | 20 | 14 | 33400 | 20 | 12.5 | 201877833 | All | USA
XC20-036-230A** | LH35/36F9 | SL297UH040NV36B | R-410A | 35200 | 22 | 13 | 33200 | 20 | 12 | 202063900 | All | USA,Canada
XC20-036-230A** | LH35/36F9 | SL297UH060NV36B | R-410A | - - - | - - - | - - - | 33000 | 19 | 12 | 211650929 | All | USA,Canada
XC20-036-230A** | LH35/36F9 | SL297UH060NV36B | R-410A | - - - | - - - | - - - | 32200 | 19 | 11.5 | 211654696 | All | USA,Canada
XC20-036-230A** | LH35/36F9 | SLP99UH070XV36B | R-410A | 35000 | 20 | 13.5 | 33200 | 20 | 12 | 205787594 | All | USA,Canada
XC20-036-230A** | LH35/36X9 | EL296UH045XV36B | R-410A | - - - | - - - | - - - | 33000 | 19 | 11.5 | 211269694 | All | USA,Canada
XC20-036-230A** | LH35/36X9 | EL296UH070XV36B | R-410A | - - - | - - - | - - - | 33200 | 20 | 12 | 211269709 | All | USA,Canada
XC20-036-230A** | LH35/36X9 | SL280UH080NV48B | R-410A | 35400 | 21 | 14 | 33200 | 19 | 12 | 202109466 | All | USA
XC20-036-230A** | LH35/36X9 | SL280UH090V36B | R-410A | 35400 | 20 | 14 | 33400 | 20 | 12.5 | 8227761 | All | USA
XC20-036-230A** | LH35/36X9 | SL280UH090V48B | R-410A | 35200 | 20 | 14 | 33400 | 20 | 12.5 | 201877826 | All | USA
XC20-036-230A** | LH35/36X9 | SL280UH090XV48B | R-410A | 35200 | 20 | 14 | 33400 | 20 | 12.5 | 201877832 | All | USA
XC20-036-230A** | LH35/36X9 | SL297UH040NV36B | R-410A | 35200 | 22 | 13 | 33200 | 20 | 12 | 202063899 | All | USA,Canada
XC20-036-230A** | LH35/36X9 | SL297UH060NV36B | R-410A | - - - | - - - | - - - | 33000 | 19 | 12 | 211650928 | All | USA,Canada
XC20-036-230A** | LH35/36X9 | SL297UH060NV36B | R-410A | - - - | - - - | - - - | 32200 | 19 | 11.5 | 211654695 | All | USA,Canada
XC20-036-230A** | LH35/36X9 | SLP99UH070XV36B | R-410A | 35000 | 20 | 13.5 | 33200 | 20 | 12 | 205787593 | All | USA,Canada
XC20-036-230A** | LH35/37D9 | EL296UH090XV36C | R-410A | - - - | - - - | - - - | 33200 | 20 | 12 | 211269723 | All | USA,Canada
XC20-036-230A** | LH35/37D9 | EL296UH090XV48C | R-410A | - - - | - - - | - - - | 33200 | 20 | 12 | 211269734 | All | USA,Canada
XC20-036-230A** | LH35/37D9 | EL296UH090XV60C | R-410A | - - - | - - - | - - - | 33400 | 19 | 12.5 | 211269745 | All | USA
XC20-036-230A** | LH35/37D9 | EL296UH110XV48C | R-410A | - - - | - - - | - - - | 33400 | 19 | 12.5 | 211269760 | All | USA,Canada
XC20-036-230A** | LH35/37D9 | EL296UH110XV60C | R-410A | - - - | - - - | - - - | 33600 | 19 | 12.5 | 211269775 | All | USA,Canada
XC20-036-230A** | LH35/37D9 | SL280UH090V60C | R-410A | - - - | - - - | - - - | 33600 | 19 | 12.5 | 211269828 | All | USA
XC20-036-230A** | LH35/37D9 | SL280UH110V60C | R-410A | - - - | - - - | - - - | 33600 | 19 | 12.5 | 211269851 | All | USA,Canada
XC20-036-230A** | LH35/37D9 | SLP99UH090XV36C | R-410A | - - - | - - - | - - - | 33200 | 20 | 12 | 211269868 | All | USA,Canada
XC20-036-230A** | LH35/37D9 | SLP99UH090XV48C | R-410A | - - - | - - - | - - - | 33200 | 20 | 12 | 211269871 | All | USA,Canada
XC20-036-230A** | LH35/37D9 | SLP99UH090XV60C | R-410A | - - - | - - - | - - - | 33400 | 19 | 12.5 | 211269874 | All | USA,Canada
XC20-036-230A** | LH35/37D9 | SLP99UH110XV60C | R-410A | - - - | - - - | - - - | 33400 | 19 | 12.5 | 211269877 | All | USA,Canada
XC20-036-230A** | LH35/38F9 | EL296UH090XV36C | R-410A | 35600 | 20 | 14 | 33600 | 20 | 12.5 | 8213500 | All | USA,Canada
XC20-036-230A** | LH35/38F9 | EL296UH090XV48C | R-410A | 35600 | 20 | 14 | 33600 | 20 | 12.5 | 8213505 | All | USA,Canada
XC20-036-230A** | LH35/38F9 | EL296UH090XV60C | R-410A | - - - | - - - | - - - | 33400 | 19 | 12.5 | 211269747 | All | USA
XC20-036-230A** | LH35/38F9 | EL296UH110XV48C | R-410A | - - - | - - - | - - - | 33400 | 20 | 12.5 | 211269762 | All | USA,Canada
XC20-036-230A** | LH35/38F9 | EL296UH110XV60C | R-410A | - - - | - - - | - - - | 33600 | 19 | 12.5 | 211269777 | All | USA,Canada
XC20-036-230A** | LH35/38F9 | SL280UH090V60C | R-410A | - - - | - - - | - - - | 33800 | 19 | 12.5 | 211269830 | All | USA
XC20-036-230A** | LH35/38F9 | SL280UH110V60C | R-410A | - - - | - - - | - - - | 33600 | 19 | 12.5 | 211269853 | All | USA,Canada
XC20-036-230A** | LH35/38F9 | SL297UH080NV48C | R-410A | 35600 | 22 | 13 | 33600 | 20 | 12.5 | 202063941 | All | USA,Canada
XC20-036-230A** | LH35/38F9 | SLP99UH090XV36C | R-410A | 35600 | 20 | 14 | 33600 | 20 | 12.5 | 205754424 | All | USA,Canada
XC20-036-230A** | LH35/38F9 | SLP99UH090XV48C | R-410A | 35600 | 20 | 14 | 33600 | 20 | 12.5 | 205754434 | All | USA,Canada
XC20-036-230A** | LH35/38F9 | SLP99UH090XV60C | R-410A | 35400 | 20 | 14 | 33400 | 19 | 12.5 | 205787625 | All | USA,Canada
XC20-036-230A** | LH35/38F9 | SLP99UH110XV60C | R-410A | 35600 | 20 | 14 | 33600 | 19 | 12.5 | 205787640 | All | USA,Canada
XC20-036-230A** | LH35/38X9 | EL296UH090XV36C | R-410A | 35600 | 20 | 14 | 33600 | 20 | 12.5 | 8213501 | All | USA,Canada
XC20-036-230A** | LH35/38X9 | EL296UH090XV48C | R-410A | 35600 | 20 | 14 | 33600 | 20 | 12.5 | 8213506 | All | USA,Canada
XC20-036-230A** | LH35/38X9 | EL296UH090XV60C | R-410A | - - - | - - - | - - - | 33400 | 19 | 12.5 | 211269746 | All | USA
XC20-036-230A** | LH35/38X9 | EL296UH110XV48C | R-410A | - - - | - - - | - - - | 33400 | 20 | 12.5 | 211269761 | All | USA,Canada
XC20-036-230A** | LH35/38X9 | EL296UH110XV60C | R-410A | - - - | - - - | - - - | 33600 | 19 | 12.5 | 211269776 | All | USA,Canada
XC20-036-230A** | LH35/38X9 | SL280UH090V60C | R-410A | - - - | - - - | - - - | 33800 | 19 | 12.5 | 211269829 | All | USA
XC20-036-230A** | LH35/38X9 | SL280UH110V60C | R-410A | - - - | - - - | - - - | 33600 | 19 | 12.5 | 211269852 | All | USA,Canada
XC20-036-230A** | LH35/38X9 | SL297UH080NV48C | R-410A | 35600 | 22 | 13 | 33600 | 20 | 12.5 | 202063940 | All | USA,Canada
XC20-036-230A** | LH35/38X9 | SLP99UH090XV36C | R-410A | 35600 | 20 | 14 | 33600 | 20 | 12.5 | 205754423 | All | USA,Canada
XC20-036-230A** | LH35/38X9 | SLP99UH090XV48C | R-410A | 35600 | 20 | 14 | 33600 | 20 | 12.5 | 205754433 | All | USA,Canada
XC20-036-230A** | LH35/38X9 | SLP99UH090XV60C | R-410A | 35400 | 20 | 14 | 33400 | 19 | 12.5 | 205787624 | All | USA,Canada
XC20-036-230A** | LH35/38X9 | SLP99UH110XV60C | R-410A | 35600 | 20 | 14 | 33600 | 19 | 12.5 | 205787639 | All | USA,Canada
XC20-036-230A** | LP25/36R9 | EL296UH045XV36B | R-410A | - - - | - - - | - - - | 32200 | 19 | 11.5 | 211269699 | All | USA,Canada
XC20-036-230A** | LP25/36R9 | EL296UH070XV36B | R-410A | - - - | - - - | - - - | 32600 | 19 | 11.5 | 211269713 | All | USA,Canada
XC20-036-230A** | LP25/36R9 | EL296UH090XV36C | R-410A | - - - | - - - | - - - | 32600 | 19 | 12 | 211269722 | All | USA,Canada
XC20-036-230A** | LP25/36R9 | EL296UH090XV48C | R-410A | - - - | - - - | - - - | 32600 | 19 | 12 | 211269732 | All | USA,Canada
XC20-036-230A** | LP25/36R9 | EL296UH090XV60C | R-410A | - - - | - - - | - - - | 32400 | 18 | 12 | 211269743 | All | USA
XC20-036-230A** | LP25/36R9 | EL296UH110XV48C | R-410A | - - - | - - - | - - - | 32400 | 19 | 12 | 211269758 | All | USA,Canada
XC20-036-230A** | LP25/36R9 | EL296UH110XV60C | R-410A | - - - | - - - | - - - | 32600 | 19 | 12 | 211269773 | All | USA,Canada
XC20-036-230A** | LP25/36R9 | SL280UH080NV48B | R-410A | - - - | - - - | - - - | 32600 | 19 | 12 | 211269797 | All | USA
XC20-036-230A** | LP25/36R9 | SL280UH090V36B | R-410A | - - - | - - - | - - - | 32800 | 19 | 12 | 211269804 | All | USA
XC20-036-230A** | LP25/36R9 | SL280UH090V48B | R-410A | - - - | - - - | - - - | 32800 | 19 | 12 | 211269815 | All | USA
XC20-036-230A** | LP25/36R9 | SL280UH090V60C | R-410A | - - - | - - - | - - - | 32800 | 19 | 12 | 211269826 | All | USA
XC20-036-230A** | LP25/36R9 | SL280UH090XV48B | R-410A | - - - | - - - | - - - | 32800 | 19 | 12 | 211269841 | All | USA
XC20-036-230A** | LP25/36R9 | SL280UH110V60C | R-410A | - - - | - - - | - - - | 32600 | 19 | 12 | 211269849 | All | USA,Canada
XC20-036-230A** | LP25/36R9 | SL297UH040NV36B | R-410A | 33800 | 21 | 13 | 32600 | 19 | 11.5 | 207656797 | All | USA,Canada
XC20-036-230A** | LP25/36R9 | SL297UH060NV36B | R-410A | 33400 | 20 | 12.2 | 31600 | 19 | 11.5 | 207656798 | All | USA,Canada
XC20-036-230A** | LP25/36R9 | SL297UH060NV36B | R-410A | 33800 | 20 | 13 | 32400 | 19 | 11.5 | 207656799 | All | USA,Canada
XC20-036-230A** | LP25/36R9 | SL297UH080NV48C | R-410A | 34000 | 21 | 13 | 32600 | 19 | 12 | 207656800 | All | USA,Canada
XC20-036-230A** | LP25/36R9 | SLP99UH070XV36B | R-410A | - - - | - - - | - - - | 32600 | 19 | 11.5 | 211269863 | All | USA,Canada
XC20-036-230A** | LP25/36R9 | SLP99UH090XV36C | R-410A | - - - | - - - | - - - | 32600 | 19 | 12 | 211269867 | All | USA,Canada
XC20-036-230A** | LP25/36R9 | SLP99UH090XV48C | R-410A | - - - | - - - | - - - | 32600 | 19 | 12 | 211269870 | All | USA,Canada
XC20-036-230A** | LP25/36R9 | SLP99UH090XV60C | R-410A | - - - | - - - | - - - | 32400 | 18 | 12 | 211269873 | All | USA,Canada
XC20-036-230A** | LP25/36R9 | SLP99UH110XV60C | R-410A | - - - | - - - | - - - | 32600 | 19 | 12 | 211269876 | All | USA,Canada
XC20-036-230A** | LP29/36X9 | EL296UH045XV36B | R-410A | - - - | - - - | - - - | 33000 | 19 | 11.5 | 211269700 | All | USA,Canada
XC20-036-230A** | LP29/36X9 | EL296UH070XV36B | R-410A | - - - | - - - | - - - | 33200 | 19 | 12 | 211269714 | All | USA,Canada
XC20-036-230A** | LP29/36X9 | EL296UH090XV48C | R-410A | - - - | - - - | - - - | 33000 | 19 | 12 | 211269733 | All | USA,Canada
XC20-036-230A** | LP29/36X9 | EL296UH090XV60C | R-410A | - - - | - - - | - - - | 33000 | 19 | 12 | 211269744 | All | USA
XC20-036-230A** | LP29/36X9 | EL296UH110XV48C | R-410A | - - - | - - - | - - - | 33000 | 19 | 12 | 211269759 | All | USA,Canada
XC20-036-230A** | LP29/36X9 | EL296UH110XV60C | R-410A | - - - | - - - | - - - | 33200 | 19 | 12 | 211269774 | All | USA,Canada
XC20-036-230A** | LP29/36X9 | SL280UH090V60C | R-410A | - - - | - - - | - - - | 33200 | 19 | 12 | 211269827 | All | USA
XC20-036-230A** | LP29/36X9 | SL280UH110V60C | R-410A | - - - | - - - | - - - | 33200 | 19 | 12 | 211269850 | All | USA,Canada
XC20-036-230A** | LP29/36X9 | SL297UH040NV36B | R-410A | 35200 | 22 | 13 | 33000 | 20 | 12 | 207496359 | All | USA,Canada
XC20-036-230A** | LP29/36X9 | SL297UH060NV36B | R-410A | 33800 | 20 | 12.2 | 32000 | 19 | 11.5 | 207496362 | All | USA,Canada
XC20-036-230A** | LP29/36X9 | SL297UH060NV36B | R-410A | 35200 | 21 | 13 | 33000 | 19 | 12 | 207496364 | All | USA,Canada
XC20-036-230A** | LP29/36X9 | SL297UH080NV48C | R-410A | 34800 | 22 | 12.5 | 33000 | 20 | 12 | 207496367 | All | USA,Canada
XC20-036-230A** | LP36/37R9 | EL296UH045XV36B | R-410A | - - - | - - - | - - - | 33200 | 20 | 12 | 211269692 | All | USA,Canada
XC20-036-230A** | LP36/37R9 | EL296UH070XV36B | R-410A | - - - | - - - | - - - | 33200 | 20 | 12 | 211269707 | All | USA,Canada
XC20-036-230A** | LP36/37R9 | EL296UH090XV48C | R-410A | - - - | - - - | - - - | 33600 | 20 | 12.5 | 211269728 | All | USA,Canada
XC20-036-230A** | LP36/37R9 | EL296UH090XV60C | R-410A | - - - | - - - | - - - | 33400 | 19 | 12.5 | 211269739 | All | USA
XC20-036-230A** | LP36/37R9 | EL296UH110XV48C | R-410A | - - - | - - - | - - - | 33400 | 20 | 12.5 | 211269754 | All | USA,Canada
XC20-036-230A** | LP36/37R9 | EL296UH110XV60C | R-410A | - - - | - - - | - - - | 33600 | 19 | 12.5 | 211269769 | All | USA,Canada
XC20-036-230A** | LP36/37R9 | SL280UH090V60C | R-410A | - - - | - - - | - - - | 33800 | 19 | 12.5 | 211269822 | All | USA
XC20-036-230A** | LP36/37R9 | SL280UH110V60C | R-410A | - - - | - - - | - - - | 33600 | 19 | 12.5 | 211269845 | All | USA,Canada
XC20-036-230A** | LP36/37R9 | SL297UH040NV36B | R-410A | 35200 | 22 | 13 | 33400 | 20 | 12 | 207496360 | All | USA,Canada
XC20-036-230A** | LP36/37R9 | SL297UH060NV36B | R-410A | 35000 | 20 | 12.5 | 33200 | 19 | 12 | 207496363 | All | USA,Canada
XC20-036-230A** | LP36/37R9 | SL297UH060NV36B | R-410A | 35200 | 21 | 13 | 33200 | 20 | 12 | 207496366 | All | USA,Canada
XC20-036-230A** | LP36/37R9 | SL297UH080NV48C | R-410A | 35600 | 22 | 13 | 33600 | 20 | 12.5 | 207496369 | All | USA,Canada
XC20-048-230A** | L42/49K9 | SL280UH080NV48B | R-410A | 46000 | 19 | 12.5 | 43000 | 18 | 11 | 202109501 | All | USA
XC20-048-230A** | L42/49K9 | SL280UH090V48B | R-410A | 46000 | 19 | 12.5 | 43000 | 18 | 11.5 | 8204502 | All | USA
XC20-048-230A** | L42/49K9 | SL280UH090XV48B | R-410A | 46000 | 19 | 12.5 | 43000 | 18 | 11.5 | 8275623 | All | USA
XC20-048-230A** | L42/49L9 | SL280UH080NV48B | R-410A | 46000 | 19 | 12.5 | 43000 | 18 | 11 | 202109499 | All | USA
XC20-048-230A** | L42/49L9 | SL280UH090V48B | R-410A | 46000 | 19 | 12.5 | 43000 | 18 | 11.5 | 201883985 | All | USA
XC20-048-230A** | L42/49L9 | SL280UH090XV48B | R-410A | 46000 | 19 | 12.5 | 43000 | 18 | 11.5 | 8304069 | All | USA
XC20-048-230A** | L42/60S9 | EL296UH090XV48C | R-410A | 46000 | 19 | 12.5 | 43000 | 18 | 11.5 | 8103554 | All | USA,Canada
XC20-048-230A** | L42/60S9 | EL296UH090XV60C | R-410A | 46000 | 19 | 12.5 | 43500 | 18 | 11.5 | 8103555 | All | USA,Canada
XC20-048-230A** | L42/60S9 | EL296UH110XV48C | R-410A | 46000 | 19 | 12.5 | 43000 | 18 | 11.5 | 8103557 | All | USA,Canada
XC20-048-230A** | L42/60S9 | EL296UH110XV60C | R-410A | 46000 | 19 | 12.5 | 43500 | 18 | 11.5 | 8103559 | All | USA,Canada
XC20-048-230A** | L42/60S9 | EL297DF090XV60C | R-410A | - - - | - - - | - - - | 42500 | 17 | 11 | 213357736 | All | USA,Canada
XC20-048-230A** | L42/60S9 | EL297DF110XV60C | R-410A | - - - | - - - | - - - | 42500 | 17 | 11 | 213357740 | All | USA,Canada
XC20-048-230A** | L42/60S9 | SL280UH080NV60C | R-410A | 46000 | 19 | 13 | 43500 | 18 | 11.5 | 202109515 | All | USA
XC20-048-230A** | L42/60S9 | SL280UH090V60C | R-410A | 46000 | 19 | 12.5 | 43500 | 18 | 11.5 | 8103562 | All | USA,Canada
XC20-048-230A** | L42/60S9 | SL280UH090XV60C | R-410A | 46000 | 19 | 12.5 | 43500 | 18 | 11.5 | 8103564 | All | USA
XC20-048-230A** | L42/60S9 | SL280UH100NV60C | R-410A | 46000 | 19 | 13 | 43500 | 18 | 11.5 | 202109544 | All | USA
XC20-048-230A** | L42/60S9 | SL280UH110V60C | R-410A | 46000 | 19 | 12.5 | 43500 | 18 | 11.5 | 8103566 | All | USA,Canada
XC20-048-230A** | L42/60S9 | SL280UH110XV60C | R-410A | 46000 | 19 | 12.5 | 43500 | 18 | 11.5 | 8103568 | All | USA
XC20-048-230A** | L42/60S9 | SL297UH080NV48C | R-410A | - - - | - - - | - - - | 43000 | 18 | 11.5 | 211650939 | All | USA,Canada
XC20-048-230A** | L42/60S9 | SL297UH080NV60C | R-410A | - - - | - - - | - - - | 43000 | 18 | 11.5 | 211650946 | All | USA,Canada
XC20-048-230A** | L42/60S9 | SLP99UH090XV48C | R-410A | 46000 | 19 | 12.5 | 43000 | 18 | 11.5 | 205754458 | All | USA,Canada
XC20-048-230A** | L42/60S9 | SLP99UH090XV60C | R-410A | 46000 | 19 | 12.5 | 43500 | 18 | 11.5 | 205754472 | All | USA,Canada
XC20-048-230A** | L42/60S9 | SLP99UH110XV60C | R-410A | 46000 | 19 | 12.5 | 43500 | 18 | 11.5 | 205754480 | All | USA,Canada
XC20-048-230A** | L42/60T9 | EL296UH090XV48C | R-410A | - - - | - - - | - - - | 43000 | 19 | 11.5 | 211269894 | All | USA,Canada
XC20-048-230A** | L42/60T9 | EL296UH090XV60C | R-410A | - - - | - - - | - - - | 44000 | 18 | 11.5 | 211269915 | All | USA,Canada
XC20-048-230A** | L42/60T9 | EL296UH110XV48C | R-410A | - - - | - - - | - - - | 44000 | 18 | 11.5 | 211269938 | All | USA,Canada
XC20-048-230A** | L42/60T9 | EL296UH110XV60C | R-410A | - - - | - - - | - - - | 44000 | 18 | 11.5 | 211269963 | All | USA,Canada
XC20-048-230A** | L42/60T9 | SL280UH080NV48B | R-410A | - - - | - - - | - - - | 43000 | 18 | 11 | 211269994 | All | USA
XC20-048-230A** | L42/60T9 | SL280UH080NV60C | R-410A | - - - | - - - | - - - | 44000 | 18 | 11.5 | 211270009 | All | USA
XC20-048-230A** | L42/60T9 | SL280UH090V48B | R-410A | - - - | - - - | - - - | 43000 | 18 | 11.5 | 211270020 | All | USA
XC20-048-230A** | L42/60T9 | SL280UH090V60C | R-410A | - - - | - - - | - - - | 44000 | 19 | 12 | 211270035 | All | USA,Canada
XC20-048-230A** | L42/60T9 | SL280UH090XV48B | R-410A | - - - | - - - | - - - | 43000 | 18 | 11.5 | 211270048 | All | USA
XC20-048-230A** | L42/60T9 | SL280UH090XV60C | R-410A | - - - | - - - | - - - | 44000 | 18 | 11.5 | 211270064 | All | USA
XC20-048-230A** | L42/60T9 | SL280UH100NV60C | R-410A | - - - | - - - | - - - | 44000 | 18 | 11.5 | 211270083 | All | USA
XC20-048-230A** | L42/60T9 | SL280UH110V60C | R-410A | - - - | - - - | - - - | 44000 | 18 | 12 | 211270099 | All | USA,Canada
XC20-048-230A** | L42/60T9 | SL280UH110XV60C | R-410A | - - - | - - - | - - - | 44000 | 18 | 11.5 | 211270120 | All | USA
XC20-048-230A** | L42/60T9 | SLP99UH090XV48C | R-410A | - - - | - - - | - - - | 43000 | 19 | 11.5 | 211270148 | All | USA,Canada
XC20-048-230A** | L42/60T9 | SLP99UH090XV60C | R-410A | - - - | - - - | - - - | 44000 | 18 | 11.5 | 211270163 | All | USA,Canada
XC20-048-230A** | L42/60T9 | SLP99UH110XV60C | R-410A | - - - | - - - | - - - | 44000 | 18 | 11.5 | 211270177 | All | USA,Canada
XC20-048-230A** | L42/60U9 | EL296UH090XV48C | R-410A | 46000 | 19 | 12.5 | 43000 | 18 | 11.5 | 8103638 | All | USA,Canada
XC20-048-230A** | L42/60U9 | EL296UH090XV60C | R-410A | 46000 | 19 | 12.5 | 43500 | 18 | 11.5 | 8103639 | All | USA,Canada
XC20-048-230A** | L42/60U9 | EL296UH110XV48C | R-410A | 46000 | 19 | 12.5 | 43000 | 18 | 11.5 | 8103641 | All | USA,Canada
XC20-048-230A** | L42/60U9 | EL296UH110XV60C | R-410A | 46000 | 19 | 12.5 | 43500 | 18 | 11.5 | 8103643 | All | USA,Canada
XC20-048-230A** | L42/60U9 | EL297DF090XV60C | R-410A | - - - | - - - | - - - | 42500 | 17 | 11 | 213357735 | All | USA,Canada
XC20-048-230A** | L42/60U9 | EL297DF110XV60C | R-410A | - - - | - - - | - - - | 42500 | 17 | 11 | 213357739 | All | USA,Canada
XC20-048-230A** | L42/60U9 | SL280UH080NV60C | R-410A | 46000 | 19 | 13 | 43500 | 18 | 11.5 | 202109514 | All | USA
XC20-048-230A** | L42/60U9 | SL280UH090V60C | R-410A | 46000 | 19 | 12.5 | 43500 | 18 | 11.5 | 8103646 | All | USA,Canada
XC20-048-230A** | L42/60U9 | SL280UH090XV60C | R-410A | 46000 | 19 | 12.5 | 43500 | 18 | 11.5 | 8103648 | All | USA
XC20-048-230A** | L42/60U9 | SL280UH100NV60C | R-410A | 46000 | 19 | 13 | 43500 | 18 | 11.5 | 202109542 | All | USA
XC20-048-230A** | L42/60U9 | SL280UH110V60C | R-410A | 46000 | 19 | 12.5 | 43500 | 18 | 11.5 | 8103650 | All | USA,Canada
XC20-048-230A** | L42/60U9 | SL280UH110XV60C | R-410A | 46000 | 19 | 12.5 | 43500 | 18 | 11.5 | 8103652 | All | USA
XC20-048-230A** | L42/60U9 | SL297UH080NV48C | R-410A | - - - | - - - | - - - | 43000 | 18 | 11.5 | 211650938 | All | USA,Canada
XC20-048-230A** | L42/60U9 | SL297UH080NV60C | R-410A | - - - | - - - | - - - | 43000 | 18 | 11.5 | 211650945 | All | USA,Canada
XC20-048-230A** | L42/60U9 | SLP99UH090XV48C | R-410A | 46000 | 19 | 12.5 | 43000 | 18 | 11.5 | 205754457 | All | USA,Canada
XC20-048-230A** | L42/60U9 | SLP99UH090XV60C | R-410A | 46000 | 19 | 12.5 | 43500 | 18 | 11.5 | 205754471 | All | USA,Canada
XC20-048-230A** | L42/60U9 | SLP99UH110XV60C | R-410A | 46000 | 19 | 12.5 | 43500 | 18 | 11.5 | 205754479 | All | USA,Canada
XC20-048-230A** | L42/60V9 | EL296UH090XV48C | R-410A | - - - | - - - | - - - | 43000 | 19 | 11.5 | 211269893 | All | USA,Canada
XC20-048-230A** | L42/60V9 | EL296UH090XV60C | R-410A | - - - | - - - | - - - | 44000 | 18 | 11.5 | 211269914 | All | USA,Canada
XC20-048-230A** | L42/60V9 | EL296UH110XV48C | R-410A | - - - | - - - | - - - | 44000 | 18 | 11.5 | 211269937 | All | USA,Canada
XC20-048-230A** | L42/60V9 | EL296UH110XV60C | R-410A | - - - | - - - | - - - | 44000 | 18 | 11.5 | 211269962 | All | USA,Canada
XC20-048-230A** | L42/60V9 | SL280UH080NV48B | R-410A | - - - | - - - | - - - | 43000 | 18 | 11 | 211269993 | All | USA
XC20-048-230A** | L42/60V9 | SL280UH080NV60C | R-410A | - - - | - - - | - - - | 44000 | 18 | 11.5 | 211270008 | All | USA
XC20-048-230A** | L42/60V9 | SL280UH090V48B | R-410A | 46000 | 19 | 12.5 | 43000 | 18 | 11.5 | 201883986 | All | USA
XC20-048-230A** | L42/60V9 | SL280UH090V60C | R-410A | 47000 | 19 | 13 | 44000 | 19 | 12 | 8204060 | All | USA,Canada
XC20-048-230A** | L42/60V9 | SL280UH090XV48B | R-410A | 46000 | 19 | 12.5 | 43000 | 18 | 11.5 | 201884004 | All | USA
XC20-048-230A** | L42/60V9 | SL280UH090XV60C | R-410A | - - - | - - - | - - - | 44000 | 18 | 11.5 | 211270063 | All | USA
XC20-048-230A** | L42/60V9 | SL280UH100NV60C | R-410A | - - - | - - - | - - - | 44000 | 18 | 11.5 | 211270082 | All | USA
XC20-048-230A** | L42/60V9 | SL280UH110V60C | R-410A | 46500 | 19 | 12.5 | 44000 | 18 | 12 | 201884027 | All | USA,Canada
XC20-048-230A** | L42/60V9 | SL280UH110XV60C | R-410A | 46500 | 19 | 12.5 | 44000 | 18 | 11.5 | 201884039 | All | USA
XC20-048-230A** | L42/60V9 | SLP99UH090XV48C | R-410A | - - - | - - - | - - - | 43000 | 19 | 11.5 | 211270147 | All | USA,Canada
XC20-048-230A** | L42/60V9 | SLP99UH090XV60C | R-410A | - - - | - - - | - - - | 44000 | 18 | 11.5 | 211270162 | All | USA,Canada
XC20-048-230A** | L42/60V9 | SLP99UH110XV60C | R-410A | - - - | - - - | - - - | 44000 | 18 | 11.5 | 211270176 | All | USA,Canada
XC20-048-230A** | L42/60Y9 | EL296UH090XV48C | R-410A | 46500 | 19 | 12.5 | 44000 | 19 | 11.5 | 8304065 | All | USA,Canada
XC20-048-230A** | L42/60Y9 | EL296UH090XV60C | R-410A | 46500 | 19 | 12.5 | 44500 | 19 | 11.5 | 8304067 | All | USA,Canada
XC20-048-230A** | L42/60Y9 | EL296UH110XV48C | R-410A | 46500 | 19 | 12.5 | 44000 | 19 | 11.5 | 9122664 | All | USA,Canada
XC20-048-230A** | L42/60Y9 | EL296UH110XV60C | R-410A | 46500 | 19 | 13 | 44500 | 19 | 12 | 9122692 | All | USA,Canada
XC20-048-230A** | L42/60Y9 | EL296UH135XV60D | R-410A | - - - | - - - | - - - | 44500 | 19 | 12 | 211269980 | All | USA,Canada
XC20-048-230A** | L42/60Y9 | SL280UH080NV60C | R-410A | 47000 | 20 | 13 | 44000 | 19 | 11.5 | 202109524 | All | USA
XC20-048-230A** | L42/60Y9 | SL280UH090V60C | R-410A | 47000 | 19 | 13 | 45000 | 19 | 12 | 9085498 | All | USA,Canada
XC20-048-230A** | L42/60Y9 | SL280UH090XV60C | R-410A | 47000 | 19 | 13 | 44000 | 19 | 11.5 | 8204508 | All | USA
XC20-048-230A** | L42/60Y9 | SL280UH100NV60C | R-410A | 46500 | 20 | 13 | 44000 | 18 | 11.5 | 202109552 | All | USA
XC20-048-230A** | L42/60Y9 | SL280UH110V60C | R-410A | 46500 | 19 | 12.5 | 45000 | 19 | 12 | 10441888 | All | USA,Canada
XC20-048-230A** | L42/60Y9 | SL280UH110XV60C | R-410A | 46500 | 19 | 12.5 | 44000 | 18 | 12 | 8867184 | All | USA
XC20-048-230A** | L42/60Y9 | SL280UH135V60D | R-410A | 46500 | 19 | 13 | 44000 | 19 | 12 | 201884052 | All | USA
XC20-048-230A** | L42/60Y9 | SL297UH080NV48C | R-410A | 46500 | 19 | 12.5 | 44000 | 19 | 11.5 | 202063956 | All | USA,Canada
XC20-048-230A** | L42/60Y9 | SL297UH080NV60C | R-410A | 46500 | 19 | 12.5 | 44000 | 18 | 11.5 | 202063966 | All | USA,Canada
XC20-048-230A** | L42/60Y9 | SLP99UH090XV48C | R-410A | 46500 | 19 | 12.5 | 44500 | 19 | 11.5 | 205754461 | All | USA,Canada
XC20-048-230A** | L42/60Y9 | SLP99UH090XV60C | R-410A | 46500 | 19 | 12.5 | 44000 | 18 | 11.5 | 205754473 | All | USA,Canada
XC20-048-230A** | L42/60Y9 | SLP99UH110XV60C | R-410A | 46500 | 19 | 12.5 | 44000 | 19 | 11.5 | 205754483 | All | USA,Canada
XC20-048-230A** | L42/60Y9 | SLP99UH135XV60D | R-410A | 47000 | 19 | 12.5 | 44500 | 19 | 12 | 205754493 | All | USA,Canada
XC20-048-230A** | L42/60Z9 | EL296UH090XV48C | R-410A | 46500 | 19 | 12.5 | 44000 | 19 | 11.5 | 8304066 | All | USA,Canada
XC20-048-230A** | L42/60Z9 | EL296UH090XV60C | R-410A | 46500 | 19 | 12.5 | 44500 | 19 | 11.5 | 8304068 | All | USA,Canada
XC20-048-230A** | L42/60Z9 | EL296UH110XV48C | R-410A | - - - | - - - | - - - | 44000 | 19 | 11.5 | 211269941 | All | USA,Canada
XC20-048-230A** | L42/60Z9 | EL296UH110XV60C | R-410A | - - - | - - - | - - - | 44500 | 19 | 12 | 211269966 | All | USA,Canada
XC20-048-230A** | L42/60Z9 | EL296UH135XV60D | R-410A | - - - | - - - | - - - | 44500 | 19 | 12 | 211269979 | All | USA,Canada
XC20-048-230A** | L42/60Z9 | SL280UH080NV60C | R-410A | 47000 | 20 | 13 | 44000 | 19 | 11.5 | 202109523 | All | USA
XC20-048-230A** | L42/60Z9 | SL280UH090V60C | R-410A | - - - | - - - | - - - | 45000 | 19 | 12 | 211270038 | All | USA,Canada
XC20-048-230A** | L42/60Z9 | SL280UH090XV60C | R-410A | 47000 | 19 | 13 | 44000 | 19 | 11.5 | 8304077 | All | USA
XC20-048-230A** | L42/60Z9 | SL280UH100NV60C | R-410A | 46500 | 20 | 13 | 44000 | 18 | 11.5 | 202109550 | All | USA
XC20-048-230A** | L42/60Z9 | SL280UH110V60C | R-410A | - - - | - - - | - - - | 45000 | 19 | 12 | 211270102 | All | USA,Canada
XC20-048-230A** | L42/60Z9 | SL280UH110XV60C | R-410A | 46500 | 19 | 12.5 | 44000 | 18 | 12 | 201884041 | All | USA
XC20-048-230A** | L42/60Z9 | SL280UH135V60D | R-410A | 46500 | 19 | 13 | 44000 | 19 | 12 | 201884051 | All | USA
XC20-048-230A** | L42/60Z9 | SL297UH080NV48C | R-410A | 46500 | 19 | 12.5 | 44000 | 19 | 11.5 | 202063955 | All | USA,Canada
XC20-048-230A** | L42/60Z9 | SL297UH080NV60C | R-410A | 46500 | 19 | 12.5 | 44000 | 18 | 11.5 | 202063965 | All | USA,Canada
XC20-048-230A** | L42/60Z9 | SLP99UH090XV48C | R-410A | 46500 | 19 | 12.5 | 44500 | 19 | 11.5 | 205754460 | All | USA,Canada
XC20-048-230A** | L42/60Z9 | SLP99UH090XV60C | R-410A | 46500 | 19 | 12.5 | 44000 | 18 | 11.5 | 205787666 | All | USA,Canada
XC20-048-230A** | L42/60Z9 | SLP99UH110XV60C | R-410A | 46500 | 19 | 12.5 | 44000 | 19 | 11.5 | 205754482 | All | USA,Canada
XC20-048-230A** | L42/60Z9 | SLP99UH135XV60D | R-410A | 47000 | 19 | 12.5 | 44500 | 19 | 12 | 205787683 | All | USA,Canada
XC20-048-230A** | L42/61K9 | EL296UH090XV48C | R-410A | - - - | - - - | - - - | 43000 | 19 | 11.5 | 211269891 | All | USA,Canada
XC20-048-230A** | L42/61K9 | EL296UH090XV60C | R-410A | - - - | - - - | - - - | 43500 | 18 | 11.5 | 211269912 | All | USA,Canada
XC20-048-230A** | L42/61K9 | EL296UH110XV48C | R-410A | - - - | - - - | - - - | 43500 | 18 | 11.5 | 211269935 | All | USA,Canada
XC20-048-230A** | L42/61K9 | EL296UH110XV60C | R-410A | - - - | - - - | - - - | 43500 | 18 | 11.5 | 211269960 | All | USA,Canada
XC20-048-230A** | L42/61K9 | SL280UH080NV60C | R-410A | - - - | - - - | - - - | 43500 | 18 | 11.5 | 211270006 | All | USA
XC20-048-230A** | L42/61K9 | SL280UH090V60C | R-410A | - - - | - - - | - - - | 43500 | 18 | 11.5 | 211270033 | All | USA,Canada
XC20-048-230A** | L42/61K9 | SL280UH090XV60C | R-410A | - - - | - - - | - - - | 43500 | 18 | 11.5 | 211270061 | All | USA
XC20-048-230A** | L42/61K9 | SL280UH100NV60C | R-410A | - - - | - - - | - - - | 43500 | 18 | 11.5 | 211270080 | All | USA
XC20-048-230A** | L42/61K9 | SL280UH110V60C | R-410A | - - - | - - - | - - - | 43500 | 18 | 11.5 | 211270097 | All | USA,Canada
XC20-048-230A** | L42/61K9 | SL280UH110XV60C | R-410A | - - - | - - - | - - - | 43500 | 18 | 11.5 | 211270118 | All | USA
XC20-048-230A** | L42/61K9 | SLP99UH090XV48C | R-410A | 46000 | 19 | 12.5 | 43000 | 19 | 11.5 | 205754459 | All | USA,Canada
XC20-048-230A** | L42/61K9 | SLP99UH090XV60C | R-410A | - - - | - - - | - - - | 43500 | 18 | 11.5 | 211270160 | All | USA,Canada
XC20-048-230A** | L42/61K9 | SLP99UH110XV60C | R-410A | 46000 | 19 | 12.5 | 43500 | 18 | 11.5 | 205754481 | All | USA,Canada
XC20-048-230A** | L42/61L9 | EL296UH090XV48C | R-410A | - - - | - - - | - - - | 43000 | 19 | 11.5 | 211269890 | All | USA,Canada
XC20-048-230A** | L42/61L9 | EL296UH090XV60C | R-410A | - - - | - - - | - - - | 43500 | 18 | 11.5 | 211269911 | All | USA,Canada
XC20-048-230A** | L42/61L9 | EL296UH110XV48C | R-410A | - - - | - - - | - - - | 43500 | 18 | 11.5 | 211269934 | All | USA,Canada
XC20-048-230A** | L42/61L9 | EL296UH110XV60C | R-410A | - - - | - - - | - - - | 43500 | 18 | 11.5 | 211269959 | All | USA,Canada
XC20-048-230A** | L42/61L9 | SL280DF080NV60C | R-410A | - - - | - - - | - - - | 43500 | 18 | 11.5 | 211306504 | All | USA
XC20-048-230A** | L42/61L9 | SL280DF090V60C | R-410A | - - - | - - - | - - - | 43500 | 18 | 11.5 | 211306505 | All | USA
XC20-048-230A** | L42/61L9 | SL280DF110V60C | R-410A | - - - | - - - | - - - | 43500 | 18 | 11.5 | 211306506 | All | USA
XC20-048-230A** | L42/61L9 | SL280UH080NV60C | R-410A | - - - | - - - | - - - | 43500 | 18 | 11.5 | 211270005 | All | USA
XC20-048-230A** | L42/61L9 | SL280UH090V60C | R-410A | - - - | - - - | - - - | 43500 | 18 | 11.5 | 211270032 | All | USA,Canada
XC20-048-230A** | L42/61L9 | SL280UH090XV60C | R-410A | - - - | - - - | - - - | 43500 | 18 | 11.5 | 211270060 | All | USA
XC20-048-230A** | L42/61L9 | SL280UH100NV60C | R-410A | - - - | - - - | - - - | 43500 | 18 | 11.5 | 211270079 | All | USA
XC20-048-230A** | L42/61L9 | SL280UH110V60C | R-410A | - - - | - - - | - - - | 43500 | 18 | 11.5 | 211270096 | All | USA,Canada
XC20-048-230A** | L42/61L9 | SL280UH110XV60C | R-410A | - - - | - - - | - - - | 43500 | 18 | 11.5 | 211270117 | All | USA
XC20-048-230A** | L42/61L9 | SLP99UH090XV48C | R-410A | - - - | - - - | - - - | 43000 | 19 | 11.5 | 211270145 | All | USA,Canada
XC20-048-230A** | L42/61L9 | SLP99UH090XV60C | R-410A | - - - | - - - | - - - | 43500 | 18 | 11.5 | 211270159 | All | USA,Canada
XC20-048-230A** | L42/61L9 | SLP99UH110XV60C | R-410A | - - - | - - - | - - - | 43500 | 18 | 11.5 | 211270174 | All | USA,Canada
XC20-048-230A** | L43/61Y9 | EL296UH090XV48C | R-410A | - - - | - - - | - - - | 44000 | 19 | 11.5 | 211269898 | All | USA,Canada
XC20-048-230A** | L43/61Y9 | EL296UH090XV60C | R-410A | - - - | - - - | - - - | 44500 | 19 | 11.5 | 211269919 | All | USA,Canada
XC20-048-230A** | L43/61Y9 | EL296UH110XV48C | R-410A | - - - | - - - | - - - | 44000 | 19 | 11.5 | 211269943 | All | USA,Canada
XC20-048-230A** | L43/61Y9 | EL296UH110XV60C | R-410A | - - - | - - - | - - - | 44500 | 19 | 12 | 211269968 | All | USA,Canada
XC20-048-230A** | L43/61Y9 | SL280UH080NV60C | R-410A | - - - | - - - | - - - | 44000 | 19 | 11.5 | 211270011 | All | USA
XC20-048-230A** | L43/61Y9 | SL280UH090V60C | R-410A | - - - | - - - | - - - | 45000 | 19 | 12 | 211270040 | All | USA,Canada
XC20-048-230A** | L43/61Y9 | SL280UH090XV60C | R-410A | - - - | - - - | - - - | 44000 | 19 | 11.5 | 211270068 | All | USA
XC20-048-230A** | L43/61Y9 | SL280UH100NV60C | R-410A | - - - | - - - | - - - | 44000 | 18 | 11.5 | 211270085 | All | USA
XC20-048-230A** | L43/61Y9 | SL280UH110V60C | R-410A | - - - | - - - | - - - | 45000 | 19 | 12 | 211270104 | All | USA,Canada
XC20-048-230A** | L43/61Y9 | SL280UH110XV60C | R-410A | - - - | - - - | - - - | 44000 | 18 | 12 | 211270124 | All | USA
XC20-048-230A** | L43/61Y9 | SLP99UH090XV48C | R-410A | - - - | - - - | - - - | 44500 | 19 | 11.5 | 211270150 | All | USA,Canada
XC20-048-230A** | L43/61Y9 | SLP99UH090XV60C | R-410A | - - - | - - - | - - - | 44000 | 18 | 11.5 | 211270165 | All | USA,Canada
XC20-048-230A** | L43/61Y9 | SLP99UH110XV60C | R-410A | - - - | - - - | - - - | 44000 | 19 | 11.5 | 211270179 | All | USA,Canada
XC20-048-230A** | L43/61Z9 | EL296UH090XV48C | R-410A | - - - | - - - | - - - | 44000 | 19 | 11.5 | 211269897 | All | USA,Canada
XC20-048-230A** | L43/61Z9 | EL296UH090XV60C | R-410A | - - - | - - - | - - - | 44500 | 19 | 11.5 | 211269918 | All | USA,Canada
XC20-048-230A** | L43/61Z9 | EL296UH110XV48C | R-410A | - - - | - - - | - - - | 44000 | 19 | 11.5 | 211269942 | All | USA,Canada
XC20-048-230A** | L43/61Z9 | EL296UH110XV60C | R-410A | - - - | - - - | - - - | 44500 | 19 | 12 | 211269967 | All | USA,Canada
XC20-048-230A** | L43/61Z9 | SL280UH080NV60C | R-410A | - - - | - - - | - - - | 44000 | 19 | 11.5 | 211270010 | All | USA
XC20-048-230A** | L43/61Z9 | SL280UH090V60C | R-410A | - - - | - - - | - - - | 45000 | 19 | 12 | 211270039 | All | USA,Canada
XC20-048-230A** | L43/61Z9 | SL280UH090XV60C | R-410A | - - - | - - - | - - - | 44000 | 19 | 11.5 | 211270067 | All | USA
XC20-048-230A** | L43/61Z9 | SL280UH100NV60C | R-410A | - - - | - - - | - - - | 44000 | 18 | 11.5 | 211270084 | All | USA
XC20-048-230A** | L43/61Z9 | SL280UH110V60C | R-410A | - - - | - - - | - - - | 45000 | 19 | 12 | 211270103 | All | USA,Canada
XC20-048-230A** | L43/61Z9 | SL280UH110XV60C | R-410A | - - - | - - - | - - - | 44000 | 18 | 12 | 211270123 | All | USA
XC20-048-230A** | L43/61Z9 | SLP99UH090XV48C | R-410A | - - - | - - - | - - - | 44500 | 19 | 11.5 | 211270149 | All | USA,Canada
XC20-048-230A** | L43/61Z9 | SLP99UH090XV60C | R-410A | - - - | - - - | - - - | 44000 | 18 | 11.5 | 211270164 | All | USA,Canada
XC20-048-230A** | L43/61Z9 | SLP99UH110XV60C | R-410A | - - - | - - - | - - - | 44000 | 19 | 11.5 | 211270178 | All | USA,Canada
XC20-048-230A** | L48/60Y9 | EL296UH135XV60D | R-410A | - - - | - - - | - - - | 44500 | 19 | 12 | 211269983 | All | USA,Canada
XC20-048-230A** | L48/60Y9 | SL280UH135V60D | R-410A | 46500 | 19 | 13 | 44000 | 19 | 12 | 201884056 | All | USA
XC20-048-230A** | L48/60Y9 | SLP99UH135XV60D | R-410A | 47000 | 19 | 12.5 | 44500 | 19 | 12 | 205787688 | All | USA,Canada
XC20-048-230A** | L48/60Z9 | EL296UH135XV60D | R-410A | - - - | - - - | - - - | 44500 | 19 | 12 | 211269982 | All | USA,Canada
XC20-048-230A** | L48/60Z9 | SL280UH135V60D | R-410A | 46500 | 19 | 13 | 44000 | 19 | 12 | 201884055 | All | USA
XC20-048-230A** | L48/60Z9 | SLP99UH135XV60D | R-410A | 47000 | 19 | 12.5 | 44500 | 19 | 12 | 205787687 | All | USA,Canada
XC20-048-230A** | L49/62Y9 | EL296UH090XV48C | R-410A | - - - | - - - | - - - | 44000 | 19 | 11.5 | 211269896 | All | USA,Canada
XC20-048-230A** | L49/62Y9 | EL296UH090XV60C | R-410A | - - - | - - - | - - - | 44500 | 18 | 11.5 | 211269917 | All | USA,Canada
XC20-048-230A** | L49/62Y9 | EL296UH110XV48C | R-410A | - - - | - - - | - - - | 44000 | 19 | 11.5 | 211269940 | All | USA,Canada
XC20-048-230A** | L49/62Y9 | EL296UH110XV60C | R-410A | - - - | - - - | - - - | 44500 | 19 | 12 | 211269965 | All | USA,Canada
XC20-048-230A** | L49/62Y9 | EL296UH135XV60D | R-410A | - - - | - - - | - - - | 44500 | 19 | 12 | 211269978 | All | USA,Canada
XC20-048-230A** | L49/62Y9 | SL280UH080NV60C | R-410A | 47000 | 20 | 13 | 44000 | 19 | 11.5 | 202109522 | All | USA
XC20-048-230A** | L49/62Y9 | SL280UH090V60C | R-410A | - - - | - - - | - - - | 45000 | 19 | 12 | 211270037 | All | USA,Canada
XC20-048-230A** | L49/62Y9 | SL280UH090XV60C | R-410A | - - - | - - - | - - - | 44000 | 19 | 11.5 | 211270066 | All | USA
XC20-048-230A** | L49/62Y9 | SL280UH100NV60C | R-410A | 46500 | 20 | 13 | 44000 | 18 | 11.5 | 202109549 | All | USA
XC20-048-230A** | L49/62Y9 | SL280UH110V60C | R-410A | - - - | - - - | - - - | 45000 | 19 | 12 | 211270101 | All | USA,Canada
XC20-048-230A** | L49/62Y9 | SL280UH110XV60C | R-410A | - - - | - - - | - - - | 44000 | 18 | 12 | 211270122 | All | USA
XC20-048-230A** | L49/62Y9 | SL280UH135V60D | R-410A | - - - | - - - | - - - | 44000 | 19 | 12 | 211270133 | All | USA
XC20-048-230A** | L49/62Y9 | SLP99UH090XV48C | R-410A | 46500 | 19 | 12.5 | 44500 | 19 | 11.5 | 205787653 | All | USA,Canada
XC20-048-230A** | L49/62Y9 | SLP99UH090XV60C | R-410A | 46500 | 19 | 12.5 | 44000 | 18 | 11.5 | 205787665 | All | USA,Canada
XC20-048-230A** | L49/62Y9 | SLP99UH110XV60C | R-410A | 46500 | 19 | 12.5 | 44000 | 19 | 11.5 | 205787678 | All | USA,Canada
XC20-048-230A** | L49/62Y9 | SLP99UH135XV60D | R-410A | - - - | - - - | - - - | 44500 | 19 | 12 | 211270185 | All | USA,Canada
XC20-048-230A** | L49/62Z9 | EL296UH090XV48C | R-410A | - - - | - - - | - - - | 44000 | 19 | 11.5 | 211269895 | All | USA,Canada
XC20-048-230A** | L49/62Z9 | EL296UH090XV60C | R-410A | - - - | - - - | - - - | 44500 | 18 | 11.5 | 211269916 | All | USA,Canada
XC20-048-230A** | L49/62Z9 | EL296UH110XV48C | R-410A | - - - | - - - | - - - | 44000 | 19 | 11.5 | 211269939 | All | USA,Canada
XC20-048-230A** | L49/62Z9 | EL296UH110XV60C | R-410A | - - - | - - - | - - - | 44500 | 19 | 12 | 211269964 | All | USA,Canada
XC20-048-230A** | L49/62Z9 | EL296UH135XV60D | R-410A | - - - | - - - | - - - | 44500 | 19 | 12 | 211269977 | All | USA,Canada
XC20-048-230A** | L49/62Z9 | SL280UH080NV60C | R-410A | 47000 | 20 | 13 | 44000 | 19 | 11.5 | 202109520 | All | USA
XC20-048-230A** | L49/62Z9 | SL280UH090V60C | R-410A | - - - | - - - | - - - | 45000 | 19 | 12 | 211270036 | All | USA,Canada
XC20-048-230A** | L49/62Z9 | SL280UH090XV60C | R-410A | - - - | - - - | - - - | 44000 | 19 | 11.5 | 211270065 | All | USA
XC20-048-230A** | L49/62Z9 | SL280UH100NV60C | R-410A | 46500 | 20 | 13 | 44000 | 18 | 11.5 | 202109548 | All | USA
XC20-048-230A** | L49/62Z9 | SL280UH110V60C | R-410A | - - - | - - - | - - - | 45000 | 19 | 12 | 211270100 | All | USA,Canada
XC20-048-230A** | L49/62Z9 | SL280UH110XV60C | R-410A | - - - | - - - | - - - | 44000 | 18 | 12 | 211270121 | All | USA
XC20-048-230A** | L49/62Z9 | SL280UH135V60D | R-410A | - - - | - - - | - - - | 44000 | 19 | 12 | 211270132 | All | USA
XC20-048-230A** | L49/62Z9 | SLP99UH090XV48C | R-410A | 46500 | 19 | 12.5 | 44500 | 19 | 11.5 | 205787652 | All | USA,Canada
XC20-048-230A** | L49/62Z9 | SLP99UH090XV60C | R-410A | 46500 | 19 | 12.5 | 44000 | 18 | 11.5 | 205787664 | All | USA,Canada
XC20-048-230A** | L49/62Z9 | SLP99UH110XV60C | R-410A | 46500 | 19 | 12.5 | 44000 | 19 | 11.5 | 205787677 | All | USA,Canada
XC20-048-230A** | L49/62Z9 | SLP99UH135XV60D | R-410A | - - - | - - - | - - - | 44500 | 19 | 12 | 211270184 | All | USA,Canada
XC20-048-230A** | L49/63Y9 | EL296UH090XV48C | R-410A | - - - | - - - | - - - | 44000 | 19 | 11.5 | 213541144 | All | USA,Canada
XC20-048-230A** | L49/63Y9 | EL296UH090XV60C | R-410A | - - - | - - - | - - - | 44500 | 19 | 11.5 | 213541149 | All | USA,Canada
XC20-048-230A** | L49/63Y9 | EL296UH110XV48C | R-410A | - - - | - - - | - - - | 44000 | 19 | 11.5 | 213541160 | All | USA,Canada
XC20-048-230A** | L49/63Y9 | EL296UH110XV60C | R-410A | - - - | - - - | - - - | 44500 | 19 | 12 | 213541164 | All | USA,Canada
XC20-048-230A** | L49/63Y9 | EL296UH135XV60D | R-410A | - - - | - - - | - - - | 44500 | 19 | 12 | 211269985 | All | USA,Canada
XC20-048-230A** | L49/63Y9 | SL280UH080NV60C | R-410A | - - - | - - - | - - - | 44000 | 19 | 11.5 | 213541176 | All | USA
XC20-048-230A** | L49/63Y9 | SL280UH090V60C | R-410A | - - - | - - - | - - - | 45000 | 19 | 12 | 213541181 | All | USA,Canada
XC20-048-230A** | L49/63Y9 | SL280UH090XV60C | R-410A | - - - | - - - | - - - | 44000 | 19 | 11.5 | 213541188 | All | USA
XC20-048-230A** | L49/63Y9 | SL280UH100NV60C | R-410A | - - - | - - - | - - - | 44000 | 18 | 11.5 | 213541197 | All | USA
XC20-048-230A** | L49/63Y9 | SL280UH110V60C | R-410A | - - - | - - - | - - - | 45000 | 19 | 12 | 213541202 | All | USA,Canada
XC20-048-230A** | L49/63Y9 | SL280UH110XV60C | R-410A | - - - | - - - | - - - | 44000 | 18 | 12 | 213541207 | All | USA
XC20-048-230A** | L49/63Y9 | SL280UH135V60D | R-410A | - - - | - - - | - - - | 44000 | 19 | 12 | 211270136 | All | USA
XC20-048-230A** | L49/63Y9 | SL297UH080NV48C | R-410A | - - - | - - - | - - - | 44000 | 19 | 11.5 | 213541216 | All | USA,Canada
XC20-048-230A** | L49/63Y9 | SL297UH080NV60C | R-410A | - - - | - - - | - - - | 44000 | 18 | 11.5 | 213541227 | All | USA,Canada
XC20-048-230A** | L49/63Y9 | SLP99UH135XV60D | R-410A | 47000 | 19 | 12.5 | 44500 | 19 | 12 | 205787690 | All | USA,Canada
XC20-048-230A** | L49/63Z9 | EL296UH090XV48C | R-410A | 46500 | 19 | 12.5 | 44000 | 19 | 11.5 | 10480576 | All | USA,Canada
XC20-048-230A** | L49/63Z9 | EL296UH090XV60C | R-410A | 46500 | 19 | 12.5 | 44500 | 19 | 11.5 | 10480577 | All | USA,Canada
XC20-048-230A** | L49/63Z9 | EL296UH110XV48C | R-410A | - - - | - - - | - - - | 44000 | 19 | 11.5 | 213541154 | All | USA,Canada
XC20-048-230A** | L49/63Z9 | EL296UH110XV60C | R-410A | 46500 | 19 | 13 | 44500 | 19 | 12 | 10480578 | All | USA,Canada
XC20-048-230A** | L49/63Z9 | EL296UH135XV60D | R-410A | - - - | - - - | - - - | 44500 | 19 | 12 | 211269984 | All | USA,Canada
XC20-048-230A** | L49/63Z9 | SL280UH080NV60C | R-410A | - - - | - - - | - - - | 44000 | 19 | 11.5 | 213541168 | All | USA
XC20-048-230A** | L49/63Z9 | SL280UH090V60C | R-410A | 47000 | 19 | 13 | 45000 | 19 | 12 | 10480936 | All | USA,Canada
XC20-048-230A** | L49/63Z9 | SL280UH090XV60C | R-410A | 47000 | 19 | 13 | 44000 | 19 | 11.5 | 10480582 | All | USA
XC20-048-230A** | L49/63Z9 | SL280UH100NV60C | R-410A | - - - | - - - | - - - | 44000 | 18 | 11.5 | 213541193 | All | USA
XC20-048-230A** | L49/63Z9 | SL280UH110V60C | R-410A | 46500 | 19 | 12.5 | 45000 | 19 | 12 | 10480937 | All | USA,Canada
XC20-048-230A** | L49/63Z9 | SL280UH110XV60C | R-410A | 46500 | 19 | 12.5 | 44000 | 18 | 12 | 10480583 | All | USA
XC20-048-230A** | L49/63Z9 | SL280UH135V60D | R-410A | - - - | - - - | - - - | 44000 | 19 | 12 | 211270135 | All | USA
XC20-048-230A** | L49/63Z9 | SL297UH080NV48C | R-410A | - - - | - - - | - - - | 44000 | 19 | 11.5 | 213541214 | All | USA,Canada
XC20-048-230A** | L49/63Z9 | SL297UH080NV60C | R-410A | - - - | - - - | - - - | 44000 | 18 | 11.5 | 213541225 | All | USA,Canada
XC20-048-230A** | L49/63Z9 | SLP99UH135XV60D | R-410A | 47000 | 19 | 12.5 | 44500 | 19 | 12 | 205787689 | All | USA,Canada
XC20-048-230A** | LD42/61Y9 | EL297DF090XV60C | R-410A | - - - | - - - | - - - | 43500 | 18 | 11.5 | 213357734 | All | USA,Canada
XC20-048-230A** | LD42/61Y9 | EL297DF110XV60C | R-410A | - - - | - - - | - - - | 43500 | 18 | 11.5 | 213357738 | All | USA,Canada
XC20-048-230A** | LD42/61Z9 | EL297DF090XV60C | R-410A | - - - | - - - | - - - | 43500 | 18 | 11.5 | 213357733 | All | USA,Canada
XC20-048-230A** | LD42/61Z9 | EL297DF110XV60C | R-410A | - - - | - - - | - - - | 43500 | 18 | 11.5 | 213357737 | All | USA,Canada
XC20-048-230A** | LD42/61Z9 | SL280DF080NV60C | R-410A | - - - | - - - | - - - | 43500 | 18 | 11.5 | 211306503 | All | USA
XC20-048-230A** | LH40/61E9 | EL296UH090XV48C | R-410A | - - - | - - - | - - - | 44000 | 19 | 11.5 | 211269889 | All | USA,Canada
XC20-048-230A** | LH40/61E9 | EL296UH090XV60C | R-410A | 46500 | 19 | 12.5 | 44500 | 18 | 11.5 | 206377736 | All | USA,Canada
XC20-048-230A** | LH40/61E9 | EL296UH110XV48C | R-410A | - - - | - - - | - - - | 44000 | 19 | 11.5 | 211269933 | All | USA,Canada
XC20-048-230A** | LH40/61E9 | EL296UH110XV60C | R-410A | - - - | - - - | - - - | 44500 | 19 | 12 | 211269958 | All | USA,Canada
XC20-048-230A** | LH40/61E9 | SL280UH080NV60C | R-410A | - - - | - - - | - - - | 44000 | 19 | 11.5 | 211270004 | All | USA
XC20-048-230A** | LH40/61E9 | SL280UH090V60C | R-410A | - - - | - - - | - - - | 45000 | 19 | 12 | 211270031 | All | USA,Canada
XC20-048-230A** | LH40/61E9 | SL280UH090XV60C | R-410A | - - - | - - - | - - - | 44000 | 19 | 11.5 | 211270059 | All | USA
XC20-048-230A** | LH40/61E9 | SL280UH100NV60C | R-410A | - - - | - - - | - - - | 44000 | 18 | 11.5 | 211270078 | All | USA
XC20-048-230A** | LH40/61E9 | SL280UH110V60C | R-410A | - - - | - - - | - - - | 45000 | 19 | 12 | 211270095 | All | USA,Canada
XC20-048-230A** | LH40/61E9 | SL280UH110XV60C | R-410A | - - - | - - - | - - - | 44000 | 18 | 12 | 211270116 | All | USA
XC20-048-230A** | LH40/61E9 | SLP99UH090XV48C | R-410A | - - - | - - - | - - - | 44500 | 19 | 11.5 | 211270144 | All | USA,Canada
XC20-048-230A** | LH40/61E9 | SLP99UH090XV60C | R-410A | - - - | - - - | - - - | 44000 | 18 | 11.5 | 211270158 | All | USA,Canada
XC20-048-230A** | LH40/61E9 | SLP99UH110XV60C | R-410A | - - - | - - - | - - - | 44000 | 19 | 11.5 | 211270173 | All | USA,Canada
XC20-048-230A** | LH40/61W9 | EL296UH090XV48C | R-410A | - - - | - - - | - - - | 44000 | 19 | 11.5 | 211269888 | All | USA,Canada
XC20-048-230A** | LH40/61W9 | EL296UH090XV60C | R-410A | 46500 | 19 | 12.5 | 44500 | 18 | 11.5 | 206377735 | All | USA,Canada
XC20-048-230A** | LH40/61W9 | EL296UH110XV48C | R-410A | - - - | - - - | - - - | 44000 | 19 | 11.5 | 211269932 | All | USA,Canada
XC20-048-230A** | LH40/61W9 | EL296UH110XV60C | R-410A | - - - | - - - | - - - | 44500 | 19 | 12 | 211269957 | All | USA,Canada
XC20-048-230A** | LH40/61W9 | SL280UH080NV60C | R-410A | - - - | - - - | - - - | 44000 | 19 | 11.5 | 211270003 | All | USA
XC20-048-230A** | LH40/61W9 | SL280UH090V60C | R-410A | 47000 | 19 | 13 | 45000 | 19 | 12 | 8227762 | All | USA,Canada
XC20-048-230A** | LH40/61W9 | SL280UH090XV60C | R-410A | - - - | - - - | - - - | 44000 | 19 | 11.5 | 211270058 | All | USA
XC20-048-230A** | LH40/61W9 | SL280UH100NV60C | R-410A | - - - | - - - | - - - | 44000 | 18 | 11.5 | 211270077 | All | USA
XC20-048-230A** | LH40/61W9 | SL280UH110V60C | R-410A | 46500 | 19 | 12.5 | 45000 | 19 | 12 | 201884010 | All | USA,Canada
XC20-048-230A** | LH40/61W9 | SL280UH110XV60C | R-410A | - - - | - - - | - - - | 44000 | 18 | 12 | 211270115 | All | USA
XC20-048-230A** | LH40/61W9 | SL297UH080NV48C | R-410A | - - - | - - - | - - - | 44000 | 19 | 11.5 | 211650937 | All | USA,Canada
XC20-048-230A** | LH40/61W9 | SL297UH080NV60C | R-410A | - - - | - - - | - - - | 44000 | 18 | 11.5 | 211650943 | All | USA,Canada
XC20-048-230A** | LH40/61W9 | SLP99UH090XV48C | R-410A | - - - | - - - | - - - | 44500 | 19 | 11.5 | 211270143 | All | USA,Canada
XC20-048-230A** | LH40/61W9 | SLP99UH090XV60C | R-410A | - - - | - - - | - - - | 44000 | 18 | 11.5 | 211270157 | All | USA,Canada
XC20-048-230A** | LH40/61W9 | SLP99UH110XV60C | R-410A | - - - | - - - | - - - | 44000 | 19 | 11.5 | 211270172 | All | USA,Canada
XC20-048-230A** | LH40/62E9 | EL296UH135XV60D | R-410A | - - - | - - - | - - - | 44000 | 19 | 12 | 211269974 | All | USA,Canada
XC20-048-230A** | LH40/62E9 | SL280UH135V60D | R-410A | - - - | - - - | - - - | 44000 | 19 | 12 | 211270129 | All | USA
XC20-048-230A** | LH40/62E9 | SLP99UH135XV60D | R-410A | - - - | - - - | - - - | 44000 | 19 | 12 | 211270181 | All | USA,Canada
XC20-048-230A** | LH40/62W9 | EL296UH135XV60D | R-410A | - - - | - - - | - - - | 44000 | 19 | 12 | 211269973 | All | USA,Canada
XC20-048-230A** | LH40/62W9 | SL280UH135V60D | R-410A | - - - | - - - | - - - | 44000 | 19 | 12 | 211270128 | All | USA
XC20-048-230A** | LH40/62W9 | SLP99UH135XV60D | R-410A | - - - | - - - | - - - | 44000 | 19 | 12 | 211270180 | All | USA,Canada
XC20-048-230A** | LH41/49F9 | SL280UH080NV48B | R-410A | - - - | - - - | - - - | 43000 | 18 | 11 | 211269990 | All | USA
XC20-048-230A** | LH41/49F9 | SL280UH090V48B | R-410A | - - - | - - - | - - - | 43000 | 18 | 11.5 | 211270017 | All | USA
XC20-048-230A** | LH41/49F9 | SL280UH090XV48B | R-410A | - - - | - - - | - - - | 43000 | 18 | 11.5 | 211270045 | All | USA
XC20-048-230A** | LH41/49X9 | SL280UH080NV48B | R-410A | - - - | - - - | - - - | 43000 | 18 | 11 | 211269989 | All | USA
XC20-048-230A** | LH41/49X9 | SL280UH090V48B | R-410A | - - - | - - - | - - - | 43000 | 18 | 11.5 | 211270015 | All | USA
XC20-048-230A** | LH41/49X9 | SL280UH090XV48B | R-410A | - - - | - - - | - - - | 43000 | 18 | 11.5 | 211270044 | All | USA
XC20-048-230A** | LH41/61D9 | EL296UH090XV48C | R-410A | - - - | - - - | - - - | 43000 | 19 | 11.5 | 211269887 | All | USA,Canada
XC20-048-230A** | LH41/61D9 | EL296UH090XV60C | R-410A | - - - | - - - | - - - | 43500 | 18 | 11.5 | 211269910 | All | USA,Canada
XC20-048-230A** | LH41/61D9 | EL296UH110XV48C | R-410A | - - - | - - - | - - - | 43500 | 18 | 11.5 | 211269931 | All | USA,Canada
XC20-048-230A** | LH41/61D9 | EL296UH110XV60C | R-410A | - - - | - - - | - - - | 43500 | 18 | 11.5 | 211269956 | All | USA,Canada
XC20-048-230A** | LH41/61D9 | SL280UH080NV60C | R-410A | - - - | - - - | - - - | 43500 | 18 | 11.5 | 211270002 | All | USA
XC20-048-230A** | LH41/61D9 | SL280UH090V60C | R-410A | 46500 | 19 | 12.5 | 44000 | 19 | 12 | 206348597 | All | USA,Canada
XC20-048-230A** | LH41/61D9 | SL280UH090XV60C | R-410A | - - - | - - - | - - - | 43500 | 18 | 11.5 | 211270057 | All | USA
XC20-048-230A** | LH41/61D9 | SL280UH100NV60C | R-410A | - - - | - - - | - - - | 43500 | 18 | 11.5 | 211270076 | All | USA
XC20-048-230A** | LH41/61D9 | SL280UH110V60C | R-410A | - - - | - - - | - - - | 44000 | 18 | 12 | 211270094 | All | USA,Canada
XC20-048-230A** | LH41/61D9 | SL280UH110XV60C | R-410A | 46000 | 19 | 12.5 | 43500 | 18 | 11.5 | 201884037 | All | USA
XC20-048-230A** | LH41/61D9 | SLP99UH090XV48C | R-410A | - - - | - - - | - - - | 43000 | 19 | 11.5 | 211270142 | All | USA,Canada
XC20-048-230A** | LH41/61D9 | SLP99UH090XV60C | R-410A | - - - | - - - | - - - | 43500 | 18 | 11.5 | 211270156 | All | USA,Canada
XC20-048-230A** | LH41/61D9 | SLP99UH110XV60C | R-410A | - - - | - - - | - - - | 43500 | 18 | 11.5 | 211270171 | All | USA,Canada
XC20-048-230A** | LH41/61R9 | EL296UH090XV48C | R-410A | - - - | - - - | - - - | 43000 | 19 | 11.5 | 211269885 | All | USA,Canada
XC20-048-230A** | LH41/61R9 | EL296UH090XV60C | R-410A | - - - | - - - | - - - | 43500 | 18 | 11.5 | 211269908 | All | USA,Canada
XC20-048-230A** | LH41/61R9 | EL296UH110XV48C | R-410A | - - - | - - - | - - - | 43500 | 18 | 11.5 | 211269929 | All | USA,Canada
XC20-048-230A** | LH41/61R9 | EL296UH110XV60C | R-410A | 46000 | 19 | 12.5 | 43500 | 18 | 11.5 | 10609566 | All | USA,Canada
XC20-048-230A** | LH41/61R9 | SL280UH080NV60C | R-410A | - - - | - - - | - - - | 43500 | 18 | 11.5 | 211270000 | All | USA
XC20-048-230A** | LH41/61R9 | SL280UH090V60C | R-410A | 46500 | 19 | 12.5 | 44000 | 19 | 12 | 205995559 | All | USA,Canada
XC20-048-230A** | LH41/61R9 | SL280UH090XV60C | R-410A | - - - | - - - | - - - | 43500 | 18 | 11.5 | 211270055 | All | USA
XC20-048-230A** | LH41/61R9 | SL280UH100NV60C | R-410A | - - - | - - - | - - - | 43500 | 18 | 11.5 | 211270074 | All | USA
XC20-048-230A** | LH41/61R9 | SL280UH110V60C | R-410A | 46000 | 19 | 12.5 | 44000 | 18 | 12 | 201884008 | All | USA,Canada
XC20-048-230A** | LH41/61R9 | SL280UH110XV60C | R-410A | 46000 | 19 | 12.5 | 43500 | 18 | 11.5 | 201884036 | All | USA
XC20-048-230A** | LH41/61R9 | SLP99UH090XV48C | R-410A | - - - | - - - | - - - | 43000 | 19 | 11.5 | 211270140 | All | USA,Canada
XC20-048-230A** | LH41/61R9 | SLP99UH090XV60C | R-410A | - - - | - - - | - - - | 43500 | 18 | 11.5 | 211270154 | All | USA,Canada
XC20-048-230A** | LH41/61R9 | SLP99UH110XV60C | R-410A | - - - | - - - | - - - | 43500 | 18 | 11.5 | 211270169 | All | USA,Canada
XC20-048-230A** | LH42/49F9 | EL296UH090XV48C | R-410A | - - - | - - - | - - - | 43000 | 18 | 11.5 | 211269882 | All | USA,Canada
XC20-048-230A** | LH42/49F9 | EL296UH090XV60C | R-410A | - - - | - - - | - - - | 43500 | 18 | 11.5 | 211269905 | All | USA,Canada
XC20-048-230A** | LH42/49F9 | EL296UH110XV48C | R-410A | - - - | - - - | - - - | 43000 | 18 | 11.5 | 211269926 | All | USA,Canada
XC20-048-230A** | LH42/49F9 | EL296UH110XV60C | R-410A | - - - | - - - | - - - | 43500 | 18 | 11.5 | 211269952 | All | USA,Canada
XC20-048-230A** | LH42/49F9 | SL280UH080NV48B | R-410A | 46000 | 19 | 12.5 | 43000 | 18 | 11 | 202109496 | All | USA
XC20-048-230A** | LH42/49F9 | SL280UH080NV60C | R-410A | 46000 | 19 | 13 | 43500 | 18 | 11.5 | 202109508 | All | USA
XC20-048-230A** | LH42/49F9 | SL280UH090V48B | R-410A | 46000 | 19 | 12.5 | 43000 | 18 | 11.5 | 8103561 | All | USA
XC20-048-230A** | LH42/49F9 | SL280UH090V60C | R-410A | - - - | - - - | - - - | 43500 | 18 | 11.5 | 211270027 | All | USA,Canada
XC20-048-230A** | LH42/49F9 | SL280UH090XV48B | R-410A | 46000 | 19 | 12.5 | 43000 | 18 | 11.5 | 8275626 | All | USA
XC20-048-230A** | LH42/49F9 | SL280UH090XV60C | R-410A | 46000 | 19 | 12.5 | 43500 | 18 | 11.5 | 8204510 | All | USA
XC20-048-230A** | LH42/49F9 | SL280UH100NV60C | R-410A | 46000 | 19 | 13 | 43500 | 18 | 11.5 | 202109536 | All | USA
XC20-048-230A** | LH42/49F9 | SL280UH110V60C | R-410A | - - - | - - - | - - - | 43500 | 18 | 11.5 | 211270091 | All | USA,Canada
XC20-048-230A** | LH42/49F9 | SL280UH110XV60C | R-410A | 46000 | 19 | 12.5 | 43500 | 18 | 11.5 | 201884035 | All | USA
XC20-048-230A** | LH42/49F9 | SL297UH080NV48C | R-410A | - - - | - - - | - - - | 43000 | 18 | 11.5 | 211650934 | All | USA,Canada
XC20-048-230A** | LH42/49F9 | SL297UH080NV60C | R-410A | - - - | - - - | - - - | 43000 | 18 | 11.5 | 211650940 | All | USA,Canada
XC20-048-230A** | LH42/49F9 | SLP99UH090XV48C | R-410A | 46000 | 19 | 12.5 | 43000 | 18 | 11.5 | 205754456 | All | USA,Canada
XC20-048-230A** | LH42/49F9 | SLP99UH090XV60C | R-410A | 46000 | 19 | 12.5 | 43500 | 18 | 11.5 | 205787659 | All | USA,Canada
XC20-048-230A** | LH42/49F9 | SLP99UH110XV60C | R-410A | 46000 | 19 | 12.5 | 43500 | 18 | 11.5 | 205754478 | All | USA,Canada
XC20-048-230A** | LH42/49X9 | EL296UH090XV48C | R-410A | - - - | - - - | - - - | 43000 | 18 | 11.5 | 211269881 | All | USA,Canada
XC20-048-230A** | LH42/49X9 | EL296UH090XV60C | R-410A | - - - | - - - | - - - | 43500 | 18 | 11.5 | 211269904 | All | USA,Canada
XC20-048-230A** | LH42/49X9 | EL296UH110XV48C | R-410A | - - - | - - - | - - - | 43000 | 18 | 11.5 | 211269925 | All | USA,Canada
XC20-048-230A** | LH42/49X9 | EL296UH110XV60C | R-410A | - - - | - - - | - - - | 43500 | 18 | 11.5 | 211269951 | All | USA,Canada
XC20-048-230A** | LH42/49X9 | SL280UH080NV48B | R-410A | 46000 | 19 | 12.5 | 43000 | 18 | 11 | 202109495 | All | USA
XC20-048-230A** | LH42/49X9 | SL280UH080NV60C | R-410A | 46000 | 19 | 13 | 43500 | 18 | 11.5 | 202109506 | All | USA
XC20-048-230A** | LH42/49X9 | SL280UH090V48B | R-410A | 46000 | 19 | 12.5 | 43000 | 18 | 11.5 | 8103645 | All | USA
XC20-048-230A** | LH42/49X9 | SL280UH090V60C | R-410A | - - - | - - - | - - - | 43500 | 18 | 11.5 | 211270026 | All | USA,Canada
XC20-048-230A** | LH42/49X9 | SL280UH090XV48B | R-410A | 46000 | 19 | 12.5 | 43000 | 18 | 11.5 | 8304070 | All | USA
XC20-048-230A** | LH42/49X9 | SL280UH090XV60C | R-410A | - - - | - - - | - - - | 43500 | 18 | 11.5 | 211270054 | All | USA
XC20-048-230A** | LH42/49X9 | SL280UH100NV60C | R-410A | 46000 | 19 | 13 | 43500 | 18 | 11.5 | 202109534 | All | USA
XC20-048-230A** | LH42/49X9 | SL280UH110V60C | R-410A | 46000 | 19 | 12.5 | 43500 | 18 | 11.5 | 8739468 | All | USA,Canada
XC20-048-230A** | LH42/49X9 | SL280UH110XV60C | R-410A | - - - | - - - | - - - | 43500 | 18 | 11.5 | 211270111 | All | USA
XC20-048-230A** | LH42/49X9 | SL297UH080NV48C | R-410A | - - - | - - - | - - - | 43000 | 18 | 11.5 | 213541212 | All | USA,Canada
XC20-048-230A** | LH42/49X9 | SL297UH080NV60C | R-410A | - - - | - - - | - - - | 43000 | 18 | 11.5 | 213541221 | All | USA,Canada
XC20-048-230A** | LH42/49X9 | SLP99UH090XV48C | R-410A | 46000 | 19 | 12.5 | 43000 | 18 | 11.5 | 205754455 | All | USA,Canada
XC20-048-230A** | LH42/49X9 | SLP99UH090XV60C | R-410A | 46000 | 19 | 12.5 | 43500 | 18 | 11.5 | 205787658 | All | USA,Canada
XC20-048-230A** | LH42/49X9 | SLP99UH110XV60C | R-410A | 46000 | 19 | 12.5 | 43500 | 18 | 11.5 | 205754477 | All | USA,Canada
XC20-048-230A** | LH42/60D9 | EL296UH090XV48C | R-410A | - - - | - - - | - - - | 43000 | 18 | 11.5 | 211269884 | All | USA,Canada
XC20-048-230A** | LH42/60D9 | EL296UH090XV60C | R-410A | - - - | - - - | - - - | 43500 | 18 | 11.5 | 211269907 | All | USA,Canada
XC20-048-230A** | LH42/60D9 | EL296UH110XV48C | R-410A | - - - | - - - | - - - | 43000 | 18 | 11.5 | 211269928 | All | USA,Canada
XC20-048-230A** | LH42/60D9 | EL296UH110XV60C | R-410A | - - - | - - - | - - - | 43500 | 18 | 11.5 | 211269954 | All | USA,Canada
XC20-048-230A** | LH42/60D9 | SL280UH080NV60C | R-410A | 46000 | 19 | 13 | 43500 | 18 | 11.5 | 202109510 | All | USA
XC20-048-230A** | LH42/60D9 | SL280UH090V60C | R-410A | - - - | - - - | - - - | 43500 | 18 | 11.5 | 211270029 | All | USA,Canada
XC20-048-230A** | LH42/60D9 | SL280UH090XV60C | R-410A | 46000 | 19 | 12.5 | 43500 | 18 | 11.5 | 8304078 | All | USA
XC20-048-230A** | LH42/60D9 | SL280UH100NV60C | R-410A | 46000 | 19 | 13 | 43500 | 18 | 11.5 | 202109539 | All | USA
XC20-048-230A** | LH42/60D9 | SL280UH110V60C | R-410A | 46000 | 19 | 12.5 | 43500 | 18 | 11.5 | 201884007 | All | USA,Canada
XC20-048-230A** | LH42/60D9 | SL280UH110XV60C | R-410A | - - - | - - - | - - - | 43500 | 18 | 11.5 | 211270113 | All | USA
XC20-048-230A** | LH42/60D9 | SL297UH080NV48C | R-410A | - - - | - - - | - - - | 43000 | 18 | 11.5 | 211650936 | All | USA,Canada
XC20-048-230A** | LH42/60D9 | SL297UH080NV60C | R-410A | - - - | - - - | - - - | 43000 | 18 | 11.5 | 211650942 | All | USA,Canada
XC20-048-230A** | LH42/60D9 | SLP99UH090XV48C | R-410A | 46000 | 19 | 12.5 | 43000 | 18 | 11.5 | 205787649 | All | USA,Canada
XC20-048-230A** | LH42/60D9 | SLP99UH090XV60C | R-410A | 46000 | 19 | 12.5 | 43500 | 18 | 11.5 | 205787661 | All | USA,Canada
XC20-048-230A** | LH42/60D9 | SLP99UH110XV60C | R-410A | 46000 | 19 | 12.5 | 43500 | 18 | 11.5 | 205787674 | All | USA,Canada
XC20-048-230A** | LH42/60R9 | EL296UH090XV48C | R-410A | - - - | - - - | - - - | 43000 | 18 | 11.5 | 211269883 | All | USA,Canada
XC20-048-230A** | LH42/60R9 | EL296UH090XV60C | R-410A | - - - | - - - | - - - | 43500 | 18 | 11.5 | 211269906 | All | USA,Canada
XC20-048-230A** | LH42/60R9 | EL296UH110XV48C | R-410A | - - - | - - - | - - - | 43000 | 18 | 11.5 | 211269927 | All | USA,Canada
XC20-048-230A** | LH42/60R9 | EL296UH110XV60C | R-410A | - - - | - - - | - - - | 43500 | 18 | 11.5 | 211269953 | All | USA,Canada
XC20-048-230A** | LH42/60R9 | SL280UH080NV60C | R-410A | 46000 | 19 | 13 | 43500 | 18 | 11.5 | 202109509 | All | USA
XC20-048-230A** | LH42/60R9 | SL280UH090V60C | R-410A | - - - | - - - | - - - | 43500 | 18 | 11.5 | 211270028 | All | USA,Canada
XC20-048-230A** | LH42/60R9 | SL280UH090XV60C | R-410A | 46000 | 19 | 12.5 | 43500 | 18 | 11.5 | 8304079 | All | USA
XC20-048-230A** | LH42/60R9 | SL280UH100NV60C | R-410A | 46000 | 19 | 13 | 43500 | 18 | 11.5 | 202109537 | All | USA
XC20-048-230A** | LH42/60R9 | SL280UH110V60C | R-410A | - - - | - - - | - - - | 43500 | 18 | 11.5 | 211270092 | All | USA,Canada
XC20-048-230A** | LH42/60R9 | SL280UH110XV60C | R-410A | - - - | - - - | - - - | 43500 | 18 | 11.5 | 211270112 | All | USA
XC20-048-230A** | LH42/60R9 | SL297UH080NV48C | R-410A | - - - | - - - | - - - | 43000 | 18 | 11.5 | 211650935 | All | USA,Canada
XC20-048-230A** | LH42/60R9 | SL297UH080NV60C | R-410A | - - - | - - - | - - - | 43000 | 18 | 11.5 | 211650941 | All | USA,Canada
XC20-048-230A** | LH42/60R9 | SLP99UH090XV48C | R-410A | 46000 | 19 | 12.5 | 43000 | 18 | 11.5 | 205787648 | All | USA,Canada
XC20-048-230A** | LH42/60R9 | SLP99UH090XV60C | R-410A | 46000 | 19 | 12.5 | 43500 | 18 | 11.5 | 205787660 | All | USA,Canada
XC20-048-230A** | LH42/60R9 | SLP99UH110XV60C | R-410A | 46000 | 19 | 12.5 | 43500 | 18 | 11.5 | 205787673 | All | USA,Canada
XC20-048-230A** | LH42/62E9 | EL296UH090XV48C | R-410A | 46500 | 19 | 12.5 | 44000 | 19 | 11.5 | 8715733 | All | USA,Canada
XC20-048-230A** | LH42/62E9 | EL296UH090XV60C | R-410A | 46500 | 19 | 12.5 | 44500 | 19 | 11.5 | 8103556 | All | USA,Canada
XC20-048-230A** | LH42/62E9 | EL296UH110XV48C | R-410A | 46500 | 19 | 12.5 | 44000 | 19 | 11.5 | 8103558 | All | USA,Canada
XC20-048-230A** | LH42/62E9 | EL296UH110XV60C | R-410A | 46500 | 19 | 13 | 44500 | 19 | 12 | 8103560 | All | USA,Canada
XC20-048-230A** | LH42/62E9 | SL280UH080NV60C | R-410A | 47000 | 20 | 13 | 44000 | 19 | 11.5 | 202109529 | All | USA
XC20-048-230A** | LH42/62E9 | SL280UH090V60C | R-410A | 47000 | 19 | 13 | 45000 | 19 | 12 | 8103563 | All | USA,Canada
XC20-048-230A** | LH42/62E9 | SL280UH090XV60C | R-410A | 47000 | 19 | 13 | 44000 | 19 | 11.5 | 8103565 | All | USA
XC20-048-230A** | LH42/62E9 | SL280UH100NV60C | R-410A | 46500 | 20 | 13 | 44000 | 18 | 11.5 | 202109556 | All | USA
XC20-048-230A** | LH42/62E9 | SL280UH110V60C | R-410A | 46500 | 19 | 12.5 | 45000 | 19 | 12 | 8103567 | All | USA,Canada
XC20-048-230A** | LH42/62E9 | SL280UH110XV60C | R-410A | 46500 | 19 | 12.5 | 44000 | 18 | 12 | 8103569 | All | USA
XC20-048-230A** | LH42/62E9 | SL297UH080NV48C | R-410A | 46500 | 19 | 12.5 | 44000 | 19 | 11.5 | 202063958 | All | USA,Canada
XC20-048-230A** | LH42/62E9 | SL297UH080NV60C | R-410A | 46500 | 19 | 12.5 | 44000 | 18 | 11.5 | 202063969 | All | USA,Canada
XC20-048-230A** | LH42/62E9 | SLP99UH090XV48C | R-410A | 46500 | 19 | 12.5 | 44500 | 19 | 11.5 | 205754465 | All | USA,Canada
XC20-048-230A** | LH42/62E9 | SLP99UH090XV60C | R-410A | 46500 | 19 | 12.5 | 44000 | 18 | 11.5 | 205754475 | All | USA,Canada
XC20-048-230A** | LH42/62E9 | SLP99UH110XV60C | R-410A | 46500 | 19 | 12.5 | 44000 | 19 | 11.5 | 205754487 | All | USA,Canada
XC20-048-230A** | LH42/62W9 | EL296UH090XV48C | R-410A | 46500 | 19 | 12.5 | 44000 | 19 | 11.5 | 205771443 | All | USA,Canada
XC20-048-230A** | LH42/62W9 | EL296UH090XV60C | R-410A | 46500 | 19 | 12.5 | 44500 | 19 | 11.5 | 8103640 | All | USA,Canada
XC20-048-230A** | LH42/62W9 | EL296UH110XV48C | R-410A | 46500 | 19 | 12.5 | 44000 | 19 | 11.5 | 8103642 | All | USA,Canada
XC20-048-230A** | LH42/62W9 | EL296UH110XV60C | R-410A | 46500 | 19 | 13 | 44500 | 19 | 12 | 8103644 | All | USA,Canada
XC20-048-230A** | LH42/62W9 | SL280UH080NV60C | R-410A | 47000 | 20 | 13 | 44000 | 19 | 11.5 | 202109526 | All | USA
XC20-048-230A** | LH42/62W9 | SL280UH090V60C | R-410A | 47000 | 19 | 13 | 45000 | 19 | 12 | 8103647 | All | USA,Canada
XC20-048-230A** | LH42/62W9 | SL280UH090XV60C | R-410A | 47000 | 19 | 13 | 44000 | 19 | 11.5 | 8103649 | All | USA
XC20-048-230A** | LH42/62W9 | SL280UH100NV60C | R-410A | 46500 | 20 | 13 | 44000 | 18 | 11.5 | 202109553 | All | USA
XC20-048-230A** | LH42/62W9 | SL280UH110V60C | R-410A | 46500 | 19 | 12.5 | 45000 | 19 | 12 | 8103651 | All | USA,Canada
XC20-048-230A** | LH42/62W9 | SL280UH110XV60C | R-410A | 46500 | 19 | 12.5 | 44000 | 18 | 12 | 8103653 | All | USA
XC20-048-230A** | LH42/62W9 | SL297UH080NV48C | R-410A | 46500 | 19 | 12.5 | 44000 | 19 | 11.5 | 202063957 | All | USA,Canada
XC20-048-230A** | LH42/62W9 | SL297UH080NV60C | R-410A | 46500 | 19 | 12.5 | 44000 | 18 | 11.5 | 202063967 | All | USA,Canada
XC20-048-230A** | LH42/62W9 | SLP99UH090XV48C | R-410A | 46500 | 19 | 12.5 | 44500 | 19 | 11.5 | 205754464 | All | USA,Canada
XC20-048-230A** | LH42/62W9 | SLP99UH090XV60C | R-410A | 46500 | 19 | 12.5 | 44000 | 18 | 11.5 | 205754474 | All | USA,Canada
XC20-048-230A** | LH42/62W9 | SLP99UH110XV60C | R-410A | 46500 | 19 | 12.5 | 44000 | 19 | 11.5 | 205754486 | All | USA,Canada
XC20-048-230A** | LH48/60E9 | EL296UH135XV60D | R-410A | - - - | - - - | - - - | 44500 | 19 | 12 | 211269981 | All | USA,Canada
XC20-048-230A** | LH48/60E9 | SL280UH135V60D | R-410A | - - - | - - - | - - - | 44000 | 19 | 12 | 211270134 | All | USA
XC20-048-230A** | LH48/60E9 | SLP99UH135XV60D | R-410A | 47000 | 19 | 12.5 | 44500 | 19 | 12 | 205787686 | All | USA,Canada
XC20-048-230A** | LH49/61E9 | EL296UH090XV48C | R-410A | 46500 | 19 | 12.5 | 44000 | 19 | 11.5 | 205631780 | All | USA,Canada
XC20-048-230A** | LH49/61E9 | EL296UH090XV60C | R-410A | 46500 | 19 | 12.5 | 44500 | 19 | 11.5 | 8663983 | All | USA,Canada
XC20-048-230A** | LH49/61E9 | EL296UH110XV48C | R-410A | - - - | - - - | - - - | 44000 | 19 | 11.5 | 211269945 | All | USA,Canada
XC20-048-230A** | LH49/61E9 | EL296UH110XV60C | R-410A | - - - | - - - | - - - | 44500 | 19 | 12 | 211269970 | All | USA,Canada
XC20-048-230A** | LH49/61E9 | SL280UH080NV60C | R-410A | 47000 | 20 | 13 | 44000 | 19 | 11.5 | 202109518 | All | USA
XC20-048-230A** | LH49/61E9 | SL280UH090V60C | R-410A | 47000 | 19 | 13 | 45000 | 19 | 12 | 201883994 | All | USA,Canada
XC20-048-230A** | LH49/61E9 | SL280UH090XV60C | R-410A | 47000 | 19 | 13 | 44000 | 19 | 11.5 | 8304080 | All | USA
XC20-048-230A** | LH49/61E9 | SL280UH100NV60C | R-410A | 46500 | 20 | 13 | 44000 | 18 | 11.5 | 202109546 | All | USA
XC20-048-230A** | LH49/61E9 | SL280UH110V60C | R-410A | 46500 | 19 | 12.5 | 45000 | 19 | 12 | 201884030 | All | USA,Canada
XC20-048-230A** | LH49/61E9 | SL280UH110XV60C | R-410A | - - - | - - - | - - - | 44000 | 18 | 12 | 211270125 | All | USA
XC20-048-230A** | LH49/61E9 | SL297UH080NV48C | R-410A | 46500 | 19 | 12.5 | 44000 | 19 | 11.5 | 202063952 | All | USA,Canada
XC20-048-230A** | LH49/61E9 | SL297UH080NV60C | R-410A | 46500 | 19 | 12.5 | 44000 | 18 | 11.5 | 202063960 | All | USA,Canada
XC20-048-230A** | LH49/61E9 | SLP99UH090XV48C | R-410A | 46500 | 19 | 12.5 | 44500 | 19 | 11.5 | 205754463 | All | USA,Canada
XC20-048-230A** | LH49/61E9 | SLP99UH090XV60C | R-410A | 46500 | 19 | 12.5 | 44000 | 18 | 11.5 | 205787668 | All | USA,Canada
XC20-048-230A** | LH49/61E9 | SLP99UH110XV60C | R-410A | 46500 | 19 | 12.5 | 44000 | 19 | 11.5 | 205754485 | All | USA,Canada
XC20-048-230A** | LH49/61W9 | EL296UH090XV48C | R-410A | 46500 | 19 | 12.5 | 44000 | 19 | 11.5 | 202358792 | All | USA,Canada
XC20-048-230A** | LH49/61W9 | EL296UH090XV60C | R-410A | 46500 | 19 | 12.5 | 44500 | 19 | 11.5 | 202358796 | All | USA,Canada
XC20-048-230A** | LH49/61W9 | EL296UH110XV48C | R-410A | - - - | - - - | - - - | 44000 | 19 | 11.5 | 211269944 | All | USA,Canada
XC20-048-230A** | LH49/61W9 | EL296UH110XV60C | R-410A | - - - | - - - | - - - | 44500 | 19 | 12 | 211269969 | All | USA,Canada
XC20-048-230A** | LH49/61W9 | SL280UH080NV60C | R-410A | 47000 | 20 | 13 | 44000 | 19 | 11.5 | 202109517 | All | USA
XC20-048-230A** | LH49/61W9 | SL280UH090V60C | R-410A | 47000 | 19 | 13 | 45000 | 19 | 12 | 201883993 | All | USA,Canada
XC20-048-230A** | LH49/61W9 | SL280UH090XV60C | R-410A | 47000 | 19 | 13 | 44000 | 19 | 11.5 | 8304081 | All | USA
XC20-048-230A** | LH49/61W9 | SL280UH100NV60C | R-410A | 46500 | 20 | 13 | 44000 | 18 | 11.5 | 202109545 | All | USA
XC20-048-230A** | LH49/61W9 | SL280UH110V60C | R-410A | - - - | - - - | - - - | 45000 | 19 | 12 | 211270105 | All | USA,Canada
XC20-048-230A** | LH49/61W9 | SL280UH110XV60C | R-410A | 46500 | 19 | 12.5 | 44000 | 18 | 12 | 201884040 | All | USA
XC20-048-230A** | LH49/61W9 | SL297UH080NV48C | R-410A | 46500 | 19 | 12.5 | 44000 | 19 | 11.5 | 202063951 | All | USA,Canada
XC20-048-230A** | LH49/61W9 | SL297UH080NV60C | R-410A | 46500 | 19 | 12.5 | 44000 | 18 | 11.5 | 202063959 | All | USA,Canada
XC20-048-230A** | LH49/61W9 | SLP99UH090XV48C | R-410A | 46500 | 19 | 12.5 | 44500 | 19 | 11.5 | 205754462 | All | USA,Canada
XC20-048-230A** | LH49/61W9 | SLP99UH090XV60C | R-410A | 46500 | 19 | 12.5 | 44000 | 18 | 11.5 | 205787667 | All | USA,Canada
XC20-048-230A** | LH49/61W9 | SLP99UH110XV60C | R-410A | 46500 | 19 | 12.5 | 44000 | 19 | 11.5 | 205754484 | All | USA,Canada
XC20-048-230A** | LH49/62E9 | EL296UH135XV60D | R-410A | - - - | - - - | - - - | 44500 | 19 | 12 | 211269987 | All | USA,Canada
XC20-048-230A** | LH49/62E9 | SL280UH135V60D | R-410A | 46500 | 19 | 13 | 44000 | 19 | 12 | 201884058 | All | USA
XC20-048-230A** | LH49/62E9 | SLP99UH135XV60D | R-410A | 47000 | 19 | 12.5 | 44500 | 19 | 12 | 205787692 | All | USA,Canada
XC20-048-230A** | LH49/62W9 | EL296UH135XV60D | R-410A | - - - | - - - | - - - | 44500 | 19 | 12 | 211269986 | All | USA,Canada
XC20-048-230A** | LH49/62W9 | SL280UH135V60D | R-410A | 46500 | 19 | 13 | 44000 | 19 | 12 | 201884057 | All | USA
XC20-048-230A** | LH49/62W9 | SLP99UH135XV60D | R-410A | 47000 | 19 | 12.5 | 44500 | 19 | 12 | 205787691 | All | USA,Canada
XC20-048-230A** | LH60/61E9 | EL296UH090XV48C | R-410A | - - - | - - - | - - - | 44000 | 19 | 11.5 | 211269900 | All | USA,Canada
XC20-048-230A** | LH60/61E9 | EL296UH090XV60C | R-410A | - - - | - - - | - - - | 44500 | 19 | 11.5 | 211269921 | All | USA,Canada
XC20-048-230A** | LH60/61E9 | EL296UH110XV48C | R-410A | - - - | - - - | - - - | 44000 | 19 | 11.5 | 211269947 | All | USA,Canada
XC20-048-230A** | LH60/61E9 | EL296UH110XV60C | R-410A | - - - | - - - | - - - | 44500 | 19 | 12 | 211269972 | All | USA,Canada
XC20-048-230A** | LH60/61E9 | SL280UH080NV60C | R-410A | - - - | - - - | - - - | 44000 | 19 | 11.5 | 211270013 | All | USA
XC20-048-230A** | LH60/61E9 | SL280UH090V60C | R-410A | - - - | - - - | - - - | 45000 | 19 | 12 | 211270042 | All | USA,Canada
XC20-048-230A** | LH60/61E9 | SL280UH090XV60C | R-410A | - - - | - - - | - - - | 44000 | 19 | 11.5 | 211270070 | All | USA
XC20-048-230A** | LH60/61E9 | SL280UH100NV60C | R-410A | - - - | - - - | - - - | 44000 | 18 | 11.5 | 211270087 | All | USA
XC20-048-230A** | LH60/61E9 | SL280UH110V60C | R-410A | - - - | - - - | - - - | 45000 | 19 | 12 | 211270107 | All | USA,Canada
XC20-048-230A** | LH60/61E9 | SL280UH110XV60C | R-410A | - - - | - - - | - - - | 44000 | 18 | 12 | 211270127 | All | USA
XC20-048-230A** | LH60/61E9 | SLP99UH090XV48C | R-410A | 46500 | 19 | 13 | 44500 | 19 | 11.5 | 205787656 | All | USA,Canada
XC20-048-230A** | LH60/61E9 | SLP99UH090XV60C | R-410A | 46500 | 19 | 13 | 44000 | 18 | 11.5 | 205787671 | All | USA,Canada
XC20-048-230A** | LH60/61E9 | SLP99UH110XV60C | R-410A | 46500 | 19 | 13 | 44000 | 19 | 11.5 | 205787681 | All | USA,Canada
XC20-048-230A** | LH60/61W9 | EL296UH090XV48C | R-410A | - - - | - - - | - - - | 44000 | 19 | 11.5 | 211269899 | All | USA,Canada
XC20-048-230A** | LH60/61W9 | EL296UH090XV60C | R-410A | - - - | - - - | - - - | 44500 | 19 | 11.5 | 211269920 | All | USA,Canada
XC20-048-230A** | LH60/61W9 | EL296UH110XV48C | R-410A | - - - | - - - | - - - | 44000 | 19 | 11.5 | 211269946 | All | USA,Canada
XC20-048-230A** | LH60/61W9 | EL296UH110XV60C | R-410A | - - - | - - - | - - - | 44500 | 19 | 12 | 211269971 | All | USA,Canada
XC20-048-230A** | LH60/61W9 | SL280UH080NV60C | R-410A | - - - | - - - | - - - | 44000 | 19 | 11.5 | 211270012 | All | USA
XC20-048-230A** | LH60/61W9 | SL280UH090V60C | R-410A | - - - | - - - | - - - | 45000 | 19 | 12 | 211270041 | All | USA,Canada
XC20-048-230A** | LH60/61W9 | SL280UH090XV60C | R-410A | - - - | - - - | - - - | 44000 | 19 | 11.5 | 211270069 | All | USA
XC20-048-230A** | LH60/61W9 | SL280UH100NV60C | R-410A | - - - | - - - | - - - | 44000 | 18 | 11.5 | 211270086 | All | USA
XC20-048-230A** | LH60/61W9 | SL280UH110V60C | R-410A | - - - | - - - | - - - | 45000 | 19 | 12 | 211270106 | All | USA,Canada
XC20-048-230A** | LH60/61W9 | SL280UH110XV60C | R-410A | - - - | - - - | - - - | 44000 | 18 | 12 | 211270126 | All | USA
XC20-048-230A** | LH60/61W9 | SLP99UH090XV48C | R-410A | 46500 | 19 | 12.5 | 44500 | 19 | 11.5 | 205787655 | All | USA,Canada
XC20-048-230A** | LH60/61W9 | SLP99UH090XV60C | R-410A | 46500 | 19 | 12.5 | 44000 | 18 | 11.5 | 205787670 | All | USA,Canada
XC20-048-230A** | LH60/61W9 | SLP99UH110XV60C | R-410A | 46500 | 19 | 12.5 | 44000 | 19 | 11.5 | 205787680 | All | USA,Canada
XC20-048-230A** | LP40/60R9 | EL296UH090XV48C | R-410A | - - - | - - - | - - - | 43000 | 19 | 11.5 | 211269892 | All | USA,Canada
XC20-048-230A** | LP40/60R9 | EL296UH090XV60C | R-410A | - - - | - - - | - - - | 44000 | 18 | 11.5 | 211269913 | All | USA,Canada
XC20-048-230A** | LP40/60R9 | EL296UH110XV48C | R-410A | - - - | - - - | - - - | 44000 | 18 | 11.5 | 211269936 | All | USA,Canada
XC20-048-230A** | LP40/60R9 | EL296UH110XV60C | R-410A | - - - | - - - | - - - | 44000 | 18 | 11.5 | 211269961 | All | USA,Canada
XC20-048-230A** | LP40/60R9 | EL296UH135XV60D | R-410A | - - - | - - - | - - - | 44000 | 18 | 12 | 211650931 | All | USA,Canada
XC20-048-230A** | LP40/60R9 | SL280UH080NV48B | R-410A | - - - | - - - | - - - | 43000 | 18 | 11 | 211269992 | All | USA
XC20-048-230A** | LP40/60R9 | SL280UH080NV60C | R-410A | - - - | - - - | - - - | 44000 | 18 | 11.5 | 211270007 | All | USA
XC20-048-230A** | LP40/60R9 | SL280UH090V48B | R-410A | - - - | - - - | - - - | 43000 | 18 | 11.5 | 211270019 | All | USA
XC20-048-230A** | LP40/60R9 | SL280UH090V60C | R-410A | - - - | - - - | - - - | 44000 | 19 | 12 | 211270034 | All | USA,Canada
XC20-048-230A** | LP40/60R9 | SL280UH090XV48B | R-410A | - - - | - - - | - - - | 43000 | 18 | 11.5 | 211270047 | All | USA
XC20-048-230A** | LP40/60R9 | SL280UH090XV60C | R-410A | - - - | - - - | - - - | 44000 | 18 | 11.5 | 211270062 | All | USA
XC20-048-230A** | LP40/60R9 | SL280UH100NV60C | R-410A | - - - | - - - | - - - | 44000 | 18 | 11.5 | 211270081 | All | USA
XC20-048-230A** | LP40/60R9 | SL280UH110V60C | R-410A | - - - | - - - | - - - | 44000 | 18 | 12 | 211270098 | All | USA,Canada
XC20-048-230A** | LP40/60R9 | SL280UH110XV60C | R-410A | - - - | - - - | - - - | 44000 | 18 | 11.5 | 211270119 | All | USA
XC20-048-230A** | LP40/60R9 | SL280UH135V60D | R-410A | - - - | - - - | - - - | 43500 | 18 | 11.5 | 211650933 | All | USA
XC20-048-230A** | LP40/60R9 | SL297UH080NV48C | R-410A | 46500 | 19 | 12.5 | 44000 | 18 | 11.5 | 207690489 | All | USA,Canada
XC20-048-230A** | LP40/60R9 | SL297UH080NV60C | R-410A | 46500 | 19 | 12.5 | 44000 | 18 | 11.5 | 207690495 | All | USA,Canada
XC20-048-230A** | LP40/60R9 | SLP99UH090XV48C | R-410A | - - - | - - - | - - - | 43000 | 19 | 11.5 | 211270146 | All | USA,Canada
XC20-048-230A** | LP40/60R9 | SLP99UH090XV60C | R-410A | - - - | - - - | - - - | 44000 | 18 | 11.5 | 211270161 | All | USA,Canada
XC20-048-230A** | LP40/60R9 | SLP99UH110XV60C | R-410A | - - - | - - - | - - - | 44000 | 18 | 11.5 | 211270175 | All | USA,Canada
XC20-048-230A** | LP40/60R9 | SLP99UH135XV60D | R-410A | 46000 | 19 | 12.2 | 44000 | 18 | 12 | 207496436 | All | USA,Canada
XC20-048-230A** | LP41/49X9 | SL280UH090V48B | R-410A | - - - | - - - | - - - | 43000 | 18 | 11.5 | 211270016 | All | USA
XC20-048-230A** | LP41/61R9 | EL296UH090XV48C | R-410A | - - - | - - - | - - - | 43000 | 19 | 11.5 | 211269886 | All | USA,Canada
XC20-048-230A** | LP41/61R9 | EL296UH090XV60C | R-410A | - - - | - - - | - - - | 43500 | 18 | 11.5 | 211269909 | All | USA,Canada
XC20-048-230A** | LP41/61R9 | EL296UH110XV48C | R-410A | - - - | - - - | - - - | 43500 | 18 | 11.5 | 211269930 | All | USA,Canada
XC20-048-230A** | LP41/61R9 | EL296UH110XV60C | R-410A | - - - | - - - | - - - | 43500 | 18 | 11.5 | 211269955 | All | USA,Canada
XC20-048-230A** | LP41/61R9 | SL280UH080NV48B | R-410A | - - - | - - - | - - - | 43000 | 18 | 11 | 211269991 | All | USA
XC20-048-230A** | LP41/61R9 | SL280UH080NV60C | R-410A | - - - | - - - | - - - | 43500 | 18 | 11.5 | 211270001 | All | USA
XC20-048-230A** | LP41/61R9 | SL280UH090V48B | R-410A | - - - | - - - | - - - | 43000 | 18 | 11.5 | 211270018 | All | USA
XC20-048-230A** | LP41/61R9 | SL280UH090V60C | R-410A | - - - | - - - | - - - | 44000 | 19 | 12 | 211270030 | All | USA,Canada
XC20-048-230A** | LP41/61R9 | SL280UH090XV48B | R-410A | - - - | - - - | - - - | 43000 | 18 | 11.5 | 211270046 | All | USA
XC20-048-230A** | LP41/61R9 | SL280UH090XV60C | R-410A | - - - | - - - | - - - | 43500 | 18 | 11.5 | 211270056 | All | USA
XC20-048-230A** | LP41/61R9 | SL280UH100NV60C | R-410A | - - - | - - - | - - - | 43500 | 18 | 11.5 | 211270075 | All | USA
XC20-048-230A** | LP41/61R9 | SL280UH110V60C | R-410A | - - - | - - - | - - - | 44000 | 18 | 12 | 211270093 | All | USA,Canada
XC20-048-230A** | LP41/61R9 | SL280UH110XV60C | R-410A | - - - | - - - | - - - | 43500 | 18 | 11.5 | 211270114 | All | USA
XC20-048-230A** | LP41/61R9 | SL297UH080NV48C | R-410A | 46000 | 19 | 12.5 | 43500 | 18 | 11.5 | 207690488 | All | USA,Canada
XC20-048-230A** | LP41/61R9 | SL297UH080NV60C | R-410A | 46000 | 19 | 12.5 | 43500 | 18 | 11.5 | 207690494 | All | USA,Canada
XC20-048-230A** | LP41/61R9 | SLP99UH090XV48C | R-410A | - - - | - - - | - - - | 43000 | 19 | 11.5 | 211270141 | All | USA,Canada
XC20-048-230A** | LP41/61R9 | SLP99UH090XV60C | R-410A | - - - | - - - | - - - | 43500 | 18 | 11.5 | 211270155 | All | USA,Canada
XC20-048-230A** | LP41/61R9 | SLP99UH110XV60C | R-410A | - - - | - - - | - - - | 43500 | 18 | 11.5 | 211270170 | All | USA,Canada
XC20-048-230A** | LP42/62W9 | SL280UH080NV48B | R-410A | - - - | - - - | - - - | 43000 | 18 | 11 | 211269995 | All | USA
XC20-048-230A** | LP42/62W9 | SL280UH090V48B | R-410A | - - - | - - - | - - - | 43000 | 18 | 11.5 | 211270021 | All | USA
XC20-048-230A** | LP42/62W9 | SL280UH090XV48B | R-410A | - - - | - - - | - - - | 43000 | 18 | 11.5 | 211270049 | All | USA
XC20-048-230A** | LP42/62W9 | SL297UH080NV48C | R-410A | 46500 | 19 | 12.5 | 44000 | 19 | 11.5 | 207690490 | All | USA,Canada
XC20-048-230A** | LP42/62W9 | SL297UH080NV60C | R-410A | 46500 | 19 | 12.5 | 44000 | 18 | 11.5 | 207690496 | All | USA,Canada
XC20-048-230A** | LP43/60X9 | EL296UH090XV48C | R-410A | - - - | - - - | - - - | 43000 | 19 | 11.5 | 211269878 | All | USA,Canada
XC20-048-230A** | LP43/60X9 | EL296UH090XV60C | R-410A | - - - | - - - | - - - | 43500 | 18 | 11.5 | 211269901 | All | USA,Canada
XC20-048-230A** | LP43/60X9 | EL296UH110XV48C | R-410A | - - - | - - - | - - - | 43500 | 18 | 11.5 | 211269922 | All | USA,Canada
XC20-048-230A** | LP43/60X9 | EL296UH110XV60C | R-410A | - - - | - - - | - - - | 43500 | 18 | 11.5 | 211269948 | All | USA,Canada
XC20-048-230A** | LP43/60X9 | SL280UH080NV48B | R-410A | - - - | - - - | - - - | 43000 | 18 | 11 | 211269988 | All | USA
XC20-048-230A** | LP43/60X9 | SL280UH080NV60C | R-410A | - - - | - - - | - - - | 43500 | 18 | 11.5 | 211269997 | All | USA
XC20-048-230A** | LP43/60X9 | SL280UH090V48B | R-410A | - - - | - - - | - - - | 43000 | 18 | 11.5 | 211270014 | All | USA
XC20-048-230A** | LP43/60X9 | SL280UH090V60C | R-410A | - - - | - - - | - - - | 43500 | 18 | 11.5 | 211270023 | All | USA,Canada
XC20-048-230A** | LP43/60X9 | SL280UH090XV48B | R-410A | - - - | - - - | - - - | 43000 | 18 | 11.5 | 211270043 | All | USA
XC20-048-230A** | LP43/60X9 | SL280UH090XV60C | R-410A | - - - | - - - | - - - | 43500 | 18 | 11.5 | 211270051 | All | USA
XC20-048-230A** | LP43/60X9 | SL280UH100NV60C | R-410A | - - - | - - - | - - - | 43500 | 18 | 11.5 | 211270071 | All | USA
XC20-048-230A** | LP43/60X9 | SL280UH110V60C | R-410A | - - - | - - - | - - - | 43500 | 18 | 11.5 | 211270088 | All | USA,Canada
XC20-048-230A** | LP43/60X9 | SL280UH110XV60C | R-410A | - - - | - - - | - - - | 43500 | 18 | 11.5 | 211270108 | All | USA
XC20-048-230A** | LP43/60X9 | SL297UH080NV48C | R-410A | 46000 | 19 | 12.5 | 43500 | 18 | 11.5 | 207690486 | All | USA,Canada
XC20-048-230A** | LP43/60X9 | SL297UH080NV60C | R-410A | 46000 | 19 | 12.5 | 43500 | 18 | 11.5 | 207690492 | All | USA,Canada
XC20-048-230A** | LP43/60X9 | SLP99UH090XV48C | R-410A | - - - | - - - | - - - | 43000 | 19 | 11.5 | 211270137 | All | USA,Canada
XC20-048-230A** | LP43/60X9 | SLP99UH090XV60C | R-410A | - - - | - - - | - - - | 43500 | 18 | 11.5 | 211270151 | All | USA,Canada
XC20-048-230A** | LP43/60X9 | SLP99UH110XV60C | R-410A | - - - | - - - | - - - | 43500 | 18 | 11.5 | 211270166 | All | USA,Canada
XC20-048-230A** | LP60/61W9 | SL280UH080NV48B | R-410A | - - - | - - - | - - - | 43000 | 18 | 11 | 211269996 | All | USA
XC20-048-230A** | LP60/61W9 | SL280UH090V48B | R-410A | - - - | - - - | - - - | 43000 | 18 | 11.5 | 211270022 | All | USA
XC20-048-230A** | LP60/61W9 | SL280UH090XV48B | R-410A | - - - | - - - | - - - | 43000 | 18 | 11.5 | 211270050 | All | USA
XC20-048-230A** | LP60/61W9 | SL297UH080NV48C | R-410A | 46500 | 19 | 12.5 | 44000 | 19 | 11.5 | 207690491 | All | USA,Canada
XC20-048-230A** | LP60/61W9 | SL297UH080NV60C | R-410A | 46500 | 19 | 12.5 | 44000 | 18 | 11.5 | 207690497 | All | USA,Canada
XC20-060-230A** | L42/60S9 | SL297UH080NV60C | R-410A | 55500 | 19 | 12.5 | 53000 | 18 | 11.5 | 202849031 | All | USA,Canada
XC20-060-230A** | L42/60U9 | SL297UH080NV60C | R-410A | 55500 | 19 | 12.5 | 53000 | 18 | 11.5 | 202849030 | All | USA,Canada
XC20-060-230A** | L42/60Y9 | SL297UH080NV60C | R-410A | 58000 | 20 | 13 | 55500 | 19 | 12 | 202063976 | All | USA,Canada
XC20-060-230A** | L42/60Z9 | SL297UH080NV60C | R-410A | 58000 | 20 | 13 | 55500 | 19 | 12 | 202063975 | All | USA,Canada
XC20-060-230A** | L49/63Y9 | EL296UH090XV60C | R-410A | - - - | - - - | - - - | 55500 | 19 | 12 | 213534113 | All | USA,Canada
XC20-060-230A** | L49/63Y9 | EL296UH110XV60C | R-410A | - - - | - - - | - - - | 55500 | 19 | 12 | 213534118 | All | USA,Canada
XC20-060-230A** | L49/63Y9 | SL280UH080NV60C | R-410A | - - - | - - - | - - - | 54500 | 18 | 12 | 213534140 | All | USA
XC20-060-230A** | L49/63Y9 | SL280UH080NV60C | R-410A | - - - | - - - | - - - | 55500 | 19 | 12 | 213534128 | All | USA
XC20-060-230A** | L49/63Y9 | SL280UH090V60C | R-410A | - - - | - - - | - - - | 56000 | 19 | 12.5 | 213534144 | All | USA
XC20-060-230A** | L49/63Y9 | SL280UH090XV60C | R-410A | 58500 | 19 | 13 | 56000 | 19 | 12.5 | 10304715 | All | USA
XC20-060-230A** | L49/63Y9 | SL280UH100NV60C | R-410A | - - - | - - - | - - - | 56000 | 19 | 12.5 | 213534153 | All | USA
XC20-060-230A** | L49/63Y9 | SL280UH110V60C | R-410A | - - - | - - - | - - - | 56000 | 19 | 12.5 | 213534162 | All | USA
XC20-060-230A** | L49/63Y9 | SL280UH110XV60C | R-410A | 58500 | 19 | 13 | 56000 | 19 | 12.5 | 10304717 | All | USA
XC20-060-230A** | L49/63Y9 | SL297UH080NV60C | R-410A | 58000 | 20 | 13 | 55500 | 19 | 12 | 202063982 | All | USA,Canada
XC20-060-230A** | L49/63Z9 | EL296UH090XV60C | R-410A | 58000 | 19 | 12.5 | 55500 | 19 | 12 | 10298699 | All | USA,Canada
XC20-060-230A** | L49/63Z9 | EL296UH110XV60C | R-410A | 58000 | 19 | 12.5 | 55500 | 19 | 12 | 10298703 | All | USA,Canada
XC20-060-230A** | L49/63Z9 | SL280UH080NV60C | R-410A | - - - | - - - | - - - | 54500 | 18 | 12 | 213534133 | All | USA
XC20-060-230A** | L49/63Z9 | SL280UH080NV60C | R-410A | - - - | - - - | - - - | 55500 | 19 | 12 | 213534122 | All | USA
XC20-060-230A** | L49/63Z9 | SL280UH090V60C | R-410A | 58500 | 19 | 13 | 56000 | 19 | 12.5 | 10238731 | All | USA
XC20-060-230A** | L49/63Z9 | SL280UH090XV60C | R-410A | 58500 | 19 | 13 | 56000 | 19 | 12.5 | 10304714 | All | USA
XC20-060-230A** | L49/63Z9 | SL280UH100NV60C | R-410A | - - - | - - - | - - - | 56000 | 19 | 12.5 | 213534149 | All | USA
XC20-060-230A** | L49/63Z9 | SL280UH110V60C | R-410A | - - - | - - - | - - - | 56000 | 19 | 12.5 | 213534157 | All | USA
XC20-060-230A** | L49/63Z9 | SL280UH110XV60C | R-410A | 58500 | 19 | 13 | 56000 | 19 | 12.5 | 10304716 | All | USA
XC20-060-230A** | L49/63Z9 | SL297UH080NV60C | R-410A | 58000 | 20 | 13 | 55500 | 19 | 12 | 202063981 | All | USA,Canada
XC20-060-230A** | LD42/61Y9 | EL297DF090XV60C | R-410A | - - - | - - - | - - - | 54000 | 18 | 11.5 | 213357742 | All | USA
XC20-060-230A** | LD42/61Y9 | EL297DF110XV60C | R-410A | - - - | - - - | - - - | 54000 | 18 | 11.5 | 213357744 | All | USA
XC20-060-230A** | LD42/61Z9 | EL297DF090XV60C | R-410A | - - - | - - - | - - - | 54000 | 18 | 11.5 | 213357741 | All | USA
XC20-060-230A** | LD42/61Z9 | EL297DF110XV60C | R-410A | - - - | - - - | - - - | 54000 | 18 | 11.5 | 213357743 | All | USA
XC20-060-230A** | LH40/61W9 | SL297UH080NV60C | R-410A | - - - | - - - | - - - | 55500 | 18 | 12 | 211650949 | All | USA,Canada
XC20-060-230A** | LH42/60D9 | SL297UH080NV60C | R-410A | 55500 | 19 | 12.5 | 53000 | 18 | 11.5 | 202849028 | All | USA,Canada
XC20-060-230A** | LH42/60R9 | SL297UH080NV60C | R-410A | 55500 | 19 | 12.5 | 53000 | 18 | 11.5 | 202849027 | All | USA,Canada
XC20-060-230A** | LH42/62E9 | SL297UH080NV60C | R-410A | 58000 | 20 | 13 | 55500 | 19 | 12 | 202063980 | All | USA,Canada
XC20-060-230A** | LH42/62W9 | SL297UH080NV60C | R-410A | 58000 | 20 | 13 | 55500 | 19 | 12 | 202063978 | All | USA,Canada
XC20-060-230A** | LH49/61E9 | SL297UH080NV60C | R-410A | 58000 | 20 | 13 | 55500 | 19 | 12 | 202063972 | All | USA,Canada
XC20-060-230A** | LH49/61W9 | SL297UH080NV60C | R-410A | 58000 | 20 | 13 | 55500 | 19 | 12 | 202063971 | All | USA,Canada
XC20-060-230A** | LP40/60R9 | EL296UH135XV60D | R-410A | - - - | - - - | - - - | 54500 | 18 | 12 | 211650947 | All | USA,Canada
XC20-060-230A** | LP40/60R9 | SL280UH135V60D | R-410A | - - - | - - - | - - - | 55000 | 18 | 12 | 211650948 | All | USA
XC20-060-230A** | LP40/60R9 | SL297UH080NV60C | R-410A | - - - | - - - | - - - | 54500 | 18 | 11.5 | 211650950 | All | USA,Canada
XC20-060-230A** | LP40/60R9 | SLP99UH135XV60D | R-410A | 56500 | 19 | 13 | 54500 | 18 | 12 | 207496473 | All | USA,Canada
XC20-060-230A** | LP41/61R9 | SL297UH080NV60C | R-410A | 56500 | 19 | 12.5 | 54000 | 18 | 11.5 | 207656472 | All | USA,Canada
XC20-060-230A** | LP42/62W9 | SL280UH080NV60C | R-410A | 57000 | 19 | 13 | 54500 | 18 | 12 | 207496446 | All | USA
XC20-060-230A** | LP42/62W9 | SL297UH080NV60C | R-410A | 58000 | 20 | 13 | 55500 | 19 | 12 | 207496458 | All | USA,Canada
XC20-060-230A** | LP43/60X9 | SL297UH080NV60C | R-410A | 55500 | 19 | 12.5 | 53000 | 18 | 11.5 | 207656471 | All | USA,Canada
XC20-060-230A** | LP60/61W9 | SL280UH080NV60C | R-410A | 57000 | 19 | 13 | 54500 | 18 | 12 | 207496448 | All | USA
XC20-060-230A** | LP60/61W9 | SL297UH080NV60C | R-410A | 58000 | 20 | 13 | 55500 | 19 | 12 | 207496459 | All | USA,Canada
XC21-024-230A** | L18/36S9 | EL180UH040NE36A | R-410A | - - - | - - - | - - - | 24000 | 18 | 13.5 | 211654706 | All | USA
XC21-024-230A** | L18/36S9 | EL180UH060NE36A | R-410A | - - - | - - - | - - - | 24000 | 18 | 14 | 211654707 | All | USA
XC21-024-230A** | L18/36S9 | EL280UH045E36A | R-410A | - - - | - - - | - - - | 24000 | 18 | 14 | 211654714 | All | USA
XC21-024-230A** | L18/36S9 | EL280UH070E36A | R-410A | - - - | - - - | - - - | 24000 | 18 | 14 | 211654715 | All | USA
XC21-024-230A** | L18/36S9 | EL280UH070XE36A | R-410A | - - - | - - - | - - - | 24000 | 18 | 14 | 211654716 | All | USA
XC21-024-230A** | L18/36S9 | SL280UH060NV36A | R-410A | - - - | - - - | - - - | 24000 | 18 | 14 | 211654725 | All | USA
XC21-024-230A** | L18/36S9 | SL280UH070V36A | R-410A | - - - | - - - | - - - | 24000 | 18 | 13.5 | 211654726 | All | USA
XC21-024-230A** | L18/36S9 | SL280UH070XV36A | R-410A | - - - | - - - | - - - | 24000 | 18 | 13.5 | 211654727 | All | USA
XC21-024-230A** | L18/36S9+TD | - - - | R-410A | - - - | - - - | - - - | 22400 | 15 | 11.7 | 212504313 | All | USA,Canada
XC21-024-230A** | L18/36T9 | EL180UH040NE36A | R-410A | - - - | - - - | - - - | 24000 | 18 | 13.5 | 211650955 | All | USA
XC21-024-230A** | L18/36T9 | EL180UH060NE36A | R-410A | - - - | - - - | - - - | 24000 | 18 | 14 | 211650964 | All | USA
XC21-024-230A** | L18/36T9 | EL195UH040NE36B | R-410A | - - - | - - - | - - - | 24000 | 18 | 13 | 211650973 | All | USA,Canada
XC21-024-230A** | L18/36T9 | EL196UH045XE36B | R-410A | - - - | - - - | - - - | 24000 | 18 | 13 | 211650991 | All | USA,Canada
XC21-024-230A** | L18/36T9 | EL196UH070XE36B | R-410A | - - - | - - - | - - - | 24000 | 18 | 13.5 | 211651007 | All | USA,Canada
XC21-024-230A** | L18/36T9 | EL280UH045E36A | R-410A | - - - | - - - | - - - | 24000 | 18 | 14 | 211651024 | All | USA
XC21-024-230A** | L18/36T9 | EL280UH070E36A | R-410A | - - - | - - - | - - - | 24000 | 18 | 14 | 211651034 | All | USA
XC21-024-230A** | L18/36T9 | EL280UH070XE36A | R-410A | - - - | - - - | - - - | 24000 | 18 | 14 | 211651044 | All | USA
XC21-024-230A** | L18/36T9 | EL280UH090E36B | R-410A | - - - | - - - | - - - | 23400 | 18 | 14 | 212497024 | All | USA
XC21-024-230A** | L18/36T9 | EL296UH045XE36B | R-410A | - - - | - - - | - - - | 24000 | 18 | 13 | 211651053 | All | USA,Canada
XC21-024-230A** | L18/36T9 | EL296UH045XV36B | R-410A | - - - | - - - | - - - | 24000 | 18 | 13.5 | 211651069 | All | USA,Canada
XC21-024-230A** | L18/36T9 | EL296UH070XE36B | R-410A | - - - | - - - | - - - | 24000 | 18 | 13.5 | 211651086 | All | USA,Canada
XC21-024-230A** | L18/36T9 | EL296UH070XV36B | R-410A | - - - | - - - | - - - | 24000 | 18 | 14 | 211651102 | All | USA,Canada
XC21-024-230A** | L18/36T9 | EL297DF045XV36B | R-410A | - - - | - - - | - - - | 23600 | 19 | 13 | 213358696 | All | USA,Canada
XC21-024-230A** | L18/36T9 | SL280UH060NV36A | R-410A | - - - | - - - | - - - | 24000 | 18 | 14 | 211651119 | All | USA
XC21-024-230A** | L18/36T9 | SL280UH070V36A | R-410A | - - - | - - - | - - - | 24000 | 18 | 14 | 211651129 | All | USA
XC21-024-230A** | L18/36T9 | SL280UH070XV36A | R-410A | - - - | - - - | - - - | 24000 | 18 | 14 | 211651140 | All | USA
XC21-024-230A** | L18/36T9 | SL280UH080NV48B | R-410A | - - - | - - - | - - - | 23800 | 18 | 13 | 212497070 | All | USA
XC21-024-230A** | L18/36T9 | SL280UH090V36B | R-410A | - - - | - - - | - - - | 23600 | 18 | 14 | 212497088 | All | USA
XC21-024-230A** | L18/36T9 | SL280UH090V48B | R-410A | - - - | - - - | - - - | 24000 | 18 | 14 | 212497106 | All | USA
XC21-024-230A** | L18/36T9 | SL280UH090XV48B | R-410A | - - - | - - - | - - - | 23800 | 18 | 13.5 | 212497124 | All | USA
XC21-024-230A** | L18/36T9 | SL297UH040NV36B | R-410A | - - - | - - - | - - - | 24000 | 18 | 13.5 | 211654729 | All | USA,Canada
XC21-024-230A** | L18/36T9 | SL297UH060NV36B | R-410A | - - - | - - - | - - - | 24000 | 18 | 13.5 | 211654743 | All | USA,Canada
XC21-024-230A** | L18/36T9 | SLP99UH070XV36B | R-410A | - - - | - - - | - - - | 24000 | 18 | 14 | 211651148 | All | USA,Canada
XC21-024-230A** | L18/36T9+TD | - - - | R-410A | - - - | - - - | - - - | 22800 | 15.2 | 12 | 212504315 | All | USA,Canada
XC21-024-230A** | L18/36V9 | EL180UH040NE36A | R-410A | - - - | - - - | - - - | 24000 | 18 | 13.5 | 211650953 | All | USA
XC21-024-230A** | L18/36V9 | EL180UH060NE36A | R-410A | - - - | - - - | - - - | 24000 | 18 | 14 | 211650963 | All | USA
XC21-024-230A** | L18/36V9 | EL195UH040NE36B | R-410A | - - - | - - - | - - - | 24000 | 18 | 13 | 211650972 | All | USA,Canada
XC21-024-230A** | L18/36V9 | EL196UH045XE36B | R-410A | - - - | - - - | - - - | 24000 | 18 | 13 | 211650990 | All | USA,Canada
XC21-024-230A** | L18/36V9 | EL196UH070XE36B | R-410A | - - - | - - - | - - - | 24000 | 18 | 13.5 | 211651006 | All | USA,Canada
XC21-024-230A** | L18/36V9 | EL280UH045E36A | R-410A | - - - | - - - | - - - | 24000 | 18 | 14 | 211651023 | All | USA
XC21-024-230A** | L18/36V9 | EL280UH070E36A | R-410A | - - - | - - - | - - - | 24000 | 18 | 14 | 211651033 | All | USA
XC21-024-230A** | L18/36V9 | EL280UH070XE36A | R-410A | - - - | - - - | - - - | 24000 | 18 | 14 | 211651043 | All | USA
XC21-024-230A** | L18/36V9 | EL280UH090E36B | R-410A | - - - | - - - | - - - | 23400 | 18 | 14 | 212497023 | All | USA
XC21-024-230A** | L18/36V9 | EL296UH045XE36B | R-410A | - - - | - - - | - - - | 24000 | 18 | 13 | 211651051 | All | USA,Canada
XC21-024-230A** | L18/36V9 | EL296UH045XV36B | R-410A | - - - | - - - | - - - | 24000 | 18 | 13.5 | 211651068 | All | USA,Canada
XC21-024-230A** | L18/36V9 | EL296UH070XE36B | R-410A | - - - | - - - | - - - | 24000 | 18 | 13.5 | 211651084 | All | USA,Canada
XC21-024-230A** | L18/36V9 | EL296UH070XV36B | R-410A | - - - | - - - | - - - | 24000 | 18 | 14 | 211651101 | All | USA,Canada
XC21-024-230A** | L18/36V9 | EL297DF045XV36B | R-410A | - - - | - - - | - - - | 23600 | 19 | 13 | 213358695 | All | USA,Canada
XC21-024-230A** | L18/36V9 | SL280UH060NV36A | R-410A | - - - | - - - | - - - | 24000 | 18 | 14 | 211651118 | All | USA
XC21-024-230A** | L18/36V9 | SL280UH070V36A | R-410A | - - - | - - - | - - - | 24000 | 18 | 14 | 211651128 | All | USA
XC21-024-230A** | L18/36V9 | SL280UH070XV36A | R-410A | - - - | - - - | - - - | 24000 | 18 | 14 | 211651139 | All | USA
XC21-024-230A** | L18/36V9 | SL280UH080NV48B | R-410A | - - - | - - - | - - - | 23800 | 18 | 13 | 212497069 | All | USA
XC21-024-230A** | L18/36V9 | SL280UH090V36B | R-410A | - - - | - - - | - - - | 23600 | 18 | 14 | 212497087 | All | USA
XC21-024-230A** | L18/36V9 | SL280UH090V48B | R-410A | - - - | - - - | - - - | 24000 | 18 | 14 | 212497105 | All | USA
XC21-024-230A** | L18/36V9 | SL280UH090XV48B | R-410A | - - - | - - - | - - - | 23800 | 18 | 13.5 | 212497123 | All | USA
XC21-024-230A** | L18/36V9 | SL297UH040NV36B | R-410A | - - - | - - - | - - - | 24000 | 18 | 13.5 | 211654728 | All | USA,Canada
XC21-024-230A** | L18/36V9 | SL297UH060NV36B | R-410A | - - - | - - - | - - - | 24000 | 18 | 13.5 | 211654742 | All | USA,Canada
XC21-024-230A** | L18/36V9 | SLP99UH070XV36B | R-410A | - - - | - - - | - - - | 24000 | 18 | 14 | 211651147 | All | USA,Canada
XC21-024-230A** | L18/36V9+TD | - - - | R-410A | - - - | - - - | - - - | 22800 | 15.2 | 12 | 212504314 | All | USA,Canada
XC21-024-230A** | L19/36S9 | EL180UH040NE36A | R-410A | - - - | - - - | - - - | 24000 | 18 | 13.5 | 211650957 | All | USA
XC21-024-230A** | L19/36S9 | EL180UH060NE36A | R-410A | - - - | - - - | - - - | 24000 | 18 | 14 | 211650966 | All | USA
XC21-024-230A** | L19/36S9 | EL195UH040NE36B | R-410A | - - - | - - - | - - - | 24000 | 18 | 13 | 211650979 | All | USA,Canada
XC21-024-230A** | L19/36S9 | EL196UH045XE36B | R-410A | - - - | - - - | - - - | 24000 | 18 | 13 | 211650996 | All | USA,Canada
XC21-024-230A** | L19/36S9 | EL196UH070XE36B | R-410A | - - - | - - - | - - - | 24000 | 18 | 13.5 | 211651012 | All | USA,Canada
XC21-024-230A** | L19/36S9 | EL280UH045E36A | R-410A | - - - | - - - | - - - | 24000 | 18 | 14 | 211651027 | All | USA
XC21-024-230A** | L19/36S9 | EL280UH070E36A | R-410A | - - - | - - - | - - - | 24000 | 18 | 14 | 211651036 | All | USA
XC21-024-230A** | L19/36S9 | EL280UH070XE36A | R-410A | - - - | - - - | - - - | 24000 | 18 | 14 | 211651046 | All | USA
XC21-024-230A** | L19/36S9 | EL280UH090E36B | R-410A | - - - | - - - | - - - | 23800 | 18 | 14 | 212497030 | All | USA
XC21-024-230A** | L19/36S9 | EL296UH045XE36B | R-410A | - - - | - - - | - - - | 24000 | 18 | 13 | 211651058 | All | USA,Canada
XC21-024-230A** | L19/36S9 | EL296UH045XV36B | R-410A | - - - | - - - | - - - | 24000 | 18 | 14 | 211651075 | All | USA,Canada
XC21-024-230A** | L19/36S9 | EL296UH070XE36B | R-410A | - - - | - - - | - - - | 24000 | 18 | 13.5 | 211651091 | All | USA,Canada
XC21-024-230A** | L19/36S9 | EL296UH070XV36B | R-410A | - - - | - - - | - - - | 23400 | 18 | 14.5 | 211651107 | All | USA,Canada
XC21-024-230A** | L19/36S9 | SL280UH060NV36A | R-410A | - - - | - - - | - - - | 24000 | 18 | 14 | 211651121 | All | USA
XC21-024-230A** | L19/36S9 | SL280UH070V36A | R-410A | - - - | - - - | - - - | 23600 | 18 | 14.5 | 211651132 | All | USA
XC21-024-230A** | L19/36S9 | SL280UH070XV36A | R-410A | - - - | - - - | - - - | 23600 | 18 | 14.5 | 211651142 | All | USA
XC21-024-230A** | L19/36S9 | SL280UH080NV48B | R-410A | - - - | - - - | - - - | 24000 | 18 | 13.5 | 212497076 | All | USA
XC21-024-230A** | L19/36S9 | SL280UH090V36B | R-410A | - - - | - - - | - - - | 24000 | 18 | 14 | 212497094 | All | USA
XC21-024-230A** | L19/36S9 | SL280UH090V48B | R-410A | - - - | - - - | - - - | 24000 | 18 | 14 | 212497112 | All | USA
XC21-024-230A** | L19/36S9 | SL280UH090XV48B | R-410A | - - - | - - - | - - - | 24000 | 18 | 14 | 212497130 | All | USA
XC21-024-230A** | L19/36S9 | SL297UH040NV36B | R-410A | - - - | - - - | - - - | 24000 | 18 | 14 | 211654735 | All | USA,Canada
XC21-024-230A** | L19/36S9 | SL297UH060NV36B | R-410A | - - - | - - - | - - - | 24000 | 18 | 14 | 211654749 | All | USA,Canada
XC21-024-230A** | L19/36S9 | SLP99UH070XV36B | R-410A | - - - | - - - | - - - | 23400 | 18 | 14.5 | 211651154 | All | USA,Canada
XC21-024-230A** | L19/36S9+TD | - - - | R-410A | - - - | - - - | - - - | 23000 | 15.2 | 12 | 212504321 | All | USA,Canada
XC21-024-230A** | L19/36U9 | EL180UH040NE36A | R-410A | - - - | - - - | - - - | 24000 | 18 | 13.5 | 211650956 | All | USA
XC21-024-230A** | L19/36U9 | EL180UH060NE36A | R-410A | - - - | - - - | - - - | 24000 | 18 | 14 | 211650965 | All | USA
XC21-024-230A** | L19/36U9 | EL195UH040NE36B | R-410A | - - - | - - - | - - - | 24000 | 18 | 13 | 211650978 | All | USA,Canada
XC21-024-230A** | L19/36U9 | EL196UH045XE36B | R-410A | - - - | - - - | - - - | 24000 | 18 | 13 | 211650995 | All | USA,Canada
XC21-024-230A** | L19/36U9 | EL196UH070XE36B | R-410A | - - - | - - - | - - - | 24000 | 18 | 13.5 | 211651011 | All | USA,Canada
XC21-024-230A** | L19/36U9 | EL280UH045E36A | R-410A | - - - | - - - | - - - | 24000 | 18 | 14 | 211651025 | All | USA
XC21-024-230A** | L19/36U9 | EL280UH070E36A | R-410A | - - - | - - - | - - - | 24000 | 18 | 14 | 211651035 | All | USA
XC21-024-230A** | L19/36U9 | EL280UH070XE36A | R-410A | - - - | - - - | - - - | 24000 | 18 | 14 | 211651045 | All | USA
XC21-024-230A** | L19/36U9 | EL280UH090E36B | R-410A | - - - | - - - | - - - | 23800 | 18 | 14 | 212497029 | All | USA
XC21-024-230A** | L19/36U9 | EL296UH045XE36B | R-410A | - - - | - - - | - - - | 24000 | 18 | 13 | 211651057 | All | USA,Canada
XC21-024-230A** | L19/36U9 | EL296UH045XV36B | R-410A | - - - | - - - | - - - | 24000 | 18 | 14 | 211651074 | All | USA,Canada
XC21-024-230A** | L19/36U9 | EL296UH070XE36B | R-410A | - - - | - - - | - - - | 24000 | 18 | 13.5 | 211651090 | All | USA,Canada
XC21-024-230A** | L19/36U9 | EL296UH070XV36B | R-410A | - - - | - - - | - - - | 23400 | 18 | 14.5 | 211651106 | All | USA,Canada
XC21-024-230A** | L19/36U9 | SL280UH060NV36A | R-410A | - - - | - - - | - - - | 24000 | 18 | 14 | 211651120 | All | USA
XC21-024-230A** | L19/36U9 | SL280UH070V36A | R-410A | - - - | - - - | - - - | 23600 | 18 | 14.5 | 211651130 | All | USA
XC21-024-230A** | L19/36U9 | SL280UH070XV36A | R-410A | - - - | - - - | - - - | 23600 | 18 | 14.5 | 211651141 | All | USA
XC21-024-230A** | L19/36U9 | SL280UH080NV48B | R-410A | - - - | - - - | - - - | 24000 | 18 | 13.5 | 212497075 | All | USA
XC21-024-230A** | L19/36U9 | SL280UH090V36B | R-410A | - - - | - - - | - - - | 24000 | 18 | 14 | 212497093 | All | USA
XC21-024-230A** | L19/36U9 | SL280UH090V48B | R-410A | - - - | - - - | - - - | 24000 | 18 | 14 | 212497111 | All | USA
XC21-024-230A** | L19/36U9 | SL280UH090XV48B | R-410A | - - - | - - - | - - - | 24000 | 18 | 14 | 212497129 | All | USA
XC21-024-230A** | L19/36U9 | SL297UH040NV36B | R-410A | - - - | - - - | - - - | 24000 | 18 | 14 | 211654734 | All | USA,Canada
XC21-024-230A** | L19/36U9 | SL297UH060NV36B | R-410A | - - - | - - - | - - - | 24000 | 18 | 14 | 211654748 | All | USA,Canada
XC21-024-230A** | L19/36U9 | SLP99UH070XV36B | R-410A | - - - | - - - | - - - | 23400 | 18 | 14.5 | 211651153 | All | USA,Canada
XC21-024-230A** | L19/36U9+TD | - - - | R-410A | - - - | - - - | - - - | 23000 | 15.2 | 12 | 212504320 | All | USA,Canada
XC21-024-230A** | L23/37Y9 | EL195UH040NE36B | R-410A | - - - | - - - | - - - | 24000 | 19 | 13.5 | 211650987 | All | USA,Canada
XC21-024-230A** | L23/37Y9 | EL196UH045XE36B | R-410A | - - - | - - - | - - - | 24000 | 19 | 14 | 211651004 | All | USA,Canada
XC21-024-230A** | L23/37Y9 | EL196UH070XE36B | R-410A | - - - | - - - | - - - | 24000 | 19 | 14 | 211651020 | All | USA,Canada
XC21-024-230A** | L23/37Y9 | EL280UH090E36B | R-410A | - - - | - - - | - - - | 24000 | 19 | 15 | 212497039 | All | USA
XC21-024-230A** | L23/37Y9 | EL296UH045XE36B | R-410A | - - - | - - - | - - - | 24000 | 19 | 14 | 211651066 | All | USA,Canada
XC21-024-230A** | L23/37Y9 | EL296UH045XV36B | R-410A | - - - | - - - | - - - | 24000 | 19 | 15 | 211651082 | All | USA,Canada
XC21-024-230A** | L23/37Y9 | EL296UH070XE36B | R-410A | - - - | - - - | - - - | 24000 | 19 | 14.5 | 211651099 | All | USA,Canada
XC21-024-230A** | L23/37Y9 | EL296UH070XV36B | R-410A | - - - | - - - | - - - | 24000 | 19 | 15 | 211651115 | All | USA,Canada
XC21-024-230A** | L23/37Y9 | EL296UH090XV36C | R-410A | - - - | - - - | - - - | 24000 | 19 | 15 | 212497055 | All | USA,Canada
XC21-024-230A** | L23/37Y9 | SL280UH080NV48B | R-410A | - - - | - - - | - - - | 24000 | 18 | 14.5 | 212497085 | All | USA
XC21-024-230A** | L23/37Y9 | SL280UH090V36B | R-410A | - - - | - - - | - - - | 24000 | 19 | 15 | 212497103 | All | USA
XC21-024-230A** | L23/37Y9 | SL280UH090V48B | R-410A | - - - | - - - | - - - | 24000 | 19 | 15 | 212497121 | All | USA
XC21-024-230A** | L23/37Y9 | SL280UH090XV48B | R-410A | - - - | - - - | - - - | 24000 | 19 | 14.5 | 212497139 | All | USA
XC21-024-230A** | L23/37Y9 | SL297UH040NV36B | R-410A | - - - | - - - | - - - | 24000 | 19 | 15 | 211654741 | All | USA,Canada
XC21-024-230A** | L23/37Y9 | SL297UH060NV36B | R-410A | - - - | - - - | - - - | 24000 | 19 | 15 | 211654755 | All | USA,Canada
XC21-024-230A** | L23/37Y9 | SLP99UH070XV36B | R-410A | - - - | - - - | - - - | 24000 | 19 | 15 | 211651162 | All | USA,Canada
XC21-024-230A** | L23/37Y9 | SLP99UH090XV36C | R-410A | - - - | - - - | - - - | 24000 | 19 | 15 | 212497154 | All | USA,Canada
XC21-024-230A** | L23/37Y9+TD | - - - | R-410A | - - - | - - - | - - - | 23000 | 16 | 12.5 | 212504333 | All | USA,Canada
XC21-024-230A** | L23/37Z9 | EL195UH040NE36B | R-410A | - - - | - - - | - - - | 24000 | 19 | 13.5 | 211650986 | All | USA,Canada
XC21-024-230A** | L23/37Z9 | EL196UH045XE36B | R-410A | - - - | - - - | - - - | 24000 | 19 | 14 | 211651003 | All | USA,Canada
XC21-024-230A** | L23/37Z9 | EL196UH070XE36B | R-410A | - - - | - - - | - - - | 24000 | 19 | 14 | 211651019 | All | USA,Canada
XC21-024-230A** | L23/37Z9 | EL280UH090E36B | R-410A | - - - | - - - | - - - | 24000 | 19 | 15 | 212497038 | All | USA
XC21-024-230A** | L23/37Z9 | EL296UH045XE36B | R-410A | - - - | - - - | - - - | 24000 | 19 | 14 | 211651064 | All | USA,Canada
XC21-024-230A** | L23/37Z9 | EL296UH045XV36B | R-410A | - - - | - - - | - - - | 24000 | 19 | 15 | 211651081 | All | USA,Canada
XC21-024-230A** | L23/37Z9 | EL296UH070XE36B | R-410A | - - - | - - - | - - - | 24000 | 19 | 14.5 | 211651097 | All | USA,Canada
XC21-024-230A** | L23/37Z9 | EL296UH070XV36B | R-410A | - - - | - - - | - - - | 24000 | 19 | 15 | 211651114 | All | USA,Canada
XC21-024-230A** | L23/37Z9 | EL296UH090XV36C | R-410A | - - - | - - - | - - - | 24000 | 19 | 15 | 212497054 | All | USA,Canada
XC21-024-230A** | L23/37Z9 | SL280UH080NV48B | R-410A | - - - | - - - | - - - | 24000 | 18 | 14.5 | 212497084 | All | USA
XC21-024-230A** | L23/37Z9 | SL280UH090V36B | R-410A | - - - | - - - | - - - | 24000 | 19 | 15 | 212497102 | All | USA
XC21-024-230A** | L23/37Z9 | SL280UH090V48B | R-410A | - - - | - - - | - - - | 24000 | 19 | 15 | 212497120 | All | USA
XC21-024-230A** | L23/37Z9 | SL280UH090XV48B | R-410A | - - - | - - - | - - - | 24000 | 19 | 14.5 | 212497138 | All | USA
XC21-024-230A** | L23/37Z9 | SL297UH040NV36B | R-410A | - - - | - - - | - - - | 24000 | 19 | 15 | 211654740 | All | USA,Canada
XC21-024-230A** | L23/37Z9 | SL297UH060NV36B | R-410A | - - - | - - - | - - - | 24000 | 19 | 15 | 211654754 | All | USA,Canada
XC21-024-230A** | L23/37Z9 | SLP99UH070XV36B | R-410A | - - - | - - - | - - - | 24000 | 19 | 15 | 211651161 | All | USA,Canada
XC21-024-230A** | L23/37Z9 | SLP99UH090XV36C | R-410A | - - - | - - - | - - - | 24000 | 19 | 15 | 212497153 | All | USA,Canada
XC21-024-230A** | L23/37Z9+TD | - - - | R-410A | - - - | - - - | - - - | 23000 | 16 | 12.5 | 212504332 | All | USA,Canada
XC21-024-230A** | L35/36S9 | EL180UH040NE36A | R-410A | - - - | - - - | - - - | 24000 | 19 | 13 | 211650958 | All | USA
XC21-024-230A** | L35/36S9 | EL180UH060NE36A | R-410A | - - - | - - - | - - - | 24000 | 19 | 14 | 211650968 | All | USA
XC21-024-230A** | L35/36S9 | EL195UH040NE36B | R-410A | - - - | - - - | - - - | 24000 | 18 | 13.5 | 211650984 | All | USA,Canada
XC21-024-230A** | L35/36S9 | EL196UH045XE36B | R-410A | - - - | - - - | - - - | 24000 | 18 | 13.5 | 211651000 | All | USA,Canada
XC21-024-230A** | L35/36S9 | EL196UH070XE36B | R-410A | - - - | - - - | - - - | 24000 | 18 | 14 | 211651017 | All | USA,Canada
XC21-024-230A** | L35/36S9 | EL280UH045E36A | R-410A | - - - | - - - | - - - | 24000 | 19 | 14.5 | 211651028 | All | USA
XC21-024-230A** | L35/36S9 | EL280UH070E36A | R-410A | - - - | - - - | - - - | 24000 | 19 | 14.5 | 211651037 | All | USA
XC21-024-230A** | L35/36S9 | EL280UH070XE36A | R-410A | - - - | - - - | - - - | 24000 | 19 | 14.5 | 211651047 | All | USA
XC21-024-230A** | L35/36S9 | EL280UH090E36B | R-410A | - - - | - - - | - - - | 24000 | 18 | 14.5 | 212497034 | All | USA
XC21-024-230A** | L35/36S9 | EL296UH045XE36B | R-410A | - - - | - - - | - - - | 24000 | 18 | 13.5 | 211651062 | All | USA,Canada
XC21-024-230A** | L35/36S9 | EL296UH045XV36B | R-410A | - - - | - - - | - - - | 24000 | 18 | 14 | 211651079 | All | USA,Canada
XC21-024-230A** | L35/36S9 | EL296UH070XE36B | R-410A | - - - | - - - | - - - | 24000 | 18 | 14 | 211651095 | All | USA,Canada
XC21-024-230A** | L35/36S9 | EL296UH070XV36B | R-410A | - - - | - - - | - - - | 24000 | 19 | 14.5 | 211651112 | All | USA,Canada
XC21-024-230A** | L35/36S9 | EL296UH090XV36C | R-410A | - - - | - - - | - - - | 23200 | 18 | 15 | 212497049 | All | USA,Canada
XC21-024-230A** | L35/36S9 | SL280UH060NV36A | R-410A | - - - | - - - | - - - | 24000 | 18 | 14.5 | 211651122 | All | USA
XC21-024-230A** | L35/36S9 | SL280UH070V36A | R-410A | - - - | - - - | - - - | 24000 | 19 | 14.5 | 211651133 | All | USA
XC21-024-230A** | L35/36S9 | SL280UH070XV36A | R-410A | - - - | - - - | - - - | 24000 | 19 | 14.5 | 211651143 | All | USA
XC21-024-230A** | L35/36S9 | SL280UH080NV48B | R-410A | - - - | - - - | - - - | 24000 | 18 | 14 | 212497080 | All | USA
XC21-024-230A** | L35/36S9 | SL280UH090V36B | R-410A | - - - | - - - | - - - | 24000 | 18 | 15 | 212497098 | All | USA
XC21-024-230A** | L35/36S9 | SL280UH090V48B | R-410A | - - - | - - - | - - - | 24000 | 18 | 14.5 | 212497116 | All | USA
XC21-024-230A** | L35/36S9 | SL280UH090XV48B | R-410A | - - - | - - - | - - - | 24000 | 18 | 14 | 212497134 | All | USA
XC21-024-230A** | L35/36S9 | SL297UH040NV36B | R-410A | - - - | - - - | - - - | 23800 | 18 | 14.5 | 211654737 | All | USA,Canada
XC21-024-230A** | L35/36S9 | SL297UH060NV36B | R-410A | - - - | - - - | - - - | 23800 | 18 | 14.5 | 211654751 | All | USA,Canada
XC21-024-230A** | L35/36S9 | SLP99UH070XV36B | R-410A | - - - | - - - | - - - | 24000 | 19 | 14.5 | 211651159 | All | USA,Canada
XC21-024-230A** | L35/36S9 | SLP99UH090XV36C | R-410A | - - - | - - - | - - - | 23200 | 18 | 15 | 212497148 | All | USA,Canada
XC21-024-230A** | L35/36S9+TD | - - - | R-410A | - - - | - - - | - - - | 23000 | 15.2 | 12.5 | 212504325 | All | USA,Canada
XC21-024-230A** | L35/36U9 | EL180UH040NE36A | R-410A | - - - | - - - | - - - | 24000 | 19 | 13 | 213541230 | All | USA
XC21-024-230A** | L35/36U9 | EL180UH060NE36A | R-410A | - - - | - - - | - - - | 24000 | 19 | 14 | 213541235 | All | USA
XC21-024-230A** | L35/36U9 | EL195UH040NE36B | R-410A | - - - | - - - | - - - | 24000 | 18 | 13.5 | 211650983 | All | USA,Canada
XC21-024-230A** | L35/36U9 | EL196UH045XE36B | R-410A | - - - | - - - | - - - | 24000 | 18 | 13.5 | 211650999 | All | USA,Canada
XC21-024-230A** | L35/36U9 | EL196UH070XE36B | R-410A | - - - | - - - | - - - | 24000 | 18 | 14 | 211651016 | All | USA,Canada
XC21-024-230A** | L35/36U9 | EL280UH045E36A | R-410A | - - - | - - - | - - - | 24000 | 19 | 14.5 | 213541242 | All | USA
XC21-024-230A** | L35/36U9 | EL280UH070E36A | R-410A | - - - | - - - | - - - | 24000 | 19 | 14.5 | 213541247 | All | USA
XC21-024-230A** | L35/36U9 | EL280UH070XE36A | R-410A | - - - | - - - | - - - | 24000 | 19 | 14.5 | 213541253 | All | USA
XC21-024-230A** | L35/36U9 | EL280UH090E36B | R-410A | - - - | - - - | - - - | 24000 | 18 | 14.5 | 212497033 | All | USA
XC21-024-230A** | L35/36U9 | EL296UH045XE36B | R-410A | - - - | - - - | - - - | 24000 | 18 | 13.5 | 211651061 | All | USA,Canada
XC21-024-230A** | L35/36U9 | EL296UH045XV36B | R-410A | - - - | - - - | - - - | 24000 | 18 | 14 | 211651078 | All | USA,Canada
XC21-024-230A** | L35/36U9 | EL296UH070XE36B | R-410A | - - - | - - - | - - - | 24000 | 18 | 14 | 211651094 | All | USA,Canada
XC21-024-230A** | L35/36U9 | EL296UH070XV36B | R-410A | - - - | - - - | - - - | 24000 | 19 | 14.5 | 211651110 | All | USA,Canada
XC21-024-230A** | L35/36U9 | SL280UH060NV36A | R-410A | - - - | - - - | - - - | 24000 | 18 | 14.5 | 213541265 | All | USA
XC21-024-230A** | L35/36U9 | SL280UH070V36A | R-410A | - - - | - - - | - - - | 24000 | 19 | 14.5 | 213541267 | All | USA
XC21-024-230A** | L35/36U9 | SL280UH070XV36A | R-410A | - - - | - - - | - - - | 24000 | 19 | 14.5 | 213541270 | All | USA
XC21-024-230A** | L35/36U9 | SL280UH080NV48B | R-410A | - - - | - - - | - - - | 24000 | 18 | 14 | 212497079 | All | USA
XC21-024-230A** | L35/36U9 | SL280UH090V36B | R-410A | - - - | - - - | - - - | 24000 | 18 | 15 | 212497097 | All | USA
XC21-024-230A** | L35/36U9 | SL280UH090V48B | R-410A | - - - | - - - | - - - | 24000 | 18 | 14.5 | 212497115 | All | USA
XC21-024-230A** | L35/36U9 | SL280UH090XV48B | R-410A | - - - | - - - | - - - | 24000 | 18 | 14 | 212497133 | All | USA
XC21-024-230A** | L35/36U9 | SL297UH040NV36B | R-410A | - - - | - - - | - - - | 23800 | 18 | 14.5 | 211654736 | All | USA,Canada
XC21-024-230A** | L35/36U9 | SL297UH060NV36B | R-410A | - - - | - - - | - - - | 23800 | 18 | 14.5 | 211654750 | All | USA,Canada
XC21-024-230A** | L35/36U9 | SLP99UH070XV36B | R-410A | - - - | - - - | - - - | 24000 | 19 | 14.5 | 211651157 | All | USA,Canada
XC21-024-230A** | L35/36U9+TD | - - - | R-410A | - - - | - - - | - - - | 23000 | 15.2 | 12.5 | 212504324 | All | USA,Canada
XC21-024-230A** | LD19/36Y9 | EL297DF045XV36B | R-410A | - - - | - - - | - - - | 24000 | 19 | 13.5 | 213358692 | All | USA,Canada
XC21-024-230A** | LD19/36Z9 | EL297DF045XV36B | R-410A | - - - | - - - | - - - | 24000 | 19 | 13.5 | 213358691 | All | USA,Canada
XC21-024-230A** | LD24/35Y9 | EL296DF045XE36B | R-410A | - - - | - - - | - - - | 24000 | 19 | 13.5 | 213541258 | All | USA,Canada
XC21-024-230A** | LD24/35Y9 | EL296DF045XV36B | R-410A | - - - | - - - | - - - | 24000 | 19 | 13.5 | 213541262 | All | USA,Canada
XC21-024-230A** | LD24/35Y9 | EL297DF045XV36B | R-410A | - - - | - - - | - - - | 24000 | 19 | 13.5 | 213358694 | All | USA,Canada
XC21-024-230A** | LD24/35Y9 | SL280DF060NV36B | R-410A | 24000 | 20 | 14 | 24000 | 19 | 14 | 207574023 | All | USA
XC21-024-230A** | LD24/35Y9 | SLP99DF070XV36B | R-410A | - - - | - - - | - - - | 24000 | 19 | 14 | 213541273 | All | USA,Canada
XC21-024-230A** | LD24/35Y9+TD | - - - | R-410A | - - - | - - - | - - - | 23000 | 15.2 | 12 | 213596398 | All | USA,Canada
XC21-024-230A** | LD24/35Z9 | EL296DF045XE36B | R-410A | - - - | - - - | - - - | 24000 | 18 | 13.5 | 211643722 | All | USA,Canada
XC21-024-230A** | LD24/35Z9 | EL296DF045XV36B | R-410A | - - - | - - - | - - - | 23800 | 18 | 14 | 211643723 | All | USA,Canada
XC21-024-230A** | LD24/35Z9 | EL297DF045XV36B | R-410A | - - - | - - - | - - - | 24000 | 19 | 13.5 | 213358693 | All | USA,Canada
XC21-024-230A** | LD24/35Z9 | SL280DF060NV36B | R-410A | 24000 | 20 | 14 | 24000 | 18 | 14 | 207574022 | All | USA
XC21-024-230A** | LD24/35Z9 | SLP99DF070XV36B | R-410A | - - - | - - - | - - - | 24000 | 18 | 13.5 | 211643724 | All | USA,Canada
XC21-024-230A** | LD24/35Z9+TD | - - - | R-410A | - - - | - - - | - - - | 23000 | 15.2 | 12 | 211643746 | All | USA,Canada
XC21-024-230A** | LEC239A01 | - - - | R-410A | - - - | - - - | - - - | 22600 | 17 | 13 | 213611452 | All | USA,Canada
XC21-024-230A** | LEC249C03 | - - - | R-410A | 23000 | 19 | 13.5 | 23000 | 17 | 13 | 207613893 | All | USA,Canada
XC21-024-230A** | LEC309C05 | - - - | R-410A | 23400 | 19 | 13.5 | 23200 | 17 | 13.5 | 207613894 | All | USA,Canada
XC21-024-230A** | LEM25923E | - - - | R-410A | - - - | - - - | - - - | 23400 | 19 | 13 | 213611451 | All | USA,Canada
XC21-024-230A** | LEM25943G | - - - | R-410A | - - - | - - - | - - - | 24000 | 19 | 13.5 | 212489582 | All | USA,Canada
XC21-024-230A** | LH18/36D9 | EL180UH040NE36A | R-410A | - - - | - - - | - - - | 24000 | 18 | 13.5 | 211650952 | All | USA
XC21-024-230A** | LH18/36D9 | EL180UH060NE36A | R-410A | - - - | - - - | - - - | 24000 | 18 | 14 | 211650962 | All | USA
XC21-024-230A** | LH18/36D9 | EL280UH045E36A | R-410A | - - - | - - - | - - - | 24000 | 18 | 14 | 211651022 | All | USA
XC21-024-230A** | LH18/36D9 | EL280UH070E36A | R-410A | - - - | - - - | - - - | 24000 | 18 | 14 | 211651032 | All | USA
XC21-024-230A** | LH18/36D9 | EL280UH070XE36A | R-410A | - - - | - - - | - - - | 24000 | 18 | 14 | 211651042 | All | USA
XC21-024-230A** | LH18/36D9 | SL280UH060NV36A | R-410A | - - - | - - - | - - - | 24000 | 18 | 14 | 211651117 | All | USA
XC21-024-230A** | LH18/36D9 | SL280UH070V36A | R-410A | - - - | - - - | - - - | 24000 | 18 | 14 | 211651127 | All | USA
XC21-024-230A** | LH18/36D9 | SL280UH070XV36A | R-410A | - - - | - - - | - - - | 24000 | 18 | 14 | 211651137 | All | USA
XC21-024-230A** | LH18/36D9+TD | - - - | R-410A | - - - | - - - | - - - | 22400 | 15 | 11.7 | 212504312 | All | USA,Canada
XC21-024-230A** | LH18/36R9 | EL180UH040NE36A | R-410A | - - - | - - - | - - - | 24000 | 18 | 13.5 | 211650951 | All | USA
XC21-024-230A** | LH18/36R9 | EL180UH060NE36A | R-410A | - - - | - - - | - - - | 24000 | 18 | 14 | 211650961 | All | USA
XC21-024-230A** | LH18/36R9 | EL280UH045E36A | R-410A | - - - | - - - | - - - | 24000 | 18 | 14 | 211651021 | All | USA
XC21-024-230A** | LH18/36R9 | EL280UH070E36A | R-410A | - - - | - - - | - - - | 24000 | 18 | 14 | 211651031 | All | USA
XC21-024-230A** | LH18/36R9 | EL280UH070XE36A | R-410A | - - - | - - - | - - - | 24000 | 18 | 14 | 211651041 | All | USA
XC21-024-230A** | LH18/36R9 | SL280UH060NV36A | R-410A | - - - | - - - | - - - | 24000 | 18 | 14 | 211651116 | All | USA
XC21-024-230A** | LH18/36R9 | SL280UH070V36A | R-410A | - - - | - - - | - - - | 24000 | 18 | 14 | 211651126 | All | USA
XC21-024-230A** | LH18/36R9 | SL280UH070XV36A | R-410A | - - - | - - - | - - - | 24000 | 18 | 14 | 211651136 | All | USA
XC21-024-230A** | LH18/36R9+TD | - - - | R-410A | - - - | - - - | - - - | 22400 | 15 | 11.7 | 212504311 | All | USA,Canada
XC21-024-230A** | LH18/37D9 | EL180UH040NE36A | R-410A | - - - | - - - | - - - | 24000 | 18 | 13.5 | 212497002 | All | USA
XC21-024-230A** | LH18/37D9 | EL180UH060NE36A | R-410A | - - - | - - - | - - - | 24000 | 18 | 14.5 | 212497006 | All | USA
XC21-024-230A** | LH18/37D9 | EL280UH045E36A | R-410A | - - - | - - - | - - - | 24000 | 18 | 14.5 | 212497013 | All | USA
XC21-024-230A** | LH18/37D9 | EL280UH070E36A | R-410A | - - - | - - - | - - - | 24000 | 18 | 14.5 | 212497017 | All | USA
XC21-024-230A** | LH18/37D9 | EL280UH070XE36A | R-410A | - - - | - - - | - - - | 24000 | 18 | 14.5 | 212497021 | All | USA
XC21-024-230A** | LH18/37D9 | SL280UH060NV36A | R-410A | - - - | - - - | - - - | 24000 | 18 | 14.5 | 212497059 | All | USA
XC21-024-230A** | LH18/37D9 | SL280UH070V36A | R-410A | - - - | - - - | - - - | 24000 | 19 | 14 | 212497063 | All | USA
XC21-024-230A** | LH18/37D9 | SL280UH070XV36A | R-410A | - - - | - - - | - - - | 24000 | 19 | 14 | 212497067 | All | USA
XC21-024-230A** | LH18/37D9+TD | - - - | R-410A | - - - | - - - | - - - | 23000 | 15.2 | 12 | 212504327 | All | USA,Canada
XC21-024-230A** | LH18/37R9 | EL180UH040NE36A | R-410A | - - - | - - - | - - - | 24000 | 18 | 13.5 | 211650959 | All | USA
XC21-024-230A** | LH18/37R9 | EL180UH060NE36A | R-410A | - - - | - - - | - - - | 24000 | 18 | 14.5 | 211650969 | All | USA
XC21-024-230A** | LH18/37R9 | EL280UH045E36A | R-410A | - - - | - - - | - - - | 24000 | 18 | 14.5 | 211651029 | All | USA
XC21-024-230A** | LH18/37R9 | EL280UH070E36A | R-410A | - - - | - - - | - - - | 24000 | 18 | 14.5 | 211651038 | All | USA
XC21-024-230A** | LH18/37R9 | EL280UH070XE36A | R-410A | - - - | - - - | - - - | 24000 | 18 | 14.5 | 211651048 | All | USA
XC21-024-230A** | LH18/37R9 | SL280UH060NV36A | R-410A | - - - | - - - | - - - | 24000 | 18 | 14.5 | 211651123 | All | USA
XC21-024-230A** | LH18/37R9 | SL280UH070V36A | R-410A | - - - | - - - | - - - | 24000 | 19 | 14 | 211651134 | All | USA
XC21-024-230A** | LH18/37R9 | SL280UH070XV36A | R-410A | - - - | - - - | - - - | 24000 | 19 | 14 | 211651144 | All | USA
XC21-024-230A** | LH18/37R9+TD | - - - | R-410A | - - - | - - - | - - - | 23000 | 15.2 | 12 | 212504326 | All | USA,Canada
XC21-024-230A** | LH23/37E9 | EL296UH090XV36C | R-410A | - - - | - - - | - - - | 24000 | 19 | 15 | 212497053 | All | USA,Canada
XC21-024-230A** | LH23/37E9 | SLP99UH090XV36C | R-410A | - - - | - - - | - - - | 24000 | 19 | 15 | 212497152 | All | USA,Canada
XC21-024-230A** | LH23/37E9+TD | - - - | R-410A | - - - | - - - | - - - | 23000 | 16 | 12.5 | 212504331 | All | USA,Canada
XC21-024-230A** | LH23/37W9 | EL296UH090XV36C | R-410A | - - - | - - - | - - - | 24000 | 19 | 15 | 212497052 | All | USA,Canada
XC21-024-230A** | LH23/37W9 | SLP99UH090XV36C | R-410A | - - - | - - - | - - - | 24000 | 19 | 15 | 212497151 | All | USA,Canada
XC21-024-230A** | LH23/37W9+TD | - - - | R-410A | - - - | - - - | - - - | 23000 | 16 | 12.5 | 212504330 | All | USA,Canada
XC21-024-230A** | LH24/37F9 | EL195UH040NE36B | R-410A | - - - | - - - | - - - | 24000 | 18 | 13 | 211654709 | All | USA,Canada
XC21-024-230A** | LH24/37F9 | EL196UH045XE36B | R-410A | - - - | - - - | - - - | 24000 | 18 | 13 | 211654711 | All | USA,Canada
XC21-024-230A** | LH24/37F9 | EL196UH070XE36B | R-410A | - - - | - - - | - - - | 24000 | 18 | 13.5 | 211654713 | All | USA,Canada
XC21-024-230A** | LH24/37F9 | EL280UH090E36B | R-410A | - - - | - - - | - - - | 23600 | 18 | 14 | 212497037 | All | USA
XC21-024-230A** | LH24/37F9 | EL296UH045XE36B | R-410A | - - - | - - - | - - - | 24000 | 18 | 13 | 211654718 | All | USA,Canada
XC21-024-230A** | LH24/37F9 | EL296UH045XV36B | R-410A | - - - | - - - | - - - | 24000 | 18 | 13.5 | 211654720 | All | USA,Canada
XC21-024-230A** | LH24/37F9 | EL296UH070XE36B | R-410A | - - - | - - - | - - - | 24000 | 18 | 13.5 | 211654722 | All | USA,Canada
XC21-024-230A** | LH24/37F9 | EL296UH070XV36B | R-410A | - - - | - - - | - - - | 24000 | 18 | 14 | 211654724 | All | USA,Canada
XC21-024-230A** | LH24/37F9 | EL296UH090XV36C | R-410A | - - - | - - - | - - - | 24000 | 18 | 14 | 212497051 | All | USA,Canada
XC21-024-230A** | LH24/37F9 | SL280UH080NV48B | R-410A | - - - | - - - | - - - | 23600 | 18 | 13.5 | 212497083 | All | USA
XC21-024-230A** | LH24/37F9 | SL280UH090V36B | R-410A | - - - | - - - | - - - | 23600 | 18 | 14 | 212497101 | All | USA
XC21-024-230A** | LH24/37F9 | SL280UH090V48B | R-410A | - - - | - - - | - - - | 24000 | 18 | 14 | 212497119 | All | USA
XC21-024-230A** | LH24/37F9 | SL280UH090XV48B | R-410A | - - - | - - - | - - - | 23800 | 18 | 13.5 | 212497137 | All | USA
XC21-024-230A** | LH24/37F9 | SL297UH040NV36B | R-410A | - - - | - - - | - - - | 24000 | 18 | 13.5 | 211654739 | All | USA,Canada
XC21-024-230A** | LH24/37F9 | SL297UH060NV36B | R-410A | - - - | - - - | - - - | 24000 | 18 | 13.5 | 211654753 | All | USA,Canada
XC21-024-230A** | LH24/37F9 | SLP99UH070XV36B | R-410A | - - - | - - - | - - - | 24000 | 18 | 14 | 211654757 | All | USA,Canada
XC21-024-230A** | LH24/37F9 | SLP99UH090XV36C | R-410A | - - - | - - - | - - - | 24000 | 18 | 14 | 212497150 | All | USA,Canada
XC21-024-230A** | LH24/37F9+TD | - - - | R-410A | - - - | - - - | - - - | 22800 | 15.2 | 12 | 212504329 | All | USA,Canada
XC21-024-230A** | LH24/37X9 | EL195UH040NE36B | R-410A | - - - | - - - | - - - | 24000 | 18 | 13 | 211650985 | All | USA,Canada
XC21-024-230A** | LH24/37X9 | EL196UH045XE36B | R-410A | - - - | - - - | - - - | 24000 | 18 | 13 | 211651002 | All | USA,Canada
XC21-024-230A** | LH24/37X9 | EL196UH070XE36B | R-410A | - - - | - - - | - - - | 24000 | 18 | 13.5 | 211651018 | All | USA,Canada
XC21-024-230A** | LH24/37X9 | EL280UH090E36B | R-410A | - - - | - - - | - - - | 23600 | 18 | 14 | 212497036 | All | USA
XC21-024-230A** | LH24/37X9 | EL296UH045XE36B | R-410A | - - - | - - - | - - - | 24000 | 18 | 13 | 211651063 | All | USA,Canada
XC21-024-230A** | LH24/37X9 | EL296UH045XV36B | R-410A | - - - | - - - | - - - | 24000 | 18 | 13.5 | 211651080 | All | USA,Canada
XC21-024-230A** | LH24/37X9 | EL296UH070XE36B | R-410A | - - - | - - - | - - - | 24000 | 18 | 13.5 | 211651096 | All | USA,Canada
XC21-024-230A** | LH24/37X9 | EL296UH070XV36B | R-410A | - - - | - - - | - - - | 24000 | 18 | 14 | 211651113 | All | USA,Canada
XC21-024-230A** | LH24/37X9 | SL280UH080NV48B | R-410A | - - - | - - - | - - - | 23600 | 18 | 13.5 | 212497082 | All | USA
XC21-024-230A** | LH24/37X9 | SL280UH090V36B | R-410A | - - - | - - - | - - - | 23600 | 18 | 14 | 212497100 | All | USA
XC21-024-230A** | LH24/37X9 | SL280UH090V48B | R-410A | - - - | - - - | - - - | 24000 | 18 | 14 | 212497118 | All | USA
XC21-024-230A** | LH24/37X9 | SL280UH090XV48B | R-410A | - - - | - - - | - - - | 23800 | 18 | 13.5 | 212497136 | All | USA
XC21-024-230A** | LH24/37X9 | SL297UH040NV36B | R-410A | - - - | - - - | - - - | 24000 | 18 | 13.5 | 211654738 | All | USA,Canada
XC21-024-230A** | LH24/37X9 | SL297UH060NV36B | R-410A | - - - | - - - | - - - | 24000 | 18 | 13.5 | 211654752 | All | USA,Canada
XC21-024-230A** | LH24/37X9 | SLP99UH070XV36B | R-410A | - - - | - - - | - - - | 24000 | 18 | 14 | 211651160 | All | USA,Canada
XC21-024-230A** | LH24/37X9+TD | - - - | R-410A | - - - | - - - | - - - | 22800 | 15.2 | 12 | 212504328 | All | USA,Canada
XC21-024-230A** | LH29/36F9 | EL195UH040NE36B | R-410A | - - - | - - - | - - - | 24000 | 18 | 13 | 211654708 | All | USA,Canada
XC21-024-230A** | LH29/36F9 | EL196UH045XE36B | R-410A | - - - | - - - | - - - | 24000 | 18 | 13 | 211654710 | All | USA,Canada
XC21-024-230A** | LH29/36F9 | EL196UH070XE36B | R-410A | - - - | - - - | - - - | 24000 | 18 | 13.5 | 211654712 | All | USA,Canada
XC21-024-230A** | LH29/36F9 | EL280UH090E36B | R-410A | - - - | - - - | - - - | 23800 | 18 | 14 | 212497026 | All | USA
XC21-024-230A** | LH29/36F9 | EL296UH045XE36B | R-410A | - - - | - - - | - - - | 24000 | 18 | 13 | 211654717 | All | USA,Canada
XC21-024-230A** | LH29/36F9 | EL296UH045XV36B | R-410A | - - - | - - - | - - - | 24000 | 18 | 14 | 211654719 | All | USA,Canada
XC21-024-230A** | LH29/36F9 | EL296UH070XE36B | R-410A | - - - | - - - | - - - | 24000 | 18 | 13.5 | 211654721 | All | USA,Canada
XC21-024-230A** | LH29/36F9 | EL296UH070XV36B | R-410A | - - - | - - - | - - - | 23400 | 18 | 14.5 | 211654723 | All | USA,Canada
XC21-024-230A** | LH29/36F9 | SL280UH080NV48B | R-410A | - - - | - - - | - - - | 24000 | 18 | 13.5 | 212497072 | All | USA
XC21-024-230A** | LH29/36F9 | SL280UH090V36B | R-410A | - - - | - - - | - - - | 24000 | 18 | 14 | 212497090 | All | USA
XC21-024-230A** | LH29/36F9 | SL280UH090V48B | R-410A | - - - | - - - | - - - | 24000 | 18 | 14 | 212497108 | All | USA
XC21-024-230A** | LH29/36F9 | SL280UH090XV48B | R-410A | - - - | - - - | - - - | 24000 | 18 | 14 | 212497126 | All | USA
XC21-024-230A** | LH29/36F9 | SL297UH040NV36B | R-410A | - - - | - - - | - - - | 24000 | 18 | 14 | 211654731 | All | USA,Canada
XC21-024-230A** | LH29/36F9 | SL297UH060NV36B | R-410A | - - - | - - - | - - - | 24000 | 18 | 14 | 211654745 | All | USA,Canada
XC21-024-230A** | LH29/36F9 | SLP99UH070XV36B | R-410A | - - - | - - - | - - - | 23400 | 18 | 14.5 | 211654756 | All | USA,Canada
XC21-024-230A** | LH29/36F9+TD | - - - | R-410A | - - - | - - - | - - - | 23000 | 15.2 | 12 | 212504317 | All | USA,Canada
XC21-024-230A** | LH29/36X9 | EL195UH040NE36B | R-410A | - - - | - - - | - - - | 24000 | 18 | 13 | 211650975 | All | USA,Canada
XC21-024-230A** | LH29/36X9 | EL196UH045XE36B | R-410A | - - - | - - - | - - - | 24000 | 18 | 13 | 211650992 | All | USA,Canada
XC21-024-230A** | LH29/36X9 | EL196UH070XE36B | R-410A | - - - | - - - | - - - | 24000 | 18 | 13.5 | 211651008 | All | USA,Canada
XC21-024-230A** | LH29/36X9 | EL280UH090E36B | R-410A | - - - | - - - | - - - | 23800 | 18 | 14 | 212497025 | All | USA
XC21-024-230A** | LH29/36X9 | EL296UH045XE36B | R-410A | - - - | - - - | - - - | 24000 | 18 | 13 | 211651054 | All | USA,Canada
XC21-024-230A** | LH29/36X9 | EL296UH045XV36B | R-410A | - - - | - - - | - - - | 24000 | 18 | 14 | 211651070 | All | USA,Canada
XC21-024-230A** | LH29/36X9 | EL296UH070XE36B | R-410A | - - - | - - - | - - - | 24000 | 18 | 13.5 | 211651087 | All | USA,Canada
XC21-024-230A** | LH29/36X9 | EL296UH070XV36B | R-410A | - - - | - - - | - - - | 23400 | 18 | 14.5 | 211651103 | All | USA,Canada
XC21-024-230A** | LH29/36X9 | SL280UH080NV48B | R-410A | - - - | - - - | - - - | 24000 | 18 | 13.5 | 212497071 | All | USA
XC21-024-230A** | LH29/36X9 | SL280UH090V36B | R-410A | - - - | - - - | - - - | 24000 | 18 | 14 | 212497089 | All | USA
XC21-024-230A** | LH29/36X9 | SL280UH090V48B | R-410A | - - - | - - - | - - - | 24000 | 18 | 14 | 212497107 | All | USA
XC21-024-230A** | LH29/36X9 | SL280UH090XV48B | R-410A | - - - | - - - | - - - | 24000 | 18 | 14 | 212497125 | All | USA
XC21-024-230A** | LH29/36X9 | SL297UH040NV36B | R-410A | - - - | - - - | - - - | 24000 | 18 | 14 | 211654730 | All | USA,Canada
XC21-024-230A** | LH29/36X9 | SL297UH060NV36B | R-410A | - - - | - - - | - - - | 24000 | 18 | 14 | 211654744 | All | USA,Canada
XC21-024-230A** | LH29/36X9 | SLP99UH070XV36B | R-410A | - - - | - - - | - - - | 23400 | 18 | 14.5 | 211651149 | All | USA,Canada
XC21-024-230A** | LH29/36X9+TD | - - - | R-410A | - - - | - - - | - - - | 23000 | 15.2 | 12 | 212504316 | All | USA,Canada
XC21-024-230A** | LH35/36F9 | EL195UH040NE36B | R-410A | - - - | - - - | - - - | 24000 | 18 | 13.5 | 211650977 | All | USA,Canada
XC21-024-230A** | LH35/36F9 | EL196UH045XE36B | R-410A | - - - | - - - | - - - | 24000 | 18 | 13.5 | 211650994 | All | USA,Canada
XC21-024-230A** | LH35/36F9 | EL196UH070XE36B | R-410A | - - - | - - - | - - - | 24000 | 18 | 13.5 | 211651010 | All | USA,Canada
XC21-024-230A** | LH35/36F9 | EL280UH090E36B | R-410A | - - - | - - - | - - - | 24000 | 18 | 14.5 | 212497028 | All | USA
XC21-024-230A** | LH35/36F9 | EL296UH045XE36B | R-410A | - - - | - - - | - - - | 24000 | 18 | 13.5 | 211651056 | All | USA,Canada
XC21-024-230A** | LH35/36F9 | EL296UH045XV36B | R-410A | - - - | - - - | - - - | 24000 | 18 | 14 | 211651073 | All | USA,Canada
XC21-024-230A** | LH35/36F9 | EL296UH070XE36B | R-410A | - - - | - - - | - - - | 24000 | 18 | 13.5 | 211651089 | All | USA,Canada
XC21-024-230A** | LH35/36F9 | EL296UH070XV36B | R-410A | - - - | - - - | - - - | 24000 | 18 | 14.5 | 211651105 | All | USA,Canada
XC21-024-230A** | LH35/36F9 | SL280UH080NV48B | R-410A | - - - | - - - | - - - | 24000 | 18 | 14 | 212497074 | All | USA
XC21-024-230A** | LH35/36F9 | SL280UH090V36B | R-410A | - - - | - - - | - - - | 24000 | 18 | 14.5 | 212497092 | All | USA
XC21-024-230A** | LH35/36F9 | SL280UH090V48B | R-410A | - - - | - - - | - - - | 24000 | 18 | 14.5 | 212497110 | All | USA
XC21-024-230A** | LH35/36F9 | SL280UH090XV48B | R-410A | - - - | - - - | - - - | 24000 | 18 | 14 | 212497128 | All | USA
XC21-024-230A** | LH35/36F9 | SL297UH040NV36B | R-410A | - - - | - - - | - - - | 24000 | 18 | 14 | 211654733 | All | USA,Canada
XC21-024-230A** | LH35/36F9 | SL297UH060NV36B | R-410A | - - - | - - - | - - - | 24000 | 18 | 14 | 211654747 | All | USA,Canada
XC21-024-230A** | LH35/36F9 | SLP99UH070XV36B | R-410A | - - - | - - - | - - - | 24000 | 18 | 14.5 | 211651152 | All | USA,Canada
XC21-024-230A** | LH35/36F9+TD | - - - | R-410A | - - - | - - - | - - - | 23000 | 15.2 | 12 | 212504319 | All | USA,Canada
XC21-024-230A** | LH35/36X9 | EL195UH040NE36B | R-410A | - - - | - - - | - - - | 24000 | 18 | 13.5 | 211650976 | All | USA,Canada
XC21-024-230A** | LH35/36X9 | EL196UH045XE36B | R-410A | - - - | - - - | - - - | 24000 | 18 | 13.5 | 211650993 | All | USA,Canada
XC21-024-230A** | LH35/36X9 | EL196UH070XE36B | R-410A | - - - | - - - | - - - | 24000 | 18 | 13.5 | 211651009 | All | USA,Canada
XC21-024-230A** | LH35/36X9 | EL280UH090E36B | R-410A | - - - | - - - | - - - | 24000 | 18 | 14.5 | 212497027 | All | USA
XC21-024-230A** | LH35/36X9 | EL296UH045XE36B | R-410A | - - - | - - - | - - - | 24000 | 18 | 13.5 | 211651055 | All | USA,Canada
XC21-024-230A** | LH35/36X9 | EL296UH045XV36B | R-410A | - - - | - - - | - - - | 24000 | 18 | 14 | 211651071 | All | USA,Canada
XC21-024-230A** | LH35/36X9 | EL296UH070XE36B | R-410A | - - - | - - - | - - - | 24000 | 18 | 13.5 | 211651088 | All | USA,Canada
XC21-024-230A** | LH35/36X9 | EL296UH070XV36B | R-410A | - - - | - - - | - - - | 24000 | 18 | 14.5 | 211651104 | All | USA,Canada
XC21-024-230A** | LH35/36X9 | SL280UH080NV48B | R-410A | - - - | - - - | - - - | 24000 | 18 | 14 | 212497073 | All | USA
XC21-024-230A** | LH35/36X9 | SL280UH090V36B | R-410A | - - - | - - - | - - - | 24000 | 18 | 14.5 | 212497091 | All | USA
XC21-024-230A** | LH35/36X9 | SL280UH090V48B | R-410A | - - - | - - - | - - - | 24000 | 18 | 14.5 | 212497109 | All | USA
XC21-024-230A** | LH35/36X9 | SL280UH090XV48B | R-410A | - - - | - - - | - - - | 24000 | 18 | 14 | 212497127 | All | USA
XC21-024-230A** | LH35/36X9 | SL297UH040NV36B | R-410A | - - - | - - - | - - - | 24000 | 18 | 14 | 211654732 | All | USA,Canada
XC21-024-230A** | LH35/36X9 | SL297UH060NV36B | R-410A | - - - | - - - | - - - | 24000 | 18 | 14 | 211654746 | All | USA,Canada
XC21-024-230A** | LH35/36X9 | SLP99UH070XV36B | R-410A | - - - | - - - | - - - | 24000 | 18 | 14.5 | 211651150 | All | USA,Canada
XC21-024-230A** | LH35/36X9+TD | - - - | R-410A | - - - | - - - | - - - | 23000 | 15.2 | 12 | 212504318 | All | USA,Canada
XC21-024-230A** | LH35/38F9 | EL296UH090XV36C | R-410A | - - - | - - - | - - - | 24000 | 19 | 14.5 | 212497048 | All | USA,Canada
XC21-024-230A** | LH35/38F9 | SLP99UH090XV36C | R-410A | - - - | - - - | - - - | 24000 | 19 | 14.5 | 212497147 | All | USA,Canada
XC21-024-230A** | LH35/38F9+TD | - - - | R-410A | - - - | - - - | - - - | 23000 | 15.2 | 12.5 | 212504323 | All | USA,Canada
XC21-024-230A** | LH35/38X9 | EL296UH090XV36C | R-410A | - - - | - - - | - - - | 24000 | 19 | 14.5 | 212497047 | All | USA,Canada
XC21-024-230A** | LH35/38X9 | SLP99UH090XV36C | R-410A | - - - | - - - | - - - | 24000 | 19 | 14.5 | 212497146 | All | USA,Canada
XC21-024-230A** | LH35/38X9+TD | - - - | R-410A | - - - | - - - | - - - | 23000 | 15.2 | 12.5 | 212504322 | All | USA,Canada
XC21-024-230A** | LP18/37R9 | EL180UH040NE36A | R-410A | - - - | - - - | - - - | 24000 | 18 | 13.5 | 211650960 | All | USA
XC21-024-230A** | LP18/37R9 | EL180UH060NE36A | R-410A | - - - | - - - | - - - | 24000 | 18 | 14.5 | 211650970 | All | USA
XC21-024-230A** | LP18/37R9 | EL195UH040NE36B | R-410A | - - - | - - - | - - - | 24000 | 18 | 13.5 | 212497007 | All | USA,Canada
XC21-024-230A** | LP18/37R9 | EL196UH045XE36B | R-410A | - - - | - - - | - - - | 24000 | 18 | 13.5 | 212497008 | All | USA,Canada
XC21-024-230A** | LP18/37R9 | EL196UH070XE36B | R-410A | - - - | - - - | - - - | 24000 | 18 | 13.5 | 212497009 | All | USA,Canada
XC21-024-230A** | LP18/37R9 | EL280UH045E36A | R-410A | - - - | - - - | - - - | 24000 | 18 | 14.5 | 211651030 | All | USA
XC21-024-230A** | LP18/37R9 | EL280UH070E36A | R-410A | - - - | - - - | - - - | 24000 | 18 | 14.5 | 211651040 | All | USA
XC21-024-230A** | LP18/37R9 | EL280UH070XE36A | R-410A | - - - | - - - | - - - | 24000 | 18 | 14.5 | 211651049 | All | USA
XC21-024-230A** | LP18/37R9 | EL280UH090E36B | R-410A | - - - | - - - | - - - | 24000 | 18 | 14 | 212497035 | All | USA
XC21-024-230A** | LP18/37R9 | EL296UH045XE36B | R-410A | - - - | - - - | - - - | 24000 | 18 | 13.5 | 212497040 | All | USA,Canada
XC21-024-230A** | LP18/37R9 | EL296UH045XV36B | R-410A | - - - | - - - | - - - | 24000 | 18 | 14 | 212497041 | All | USA,Canada
XC21-024-230A** | LP18/37R9 | EL296UH070XE36B | R-410A | - - - | - - - | - - - | 24000 | 18 | 13.5 | 212497042 | All | USA,Canada
XC21-024-230A** | LP18/37R9 | EL296UH070XV36B | R-410A | - - - | - - - | - - - | 23400 | 18 | 14.5 | 212497043 | All | USA,Canada
XC21-024-230A** | LP18/37R9 | EL296UH090XV36C | R-410A | - - - | - - - | - - - | 24000 | 18 | 14 | 212497050 | All | USA,Canada
XC21-024-230A** | LP18/37R9 | SL280UH060NV36A | R-410A | - - - | - - - | - - - | 24000 | 18 | 14.5 | 211651125 | All | USA
XC21-024-230A** | LP18/37R9 | SL280UH070V36A | R-410A | - - - | - - - | - - - | 24000 | 19 | 14 | 211651135 | All | USA
XC21-024-230A** | LP18/37R9 | SL280UH070XV36A | R-410A | - - - | - - - | - - - | 24000 | 19 | 14 | 211651145 | All | USA
XC21-024-230A** | LP18/37R9 | SL280UH080NV48B | R-410A | - - - | - - - | - - - | 24000 | 18 | 14 | 212497081 | All | USA
XC21-024-230A** | LP18/37R9 | SL280UH090V36B | R-410A | - - - | - - - | - - - | 24000 | 18 | 14.5 | 212497099 | All | USA
XC21-024-230A** | LP18/37R9 | SL280UH090V48B | R-410A | - - - | - - - | - - - | 24000 | 18 | 14 | 212497117 | All | USA
XC21-024-230A** | LP18/37R9 | SL280UH090XV48B | R-410A | - - - | - - - | - - - | 24000 | 18 | 14 | 212497135 | All | USA
XC21-024-230A** | LP18/37R9 | SL297UH040NV36B | R-410A | - - - | - - - | - - - | 24000 | 18 | 14 | 212497140 | All | USA,Canada
XC21-024-230A** | LP18/37R9 | SL297UH060NV36B | R-410A | - - - | - - - | - - - | 24000 | 18 | 14 | 212497141 | All | USA,Canada
XC21-024-230A** | LP18/37R9 | SLP99UH070XV36B | R-410A | - - - | - - - | - - - | 23400 | 18 | 14.5 | 212497142 | All | USA,Canada
XC21-024-230A** | LP18/37R9 | SLP99UH090XV36C | R-410A | - - - | - - - | - - - | 24000 | 18 | 14 | 212497149 | All | USA,Canada
XC21-024-230A** | LP18/37R9+TD | - - - | R-410A | - - - | - - - | - - - | 23000 | 15.2 | 12 | 211652413 | All | USA,Canada
XC21-024-230A** | LP25/36R9 | EL180UH040NE36A | R-410A | - - - | - - - | - - - | 24000 | 18 | 13.5 | 212497000 | All | USA
XC21-024-230A** | LP25/36R9 | EL180UH060NE36A | R-410A | - - - | - - - | - - - | 24000 | 18 | 14 | 212497004 | All | USA
XC21-024-230A** | LP25/36R9 | EL195UH040NE36B | R-410A | - - - | - - - | - - - | 24000 | 18 | 13 | 211650980 | All | USA,Canada
XC21-024-230A** | LP25/36R9 | EL196UH045XE36B | R-410A | - - - | - - - | - - - | 24000 | 18 | 13 | 211650997 | All | USA,Canada
XC21-024-230A** | LP25/36R9 | EL196UH070XE36B | R-410A | - - - | - - - | - - - | 24000 | 18 | 13.5 | 211651013 | All | USA,Canada
XC21-024-230A** | LP25/36R9 | EL280UH045E36A | R-410A | - - - | - - - | - - - | 24000 | 18 | 14 | 212497011 | All | USA
XC21-024-230A** | LP25/36R9 | EL280UH070E36A | R-410A | - - - | - - - | - - - | 24000 | 18 | 14 | 212497015 | All | USA
XC21-024-230A** | LP25/36R9 | EL280UH070XE36A | R-410A | - - - | - - - | - - - | 24000 | 18 | 14 | 212497019 | All | USA
XC21-024-230A** | LP25/36R9 | EL280UH090E36B | R-410A | - - - | - - - | - - - | 23800 | 18 | 14 | 212497031 | All | USA
XC21-024-230A** | LP25/36R9 | EL296UH045XE36B | R-410A | - - - | - - - | - - - | 24000 | 18 | 13 | 211651059 | All | USA,Canada
XC21-024-230A** | LP25/36R9 | EL296UH045XV36B | R-410A | - - - | - - - | - - - | 24000 | 18 | 14 | 211651076 | All | USA,Canada
XC21-024-230A** | LP25/36R9 | EL296UH070XE36B | R-410A | - - - | - - - | - - - | 24000 | 18 | 13.5 | 211651092 | All | USA,Canada
XC21-024-230A** | LP25/36R9 | EL296UH070XV36B | R-410A | - - - | - - - | - - - | 23400 | 18 | 14.5 | 211651108 | All | USA,Canada
XC21-024-230A** | LP25/36R9 | EL296UH090XV36C | R-410A | - - - | - - - | - - - | 24000 | 18 | 14 | 212497045 | All | USA,Canada
XC21-024-230A** | LP25/36R9 | SL280UH060NV36A | R-410A | - - - | - - - | - - - | 24000 | 18 | 14 | 212497057 | All | USA
XC21-024-230A** | LP25/36R9 | SL280UH070V36A | R-410A | - - - | - - - | - - - | 23600 | 18 | 14.5 | 212497061 | All | USA
XC21-024-230A** | LP25/36R9 | SL280UH070XV36A | R-410A | - - - | - - - | - - - | 23600 | 18 | 14.5 | 212497065 | All | USA
XC21-024-230A** | LP25/36R9 | SL280UH080NV48B | R-410A | - - - | - - - | - - - | 24000 | 18 | 13.5 | 212497077 | All | USA
XC21-024-230A** | LP25/36R9 | SL280UH090V36B | R-410A | - - - | - - - | - - - | 24000 | 18 | 14 | 212497095 | All | USA
XC21-024-230A** | LP25/36R9 | SL280UH090V48B | R-410A | - - - | - - - | - - - | 24000 | 18 | 14 | 212497113 | All | USA
XC21-024-230A** | LP25/36R9 | SL280UH090XV48B | R-410A | - - - | - - - | - - - | 24000 | 18 | 14 | 212497131 | All | USA
XC21-024-230A** | LP25/36R9 | SL297UH040NV36B | R-410A | 24000 | 19 | 14 | 24000 | 18 | 14 | 207628623 | All | USA,Canada
XC21-024-230A** | LP25/36R9 | SL297UH060NV36B | R-410A | 24800 | 19 | 14 | 24000 | 18 | 14 | 207628626 | All | USA,Canada
XC21-024-230A** | LP25/36R9 | SLP99UH070XV36B | R-410A | - - - | - - - | - - - | 23400 | 18 | 14.5 | 211651155 | All | USA,Canada
XC21-024-230A** | LP25/36R9 | SLP99UH090XV36C | R-410A | - - - | - - - | - - - | 24000 | 18 | 14 | 212497144 | All | USA,Canada
XC21-024-230A** | LP25/36R9+TD | - - - | R-410A | - - - | - - - | - - - | 23000 | 15.2 | 12 | 211652410 | All | USA,Canada
XC21-024-230A** | LP29/36X9 | EL180UH040NE36A | R-410A | - - - | - - - | - - - | 24000 | 18 | 13.5 | 212497001 | All | USA
XC21-024-230A** | LP29/36X9 | EL180UH060NE36A | R-410A | - - - | - - - | - - - | 24000 | 18 | 14.5 | 212497005 | All | USA
XC21-024-230A** | LP29/36X9 | EL195UH040NE36B | R-410A | - - - | - - - | - - - | 24000 | 18 | 13 | 211650982 | All | USA,Canada
XC21-024-230A** | LP29/36X9 | EL196UH045XE36B | R-410A | - - - | - - - | - - - | 24000 | 18 | 13.5 | 211650998 | All | USA,Canada
XC21-024-230A** | LP29/36X9 | EL196UH070XE36B | R-410A | - - - | - - - | - - - | 24000 | 18 | 13.5 | 211651015 | All | USA,Canada
XC21-024-230A** | LP29/36X9 | EL280UH045E36A | R-410A | - - - | - - - | - - - | 24000 | 18 | 14.5 | 212497012 | All | USA
XC21-024-230A** | LP29/36X9 | EL280UH070E36A | R-410A | - - - | - - - | - - - | 24000 | 18 | 14.5 | 212497016 | All | USA
XC21-024-230A** | LP29/36X9 | EL280UH070XE36A | R-410A | - - - | - - - | - - - | 24000 | 18 | 14.5 | 212497020 | All | USA
XC21-024-230A** | LP29/36X9 | EL280UH090E36B | R-410A | - - - | - - - | - - - | 24000 | 18 | 14 | 212497032 | All | USA
XC21-024-230A** | LP29/36X9 | EL296UH045XE36B | R-410A | - - - | - - - | - - - | 24000 | 18 | 13.5 | 211651060 | All | USA,Canada
XC21-024-230A** | LP29/36X9 | EL296UH045XV36B | R-410A | - - - | - - - | - - - | 24000 | 18 | 14 | 211651077 | All | USA,Canada
XC21-024-230A** | LP29/36X9 | EL296UH070XE36B | R-410A | - - - | - - - | - - - | 24000 | 18 | 13.5 | 211651093 | All | USA,Canada
XC21-024-230A** | LP29/36X9 | EL296UH070XV36B | R-410A | - - - | - - - | - - - | 23400 | 18 | 14.5 | 211651109 | All | USA,Canada
XC21-024-230A** | LP29/36X9 | EL296UH090XV36C | R-410A | - - - | - - - | - - - | 24000 | 18 | 14 | 212497046 | All | USA,Canada
XC21-024-230A** | LP29/36X9 | SL280UH060NV36A | R-410A | - - - | - - - | - - - | 24000 | 18 | 14.5 | 212497058 | All | USA
XC21-024-230A** | LP29/36X9 | SL280UH070V36A | R-410A | - - - | - - - | - - - | 24000 | 19 | 14 | 212497062 | All | USA
XC21-024-230A** | LP29/36X9 | SL280UH070XV36A | R-410A | - - - | - - - | - - - | 24000 | 19 | 14 | 212497066 | All | USA
XC21-024-230A** | LP29/36X9 | SL280UH080NV48B | R-410A | - - - | - - - | - - - | 24000 | 18 | 14 | 212497078 | All | USA
XC21-024-230A** | LP29/36X9 | SL280UH090V36B | R-410A | - - - | - - - | - - - | 24000 | 18 | 14.5 | 212497096 | All | USA
XC21-024-230A** | LP29/36X9 | SL280UH090V48B | R-410A | - - - | - - - | - - - | 24000 | 18 | 14 | 212497114 | All | USA
XC21-024-230A** | LP29/36X9 | SL280UH090XV48B | R-410A | - - - | - - - | - - - | 24000 | 18 | 14 | 212497132 | All | USA
XC21-024-230A** | LP29/36X9 | SL297UH040NV36B | R-410A | 24000 | 19 | 14 | 24000 | 18 | 14 | 207628624 | All | USA,Canada
XC21-024-230A** | LP29/36X9 | SL297UH060NV36B | R-410A | 24800 | 19 | 14 | 24000 | 18 | 14 | 207628627 | All | USA,Canada
XC21-024-230A** | LP29/36X9 | SLP99UH070XV36B | R-410A | - - - | - - - | - - - | 23400 | 18 | 14.5 | 211651156 | All | USA,Canada
XC21-024-230A** | LP29/36X9 | SLP99UH090XV36C | R-410A | - - - | - - - | - - - | 24000 | 18 | 14 | 212497145 | All | USA,Canada
XC21-024-230A** | LP29/36X9+TD | - - - | R-410A | - - - | - - - | - - - | 23000 | 15.2 | 12 | 211652411 | All | USA,Canada
XC21-024-230A** | LP36/37R9 | EL180UH040NE36A | R-410A | - - - | - - - | - - - | 24000 | 19 | 13.5 | 212496999 | All | USA
XC21-024-230A** | LP36/37R9 | EL180UH060NE36A | R-410A | - - - | - - - | - - - | 24000 | 19 | 14.5 | 212497003 | All | USA
XC21-024-230A** | LP36/37R9 | EL195UH040NE36B | R-410A | - - - | - - - | - - - | 24000 | 18 | 13.5 | 211650971 | All | USA,Canada
XC21-024-230A** | LP36/37R9 | EL196UH045XE36B | R-410A | - - - | - - - | - - - | 24000 | 18 | 14 | 211650989 | All | USA,Canada
XC21-024-230A** | LP36/37R9 | EL196UH070XE36B | R-410A | - - - | - - - | - - - | 24000 | 18 | 14 | 211651005 | All | USA,Canada
XC21-024-230A** | LP36/37R9 | EL280UH045E36A | R-410A | - - - | - - - | - - - | 24000 | 19 | 15 | 212497010 | All | USA
XC21-024-230A** | LP36/37R9 | EL280UH070E36A | R-410A | - - - | - - - | - - - | 24000 | 19 | 14.5 | 212497014 | All | USA
XC21-024-230A** | LP36/37R9 | EL280UH070XE36A | R-410A | - - - | - - - | - - - | 24000 | 19 | 14.5 | 212497018 | All | USA
XC21-024-230A** | LP36/37R9 | EL280UH090E36B | R-410A | - - - | - - - | - - - | 24000 | 19 | 15 | 212497022 | All | USA
XC21-024-230A** | LP36/37R9 | EL296UH045XE36B | R-410A | - - - | - - - | - - - | 24000 | 18 | 14 | 211651050 | All | USA,Canada
XC21-024-230A** | LP36/37R9 | EL296UH045XV36B | R-410A | - - - | - - - | - - - | 24000 | 19 | 15 | 211651067 | All | USA,Canada
XC21-024-230A** | LP36/37R9 | EL296UH070XE36B | R-410A | - - - | - - - | - - - | 24000 | 19 | 14.5 | 211651083 | All | USA,Canada
XC21-024-230A** | LP36/37R9 | EL296UH070XV36B | R-410A | - - - | - - - | - - - | 24000 | 19 | 15 | 211651100 | All | USA,Canada
XC21-024-230A** | LP36/37R9 | EL296UH090XV36C | R-410A | - - - | - - - | - - - | 24000 | 19 | 15 | 212497044 | All | USA,Canada
XC21-024-230A** | LP36/37R9 | SL280UH060NV36A | R-410A | - - - | - - - | - - - | 24000 | 19 | 15 | 212497056 | All | USA
XC21-024-230A** | LP36/37R9 | SL280UH070V36A | R-410A | - - - | - - - | - - - | 24000 | 19 | 14.5 | 212497060 | All | USA
XC21-024-230A** | LP36/37R9 | SL280UH070XV36A | R-410A | - - - | - - - | - - - | 24000 | 19 | 14.5 | 212497064 | All | USA
XC21-024-230A** | LP36/37R9 | SL280UH080NV48B | R-410A | - - - | - - - | - - - | 24000 | 18 | 14.5 | 212497068 | All | USA
XC21-024-230A** | LP36/37R9 | SL280UH090V36B | R-410A | - - - | - - - | - - - | 24000 | 19 | 15 | 212497086 | All | USA
XC21-024-230A** | LP36/37R9 | SL280UH090V48B | R-410A | - - - | - - - | - - - | 24000 | 19 | 15 | 212497104 | All | USA
XC21-024-230A** | LP36/37R9 | SL280UH090XV48B | R-410A | - - - | - - - | - - - | 24000 | 19 | 14.5 | 212497122 | All | USA
XC21-024-230A** | LP36/37R9 | SL297UH040NV36B | R-410A | 24000 | 19 | 14 | 24000 | 19 | 15 | 207628622 | All | USA,Canada
XC21-024-230A** | LP36/37R9 | SL297UH060NV36B | R-410A | 24000 | 20 | 14 | 24000 | 19 | 15 | 207628625 | All | USA,Canada
XC21-024-230A** | LP36/37R9 | SLP99UH070XV36B | R-410A | - - - | - - - | - - - | 24000 | 19 | 15 | 211651146 | All | USA,Canada
XC21-024-230A** | LP36/37R9 | SLP99UH090XV36C | R-410A | - - - | - - - | - - - | 24000 | 19 | 15 | 212497143 | All | USA,Canada
XC21-024-230A** | LP36/37R9+TD | - - - | R-410A | - - - | - - - | - - - | 23000 | 16 | 12.5 | 211652409 | All | USA,Canada
XC21-024-230A** | LSC239A01+TD | - - - | R-410A | - - - | - - - | - - - | 23800 | 15.2 | 12 | 211643828 | All | USA,Canada
XC21-024-230A** | LSC299A03+TD | - - - | R-410A | - - - | - - - | - - - | 22400 | 15 | 11.7 | 213611427 | All | USA,Canada
XC21-024-230A** | LU19/36S1M+TXV+TD | - - - | R-410A | 23000 | 15 | 12.2 | 22200 | 15.2 | 12 | 207570076 | All | USA,Canada
XC21-024-230A** | LU23/36Y1M+TXV+TD | - - - | R-410A | 23000 | 15 | 12.5 | 22200 | 15.2 | 12.5 | 207570077 | All | USA,Canada
XC21-024-230A** | LW259K7 | - - - | R-410A | - - - | - - - | - - - | 22600 | 19 | 13.5 | 211643843 | All | USA,Canada
XC21-024-230A** | LW259M2 | - - - | R-410A | - - - | - - - | - - - | 21400 | 19 | 12.5 | 211643841 | All | USA,Canada
XC21-024-230A** | LW319M7 | - - - | R-410A | - - - | - - - | - - - | 22600 | 19 | 13.5 | 211643842 | All | USA,Canada
XC21-036-230-12 | L18/36S9 | EL180UH040NE36A | R-410A | - - - | - - - | - - - | 34600 | 16 | 12.5 | 211654760 | All | USA
XC21-036-230-12 | L18/36S9 | EL180UH060NE36A | R-410A | - - - | - - - | - - - | 34800 | 17 | 12.5 | 211654770 | All | USA
XC21-036-230-12 | L18/36S9 | EL280UH045E36A | R-410A | - - - | - - - | - - - | 34800 | 17 | 12.5 | 211654885 | All | USA
XC21-036-230-12 | L18/36S9 | EL280UH070E36A | R-410A | - - - | - - - | - - - | 34600 | 17 | 12.5 | 211654895 | All | USA
XC21-036-230-12 | L18/36S9 | EL280UH070XE36A | R-410A | - - - | - - - | - - - | 34600 | 17 | 12.5 | 211654905 | All | USA
XC21-036-230-12 | L18/36S9 | SL280UH060NV36A | R-410A | - - - | - - - | - - - | 33000 | 17 | 13 | 211655074 | All | USA
XC21-036-230-12 | L18/36S9 | SL280UH070V36A | R-410A | - - - | - - - | - - - | 33000 | 17 | 13 | 211655084 | All | USA
XC21-036-230-12 | L18/36S9 | SL280UH070XV36A | R-410A | - - - | - - - | - - - | 33000 | 17 | 13 | 211655094 | All | USA
XC21-036-230-12 | L18/36S9+TD | - - - | R-410A | - - - | - - - | - - - | 34400 | 15.2 | 11.5 | 212504336 | All | USA
XC21-036-230-12 | L18/36T9 | EL180UH040NE36A | R-410A | - - - | - - - | - - - | 34800 | 17 | 13 | 211654762 | All | USA
XC21-036-230-12 | L18/36T9 | EL180UH060NE36A | R-410A | - - - | - - - | - - - | 35000 | 17 | 13 | 211654772 | All | USA
XC21-036-230-12 | L18/36T9 | EL180UH080NE48B | R-410A | - - - | - - - | - - - | 35000 | 17 | 12.5 | 211654780 | All | USA
XC21-036-230-12 | L18/36T9 | EL195UH040NE36B | R-410A | - - - | - - - | - - - | 34800 | 17 | 12.5 | 211654797 | All | USA,Canada
XC21-036-230-12 | L18/36T9 | EL195UH060NE36B | R-410A | - - - | - - - | - - - | 35000 | 17 | 12.5 | 211654814 | All | USA,Canada
XC21-036-230-12 | L18/36T9 | EL196UH045XE36B | R-410A | - - - | - - - | - - - | 34600 | 17 | 12.5 | 211654841 | All | USA,Canada
XC21-036-230-12 | L18/36T9 | EL196UH070XE36B | R-410A | - - - | - - - | - - - | 34800 | 17 | 12.5 | 211654858 | All | USA,Canada
XC21-036-230-12 | L18/36T9 | EL280UH045E36A | R-410A | - - - | - - - | - - - | 32600 | 17 | 13 | 211654887 | All | USA
XC21-036-230-12 | L18/36T9 | EL280UH070E36A | R-410A | - - - | - - - | - - - | 35200 | 17 | 12.5 | 211654897 | All | USA
XC21-036-230-12 | L18/36T9 | EL280UH070XE36A | R-410A | - - - | - - - | - - - | 35200 | 17 | 12.5 | 211654907 | All | USA
XC21-036-230-12 | L18/36T9 | EL280UH090E36B | R-410A | - - - | - - - | - - - | 35000 | 18 | 13 | 211654915 | All | USA
XC21-036-230-12 | L18/36T9 | EL280UH090E48B | R-410A | - - - | - - - | - - - | 33200 | 17 | 12 | 211654932 | All | USA
XC21-036-230-12 | L18/36T9 | EL280UH090XE48B | R-410A | - - - | - - - | - - - | 33200 | 17 | 12 | 211654949 | All | USA
XC21-036-230-12 | L18/36T9 | EL296UH045XE36B | R-410A | - - - | - - - | - - - | 35000 | 17 | 12.5 | 211654966 | All | USA,Canada
XC21-036-230-12 | L18/36T9 | EL296UH045XV36B | R-410A | - - - | - - - | - - - | 32800 | 17 | 13 | 211654983 | All | USA,Canada
XC21-036-230-12 | L18/36T9 | EL296UH070XE36B | R-410A | - - - | - - - | - - - | 35000 | 17 | 12.5 | 211655000 | All | USA,Canada
XC21-036-230-12 | L18/36T9 | EL296UH070XV36B | R-410A | - - - | - - - | - - - | 32800 | 17 | 13 | 211655017 | All | USA,Canada
XC21-036-230-12 | L18/36T9 | SL280UH060NV36A | R-410A | - - - | - - - | - - - | 35200 | 17 | 13 | 211655076 | All | USA
XC21-036-230-12 | L18/36T9 | SL280UH070V36A | R-410A | - - - | - - - | - - - | 33000 | 17 | 13 | 211655086 | All | USA
XC21-036-230-12 | L18/36T9 | SL280UH070XV36A | R-410A | - - - | - - - | - - - | 33000 | 17 | 13 | 211655096 | All | USA
XC21-036-230-12 | L18/36T9 | SL280UH080NV48B | R-410A | - - - | - - - | - - - | 35000 | 17 | 12.5 | 211655104 | All | USA
XC21-036-230-12 | L18/36T9 | SL280UH090V36B | R-410A | - - - | - - - | - - - | 35000 | 18 | 13 | 211655131 | All | USA
XC21-036-230-12 | L18/36T9 | SL280UH090V48B | R-410A | - - - | - - - | - - - | 35000 | 17 | 13 | 211655148 | All | USA
XC21-036-230-12 | L18/36T9 | SL280UH090XV48B | R-410A | - - - | - - - | - - - | 35000 | 17 | 13 | 211655175 | All | USA
XC21-036-230-12 | L18/36T9 | SL297UH040NV36B | R-410A | - - - | - - - | - - - | 32400 | 17 | 13 | 211655201 | All | USA,Canada
XC21-036-230-12 | L18/36T9 | SL297UH060NV36B | R-410A | - - - | - - - | - - - | 32600 | 17 | 13 | 211655215 | All | USA,Canada
XC21-036-230-12 | L18/36T9 | SLP99UH070XV36B | R-410A | - - - | - - - | - - - | 32800 | 17 | 13 | 211655244 | All | USA,Canada
XC21-036-230-12 | L18/36T9+TD | - - - | R-410A | - - - | - - - | - - - | 34600 | 15.2 | 11.5 | 212504338 | All | USA
XC21-036-230-12 | L18/36V9 | EL180UH040NE36A | R-410A | - - - | - - - | - - - | 34800 | 17 | 13 | 211654761 | All | USA
XC21-036-230-12 | L18/36V9 | EL180UH060NE36A | R-410A | - - - | - - - | - - - | 35000 | 17 | 13 | 211654771 | All | USA
XC21-036-230-12 | L18/36V9 | EL180UH080NE48B | R-410A | - - - | - - - | - - - | 35000 | 17 | 12.5 | 211654779 | All | USA
XC21-036-230-12 | L18/36V9 | EL195UH040NE36B | R-410A | - - - | - - - | - - - | 34800 | 17 | 12.5 | 211654796 | All | USA,Canada
XC21-036-230-12 | L18/36V9 | EL195UH060NE36B | R-410A | - - - | - - - | - - - | 35000 | 17 | 12.5 | 211654813 | All | USA,Canada
XC21-036-230-12 | L18/36V9 | EL196UH045XE36B | R-410A | - - - | - - - | - - - | 34600 | 17 | 12.5 | 211654840 | All | USA,Canada
XC21-036-230-12 | L18/36V9 | EL196UH070XE36B | R-410A | - - - | - - - | - - - | 34800 | 17 | 12.5 | 211654857 | All | USA,Canada
XC21-036-230-12 | L18/36V9 | EL280UH045E36A | R-410A | - - - | - - - | - - - | 32600 | 17 | 13 | 211654886 | All | USA
XC21-036-230-12 | L18/36V9 | EL280UH070E36A | R-410A | - - - | - - - | - - - | 35200 | 17 | 12.5 | 211654896 | All | USA
XC21-036-230-12 | L18/36V9 | EL280UH070XE36A | R-410A | - - - | - - - | - - - | 35200 | 17 | 12.5 | 211654906 | All | USA
XC21-036-230-12 | L18/36V9 | EL280UH090E36B | R-410A | - - - | - - - | - - - | 35000 | 18 | 13 | 211654914 | All | USA
XC21-036-230-12 | L18/36V9 | EL280UH090E48B | R-410A | - - - | - - - | - - - | 33200 | 17 | 12 | 211654931 | All | USA
XC21-036-230-12 | L18/36V9 | EL280UH090XE48B | R-410A | - - - | - - - | - - - | 33200 | 17 | 12 | 211654948 | All | USA
XC21-036-230-12 | L18/36V9 | EL296UH045XE36B | R-410A | - - - | - - - | - - - | 35000 | 17 | 12.5 | 211654965 | All | USA,Canada
XC21-036-230-12 | L18/36V9 | EL296UH045XV36B | R-410A | - - - | - - - | - - - | 32800 | 17 | 13 | 211654982 | All | USA,Canada
XC21-036-230-12 | L18/36V9 | EL296UH070XE36B | R-410A | - - - | - - - | - - - | 35000 | 17 | 12.5 | 211654999 | All | USA,Canada
XC21-036-230-12 | L18/36V9 | EL296UH070XV36B | R-410A | - - - | - - - | - - - | 32800 | 17 | 13 | 211655016 | All | USA,Canada
XC21-036-230-12 | L18/36V9 | SL280UH060NV36A | R-410A | - - - | - - - | - - - | 35200 | 17 | 13 | 211655075 | All | USA
XC21-036-230-12 | L18/36V9 | SL280UH070V36A | R-410A | - - - | - - - | - - - | 33000 | 17 | 13 | 211655085 | All | USA
XC21-036-230-12 | L18/36V9 | SL280UH070XV36A | R-410A | - - - | - - - | - - - | 33000 | 17 | 13 | 211655095 | All | USA
XC21-036-230-12 | L18/36V9 | SL280UH080NV48B | R-410A | - - - | - - - | - - - | 35000 | 17 | 12.5 | 211655103 | All | USA
XC21-036-230-12 | L18/36V9 | SL280UH090V36B | R-410A | - - - | - - - | - - - | 35000 | 18 | 13 | 211655130 | All | USA
XC21-036-230-12 | L18/36V9 | SL280UH090V48B | R-410A | - - - | - - - | - - - | 35000 | 17 | 13 | 211655147 | All | USA
XC21-036-230-12 | L18/36V9 | SL280UH090XV48B | R-410A | - - - | - - - | - - - | 35000 | 17 | 13 | 211655174 | All | USA
XC21-036-230-12 | L18/36V9 | SL297UH040NV36B | R-410A | - - - | - - - | - - - | 32400 | 17 | 13 | 211655200 | All | USA,Canada
XC21-036-230-12 | L18/36V9 | SL297UH060NV36B | R-410A | - - - | - - - | - - - | 32600 | 17 | 13 | 211655214 | All | USA,Canada
XC21-036-230-12 | L18/36V9 | SLP99UH070XV36B | R-410A | - - - | - - - | - - - | 32800 | 17 | 13 | 211655243 | All | USA,Canada
XC21-036-230-12 | L18/36V9+TD | - - - | R-410A | - - - | - - - | - - - | 34600 | 15.2 | 11.5 | 212504337 | All | USA
XC21-036-230-12 | L19/36S9 | EL180UH040NE36A | R-410A | - - - | - - - | - - - | 34800 | 17 | 13 | 211654764 | All | USA
XC21-036-230-12 | L19/36S9 | EL180UH060NE36A | R-410A | - - - | - - - | - - - | 35000 | 17 | 13 | 211654774 | All | USA
XC21-036-230-12 | L19/36S9 | EL180UH080NE48B | R-410A | - - - | - - - | - - - | 35000 | 17 | 13 | 211654786 | All | USA
XC21-036-230-12 | L19/36S9 | EL195UH040NE36B | R-410A | - - - | - - - | - - - | 35000 | 17 | 12.5 | 211654803 | All | USA,Canada
XC21-036-230-12 | L19/36S9 | EL195UH060NE36B | R-410A | - - - | - - - | - - - | 34600 | 17 | 13 | 211654820 | All | USA,Canada
XC21-036-230-12 | L19/36S9 | EL196UH045XE36B | R-410A | - - - | - - - | - - - | 34600 | 17 | 12.5 | 211654847 | All | USA,Canada
XC21-036-230-12 | L19/36S9 | EL196UH070XE36B | R-410A | - - - | - - - | - - - | 35400 | 17 | 12.5 | 211654864 | All | USA,Canada
XC21-036-230-12 | L19/36S9 | EL280UH045E36A | R-410A | - - - | - - - | - - - | 35000 | 18 | 12.5 | 211654889 | All | USA
XC21-036-230-12 | L19/36S9 | EL280UH070E36A | R-410A | - - - | - - - | - - - | 32600 | 17 | 13 | 211654899 | All | USA
XC21-036-230-12 | L19/36S9 | EL280UH070XE36A | R-410A | - - - | - - - | - - - | 32600 | 17 | 13 | 211654909 | All | USA
XC21-036-230-12 | L19/36S9 | EL280UH090E36B | R-410A | - - - | - - - | - - - | 35600 | 18 | 13 | 211654921 | All | USA
XC21-036-230-12 | L19/36S9 | EL280UH090E48B | R-410A | - - - | - - - | - - - | 33600 | 17 | 12.5 | 211654938 | All | USA
XC21-036-230-12 | L19/36S9 | EL280UH090XE48B | R-410A | - - - | - - - | - - - | 33600 | 17 | 12.5 | 211654955 | All | USA
XC21-036-230-12 | L19/36S9 | EL296UH045XE36B | R-410A | - - - | - - - | - - - | 34600 | 17 | 13 | 211654972 | All | USA,Canada
XC21-036-230-12 | L19/36S9 | EL296UH045XV36B | R-410A | - - - | - - - | - - - | 32800 | 17 | 13 | 211654989 | All | USA,Canada
XC21-036-230-12 | L19/36S9 | EL296UH070XE36B | R-410A | - - - | - - - | - - - | 34400 | 17 | 13 | 211655006 | All | USA,Canada
XC21-036-230-12 | L19/36S9 | EL296UH070XV36B | R-410A | - - - | - - - | - - - | 32800 | 17 | 13.5 | 211655023 | All | USA,Canada
XC21-036-230-12 | L19/36S9 | EL297DF045XV36B | R-410A | - - - | - - - | - - - | 35400 | 17 | 12.5 | 213358700 | All | USA,Canada
XC21-036-230-12 | L19/36S9 | EL297DF070XV48B | R-410A | - - - | - - - | - - - | 34800 | 17 | 12 | 213358704 | All | USA,Canada
XC21-036-230-12 | L19/36S9 | SL280UH060NV36A | R-410A | - - - | - - - | - - - | 35000 | 18 | 13 | 211655078 | All | USA
XC21-036-230-12 | L19/36S9 | SL280UH070V36A | R-410A | - - - | - - - | - - - | 33000 | 17 | 13 | 211655088 | All | USA
XC21-036-230-12 | L19/36S9 | SL280UH070XV36A | R-410A | - - - | - - - | - - - | 33000 | 17 | 13 | 211655098 | All | USA
XC21-036-230-12 | L19/36S9 | SL280UH080NV48B | R-410A | - - - | - - - | - - - | 34800 | 17 | 13 | 211655110 | All | USA
XC21-036-230-12 | L19/36S9 | SL280UH090V36B | R-410A | - - - | - - - | - - - | 34800 | 18 | 13.5 | 211655137 | All | USA
XC21-036-230-12 | L19/36S9 | SL280UH090V48B | R-410A | - - - | - - - | - - - | 34800 | 18 | 13.5 | 211655154 | All | USA
XC21-036-230-12 | L19/36S9 | SL280UH090XV48B | R-410A | - - - | - - - | - - - | 34800 | 18 | 13.5 | 211655181 | All | USA
XC21-036-230-12 | L19/36S9 | SL297UH040NV36B | R-410A | - - - | - - - | - - - | 32400 | 17 | 13.5 | 211655207 | All | USA,Canada
XC21-036-230-12 | L19/36S9 | SL297UH060NV36B | R-410A | - - - | - - - | - - - | 32600 | 17 | 13.5 | 211655221 | All | USA,Canada
XC21-036-230-12 | L19/36S9 | SLP99UH070XV36B | R-410A | - - - | - - - | - - - | 32800 | 17 | 13.5 | 211655250 | All | USA,Canada
XC21-036-230-12 | L19/36S9+TD | - - - | R-410A | - - - | - - - | - - - | 34600 | 16 | 11.5 | 212504344 | All | USA
XC21-036-230-12 | L19/36U9 | EL180UH040NE36A | R-410A | - - - | - - - | - - - | 34800 | 17 | 13 | 211654763 | All | USA
XC21-036-230-12 | L19/36U9 | EL180UH060NE36A | R-410A | - - - | - - - | - - - | 35000 | 17 | 13 | 211654773 | All | USA
XC21-036-230-12 | L19/36U9 | EL180UH080NE48B | R-410A | - - - | - - - | - - - | 35000 | 17 | 13 | 211654785 | All | USA
XC21-036-230-12 | L19/36U9 | EL195UH040NE36B | R-410A | - - - | - - - | - - - | 35000 | 17 | 12.5 | 211654802 | All | USA,Canada
XC21-036-230-12 | L19/36U9 | EL195UH060NE36B | R-410A | - - - | - - - | - - - | 34600 | 17 | 13 | 211654819 | All | USA,Canada
XC21-036-230-12 | L19/36U9 | EL196UH045XE36B | R-410A | - - - | - - - | - - - | 34600 | 17 | 12.5 | 211654846 | All | USA,Canada
XC21-036-230-12 | L19/36U9 | EL196UH070XE36B | R-410A | - - - | - - - | - - - | 35400 | 17 | 12.5 | 211654863 | All | USA,Canada
XC21-036-230-12 | L19/36U9 | EL280UH045E36A | R-410A | - - - | - - - | - - - | 35000 | 18 | 12.5 | 211654888 | All | USA
XC21-036-230-12 | L19/36U9 | EL280UH070E36A | R-410A | - - - | - - - | - - - | 32600 | 17 | 13 | 211654898 | All | USA
XC21-036-230-12 | L19/36U9 | EL280UH070XE36A | R-410A | - - - | - - - | - - - | 32600 | 17 | 13 | 211654908 | All | USA
XC21-036-230-12 | L19/36U9 | EL280UH090E36B | R-410A | - - - | - - - | - - - | 35600 | 18 | 13 | 211654920 | All | USA
XC21-036-230-12 | L19/36U9 | EL280UH090E48B | R-410A | - - - | - - - | - - - | 33600 | 17 | 12.5 | 211654937 | All | USA
XC21-036-230-12 | L19/36U9 | EL280UH090XE48B | R-410A | - - - | - - - | - - - | 33600 | 17 | 12.5 | 211654954 | All | USA
XC21-036-230-12 | L19/36U9 | EL296UH045XE36B | R-410A | - - - | - - - | - - - | 34600 | 17 | 13 | 211654971 | All | USA,Canada
XC21-036-230-12 | L19/36U9 | EL296UH045XV36B | R-410A | - - - | - - - | - - - | 32800 | 17 | 13 | 211654988 | All | USA,Canada
XC21-036-230-12 | L19/36U9 | EL296UH070XE36B | R-410A | - - - | - - - | - - - | 34400 | 17 | 13 | 211655005 | All | USA,Canada
XC21-036-230-12 | L19/36U9 | EL296UH070XV36B | R-410A | - - - | - - - | - - - | 32800 | 17 | 13.5 | 211655022 | All | USA,Canada
XC21-036-230-12 | L19/36U9 | EL297DF045XV36B | R-410A | - - - | - - - | - - - | 35400 | 17 | 12.5 | 213358699 | All | USA,Canada
XC21-036-230-12 | L19/36U9 | EL297DF070XV48B | R-410A | - - - | - - - | - - - | 34800 | 17 | 12 | 213358703 | All | USA,Canada
XC21-036-230-12 | L19/36U9 | SL280UH060NV36A | R-410A | - - - | - - - | - - - | 35000 | 18 | 13 | 211655077 | All | USA
XC21-036-230-12 | L19/36U9 | SL280UH070V36A | R-410A | - - - | - - - | - - - | 33000 | 17 | 13 | 211655087 | All | USA
XC21-036-230-12 | L19/36U9 | SL280UH070XV36A | R-410A | - - - | - - - | - - - | 33000 | 17 | 13 | 211655097 | All | USA
XC21-036-230-12 | L19/36U9 | SL280UH080NV48B | R-410A | - - - | - - - | - - - | 34800 | 17 | 13 | 211655109 | All | USA
XC21-036-230-12 | L19/36U9 | SL280UH090V36B | R-410A | - - - | - - - | - - - | 34800 | 18 | 13.5 | 211655136 | All | USA
XC21-036-230-12 | L19/36U9 | SL280UH090V48B | R-410A | - - - | - - - | - - - | 34800 | 18 | 13.5 | 211655153 | All | USA
XC21-036-230-12 | L19/36U9 | SL280UH090XV48B | R-410A | - - - | - - - | - - - | 34800 | 18 | 13.5 | 211655180 | All | USA
XC21-036-230-12 | L19/36U9 | SL297UH040NV36B | R-410A | - - - | - - - | - - - | 32400 | 17 | 13.5 | 211655206 | All | USA,Canada
XC21-036-230-12 | L19/36U9 | SL297UH060NV36B | R-410A | - - - | - - - | - - - | 32600 | 17 | 13.5 | 211655220 | All | USA,Canada
XC21-036-230-12 | L19/36U9 | SLP99UH070XV36B | R-410A | - - - | - - - | - - - | 32800 | 17 | 13.5 | 211655249 | All | USA,Canada
XC21-036-230-12 | L19/36U9+TD | - - - | R-410A | - - - | - - - | - - - | 34600 | 16 | 11.5 | 212504343 | All | USA
XC21-036-230-12 | L23/37Y9 | EL180UH080NE48B | R-410A | - - - | - - - | - - - | 35000 | 18 | 13 | 211654794 | All | USA
XC21-036-230-12 | L23/37Y9 | EL195UH040NE36B | R-410A | - - - | - - - | - - - | 34800 | 18 | 13.5 | 211654811 | All | USA,Canada
XC21-036-230-12 | L23/37Y9 | EL195UH060NE36B | R-410A | - - - | - - - | - - - | 36000 | 18 | 13.5 | 211654828 | All | USA,Canada
XC21-036-230-12 | L23/37Y9 | EL195UH080NE48C | R-410A | - - - | - - - | - - - | 36000 | 18 | 13.5 | 211654838 | All | USA,Canada
XC21-036-230-12 | L23/37Y9 | EL196UH045XE36B | R-410A | - - - | - - - | - - - | 35600 | 17 | 13.5 | 211654855 | All | USA,Canada
XC21-036-230-12 | L23/37Y9 | EL196UH070XE36B | R-410A | - - - | - - - | - - - | 35800 | 18 | 13.5 | 211654872 | All | USA,Canada
XC21-036-230-12 | L23/37Y9 | EL196UH090XE48C | R-410A | - - - | - - - | - - - | 36000 | 18 | 14 | 211654882 | All | USA,Canada
XC21-036-230-12 | L23/37Y9 | EL280UH090E36B | R-410A | - - - | - - - | - - - | 36000 | 19 | 14 | 211654929 | All | USA
XC21-036-230-12 | L23/37Y9 | EL280UH090E48B | R-410A | - - - | - - - | - - - | 36000 | 18 | 13.5 | 211654946 | All | USA
XC21-036-230-12 | L23/37Y9 | EL280UH090XE48B | R-410A | - - - | - - - | - - - | 36000 | 18 | 13.5 | 211654963 | All | USA
XC21-036-230-12 | L23/37Y9 | EL296UH045XE36B | R-410A | - - - | - - - | - - - | 36000 | 18 | 13.5 | 211654980 | All | USA,Canada
XC21-036-230-12 | L23/37Y9 | EL296UH045XV36B | R-410A | - - - | - - - | - - - | 35000 | 18 | 13.5 | 211654997 | All | USA,Canada
XC21-036-230-12 | L23/37Y9 | EL296UH070XE36B | R-410A | - - - | - - - | - - - | 36000 | 18 | 13.5 | 211655014 | All | USA,Canada
XC21-036-230-12 | L23/37Y9 | EL296UH070XV36B | R-410A | - - - | - - - | - - - | 36000 | 18 | 13.5 | 211655031 | All | USA,Canada
XC21-036-230-12 | L23/37Y9 | EL296UH090XE48C | R-410A | - - - | - - - | - - - | 36000 | 18 | 14 | 211655041 | All | USA,Canada
XC21-036-230-12 | L23/37Y9 | EL296UH090XV36C | R-410A | - - - | - - - | - - - | 36000 | 18 | 14 | 211655051 | All | USA,Canada
XC21-036-230-12 | L23/37Y9 | EL296UH090XV48C | R-410A | - - - | - - - | - - - | 36000 | 18 | 14 | 211655061 | All | USA,Canada
XC21-036-230-12 | L23/37Y9 | EL296UH090XV60C | R-410A | - - - | - - - | - - - | 36000 | 19 | 13.5 | 211655071 | All | USA,Canada
XC21-036-230-12 | L23/37Y9 | EL296UH110XV48C | R-410A | - - - | - - - | - - - | 36000 | 19 | 14 | 212497210 | All | USA,Canada
XC21-036-230-12 | L23/37Y9 | EL296UH110XV60C | R-410A | - - - | - - - | - - - | 36000 | 19 | 14 | 212497222 | All | USA,Canada
XC21-036-230-12 | L23/37Y9 | SL280UH080NV48B | R-410A | - - - | - - - | - - - | 34800 | 18 | 14 | 211655118 | All | USA
XC21-036-230-12 | L23/37Y9 | SL280UH080NV60C | R-410A | - - - | - - - | - - - | 36000 | 18 | 14 | 211655128 | All | USA
XC21-036-230-12 | L23/37Y9 | SL280UH090V36B | R-410A | - - - | - - - | - - - | 36000 | 19 | 14 | 211655145 | All | USA
XC21-036-230-12 | L23/37Y9 | SL280UH090V48B | R-410A | - - - | - - - | - - - | 36000 | 18 | 14 | 211655162 | All | USA
XC21-036-230-12 | L23/37Y9 | SL280UH090V60C | R-410A | - - - | - - - | - - - | 36000 | 19 | 14 | 211655172 | All | USA
XC21-036-230-12 | L23/37Y9 | SL280UH090XV48B | R-410A | - - - | - - - | - - - | 36000 | 18 | 14 | 211655189 | All | USA
XC21-036-230-12 | L23/37Y9 | SL280UH090XV60C | R-410A | - - - | - - - | - - - | 36000 | 19 | 14 | 211655199 | All | USA
XC21-036-230-12 | L23/37Y9 | SL280UH100NV60C | R-410A | - - - | - - - | - - - | 36000 | 19 | 14 | 212497256 | All | USA
XC21-036-230-12 | L23/37Y9 | SL297UH040NV36B | R-410A | - - - | - - - | - - - | 36000 | 18 | 13.5 | 211655213 | All | USA,Canada
XC21-036-230-12 | L23/37Y9 | SL297UH060NV36B | R-410A | - - - | - - - | - - - | 36000 | 18 | 13.5 | 211655227 | All | USA,Canada
XC21-036-230-12 | L23/37Y9 | SL297UH080NV48C | R-410A | - - - | - - - | - - - | 36000 | 18 | 13.5 | 211655234 | All | USA,Canada
XC21-036-230-12 | L23/37Y9 | SL297UH080NV60C | R-410A | - - - | - - - | - - - | 36000 | 19 | 13.5 | 211655241 | All | USA,Canada
XC21-036-230-12 | L23/37Y9 | SLP99UH070XV36B | R-410A | - - - | - - - | - - - | 36000 | 18 | 13.5 | 211655258 | All | USA,Canada
XC21-036-230-12 | L23/37Y9 | SLP99UH090XV36C | R-410A | - - - | - - - | - - - | 36000 | 18 | 14 | 211655268 | All | USA,Canada
XC21-036-230-12 | L23/37Y9 | SLP99UH090XV48C | R-410A | - - - | - - - | - - - | 36000 | 18 | 14 | 211655278 | All | USA,Canada
XC21-036-230-12 | L23/37Y9 | SLP99UH090XV60C | R-410A | - - - | - - - | - - - | 36000 | 19 | 13.5 | 211655288 | All | USA,Canada
XC21-036-230-12 | L23/37Y9 | SLP99UH110XV60C | R-410A | - - - | - - - | - - - | 36000 | 19 | 14 | 212497281 | All | USA,Canada
XC21-036-230-12 | L23/37Y9+TD | - - - | R-410A | - - - | - - - | - - - | 34600 | 16 | 13 | 212504356 | All | USA
XC21-036-230-12 | L23/37Z9 | EL180UH080NE48B | R-410A | - - - | - - - | - - - | 35000 | 18 | 13 | 211654793 | All | USA
XC21-036-230-12 | L23/37Z9 | EL195UH040NE36B | R-410A | - - - | - - - | - - - | 34800 | 18 | 13.5 | 211654810 | All | USA,Canada
XC21-036-230-12 | L23/37Z9 | EL195UH060NE36B | R-410A | - - - | - - - | - - - | 36000 | 18 | 13.5 | 211654827 | All | USA,Canada
XC21-036-230-12 | L23/37Z9 | EL195UH080NE48C | R-410A | - - - | - - - | - - - | 36000 | 18 | 13.5 | 212497167 | All | USA,Canada
XC21-036-230-12 | L23/37Z9 | EL196UH045XE36B | R-410A | - - - | - - - | - - - | 35600 | 17 | 13.5 | 211654854 | All | USA,Canada
XC21-036-230-12 | L23/37Z9 | EL196UH070XE36B | R-410A | - - - | - - - | - - - | 35800 | 18 | 13.5 | 211654871 | All | USA,Canada
XC21-036-230-12 | L23/37Z9 | EL196UH090XE48C | R-410A | - - - | - - - | - - - | 36000 | 18 | 14 | 212497171 | All | USA,Canada
XC21-036-230-12 | L23/37Z9 | EL280UH090E36B | R-410A | - - - | - - - | - - - | 36000 | 19 | 14 | 211654928 | All | USA
XC21-036-230-12 | L23/37Z9 | EL280UH090E48B | R-410A | - - - | - - - | - - - | 36000 | 18 | 13.5 | 211654945 | All | USA
XC21-036-230-12 | L23/37Z9 | EL280UH090XE48B | R-410A | - - - | - - - | - - - | 36000 | 18 | 13.5 | 211654962 | All | USA
XC21-036-230-12 | L23/37Z9 | EL296UH045XE36B | R-410A | - - - | - - - | - - - | 36000 | 18 | 13.5 | 211654979 | All | USA,Canada
XC21-036-230-12 | L23/37Z9 | EL296UH045XV36B | R-410A | - - - | - - - | - - - | 35000 | 18 | 13.5 | 211654996 | All | USA,Canada
XC21-036-230-12 | L23/37Z9 | EL296UH070XE36B | R-410A | - - - | - - - | - - - | 36000 | 18 | 13.5 | 211655013 | All | USA,Canada
XC21-036-230-12 | L23/37Z9 | EL296UH070XV36B | R-410A | - - - | - - - | - - - | 36000 | 18 | 13.5 | 211655030 | All | USA,Canada
XC21-036-230-12 | L23/37Z9 | EL296UH090XE48C | R-410A | - - - | - - - | - - - | 36000 | 18 | 14 | 212497192 | All | USA,Canada
XC21-036-230-12 | L23/37Z9 | EL296UH090XV36C | R-410A | - - - | - - - | - - - | 36000 | 18 | 14 | 212497194 | All | USA,Canada
XC21-036-230-12 | L23/37Z9 | EL296UH090XV48C | R-410A | - - - | - - - | - - - | 36000 | 18 | 14 | 212497196 | All | USA,Canada
XC21-036-230-12 | L23/37Z9 | EL296UH090XV60C | R-410A | - - - | - - - | - - - | 36000 | 19 | 13.5 | 212497198 | All | USA,Canada
XC21-036-230-12 | L23/37Z9 | EL296UH110XV48C | R-410A | - - - | - - - | - - - | 36000 | 19 | 14 | 212497209 | All | USA,Canada
XC21-036-230-12 | L23/37Z9 | EL296UH110XV60C | R-410A | - - - | - - - | - - - | 36000 | 19 | 14 | 212497221 | All | USA,Canada
XC21-036-230-12 | L23/37Z9 | SL280UH080NV48B | R-410A | - - - | - - - | - - - | 34800 | 18 | 14 | 211655117 | All | USA
XC21-036-230-12 | L23/37Z9 | SL280UH080NV60C | R-410A | - - - | - - - | - - - | 36000 | 18 | 14 | 212497237 | All | USA
XC21-036-230-12 | L23/37Z9 | SL280UH090V36B | R-410A | - - - | - - - | - - - | 36000 | 19 | 14 | 211655144 | All | USA
XC21-036-230-12 | L23/37Z9 | SL280UH090V48B | R-410A | - - - | - - - | - - - | 36000 | 18 | 14 | 211655161 | All | USA
XC21-036-230-12 | L23/37Z9 | SL280UH090V60C | R-410A | - - - | - - - | - - - | 36000 | 19 | 14 | 212497241 | All | USA
XC21-036-230-12 | L23/37Z9 | SL280UH090XV48B | R-410A | - - - | - - - | - - - | 36000 | 18 | 14 | 211655188 | All | USA
XC21-036-230-12 | L23/37Z9 | SL280UH090XV60C | R-410A | - - - | - - - | - - - | 36000 | 19 | 14 | 212497244 | All | USA
XC21-036-230-12 | L23/37Z9 | SL280UH100NV60C | R-410A | - - - | - - - | - - - | 36000 | 19 | 14 | 212497255 | All | USA
XC21-036-230-12 | L23/37Z9 | SL297UH040NV36B | R-410A | - - - | - - - | - - - | 36000 | 18 | 13.5 | 211655212 | All | USA,Canada
XC21-036-230-12 | L23/37Z9 | SL297UH060NV36B | R-410A | - - - | - - - | - - - | 36000 | 18 | 13.5 | 211655226 | All | USA,Canada
XC21-036-230-12 | L23/37Z9 | SL297UH080NV48C | R-410A | - - - | - - - | - - - | 36000 | 18 | 13.5 | 212497260 | All | USA,Canada
XC21-036-230-12 | L23/37Z9 | SL297UH080NV60C | R-410A | - - - | - - - | - - - | 36000 | 19 | 13.5 | 212497262 | All | USA,Canada
XC21-036-230-12 | L23/37Z9 | SLP99UH070XV36B | R-410A | - - - | - - - | - - - | 36000 | 18 | 13.5 | 211655257 | All | USA,Canada
XC21-036-230-12 | L23/37Z9 | SLP99UH090XV36C | R-410A | - - - | - - - | - - - | 36000 | 18 | 14 | 212497265 | All | USA,Canada
XC21-036-230-12 | L23/37Z9 | SLP99UH090XV48C | R-410A | - - - | - - - | - - - | 36000 | 18 | 14 | 212497267 | All | USA,Canada
XC21-036-230-12 | L23/37Z9 | SLP99UH090XV60C | R-410A | - - - | - - - | - - - | 36000 | 19 | 13.5 | 212497269 | All | USA,Canada
XC21-036-230-12 | L23/37Z9 | SLP99UH110XV60C | R-410A | - - - | - - - | - - - | 36000 | 19 | 14 | 212497280 | All | USA,Canada
XC21-036-230-12 | L23/37Z9+TD | - - - | R-410A | - - - | - - - | - - - | 34600 | 16 | 13 | 212504355 | All | USA
XC21-036-230-12 | L35/36S9 | EL180UH040NE36A | R-410A | - - - | - - - | - - - | 34800 | 17 | 13.5 | 211654765 | All | USA
XC21-036-230-12 | L35/36S9 | EL180UH060NE36A | R-410A | - - - | - - - | - - - | 35000 | 18 | 13.5 | 211654775 | All | USA
XC21-036-230-12 | L35/36S9 | EL180UH080NE48B | R-410A | - - - | - - - | - - - | 35000 | 17 | 13 | 211654790 | All | USA
XC21-036-230-12 | L35/36S9 | EL195UH040NE36B | R-410A | - - - | - - - | - - - | 35800 | 17 | 13 | 211654807 | All | USA,Canada
XC21-036-230-12 | L35/36S9 | EL195UH060NE36B | R-410A | - - - | - - - | - - - | 36000 | 18 | 13 | 211654824 | All | USA,Canada
XC21-036-230-12 | L35/36S9 | EL195UH080NE48C | R-410A | - - - | - - - | - - - | 36000 | 18 | 13 | 211654834 | All | USA,Canada
XC21-036-230-12 | L35/36S9 | EL196UH045XE36B | R-410A | - - - | - - - | - - - | 35600 | 17 | 13 | 211654851 | All | USA,Canada
XC21-036-230-12 | L35/36S9 | EL196UH070XE36B | R-410A | - - - | - - - | - - - | 36000 | 17 | 13 | 211654868 | All | USA,Canada
XC21-036-230-12 | L35/36S9 | EL196UH090XE48C | R-410A | - - - | - - - | - - - | 36000 | 18 | 13.5 | 211654878 | All | USA,Canada
XC21-036-230-12 | L35/36S9 | EL280UH045E36A | R-410A | - - - | - - - | - - - | 36000 | 18 | 13 | 211654890 | All | USA
XC21-036-230-12 | L35/36S9 | EL280UH070E36A | R-410A | - - - | - - - | - - - | 35200 | 18 | 13 | 211654900 | All | USA
XC21-036-230-12 | L35/36S9 | EL280UH070XE36A | R-410A | - - - | - - - | - - - | 35200 | 18 | 13 | 211654910 | All | USA
XC21-036-230-12 | L35/36S9 | EL280UH090E36B | R-410A | - - - | - - - | - - - | 32600 | 18 | 14 | 211654925 | All | USA
XC21-036-230-12 | L35/36S9 | EL280UH090E48B | R-410A | - - - | - - - | - - - | 34800 | 18 | 13 | 211654942 | All | USA
XC21-036-230-12 | L35/36S9 | EL280UH090XE48B | R-410A | - - - | - - - | - - - | 34800 | 18 | 13 | 211654959 | All | USA
XC21-036-230-12 | L35/36S9 | EL296UH045XE36B | R-410A | - - - | - - - | - - - | 36000 | 18 | 13 | 211654976 | All | USA,Canada
XC21-036-230-12 | L35/36S9 | EL296UH045XV36B | R-410A | - - - | - - - | - - - | 35000 | 18 | 13 | 211654993 | All | USA,Canada
XC21-036-230-12 | L35/36S9 | EL296UH070XE36B | R-410A | - - - | - - - | - - - | 36000 | 17 | 13 | 211655010 | All | USA,Canada
XC21-036-230-12 | L35/36S9 | EL296UH070XV36B | R-410A | - - - | - - - | - - - | 36000 | 18 | 13 | 211655027 | All | USA,Canada
XC21-036-230-12 | L35/36S9 | EL296UH090XE48C | R-410A | - - - | - - - | - - - | 36000 | 18 | 13.5 | 211655037 | All | USA,Canada
XC21-036-230-12 | L35/36S9 | EL296UH090XV36C | R-410A | - - - | - - - | - - - | 36000 | 18 | 13.5 | 211655047 | All | USA,Canada
XC21-036-230-12 | L35/36S9 | EL296UH090XV48C | R-410A | - - - | - - - | - - - | 36000 | 18 | 13.5 | 211655057 | All | USA,Canada
XC21-036-230-12 | L35/36S9 | EL296UH090XV60C | R-410A | - - - | - - - | - - - | 36000 | 18 | 13.5 | 211655067 | All | USA,Canada
XC21-036-230-12 | L35/36S9 | EL296UH110XV48C | R-410A | - - - | - - - | - - - | 36000 | 18 | 13.5 | 212497204 | All | USA,Canada
XC21-036-230-12 | L35/36S9 | EL296UH110XV60C | R-410A | - - - | - - - | - - - | 36000 | 18 | 13.5 | 212497216 | All | USA,Canada
XC21-036-230-12 | L35/36S9 | SL280UH060NV36A | R-410A | - - - | - - - | - - - | 35400 | 18 | 13.5 | 211655079 | All | USA
XC21-036-230-12 | L35/36S9 | SL280UH070V36A | R-410A | - - - | - - - | - - - | 35200 | 18 | 13 | 211655089 | All | USA
XC21-036-230-12 | L35/36S9 | SL280UH070XV36A | R-410A | - - - | - - - | - - - | 35200 | 18 | 13 | 211655099 | All | USA
XC21-036-230-12 | L35/36S9 | SL280UH080NV48B | R-410A | - - - | - - - | - - - | 36000 | 18 | 13 | 211655114 | All | USA
XC21-036-230-12 | L35/36S9 | SL280UH080NV60C | R-410A | - - - | - - - | - - - | 36000 | 18 | 13.5 | 211655124 | All | USA
XC21-036-230-12 | L35/36S9 | SL280UH090V36B | R-410A | - - - | - - - | - - - | 36000 | 18 | 13.5 | 211655141 | All | USA
XC21-036-230-12 | L35/36S9 | SL280UH090V48B | R-410A | - - - | - - - | - - - | 36000 | 18 | 13.5 | 211655158 | All | USA
XC21-036-230-12 | L35/36S9 | SL280UH090V60C | R-410A | - - - | - - - | - - - | 36000 | 18 | 13.5 | 211655168 | All | USA
XC21-036-230-12 | L35/36S9 | SL280UH090XV48B | R-410A | - - - | - - - | - - - | 36000 | 18 | 13.5 | 211655185 | All | USA
XC21-036-230-12 | L35/36S9 | SL280UH090XV60C | R-410A | - - - | - - - | - - - | 36000 | 18 | 13.5 | 211655195 | All | USA
XC21-036-230-12 | L35/36S9 | SL280UH100NV60C | R-410A | - - - | - - - | - - - | 36000 | 18 | 13.5 | 212497250 | All | USA
XC21-036-230-12 | L35/36S9 | SL297UH040NV36B | R-410A | - - - | - - - | - - - | 34400 | 18 | 13.5 | 211655209 | All | USA,Canada
XC21-036-230-12 | L35/36S9 | SL297UH060NV36B | R-410A | - - - | - - - | - - - | 36000 | 18 | 13 | 211655223 | All | USA,Canada
XC21-036-230-12 | L35/36S9 | SL297UH080NV48C | R-410A | - - - | - - - | - - - | 34800 | 18 | 13.5 | 211655230 | All | USA,Canada
XC21-036-230-12 | L35/36S9 | SL297UH080NV60C | R-410A | - - - | - - - | - - - | 36000 | 18 | 13 | 211655237 | All | USA,Canada
XC21-036-230-12 | L35/36S9 | SLP99UH070XV36B | R-410A | - - - | - - - | - - - | 36000 | 18 | 13 | 211655254 | All | USA,Canada
XC21-036-230-12 | L35/36S9 | SLP99UH090XV36C | R-410A | - - - | - - - | - - - | 36000 | 18 | 13.5 | 211655264 | All | USA,Canada
XC21-036-230-12 | L35/36S9 | SLP99UH090XV48C | R-410A | - - - | - - - | - - - | 36000 | 18 | 13.5 | 211655274 | All | USA,Canada
XC21-036-230-12 | L35/36S9 | SLP99UH090XV60C | R-410A | - - - | - - - | - - - | 36000 | 18 | 13.5 | 211655284 | All | USA,Canada
XC21-036-230-12 | L35/36S9 | SLP99UH110XV60C | R-410A | - - - | - - - | - - - | 36000 | 18 | 13.5 | 212497275 | All | USA,Canada
XC21-036-230-12 | L35/36S9+TD | - - - | R-410A | - - - | - - - | - - - | 34000 | 16 | 12.5 | 212504348 | All | USA
XC21-036-230-12 | L35/36U9 | EL180UH040NE36A | R-410A | - - - | - - - | - - - | 34800 | 17 | 13.5 | 213541275 | All | USA
XC21-036-230-12 | L35/36U9 | EL180UH060NE36A | R-410A | - - - | - - - | - - - | 35000 | 18 | 13.5 | 213541277 | All | USA
XC21-036-230-12 | L35/36U9 | EL180UH080NE48B | R-410A | - - - | - - - | - - - | 35000 | 17 | 13 | 211654789 | All | USA
XC21-036-230-12 | L35/36U9 | EL195UH040NE36B | R-410A | - - - | - - - | - - - | 35800 | 17 | 13 | 211654806 | All | USA,Canada
XC21-036-230-12 | L35/36U9 | EL195UH060NE36B | R-410A | - - - | - - - | - - - | 36000 | 18 | 13 | 211654823 | All | USA,Canada
XC21-036-230-12 | L35/36U9 | EL195UH080NE48C | R-410A | - - - | - - - | - - - | 36000 | 18 | 13 | 213541280 | All | USA,Canada
XC21-036-230-12 | L35/36U9 | EL196UH045XE36B | R-410A | - - - | - - - | - - - | 35600 | 17 | 13 | 211654850 | All | USA,Canada
XC21-036-230-12 | L35/36U9 | EL196UH070XE36B | R-410A | - - - | - - - | - - - | 36000 | 17 | 13 | 211654867 | All | USA,Canada
XC21-036-230-12 | L35/36U9 | EL196UH090XE48C | R-410A | - - - | - - - | - - - | 36000 | 18 | 13.5 | 213541286 | All | USA,Canada
XC21-036-230-12 | L35/36U9 | EL280UH045E36A | R-410A | - - - | - - - | - - - | 36000 | 18 | 13 | 213541299 | All | USA
XC21-036-230-12 | L35/36U9 | EL280UH070E36A | R-410A | - - - | - - - | - - - | 35200 | 18 | 13 | 213541304 | All | USA
XC21-036-230-12 | L35/36U9 | EL280UH070XE36A | R-410A | - - - | - - - | - - - | 35200 | 18 | 13 | 213541309 | All | USA
XC21-036-230-12 | L35/36U9 | EL280UH090E36B | R-410A | - - - | - - - | - - - | 32600 | 18 | 14 | 211654924 | All | USA
XC21-036-230-12 | L35/36U9 | EL280UH090E48B | R-410A | - - - | - - - | - - - | 34800 | 18 | 13 | 211654941 | All | USA
XC21-036-230-12 | L35/36U9 | EL280UH090XE48B | R-410A | - - - | - - - | - - - | 34800 | 18 | 13 | 211654958 | All | USA
XC21-036-230-12 | L35/36U9 | EL296UH045XE36B | R-410A | - - - | - - - | - - - | 36000 | 18 | 13 | 211654975 | All | USA,Canada
XC21-036-230-12 | L35/36U9 | EL296UH045XV36B | R-410A | - - - | - - - | - - - | 35000 | 18 | 13 | 211654992 | All | USA,Canada
XC21-036-230-12 | L35/36U9 | EL296UH070XE36B | R-410A | - - - | - - - | - - - | 36000 | 17 | 13 | 211655009 | All | USA,Canada
XC21-036-230-12 | L35/36U9 | EL296UH070XV36B | R-410A | - - - | - - - | - - - | 36000 | 18 | 13 | 211655026 | All | USA,Canada
XC21-036-230-12 | L35/36U9 | EL296UH090XE48C | R-410A | - - - | - - - | - - - | 36000 | 18 | 13.5 | 213541323 | All | USA,Canada
XC21-036-230-12 | L35/36U9 | EL296UH090XV36C | R-410A | - - - | - - - | - - - | 36000 | 18 | 13.5 | 213541332 | All | USA,Canada
XC21-036-230-12 | L35/36U9 | EL296UH090XV48C | R-410A | - - - | - - - | - - - | 36000 | 18 | 13.5 | 213541338 | All | USA,Canada
XC21-036-230-12 | L35/36U9 | EL296UH090XV60C | R-410A | - - - | - - - | - - - | 36000 | 18 | 13.5 | 213541345 | All | USA,Canada
XC21-036-230-12 | L35/36U9 | EL296UH110XV48C | R-410A | - - - | - - - | - - - | 36000 | 18 | 13.5 | 213541352 | All | USA,Canada
XC21-036-230-12 | L35/36U9 | EL296UH110XV60C | R-410A | - - - | - - - | - - - | 36000 | 18 | 13.5 | 213541362 | All | USA,Canada
XC21-036-230-12 | L35/36U9 | SL280UH060NV36A | R-410A | - - - | - - - | - - - | 35400 | 18 | 13.5 | 213541373 | All | USA
XC21-036-230-12 | L35/36U9 | SL280UH070V36A | R-410A | - - - | - - - | - - - | 35200 | 18 | 13 | 213541376 | All | USA
XC21-036-230-12 | L35/36U9 | SL280UH070XV36A | R-410A | - - - | - - - | - - - | 35200 | 18 | 13 | 213541379 | All | USA
XC21-036-230-12 | L35/36U9 | SL280UH080NV48B | R-410A | - - - | - - - | - - - | 36000 | 18 | 13 | 211655113 | All | USA
XC21-036-230-12 | L35/36U9 | SL280UH080NV60C | R-410A | - - - | - - - | - - - | 36000 | 18 | 13.5 | 213541381 | All | USA
XC21-036-230-12 | L35/36U9 | SL280UH090V36B | R-410A | - - - | - - - | - - - | 36000 | 18 | 13.5 | 211655140 | All | USA
XC21-036-230-12 | L35/36U9 | SL280UH090V48B | R-410A | - - - | - - - | - - - | 36000 | 18 | 13.5 | 211655157 | All | USA
XC21-036-230-12 | L35/36U9 | SL280UH090V60C | R-410A | - - - | - - - | - - - | 36000 | 18 | 13.5 | 213541389 | All | USA
XC21-036-230-12 | L35/36U9 | SL280UH090XV48B | R-410A | - - - | - - - | - - - | 36000 | 18 | 13.5 | 211655184 | All | USA
XC21-036-230-12 | L35/36U9 | SL280UH090XV60C | R-410A | - - - | - - - | - - - | 36000 | 18 | 13.5 | 213541396 | All | USA
XC21-036-230-12 | L35/36U9 | SL280UH100NV60C | R-410A | - - - | - - - | - - - | 36000 | 18 | 13.5 | 213541402 | All | USA
XC21-036-230-12 | L35/36U9 | SL297UH040NV36B | R-410A | - - - | - - - | - - - | 34400 | 18 | 13.5 | 211655208 | All | USA,Canada
XC21-036-230-12 | L35/36U9 | SL297UH060NV36B | R-410A | - - - | - - - | - - - | 36000 | 18 | 13 | 211655222 | All | USA,Canada
XC21-036-230-12 | L35/36U9 | SL297UH080NV48C | R-410A | - - - | - - - | - - - | 34800 | 18 | 13.5 | 213541409 | All | USA,Canada
XC21-036-230-12 | L35/36U9 | SL297UH080NV60C | R-410A | - - - | - - - | - - - | 36000 | 18 | 13 | 213541413 | All | USA,Canada
XC21-036-230-12 | L35/36U9 | SLP99UH070XV36B | R-410A | - - - | - - - | - - - | 36000 | 18 | 13 | 211655253 | All | USA,Canada
XC21-036-230-12 | L35/36U9+TD | - - - | R-410A | - - - | - - - | - - - | 34000 | 16 | 12.5 | 212504347 | All | USA
XC21-036-230-12 | LD24/35Y9 | EL280DF090E48B | R-410A | - - - | - - - | - - - | 35800 | 18 | 13 | 213541294 | All | USA
XC21-036-230-12 | LD24/35Y9 | EL296DF045XV36B | R-410A | - - - | - - - | - - - | 35200 | 17 | 13 | 213541313 | All | USA,Canada
XC21-036-230-12 | LD24/35Y9 | EL296DF070XE48B | R-410A | - - - | - - - | - - - | 35200 | 18 | 13 | 213541316 | All | USA,Canada
XC21-036-230-12 | LD24/35Y9 | EL296DF070XV48B | R-410A | - - - | - - - | - - - | 35600 | 17 | 12.5 | 213541319 | All | USA,Canada
XC21-036-230-12 | LD24/35Y9 | EL297DF045XV36B | R-410A | - - - | - - - | - - - | 35600 | 17 | 12.5 | 213358698 | All | USA,Canada
XC21-036-230-12 | LD24/35Y9 | EL297DF070XV48B | R-410A | - - - | - - - | - - - | 35400 | 17 | 12 | 213358702 | All | USA,Canada
XC21-036-230-12 | LD24/35Y9 | SL280DF090V48B | R-410A | - - - | - - - | - - - | 35800 | 18 | 13 | 213541369 | All | USA
XC21-036-230-12 | LD24/35Y9 | SLP99DF070XV36B | R-410A | - - - | - - - | - - - | 35200 | 18 | 13 | 213541419 | All | USA,Canada
XC21-036-230-12 | LD24/35Y9+TD | - - - | R-410A | - - - | - - - | - - - | 35400 | 16 | 12 | 213597666 | All | USA
XC21-036-230-12 | LD24/35Z9 | EL280DF090E48B | R-410A | - - - | - - - | - - - | 35800 | 18 | 13 | 211643725 | All | USA
XC21-036-230-12 | LD24/35Z9 | EL296DF045XV36B | R-410A | - - - | - - - | - - - | 35200 | 17 | 13 | 211643726 | All | USA,Canada
XC21-036-230-12 | LD24/35Z9 | EL296DF070XE48B | R-410A | - - - | - - - | - - - | 35200 | 18 | 13 | 211643727 | All | USA,Canada
XC21-036-230-12 | LD24/35Z9 | EL296DF070XV48B | R-410A | - - - | - - - | - - - | 35600 | 17 | 12.5 | 211643728 | All | USA,Canada
XC21-036-230-12 | LD24/35Z9 | EL297DF045XV36B | R-410A | - - - | - - - | - - - | 35600 | 17 | 12.5 | 213358697 | All | USA,Canada
XC21-036-230-12 | LD24/35Z9 | EL297DF070XV48B | R-410A | - - - | - - - | - - - | 35400 | 17 | 12 | 213358701 | All | USA,Canada
XC21-036-230-12 | LD24/35Z9 | SL280DF090V48B | R-410A | - - - | - - - | - - - | 35800 | 18 | 13 | 211643729 | All | USA
XC21-036-230-12 | LD24/35Z9 | SLP99DF070XV36B | R-410A | - - - | - - - | - - - | 35200 | 18 | 13 | 211643731 | All | USA,Canada
XC21-036-230-12 | LD24/35Z9+TD | - - - | R-410A | - - - | - - - | - - - | 35400 | 16 | 12 | 211643747 | All | USA
XC21-036-230-12 | LH18/36D9 | EL180UH040NE36A | R-410A | - - - | - - - | - - - | 34600 | 16 | 12.5 | 211654759 | All | USA
XC21-036-230-12 | LH18/36D9 | EL180UH060NE36A | R-410A | - - - | - - - | - - - | 34800 | 17 | 12.5 | 211654769 | All | USA
XC21-036-230-12 | LH18/36D9 | EL280UH045E36A | R-410A | - - - | - - - | - - - | 35200 | 17 | 12.5 | 211654884 | All | USA
XC21-036-230-12 | LH18/36D9 | EL280UH070E36A | R-410A | - - - | - - - | - - - | 35200 | 17 | 12.5 | 211654894 | All | USA
XC21-036-230-12 | LH18/36D9 | EL280UH070XE36A | R-410A | - - - | - - - | - - - | 35200 | 17 | 12.5 | 211654904 | All | USA
XC21-036-230-12 | LH18/36D9 | SL280UH060NV36A | R-410A | - - - | - - - | - - - | 33000 | 17 | 13 | 211655073 | All | USA
XC21-036-230-12 | LH18/36D9 | SL280UH070V36A | R-410A | - - - | - - - | - - - | 33000 | 17 | 13 | 211655083 | All | USA
XC21-036-230-12 | LH18/36D9 | SL280UH070XV36A | R-410A | - - - | - - - | - - - | 33000 | 17 | 13 | 211655093 | All | USA
XC21-036-230-12 | LH18/36D9+TD | - - - | R-410A | - - - | - - - | - - - | 34600 | 15.2 | 11.5 | 212504335 | All | USA
XC21-036-230-12 | LH18/36R9 | EL180UH040NE36A | R-410A | - - - | - - - | - - - | 34600 | 16 | 12.5 | 211654758 | All | USA
XC21-036-230-12 | LH18/36R9 | EL180UH060NE36A | R-410A | - - - | - - - | - - - | 34800 | 17 | 12.5 | 211654768 | All | USA
XC21-036-230-12 | LH18/36R9 | EL280UH045E36A | R-410A | - - - | - - - | - - - | 35200 | 17 | 12.5 | 211654883 | All | USA
XC21-036-230-12 | LH18/36R9 | EL280UH070E36A | R-410A | - - - | - - - | - - - | 35200 | 17 | 12.5 | 211654893 | All | USA
XC21-036-230-12 | LH18/36R9 | EL280UH070XE36A | R-410A | - - - | - - - | - - - | 35200 | 17 | 12.5 | 211654903 | All | USA
XC21-036-230-12 | LH18/36R9 | SL280UH060NV36A | R-410A | - - - | - - - | - - - | 33000 | 17 | 13 | 211655072 | All | USA
XC21-036-230-12 | LH18/36R9 | SL280UH070V36A | R-410A | - - - | - - - | - - - | 33000 | 17 | 13 | 211655082 | All | USA
XC21-036-230-12 | LH18/36R9 | SL280UH070XV36A | R-410A | - - - | - - - | - - - | 33000 | 17 | 13 | 211655092 | All | USA
XC21-036-230-12 | LH18/36R9+TD | - - - | R-410A | - - - | - - - | - - - | 34600 | 15.2 | 11.5 | 212504334 | All | USA
XC21-036-230-12 | LH18/37D9 | EL180UH040NE36A | R-410A | - - - | - - - | - - - | 34800 | 17 | 13 | 212497158 | All | USA
XC21-036-230-12 | LH18/37D9 | EL180UH060NE36A | R-410A | - - - | - - - | - - - | 35000 | 18 | 12.5 | 212497162 | All | USA
XC21-036-230-12 | LH18/37D9 | EL280UH045E36A | R-410A | - - - | - - - | - - - | 36000 | 18 | 13 | 212497175 | All | USA
XC21-036-230-12 | LH18/37D9 | EL280UH070E36A | R-410A | - - - | - - - | - - - | 32600 | 17 | 13.5 | 212497179 | All | USA
XC21-036-230-12 | LH18/37D9 | EL280UH070XE36A | R-410A | - - - | - - - | - - - | 32600 | 17 | 13.5 | 212497183 | All | USA
XC21-036-230-12 | LH18/37D9 | SL280UH060NV36A | R-410A | - - - | - - - | - - - | 35400 | 18 | 13 | 212497226 | All | USA
XC21-036-230-12 | LH18/37D9 | SL280UH070V36A | R-410A | - - - | - - - | - - - | 35200 | 18 | 12.5 | 212497230 | All | USA
XC21-036-230-12 | LH18/37D9 | SL280UH070XV36A | R-410A | - - - | - - - | - - - | 35200 | 18 | 12.5 | 212497234 | All | USA
XC21-036-230-12 | LH18/37D9+TD | - - - | R-410A | - - - | - - - | - - - | 35600 | 16 | 12 | 212504350 | All | USA
XC21-036-230-12 | LH18/37R9 | EL180UH040NE36A | R-410A | - - - | - - - | - - - | 34800 | 17 | 13 | 211654766 | All | USA
XC21-036-230-12 | LH18/37R9 | EL180UH060NE36A | R-410A | - - - | - - - | - - - | 35000 | 18 | 12.5 | 211654776 | All | USA
XC21-036-230-12 | LH18/37R9 | EL280UH045E36A | R-410A | - - - | - - - | - - - | 36000 | 18 | 13 | 211654891 | All | USA
XC21-036-230-12 | LH18/37R9 | EL280UH070E36A | R-410A | - - - | - - - | - - - | 32600 | 17 | 13.5 | 211654901 | All | USA
XC21-036-230-12 | LH18/37R9 | EL280UH070XE36A | R-410A | - - - | - - - | - - - | 32600 | 17 | 13.5 | 211654911 | All | USA
XC21-036-230-12 | LH18/37R9 | SL280UH060NV36A | R-410A | - - - | - - - | - - - | 35400 | 18 | 13 | 211655080 | All | USA
XC21-036-230-12 | LH18/37R9 | SL280UH070V36A | R-410A | - - - | - - - | - - - | 35200 | 18 | 12.5 | 211655090 | All | USA
XC21-036-230-12 | LH18/37R9 | SL280UH070XV36A | R-410A | - - - | - - - | - - - | 35200 | 18 | 12.5 | 211655100 | All | USA
XC21-036-230-12 | LH18/37R9+TD | - - - | R-410A | - - - | - - - | - - - | 35600 | 16 | 12 | 212504349 | All | USA
XC21-036-230-12 | LH23/37E9 | EL195UH080NE48C | R-410A | - - - | - - - | - - - | 36000 | 18 | 13.5 | 211654837 | All | USA,Canada
XC21-036-230-12 | LH23/37E9 | EL196UH090XE48C | R-410A | - - - | - - - | - - - | 36000 | 18 | 14 | 211654881 | All | USA,Canada
XC21-036-230-12 | LH23/37E9 | EL296UH090XE48C | R-410A | - - - | - - - | - - - | 36000 | 18 | 14 | 211655040 | All | USA,Canada
XC21-036-230-12 | LH23/37E9 | EL296UH090XV36C | R-410A | - - - | - - - | - - - | 36000 | 18 | 14 | 211655050 | All | USA,Canada
XC21-036-230-12 | LH23/37E9 | EL296UH090XV48C | R-410A | - - - | - - - | - - - | 36000 | 18 | 14 | 211655060 | All | USA,Canada
XC21-036-230-12 | LH23/37E9 | EL296UH090XV60C | R-410A | - - - | - - - | - - - | 36000 | 19 | 13.5 | 211655070 | All | USA,Canada
XC21-036-230-12 | LH23/37E9 | EL296UH110XV48C | R-410A | - - - | - - - | - - - | 36000 | 19 | 14 | 212497208 | All | USA,Canada
XC21-036-230-12 | LH23/37E9 | EL296UH110XV60C | R-410A | - - - | - - - | - - - | 36000 | 19 | 14 | 212497220 | All | USA,Canada
XC21-036-230-12 | LH23/37E9 | SL280UH080NV60C | R-410A | - - - | - - - | - - - | 36000 | 18 | 14 | 211655127 | All | USA
XC21-036-230-12 | LH23/37E9 | SL280UH090V60C | R-410A | - - - | - - - | - - - | 36000 | 19 | 14 | 211655171 | All | USA
XC21-036-230-12 | LH23/37E9 | SL280UH090XV60C | R-410A | - - - | - - - | - - - | 36000 | 19 | 14 | 211655198 | All | USA
XC21-036-230-12 | LH23/37E9 | SL280UH100NV60C | R-410A | - - - | - - - | - - - | 36000 | 19 | 14 | 212497254 | All | USA
XC21-036-230-12 | LH23/37E9 | SL297UH080NV48C | R-410A | - - - | - - - | - - - | 36000 | 18 | 13.5 | 211655233 | All | USA,Canada
XC21-036-230-12 | LH23/37E9 | SL297UH080NV60C | R-410A | - - - | - - - | - - - | 36000 | 19 | 13.5 | 211655240 | All | USA,Canada
XC21-036-230-12 | LH23/37E9 | SLP99UH090XV36C | R-410A | - - - | - - - | - - - | 36000 | 18 | 14 | 211655267 | All | USA,Canada
XC21-036-230-12 | LH23/37E9 | SLP99UH090XV48C | R-410A | - - - | - - - | - - - | 36000 | 18 | 14 | 211655277 | All | USA,Canada
XC21-036-230-12 | LH23/37E9 | SLP99UH090XV60C | R-410A | - - - | - - - | - - - | 36000 | 19 | 13.5 | 211655287 | All | USA,Canada
XC21-036-230-12 | LH23/37E9 | SLP99UH110XV60C | R-410A | - - - | - - - | - - - | 36000 | 19 | 14 | 212497279 | All | USA,Canada
XC21-036-230-12 | LH23/37E9+TD | - - - | R-410A | - - - | - - - | - - - | 34000 | 16 | 13 | 212504354 | All | USA
XC21-036-230-12 | LH23/37W9 | EL195UH080NE48C | R-410A | - - - | - - - | - - - | 36000 | 18 | 13.5 | 211654836 | All | USA,Canada
XC21-036-230-12 | LH23/37W9 | EL196UH090XE48C | R-410A | - - - | - - - | - - - | 36000 | 18 | 14 | 211654880 | All | USA,Canada
XC21-036-230-12 | LH23/37W9 | EL296UH090XE48C | R-410A | - - - | - - - | - - - | 36000 | 18 | 14 | 211655039 | All | USA,Canada
XC21-036-230-12 | LH23/37W9 | EL296UH090XV36C | R-410A | - - - | - - - | - - - | 36000 | 18 | 14 | 211655049 | All | USA,Canada
XC21-036-230-12 | LH23/37W9 | EL296UH090XV48C | R-410A | - - - | - - - | - - - | 36000 | 18 | 14 | 211655059 | All | USA,Canada
XC21-036-230-12 | LH23/37W9 | EL296UH090XV60C | R-410A | - - - | - - - | - - - | 36000 | 19 | 13.5 | 211655069 | All | USA,Canada
XC21-036-230-12 | LH23/37W9 | EL296UH110XV48C | R-410A | - - - | - - - | - - - | 36000 | 19 | 14 | 212497207 | All | USA,Canada
XC21-036-230-12 | LH23/37W9 | EL296UH110XV60C | R-410A | - - - | - - - | - - - | 36000 | 19 | 14 | 212497219 | All | USA,Canada
XC21-036-230-12 | LH23/37W9 | SL280UH080NV60C | R-410A | - - - | - - - | - - - | 36000 | 18 | 14 | 211655126 | All | USA
XC21-036-230-12 | LH23/37W9 | SL280UH090V60C | R-410A | - - - | - - - | - - - | 36000 | 19 | 14 | 211655170 | All | USA
XC21-036-230-12 | LH23/37W9 | SL280UH090XV60C | R-410A | - - - | - - - | - - - | 36000 | 19 | 14 | 211655197 | All | USA
XC21-036-230-12 | LH23/37W9 | SL280UH100NV60C | R-410A | - - - | - - - | - - - | 36000 | 19 | 14 | 212497253 | All | USA
XC21-036-230-12 | LH23/37W9 | SL297UH080NV48C | R-410A | - - - | - - - | - - - | 36000 | 18 | 13.5 | 211655232 | All | USA,Canada
XC21-036-230-12 | LH23/37W9 | SL297UH080NV60C | R-410A | - - - | - - - | - - - | 36000 | 19 | 13.5 | 211655239 | All | USA,Canada
XC21-036-230-12 | LH23/37W9 | SLP99UH090XV36C | R-410A | - - - | - - - | - - - | 36000 | 18 | 14 | 211655266 | All | USA,Canada
XC21-036-230-12 | LH23/37W9 | SLP99UH090XV48C | R-410A | - - - | - - - | - - - | 36000 | 18 | 14 | 211655276 | All | USA,Canada
XC21-036-230-12 | LH23/37W9 | SLP99UH090XV60C | R-410A | - - - | - - - | - - - | 36000 | 19 | 13.5 | 211655286 | All | USA,Canada
XC21-036-230-12 | LH23/37W9 | SLP99UH110XV60C | R-410A | - - - | - - - | - - - | 36000 | 19 | 14 | 212497278 | All | USA,Canada
XC21-036-230-12 | LH23/37W9+TD | - - - | R-410A | - - - | - - - | - - - | 34000 | 16 | 13 | 212504353 | All | USA
XC21-036-230-12 | LH24/37F9 | EL180UH080NE48B | R-410A | - - - | - - - | - - - | 35000 | 17 | 13 | 211654792 | All | USA
XC21-036-230-12 | LH24/37F9 | EL195UH040NE36B | R-410A | - - - | - - - | - - - | 34800 | 17 | 12.5 | 211654809 | All | USA,Canada
XC21-036-230-12 | LH24/37F9 | EL195UH060NE36B | R-410A | - - - | - - - | - - - | 35200 | 17 | 12.5 | 211654826 | All | USA,Canada
XC21-036-230-12 | LH24/37F9 | EL195UH080NE48C | R-410A | - - - | - - - | - - - | 32600 | 17 | 13 | 211654835 | All | USA,Canada
XC21-036-230-12 | LH24/37F9 | EL196UH045XE36B | R-410A | - - - | - - - | - - - | 34600 | 17 | 12.5 | 211654853 | All | USA,Canada
XC21-036-230-12 | LH24/37F9 | EL196UH070XE36B | R-410A | - - - | - - - | - - - | 35000 | 17 | 12.5 | 211654870 | All | USA,Canada
XC21-036-230-12 | LH24/37F9 | EL196UH090XE48C | R-410A | - - - | - - - | - - - | 35200 | 17 | 13 | 211654879 | All | USA,Canada
XC21-036-230-12 | LH24/37F9 | EL280UH090E36B | R-410A | - - - | - - - | - - - | 35200 | 18 | 13 | 211654927 | All | USA
XC21-036-230-12 | LH24/37F9 | EL280UH090E48B | R-410A | - - - | - - - | - - - | 33400 | 17 | 12.5 | 211654944 | All | USA
XC21-036-230-12 | LH24/37F9 | EL280UH090XE48B | R-410A | - - - | - - - | - - - | 33400 | 17 | 12.5 | 211654961 | All | USA
XC21-036-230-12 | LH24/37F9 | EL296UH045XE36B | R-410A | - - - | - - - | - - - | 35200 | 17 | 12.5 | 211654978 | All | USA,Canada
XC21-036-230-12 | LH24/37F9 | EL296UH045XV36B | R-410A | - - - | - - - | - - - | 32800 | 17 | 13 | 211654995 | All | USA,Canada
XC21-036-230-12 | LH24/37F9 | EL296UH070XE36B | R-410A | - - - | - - - | - - - | 35000 | 17 | 12.5 | 211655012 | All | USA,Canada
XC21-036-230-12 | LH24/37F9 | EL296UH070XV36B | R-410A | - - - | - - - | - - - | 34800 | 17 | 13 | 211655029 | All | USA,Canada
XC21-036-230-12 | LH24/37F9 | EL296UH090XE48C | R-410A | - - - | - - - | - - - | 35000 | 17 | 13 | 211655038 | All | USA,Canada
XC21-036-230-12 | LH24/37F9 | EL296UH090XV36C | R-410A | - - - | - - - | - - - | 34800 | 18 | 12.5 | 211655048 | All | USA,Canada
XC21-036-230-12 | LH24/37F9 | EL296UH090XV48C | R-410A | - - - | - - - | - - - | 34800 | 18 | 13 | 211655058 | All | USA,Canada
XC21-036-230-12 | LH24/37F9 | EL296UH090XV60C | R-410A | - - - | - - - | - - - | 34800 | 18 | 13 | 211655068 | All | USA,Canada
XC21-036-230-12 | LH24/37F9 | EL296UH110XV48C | R-410A | - - - | - - - | - - - | 35200 | 18 | 13 | 212497206 | All | USA,Canada
XC21-036-230-12 | LH24/37F9 | EL296UH110XV60C | R-410A | - - - | - - - | - - - | 34800 | 18 | 13 | 212497218 | All | USA,Canada
XC21-036-230-12 | LH24/37F9 | SL280UH080NV48B | R-410A | - - - | - - - | - - - | 35200 | 17 | 12.5 | 211655116 | All | USA
XC21-036-230-12 | LH24/37F9 | SL280UH080NV60C | R-410A | - - - | - - - | - - - | 34800 | 18 | 13 | 211655125 | All | USA
XC21-036-230-12 | LH24/37F9 | SL280UH090V36B | R-410A | - - - | - - - | - - - | 35200 | 18 | 13 | 211655143 | All | USA
XC21-036-230-12 | LH24/37F9 | SL280UH090V48B | R-410A | - - - | - - - | - - - | 35200 | 17 | 13 | 211655160 | All | USA
XC21-036-230-12 | LH24/37F9 | SL280UH090V60C | R-410A | - - - | - - - | - - - | 35000 | 18 | 13 | 211655169 | All | USA
XC21-036-230-12 | LH24/37F9 | SL280UH090XV48B | R-410A | - - - | - - - | - - - | 35200 | 17 | 13 | 211655187 | All | USA
XC21-036-230-12 | LH24/37F9 | SL280UH090XV60C | R-410A | - - - | - - - | - - - | 35000 | 18 | 13 | 211655196 | All | USA
XC21-036-230-12 | LH24/37F9 | SL280UH100NV60C | R-410A | - - - | - - - | - - - | 35000 | 18 | 13 | 212497252 | All | USA
XC21-036-230-12 | LH24/37F9 | SL297UH040NV36B | R-410A | - - - | - - - | - - - | 34400 | 17 | 13 | 211655211 | All | USA,Canada
XC21-036-230-12 | LH24/37F9 | SL297UH060NV36B | R-410A | - - - | - - - | - - - | 32600 | 17 | 13 | 211655225 | All | USA,Canada
XC21-036-230-12 | LH24/37F9 | SL297UH080NV48C | R-410A | - - - | - - - | - - - | 34800 | 18 | 12.5 | 211655231 | All | USA,Canada
XC21-036-230-12 | LH24/37F9 | SL297UH080NV60C | R-410A | - - - | - - - | - - - | 35000 | 18 | 12.5 | 211655238 | All | USA,Canada
XC21-036-230-12 | LH24/37F9 | SLP99UH070XV36B | R-410A | - - - | - - - | - - - | 34800 | 17 | 13 | 211655256 | All | USA,Canada
XC21-036-230-12 | LH24/37F9 | SLP99UH090XV36C | R-410A | - - - | - - - | - - - | 34800 | 18 | 12.5 | 211655265 | All | USA,Canada
XC21-036-230-12 | LH24/37F9 | SLP99UH090XV48C | R-410A | - - - | - - - | - - - | 34800 | 18 | 12.5 | 211655275 | All | USA,Canada
XC21-036-230-12 | LH24/37F9 | SLP99UH090XV60C | R-410A | - - - | - - - | - - - | 34800 | 18 | 13 | 211655285 | All | USA,Canada
XC21-036-230-12 | LH24/37F9 | SLP99UH110XV60C | R-410A | - - - | - - - | - - - | 34800 | 18 | 13 | 212497277 | All | USA,Canada
XC21-036-230-12 | LH24/37F9+TD | - - - | R-410A | - - - | - - - | - - - | 34000 | 15.2 | 12 | 212504352 | All | USA
XC21-036-230-12 | LH24/37X9 | EL180UH080NE48B | R-410A | - - - | - - - | - - - | 35000 | 17 | 13 | 211654791 | All | USA
XC21-036-230-12 | LH24/37X9 | EL195UH040NE36B | R-410A | - - - | - - - | - - - | 34800 | 17 | 12.5 | 211654808 | All | USA,Canada
XC21-036-230-12 | LH24/37X9 | EL195UH060NE36B | R-410A | - - - | - - - | - - - | 35200 | 17 | 12.5 | 211654825 | All | USA,Canada
XC21-036-230-12 | LH24/37X9 | EL195UH080NE48C | R-410A | - - - | - - - | - - - | 32600 | 17 | 13 | 213541282 | All | USA,Canada
XC21-036-230-12 | LH24/37X9 | EL196UH045XE36B | R-410A | - - - | - - - | - - - | 34600 | 17 | 12.5 | 211654852 | All | USA,Canada
XC21-036-230-12 | LH24/37X9 | EL196UH070XE36B | R-410A | - - - | - - - | - - - | 35000 | 17 | 12.5 | 211654869 | All | USA,Canada
XC21-036-230-12 | LH24/37X9 | EL196UH090XE48C | R-410A | - - - | - - - | - - - | 35200 | 17 | 13 | 213541289 | All | USA,Canada
XC21-036-230-12 | LH24/37X9 | EL280UH090E36B | R-410A | - - - | - - - | - - - | 35200 | 18 | 13 | 211654926 | All | USA
XC21-036-230-12 | LH24/37X9 | EL280UH090E48B | R-410A | - - - | - - - | - - - | 33400 | 17 | 12.5 | 211654943 | All | USA
XC21-036-230-12 | LH24/37X9 | EL280UH090XE48B | R-410A | - - - | - - - | - - - | 33400 | 17 | 12.5 | 211654960 | All | USA
XC21-036-230-12 | LH24/37X9 | EL296UH045XE36B | R-410A | - - - | - - - | - - - | 35200 | 17 | 12.5 | 211654977 | All | USA,Canada
XC21-036-230-12 | LH24/37X9 | EL296UH045XV36B | R-410A | - - - | - - - | - - - | 32800 | 17 | 13 | 211654994 | All | USA,Canada
XC21-036-230-12 | LH24/37X9 | EL296UH070XE36B | R-410A | - - - | - - - | - - - | 35000 | 17 | 12.5 | 211655011 | All | USA,Canada
XC21-036-230-12 | LH24/37X9 | EL296UH070XV36B | R-410A | - - - | - - - | - - - | 34800 | 17 | 13 | 211655028 | All | USA,Canada
XC21-036-230-12 | LH24/37X9 | EL296UH090XE48C | R-410A | - - - | - - - | - - - | 35000 | 17 | 13 | 213541328 | All | USA,Canada
XC21-036-230-12 | LH24/37X9 | EL296UH090XV36C | R-410A | - - - | - - - | - - - | 34800 | 18 | 12.5 | 213541334 | All | USA,Canada
XC21-036-230-12 | LH24/37X9 | EL296UH090XV48C | R-410A | - - - | - - - | - - - | 34800 | 18 | 13 | 213541342 | All | USA,Canada
XC21-036-230-12 | LH24/37X9 | EL296UH090XV60C | R-410A | - - - | - - - | - - - | 34800 | 18 | 13 | 213541350 | All | USA,Canada
XC21-036-230-12 | LH24/37X9 | EL296UH110XV48C | R-410A | - - - | - - - | - - - | 35200 | 18 | 13 | 213541356 | All | USA,Canada
XC21-036-230-12 | LH24/37X9 | EL296UH110XV60C | R-410A | - - - | - - - | - - - | 34800 | 18 | 13 | 213541365 | All | USA,Canada
XC21-036-230-12 | LH24/37X9 | SL280UH080NV48B | R-410A | - - - | - - - | - - - | 35200 | 17 | 12.5 | 211655115 | All | USA
XC21-036-230-12 | LH24/37X9 | SL280UH080NV60C | R-410A | - - - | - - - | - - - | 34800 | 18 | 13 | 213541385 | All | USA
XC21-036-230-12 | LH24/37X9 | SL280UH090V36B | R-410A | - - - | - - - | - - - | 35200 | 18 | 13 | 211655142 | All | USA
XC21-036-230-12 | LH24/37X9 | SL280UH090V48B | R-410A | - - - | - - - | - - - | 35200 | 17 | 13 | 211655159 | All | USA
XC21-036-230-12 | LH24/37X9 | SL280UH090V60C | R-410A | - - - | - - - | - - - | 35000 | 18 | 13 | 213541393 | All | USA
XC21-036-230-12 | LH24/37X9 | SL280UH090XV48B | R-410A | - - - | - - - | - - - | 35200 | 17 | 13 | 211655186 | All | USA
XC21-036-230-12 | LH24/37X9 | SL280UH090XV60C | R-410A | - - - | - - - | - - - | 35000 | 18 | 13 | 213541399 | All | USA
XC21-036-230-12 | LH24/37X9 | SL280UH100NV60C | R-410A | - - - | - - - | - - - | 35000 | 18 | 13 | 213541406 | All | USA
XC21-036-230-12 | LH24/37X9 | SL297UH040NV36B | R-410A | - - - | - - - | - - - | 34400 | 17 | 13 | 211655210 | All | USA,Canada
XC21-036-230-12 | LH24/37X9 | SL297UH060NV36B | R-410A | - - - | - - - | - - - | 32600 | 17 | 13 | 211655224 | All | USA,Canada
XC21-036-230-12 | LH24/37X9 | SL297UH080NV48C | R-410A | - - - | - - - | - - - | 34800 | 18 | 12.5 | 213541411 | All | USA,Canada
XC21-036-230-12 | LH24/37X9 | SL297UH080NV60C | R-410A | - - - | - - - | - - - | 35000 | 18 | 12.5 | 213541416 | All | USA,Canada
XC21-036-230-12 | LH24/37X9 | SLP99UH070XV36B | R-410A | - - - | - - - | - - - | 34800 | 17 | 13 | 211655255 | All | USA,Canada
XC21-036-230-12 | LH24/37X9 | SLP99UH090XV36C | R-410A | - - - | - - - | - - - | 34800 | 18 | 12.5 | 213541423 | All | USA,Canada
XC21-036-230-12 | LH24/37X9 | SLP99UH090XV48C | R-410A | - - - | - - - | - - - | 34800 | 18 | 12.5 | 213541426 | All | USA,Canada
XC21-036-230-12 | LH24/37X9 | SLP99UH090XV60C | R-410A | - - - | - - - | - - - | 34800 | 18 | 13 | 213541428 | All | USA,Canada
XC21-036-230-12 | LH24/37X9 | SLP99UH110XV60C | R-410A | - - - | - - - | - - - | 34800 | 18 | 13 | 213541431 | All | USA,Canada
XC21-036-230-12 | LH24/37X9+TD | - - - | R-410A | - - - | - - - | - - - | 34000 | 15.2 | 12 | 212504351 | All | USA
XC21-036-230-12 | LH29/36F9 | EL180UH080NE48B | R-410A | - - - | - - - | - - - | 35000 | 17 | 13 | 211654782 | All | USA
XC21-036-230-12 | LH29/36F9 | EL195UH040NE36B | R-410A | - - - | - - - | - - - | 35000 | 17 | 12.5 | 211654799 | All | USA,Canada
XC21-036-230-12 | LH29/36F9 | EL195UH060NE36B | R-410A | - - - | - - - | - - - | 34600 | 17 | 13 | 211654816 | All | USA,Canada
XC21-036-230-12 | LH29/36F9 | EL196UH045XE36B | R-410A | - - - | - - - | - - - | 34600 | 17 | 12.5 | 211654843 | All | USA,Canada
XC21-036-230-12 | LH29/36F9 | EL196UH070XE36B | R-410A | - - - | - - - | - - - | 35400 | 17 | 12.5 | 211654860 | All | USA,Canada
XC21-036-230-12 | LH29/36F9 | EL280UH090E36B | R-410A | - - - | - - - | - - - | 35600 | 18 | 13 | 211654917 | All | USA
XC21-036-230-12 | LH29/36F9 | EL280UH090E48B | R-410A | - - - | - - - | - - - | 33600 | 17 | 12.5 | 211654934 | All | USA
XC21-036-230-12 | LH29/36F9 | EL280UH090XE48B | R-410A | - - - | - - - | - - - | 33600 | 17 | 12.5 | 211654951 | All | USA
XC21-036-230-12 | LH29/36F9 | EL296UH045XE36B | R-410A | - - - | - - - | - - - | 34600 | 17 | 13 | 211654968 | All | USA,Canada
XC21-036-230-12 | LH29/36F9 | EL296UH045XV36B | R-410A | - - - | - - - | - - - | 32800 | 17 | 13 | 211654985 | All | USA,Canada
XC21-036-230-12 | LH29/36F9 | EL296UH070XE36B | R-410A | - - - | - - - | - - - | 34400 | 17 | 13 | 211655002 | All | USA,Canada
XC21-036-230-12 | LH29/36F9 | EL296UH070XV36B | R-410A | - - - | - - - | - - - | 32800 | 17 | 13.5 | 211655019 | All | USA,Canada
XC21-036-230-12 | LH29/36F9 | SL280UH080NV48B | R-410A | - - - | - - - | - - - | 34800 | 17 | 13 | 211655106 | All | USA
XC21-036-230-12 | LH29/36F9 | SL280UH090V36B | R-410A | - - - | - - - | - - - | 34800 | 18 | 13.5 | 211655133 | All | USA
XC21-036-230-12 | LH29/36F9 | SL280UH090V48B | R-410A | - - - | - - - | - - - | 34800 | 18 | 13.5 | 211655150 | All | USA
XC21-036-230-12 | LH29/36F9 | SL280UH090XV48B | R-410A | - - - | - - - | - - - | 34800 | 18 | 13.5 | 211655177 | All | USA
XC21-036-230-12 | LH29/36F9 | SL297UH040NV36B | R-410A | - - - | - - - | - - - | 32400 | 17 | 13.5 | 211655203 | All | USA,Canada
XC21-036-230-12 | LH29/36F9 | SL297UH060NV36B | R-410A | - - - | - - - | - - - | 32600 | 17 | 13.5 | 211655217 | All | USA,Canada
XC21-036-230-12 | LH29/36F9 | SLP99UH070XV36B | R-410A | - - - | - - - | - - - | 32800 | 17 | 13.5 | 211655246 | All | USA,Canada
XC21-036-230-12 | LH29/36F9+TD | - - - | R-410A | - - - | - - - | - - - | 34600 | 16 | 11.5 | 212504340 | All | USA
XC21-036-230-12 | LH29/36X9 | EL180UH080NE48B | R-410A | - - - | - - - | - - - | 35000 | 17 | 13 | 211654781 | All | USA
XC21-036-230-12 | LH29/36X9 | EL195UH040NE36B | R-410A | - - - | - - - | - - - | 35000 | 17 | 12.5 | 211654798 | All | USA,Canada
XC21-036-230-12 | LH29/36X9 | EL195UH060NE36B | R-410A | - - - | - - - | - - - | 34600 | 17 | 13 | 211654815 | All | USA,Canada
XC21-036-230-12 | LH29/36X9 | EL196UH045XE36B | R-410A | - - - | - - - | - - - | 34600 | 17 | 12.5 | 211654842 | All | USA,Canada
XC21-036-230-12 | LH29/36X9 | EL196UH070XE36B | R-410A | - - - | - - - | - - - | 35400 | 17 | 12.5 | 211654859 | All | USA,Canada
XC21-036-230-12 | LH29/36X9 | EL280UH090E36B | R-410A | - - - | - - - | - - - | 35600 | 18 | 13 | 211654916 | All | USA
XC21-036-230-12 | LH29/36X9 | EL280UH090E48B | R-410A | - - - | - - - | - - - | 33600 | 17 | 12.5 | 211654933 | All | USA
XC21-036-230-12 | LH29/36X9 | EL280UH090XE48B | R-410A | - - - | - - - | - - - | 33600 | 17 | 12.5 | 211654950 | All | USA
XC21-036-230-12 | LH29/36X9 | EL296UH045XE36B | R-410A | - - - | - - - | - - - | 34600 | 17 | 13 | 211654967 | All | USA,Canada
XC21-036-230-12 | LH29/36X9 | EL296UH045XV36B | R-410A | - - - | - - - | - - - | 32800 | 17 | 13 | 211654984 | All | USA,Canada
XC21-036-230-12 | LH29/36X9 | EL296UH070XE36B | R-410A | - - - | - - - | - - - | 34400 | 17 | 13 | 211655001 | All | USA,Canada
XC21-036-230-12 | LH29/36X9 | EL296UH070XV36B | R-410A | - - - | - - - | - - - | 32800 | 17 | 13.5 | 211655018 | All | USA,Canada
XC21-036-230-12 | LH29/36X9 | SL280UH080NV48B | R-410A | - - - | - - - | - - - | 34800 | 17 | 13 | 211655105 | All | USA
XC21-036-230-12 | LH29/36X9 | SL280UH090V36B | R-410A | - - - | - - - | - - - | 34800 | 18 | 13.5 | 211655132 | All | USA
XC21-036-230-12 | LH29/36X9 | SL280UH090V48B | R-410A | - - - | - - - | - - - | 34800 | 18 | 13.5 | 211655149 | All | USA
XC21-036-230-12 | LH29/36X9 | SL280UH090XV48B | R-410A | - - - | - - - | - - - | 34800 | 18 | 13.5 | 211655176 | All | USA
XC21-036-230-12 | LH29/36X9 | SL297UH040NV36B | R-410A | - - - | - - - | - - - | 32400 | 17 | 13.5 | 211655202 | All | USA,Canada
XC21-036-230-12 | LH29/36X9 | SL297UH060NV36B | R-410A | - - - | - - - | - - - | 32600 | 17 | 13.5 | 211655216 | All | USA,Canada
XC21-036-230-12 | LH29/36X9 | SLP99UH070XV36B | R-410A | - - - | - - - | - - - | 32800 | 17 | 13.5 | 211655245 | All | USA,Canada
XC21-036-230-12 | LH29/36X9+TD | - - - | R-410A | - - - | - - - | - - - | 34600 | 16 | 11.5 | 212504339 | All | USA
XC21-036-230-12 | LH35/36F9 | EL180UH080NE48B | R-410A | - - - | - - - | - - - | 35000 | 17 | 13 | 211654784 | All | USA
XC21-036-230-12 | LH35/36F9 | EL195UH040NE36B | R-410A | - - - | - - - | - - - | 35400 | 17 | 13 | 211654801 | All | USA,Canada
XC21-036-230-12 | LH35/36F9 | EL195UH060NE36B | R-410A | - - - | - - - | - - - | 36000 | 18 | 13 | 211654818 | All | USA,Canada
XC21-036-230-12 | LH35/36F9 | EL196UH045XE36B | R-410A | - - - | - - - | - - - | 34600 | 17 | 13 | 211654845 | All | USA,Canada
XC21-036-230-12 | LH35/36F9 | EL196UH070XE36B | R-410A | - - - | - - - | - - - | 35800 | 17 | 13 | 211654862 | All | USA,Canada
XC21-036-230-12 | LH35/36F9 | EL280UH090E36B | R-410A | - - - | - - - | - - - | 36000 | 18 | 13.5 | 211654919 | All | USA
XC21-036-230-12 | LH35/36F9 | EL280UH090E48B | R-410A | - - - | - - - | - - - | 34200 | 18 | 12.5 | 211654936 | All | USA
XC21-036-230-12 | LH35/36F9 | EL280UH090XE48B | R-410A | - - - | - - - | - - - | 34200 | 18 | 12.5 | 211654953 | All | USA
XC21-036-230-12 | LH35/36F9 | EL296UH045XE36B | R-410A | - - - | - - - | - - - | 36000 | 17 | 13 | 211654970 | All | USA,Canada
XC21-036-230-12 | LH35/36F9 | EL296UH045XV36B | R-410A | - - - | - - - | - - - | 36000 | 18 | 12.5 | 211654987 | All | USA,Canada
XC21-036-230-12 | LH35/36F9 | EL296UH070XE36B | R-410A | - - - | - - - | - - - | 35800 | 17 | 13 | 211655004 | All | USA,Canada
XC21-036-230-12 | LH35/36F9 | EL296UH070XV36B | R-410A | - - - | - - - | - - - | 36000 | 18 | 13 | 211655021 | All | USA,Canada
XC21-036-230-12 | LH35/36F9 | SL280UH080NV48B | R-410A | - - - | - - - | - - - | 36000 | 18 | 13 | 211655108 | All | USA
XC21-036-230-12 | LH35/36F9 | SL280UH090V36B | R-410A | - - - | - - - | - - - | 36000 | 18 | 13.5 | 211655135 | All | USA
XC21-036-230-12 | LH35/36F9 | SL280UH090V48B | R-410A | - - - | - - - | - - - | 34800 | 18 | 13.5 | 211655152 | All | USA
XC21-036-230-12 | LH35/36F9 | SL280UH090XV48B | R-410A | - - - | - - - | - - - | 34800 | 18 | 13.5 | 211655179 | All | USA
XC21-036-230-12 | LH35/36F9 | SL297UH040NV36B | R-410A | - - - | - - - | - - - | 35800 | 18 | 13 | 211655205 | All | USA,Canada
XC21-036-230-12 | LH35/36F9 | SL297UH060NV36B | R-410A | - - - | - - - | - - - | 36000 | 18 | 13 | 211655219 | All | USA,Canada
XC21-036-230-12 | LH35/36F9 | SLP99UH070XV36B | R-410A | - - - | - - - | - - - | 36000 | 18 | 13 | 211655248 | All | USA,Canada
XC21-036-230-12 | LH35/36F9+TD | - - - | R-410A | - - - | - - - | - - - | 35600 | 16 | 12 | 212504342 | All | USA
XC21-036-230-12 | LH35/36X9 | EL180UH080NE48B | R-410A | - - - | - - - | - - - | 35000 | 17 | 13 | 211654783 | All | USA
XC21-036-230-12 | LH35/36X9 | EL195UH040NE36B | R-410A | - - - | - - - | - - - | 35400 | 17 | 13 | 211654800 | All | USA,Canada
XC21-036-230-12 | LH35/36X9 | EL195UH060NE36B | R-410A | - - - | - - - | - - - | 36000 | 18 | 13 | 211654817 | All | USA,Canada
XC21-036-230-12 | LH35/36X9 | EL196UH045XE36B | R-410A | - - - | - - - | - - - | 34600 | 17 | 13 | 211654844 | All | USA,Canada
XC21-036-230-12 | LH35/36X9 | EL196UH070XE36B | R-410A | - - - | - - - | - - - | 35800 | 17 | 13 | 211654861 | All | USA,Canada
XC21-036-230-12 | LH35/36X9 | EL280UH090E36B | R-410A | - - - | - - - | - - - | 36000 | 18 | 13.5 | 211654918 | All | USA
XC21-036-230-12 | LH35/36X9 | EL280UH090E48B | R-410A | - - - | - - - | - - - | 34200 | 18 | 12.5 | 211654935 | All | USA
XC21-036-230-12 | LH35/36X9 | EL280UH090XE48B | R-410A | - - - | - - - | - - - | 34200 | 18 | 12.5 | 211654952 | All | USA
XC21-036-230-12 | LH35/36X9 | EL296UH045XE36B | R-410A | - - - | - - - | - - - | 36000 | 17 | 13 | 211654969 | All | USA,Canada
XC21-036-230-12 | LH35/36X9 | EL296UH045XV36B | R-410A | - - - | - - - | - - - | 36000 | 18 | 12.5 | 211654986 | All | USA,Canada
XC21-036-230-12 | LH35/36X9 | EL296UH070XE36B | R-410A | - - - | - - - | - - - | 35800 | 17 | 13 | 211655003 | All | USA,Canada
XC21-036-230-12 | LH35/36X9 | EL296UH070XV36B | R-410A | - - - | - - - | - - - | 36000 | 18 | 13 | 211655020 | All | USA,Canada
XC21-036-230-12 | LH35/36X9 | SL280UH080NV48B | R-410A | - - - | - - - | - - - | 36000 | 18 | 13 | 211655107 | All | USA
XC21-036-230-12 | LH35/36X9 | SL280UH090V36B | R-410A | - - - | - - - | - - - | 36000 | 18 | 13.5 | 211655134 | All | USA
XC21-036-230-12 | LH35/36X9 | SL280UH090V48B | R-410A | - - - | - - - | - - - | 34800 | 18 | 13.5 | 211655151 | All | USA
XC21-036-230-12 | LH35/36X9 | SL280UH090XV48B | R-410A | - - - | - - - | - - - | 34800 | 18 | 13.5 | 211655178 | All | USA
XC21-036-230-12 | LH35/36X9 | SL297UH040NV36B | R-410A | - - - | - - - | - - - | 35800 | 18 | 13 | 211655204 | All | USA,Canada
XC21-036-230-12 | LH35/36X9 | SL297UH060NV36B | R-410A | - - - | - - - | - - - | 36000 | 18 | 13 | 211655218 | All | USA,Canada
XC21-036-230-12 | LH35/36X9 | SLP99UH070XV36B | R-410A | - - - | - - - | - - - | 36000 | 18 | 13 | 211655247 | All | USA,Canada
XC21-036-230-12 | LH35/36X9+TD | - - - | R-410A | - - - | - - - | - - - | 35600 | 16 | 12 | 212504341 | All | USA
XC21-036-230-12 | LH35/38F9 | EL195UH080NE48C | R-410A | - - - | - - - | - - - | 36000 | 18 | 13 | 211654833 | All | USA,Canada
XC21-036-230-12 | LH35/38F9 | EL196UH090XE48C | R-410A | - - - | - - - | - - - | 36000 | 18 | 13.5 | 211654877 | All | USA,Canada
XC21-036-230-12 | LH35/38F9 | EL296UH070XV36B | R-410A | - - - | - - - | - - - | 34000 | 17 | 12 | 214167936 | All | USA,Canada
XC21-036-230-12 | LH35/38F9 | EL296UH090XE48C | R-410A | - - - | - - - | - - - | 36000 | 18 | 13.5 | 211655036 | All | USA,Canada
XC21-036-230-12 | LH35/38F9 | EL296UH090XV36C | R-410A | - - - | - - - | - - - | 36000 | 18 | 13.5 | 211655046 | All | USA,Canada
XC21-036-230-12 | LH35/38F9 | EL296UH090XV48C | R-410A | - - - | - - - | - - - | 36000 | 18 | 13.5 | 211655056 | All | USA,Canada
XC21-036-230-12 | LH35/38F9 | EL296UH090XV60C | R-410A | - - - | - - - | - - - | 36000 | 18 | 13.5 | 211655066 | All | USA,Canada
XC21-036-230-12 | LH35/38F9 | EL296UH110XV48C | R-410A | - - - | - - - | - - - | 36000 | 18 | 13.5 | 212497203 | All | USA,Canada
XC21-036-230-12 | LH35/38F9 | EL296UH110XV60C | R-410A | - - - | - - - | - - - | 36000 | 18 | 13.5 | 212497215 | All | USA,Canada
XC21-036-230-12 | LH35/38F9 | SL280UH080NV60C | R-410A | - - - | - - - | - - - | 36000 | 18 | 13.5 | 211655123 | All | USA
XC21-036-230-12 | LH35/38F9 | SL280UH090V60C | R-410A | - - - | - - - | - - - | 36000 | 18 | 13.5 | 211655167 | All | USA
XC21-036-230-12 | LH35/38F9 | SL280UH090XV60C | R-410A | - - - | - - - | - - - | 36000 | 18 | 13.5 | 211655194 | All | USA
XC21-036-230-12 | LH35/38F9 | SL280UH100NV60C | R-410A | - - - | - - - | - - - | 36000 | 18 | 13.5 | 212497249 | All | USA
XC21-036-230-12 | LH35/38F9 | SL297UH080NV48C | R-410A | - - - | - - - | - - - | 34800 | 18 | 13.5 | 211655229 | All | USA,Canada
XC21-036-230-12 | LH35/38F9 | SL297UH080NV60C | R-410A | - - - | - - - | - - - | 35200 | 18 | 13.5 | 211655236 | All | USA,Canada
XC21-036-230-12 | LH35/38F9 | SLP99UH090XV36C | R-410A | - - - | - - - | - - - | 36000 | 18 | 13.5 | 211655263 | All | USA,Canada
XC21-036-230-12 | LH35/38F9 | SLP99UH090XV48C | R-410A | - - - | - - - | - - - | 36000 | 18 | 13.5 | 211655273 | All | USA,Canada
XC21-036-230-12 | LH35/38F9 | SLP99UH090XV60C | R-410A | - - - | - - - | - - - | 36000 | 18 | 13.5 | 211655283 | All | USA,Canada
XC21-036-230-12 | LH35/38F9 | SLP99UH110XV60C | R-410A | - - - | - - - | - - - | 36000 | 18 | 13.5 | 212497274 | All | USA,Canada
XC21-036-230-12 | LH35/38F9+TD | - - - | R-410A | - - - | - - - | - - - | 34000 | 16 | 12.5 | 212504346 | All | USA
XC21-036-230-12 | LH35/38X9 | EL195UH080NE48C | R-410A | - - - | - - - | - - - | 36000 | 18 | 13 | 211654832 | All | USA,Canada
XC21-036-230-12 | LH35/38X9 | EL196UH090XE48C | R-410A | - - - | - - - | - - - | 36000 | 18 | 13.5 | 211654876 | All | USA,Canada
XC21-036-230-12 | LH35/38X9 | EL296UH090XE48C | R-410A | - - - | - - - | - - - | 36000 | 18 | 13.5 | 211655035 | All | USA,Canada
XC21-036-230-12 | LH35/38X9 | EL296UH090XV36C | R-410A | - - - | - - - | - - - | 36000 | 18 | 13.5 | 211655045 | All | USA,Canada
XC21-036-230-12 | LH35/38X9 | EL296UH090XV48C | R-410A | - - - | - - - | - - - | 36000 | 18 | 13.5 | 211655055 | All | USA,Canada
XC21-036-230-12 | LH35/38X9 | EL296UH090XV60C | R-410A | - - - | - - - | - - - | 36000 | 18 | 13.5 | 211655065 | All | USA,Canada
XC21-036-230-12 | LH35/38X9 | EL296UH110XV48C | R-410A | - - - | - - - | - - - | 36000 | 18 | 13.5 | 212497202 | All | USA,Canada
XC21-036-230-12 | LH35/38X9 | EL296UH110XV60C | R-410A | - - - | - - - | - - - | 36000 | 18 | 13.5 | 212497214 | All | USA,Canada
XC21-036-230-12 | LH35/38X9 | SL280UH080NV60C | R-410A | - - - | - - - | - - - | 36000 | 18 | 13.5 | 211655122 | All | USA
XC21-036-230-12 | LH35/38X9 | SL280UH090V60C | R-410A | - - - | - - - | - - - | 36000 | 18 | 13.5 | 211655166 | All | USA
XC21-036-230-12 | LH35/38X9 | SL280UH090XV60C | R-410A | - - - | - - - | - - - | 36000 | 18 | 13.5 | 211655193 | All | USA
XC21-036-230-12 | LH35/38X9 | SL280UH100NV60C | R-410A | - - - | - - - | - - - | 36000 | 18 | 13.5 | 212497248 | All | USA
XC21-036-230-12 | LH35/38X9 | SL297UH080NV48C | R-410A | - - - | - - - | - - - | 34800 | 18 | 13.5 | 211655228 | All | USA,Canada
XC21-036-230-12 | LH35/38X9 | SL297UH080NV60C | R-410A | - - - | - - - | - - - | 35200 | 18 | 13.5 | 211655235 | All | USA,Canada
XC21-036-230-12 | LH35/38X9 | SLP99UH090XV36C | R-410A | - - - | - - - | - - - | 36000 | 18 | 13.5 | 211655262 | All | USA,Canada
XC21-036-230-12 | LH35/38X9 | SLP99UH090XV48C | R-410A | - - - | - - - | - - - | 36000 | 18 | 13.5 | 211655272 | All | USA,Canada
XC21-036-230-12 | LH35/38X9 | SLP99UH090XV60C | R-410A | - - - | - - - | - - - | 36000 | 18 | 13.5 | 211655282 | All | USA,Canada
XC21-036-230-12 | LH35/38X9 | SLP99UH110XV60C | R-410A | - - - | - - - | - - - | 36000 | 18 | 13.5 | 212497273 | All | USA,Canada
XC21-036-230-12 | LH35/38X9+TD | - - - | R-410A | - - - | - - - | - - - | 34000 | 16 | 12.5 | 212504345 | All | USA
XC21-036-230-12 | LP18/37R9 | EL180UH040NE36A | R-410A | - - - | - - - | - - - | 34800 | 17 | 13 | 211654767 | All | USA
XC21-036-230-12 | LP18/37R9 | EL180UH060NE36A | R-410A | - - - | - - - | - - - | 35000 | 18 | 12.5 | 211654777 | All | USA
XC21-036-230-12 | LP18/37R9 | EL180UH080NE48B | R-410A | - - - | - - - | - - - | 35000 | 17 | 13 | 212497163 | All | USA
XC21-036-230-12 | LP18/37R9 | EL195UH040NE36B | R-410A | - - - | - - - | - - - | 35400 | 17 | 13 | 212497164 | All | USA,Canada
XC21-036-230-12 | LP18/37R9 | EL195UH060NE36B | R-410A | - - - | - - - | - - - | 36000 | 17 | 13 | 212497165 | All | USA,Canada
XC21-036-230-12 | LP18/37R9 | EL195UH080NE48C | R-410A | - - - | - - - | - - - | 35600 | 18 | 12.5 | 212497166 | All | USA,Canada
XC21-036-230-12 | LP18/37R9 | EL196UH045XE36B | R-410A | - - - | - - - | - - - | 35000 | 17 | 12.5 | 212497168 | All | USA,Canada
XC21-036-230-12 | LP18/37R9 | EL196UH070XE36B | R-410A | - - - | - - - | - - - | 35800 | 17 | 13 | 212497169 | All | USA,Canada
XC21-036-230-12 | LP18/37R9 | EL196UH090XE48C | R-410A | - - - | - - - | - - - | 35200 | 18 | 13 | 212497170 | All | USA,Canada
XC21-036-230-12 | LP18/37R9 | EL280UH045E36A | R-410A | - - - | - - - | - - - | 36000 | 18 | 13 | 211654892 | All | USA
XC21-036-230-12 | LP18/37R9 | EL280UH070E36A | R-410A | - - - | - - - | - - - | 32600 | 17 | 13.5 | 211654902 | All | USA
XC21-036-230-12 | LP18/37R9 | EL280UH070XE36A | R-410A | - - - | - - - | - - - | 32600 | 17 | 13.5 | 211654912 | All | USA
XC21-036-230-12 | LP18/37R9 | EL280UH090E36B | R-410A | - - - | - - - | - - - | 36000 | 18 | 13.5 | 212497184 | All | USA
XC21-036-230-12 | LP18/37R9 | EL280UH090E48B | R-410A | - - - | - - - | - - - | 34200 | 18 | 12.5 | 212497185 | All | USA
XC21-036-230-12 | LP18/37R9 | EL280UH090XE48B | R-410A | - - - | - - - | - - - | 34200 | 18 | 12.5 | 212497186 | All | USA
XC21-036-230-12 | LP18/37R9 | EL296UH045XE36B | R-410A | - - - | - - - | - - - | 36000 | 17 | 13 | 212497187 | All | USA,Canada
XC21-036-230-12 | LP18/37R9 | EL296UH045XV36B | R-410A | - - - | - - - | - - - | 34600 | 17 | 13 | 212497188 | All | USA,Canada
XC21-036-230-12 | LP18/37R9 | EL296UH070XE36B | R-410A | - - - | - - - | - - - | 35800 | 17 | 13 | 212497189 | All | USA,Canada
XC21-036-230-12 | LP18/37R9 | EL296UH070XV36B | R-410A | - - - | - - - | - - - | 32800 | 17 | 13.5 | 212497190 | All | USA,Canada
XC21-036-230-12 | LP18/37R9 | EL296UH090XE48C | R-410A | - - - | - - - | - - - | 32800 | 17 | 13.5 | 212497191 | All | USA,Canada
XC21-036-230-12 | LP18/37R9 | EL296UH090XV36C | R-410A | - - - | - - - | - - - | 35200 | 18 | 13 | 212497193 | All | USA,Canada
XC21-036-230-12 | LP18/37R9 | EL296UH090XV48C | R-410A | - - - | - - - | - - - | 35800 | 18 | 13 | 212497195 | All | USA,Canada
XC21-036-230-12 | LP18/37R9 | EL296UH090XV60C | R-410A | - - - | - - - | - - - | 35800 | 18 | 13 | 212497197 | All | USA,Canada
XC21-036-230-12 | LP18/37R9 | EL296UH110XV48C | R-410A | - - - | - - - | - - - | 35800 | 18 | 13 | 212497205 | All | USA,Canada
XC21-036-230-12 | LP18/37R9 | EL296UH110XV60C | R-410A | - - - | - - - | - - - | 35600 | 18 | 13 | 212497217 | All | USA,Canada
XC21-036-230-12 | LP18/37R9 | SL280UH060NV36A | R-410A | - - - | - - - | - - - | 35400 | 18 | 13 | 211655081 | All | USA
XC21-036-230-12 | LP18/37R9 | SL280UH070V36A | R-410A | - - - | - - - | - - - | 35200 | 18 | 12.5 | 211655091 | All | USA
XC21-036-230-12 | LP18/37R9 | SL280UH070XV36A | R-410A | - - - | - - - | - - - | 35200 | 18 | 12.5 | 211655101 | All | USA
XC21-036-230-12 | LP18/37R9 | SL280UH080NV48B | R-410A | - - - | - - - | - - - | 36000 | 17 | 13 | 212497235 | All | USA
XC21-036-230-12 | LP18/37R9 | SL280UH080NV60C | R-410A | - - - | - - - | - - - | 35600 | 18 | 13 | 212497236 | All | USA
XC21-036-230-12 | LP18/37R9 | SL280UH090V36B | R-410A | - - - | - - - | - - - | 36000 | 18 | 13.5 | 212497238 | All | USA
XC21-036-230-12 | LP18/37R9 | SL280UH090V48B | R-410A | - - - | - - - | - - - | 34800 | 18 | 13.5 | 212497239 | All | USA
XC21-036-230-12 | LP18/37R9 | SL280UH090V60C | R-410A | - - - | - - - | - - - | 35800 | 18 | 13 | 212497240 | All | USA
XC21-036-230-12 | LP18/37R9 | SL280UH090XV48B | R-410A | - - - | - - - | - - - | 34800 | 18 | 13.5 | 212497242 | All | USA
XC21-036-230-12 | LP18/37R9 | SL280UH090XV60C | R-410A | - - - | - - - | - - - | 35800 | 18 | 13 | 212497243 | All | USA
XC21-036-230-12 | LP18/37R9 | SL280UH100NV60C | R-410A | - - - | - - - | - - - | 35800 | 18 | 13 | 212497251 | All | USA
XC21-036-230-12 | LP18/37R9 | SL297UH040NV36B | R-410A | - - - | - - - | - - - | 35800 | 18 | 13 | 212497257 | All | USA,Canada
XC21-036-230-12 | LP18/37R9 | SL297UH060NV36B | R-410A | - - - | - - - | - - - | 32600 | 17 | 13.5 | 212497258 | All | USA,Canada
XC21-036-230-12 | LP18/37R9 | SL297UH080NV48C | R-410A | - - - | - - - | - - - | 34800 | 18 | 13 | 212497259 | All | USA,Canada
XC21-036-230-12 | LP18/37R9 | SL297UH080NV60C | R-410A | - - - | - - - | - - - | 35200 | 18 | 13 | 212497261 | All | USA,Canada
XC21-036-230-12 | LP18/37R9 | SLP99UH070XV36B | R-410A | - - - | - - - | - - - | 32800 | 17 | 13.5 | 212497263 | All | USA,Canada
XC21-036-230-12 | LP18/37R9 | SLP99UH090XV36C | R-410A | - - - | - - - | - - - | 35000 | 18 | 13 | 212497264 | All | USA,Canada
XC21-036-230-12 | LP18/37R9 | SLP99UH090XV48C | R-410A | - - - | - - - | - - - | 35000 | 18 | 13 | 212497266 | All | USA,Canada
XC21-036-230-12 | LP18/37R9 | SLP99UH090XV60C | R-410A | - - - | - - - | - - - | 35800 | 18 | 13 | 212497268 | All | USA,Canada
XC21-036-230-12 | LP18/37R9 | SLP99UH110XV60C | R-410A | - - - | - - - | - - - | 35600 | 18 | 13 | 212497276 | All | USA,Canada
XC21-036-230-12 | LP18/37R9+TD | - - - | R-410A | - - - | - - - | - - - | 35600 | 16 | 12 | 211655881 | All | USA
XC21-036-230-12 | LP25/36R9 | EL180UH040NE36A | R-410A | - - - | - - - | - - - | 34800 | 17 | 13 | 212497156 | All | USA
XC21-036-230-12 | LP25/36R9 | EL180UH060NE36A | R-410A | - - - | - - - | - - - | 35000 | 17 | 13 | 212497160 | All | USA
XC21-036-230-12 | LP25/36R9 | EL180UH080NE48B | R-410A | - - - | - - - | - - - | 35000 | 17 | 13 | 211654787 | All | USA
XC21-036-230-12 | LP25/36R9 | EL195UH040NE36B | R-410A | - - - | - - - | - - - | 34800 | 17 | 12.5 | 211654804 | All | USA,Canada
XC21-036-230-12 | LP25/36R9 | EL195UH060NE36B | R-410A | - - - | - - - | - - - | 34600 | 17 | 13 | 211654821 | All | USA,Canada
XC21-036-230-12 | LP25/36R9 | EL195UH080NE48C | R-410A | - - - | - - - | - - - | 32600 | 17 | 13 | 211654830 | All | USA,Canada
XC21-036-230-12 | LP25/36R9 | EL196UH045XE36B | R-410A | - - - | - - - | - - - | 34600 | 17 | 12.5 | 211654848 | All | USA,Canada
XC21-036-230-12 | LP25/36R9 | EL196UH070XE36B | R-410A | - - - | - - - | - - - | 35200 | 17 | 12.5 | 211654865 | All | USA,Canada
XC21-036-230-12 | LP25/36R9 | EL196UH090XE48C | R-410A | - - - | - - - | - - - | 35200 | 17 | 13 | 211654874 | All | USA,Canada
XC21-036-230-12 | LP25/36R9 | EL280UH045E36A | R-410A | - - - | - - - | - - - | 34800 | 18 | 12.5 | 212497173 | All | USA
XC21-036-230-12 | LP25/36R9 | EL280UH070E36A | R-410A | - - - | - - - | - - - | 32600 | 17 | 13 | 212497177 | All | USA
XC21-036-230-12 | LP25/36R9 | EL280UH070XE36A | R-410A | - - - | - - - | - - - | 32600 | 17 | 13 | 212497181 | All | USA
XC21-036-230-12 | LP25/36R9 | EL280UH090E36B | R-410A | - - - | - - - | - - - | 35400 | 18 | 13 | 211654922 | All | USA
XC21-036-230-12 | LP25/36R9 | EL280UH090E48B | R-410A | - - - | - - - | - - - | 33600 | 17 | 12.5 | 211654939 | All | USA
XC21-036-230-12 | LP25/36R9 | EL280UH090XE48B | R-410A | - - - | - - - | - - - | 33600 | 17 | 12.5 | 211654956 | All | USA
XC21-036-230-12 | LP25/36R9 | EL296UH045XE36B | R-410A | - - - | - - - | - - - | 34600 | 17 | 13 | 211654973 | All | USA,Canada
XC21-036-230-12 | LP25/36R9 | EL296UH045XV36B | R-410A | - - - | - - - | - - - | 32800 | 17 | 13 | 211654990 | All | USA,Canada
XC21-036-230-12 | LP25/36R9 | EL296UH070XE36B | R-410A | - - - | - - - | - - - | 35200 | 17 | 12.5 | 211655007 | All | USA,Canada
XC21-036-230-12 | LP25/36R9 | EL296UH070XV36B | R-410A | - - - | - - - | - - - | 34800 | 17 | 13 | 211655024 | All | USA,Canada
XC21-036-230-12 | LP25/36R9 | EL296UH090XE48C | R-410A | - - - | - - - | - - - | 35200 | 17 | 13 | 211655033 | All | USA,Canada
XC21-036-230-12 | LP25/36R9 | EL296UH090XV36C | R-410A | - - - | - - - | - - - | 35000 | 18 | 12.5 | 211655043 | All | USA,Canada
XC21-036-230-12 | LP25/36R9 | EL296UH090XV48C | R-410A | - - - | - - - | - - - | 35000 | 18 | 13 | 211655053 | All | USA,Canada
XC21-036-230-12 | LP25/36R9 | EL296UH090XV60C | R-410A | - - - | - - - | - - - | 35000 | 18 | 13 | 211655063 | All | USA,Canada
XC21-036-230-12 | LP25/36R9 | EL296UH110XV48C | R-410A | - - - | - - - | - - - | 35400 | 18 | 13 | 212497200 | All | USA,Canada
XC21-036-230-12 | LP25/36R9 | EL296UH110XV60C | R-410A | - - - | - - - | - - - | 35000 | 18 | 13 | 212497212 | All | USA,Canada
XC21-036-230-12 | LP25/36R9 | SL280UH060NV36A | R-410A | - - - | - - - | - - - | 34800 | 18 | 13 | 212497224 | All | USA
XC21-036-230-12 | LP25/36R9 | SL280UH070V36A | R-410A | - - - | - - - | - - - | 33000 | 17 | 13 | 212497228 | All | USA
XC21-036-230-12 | LP25/36R9 | SL280UH070XV36A | R-410A | - - - | - - - | - - - | 33000 | 17 | 13 | 212497232 | All | USA
XC21-036-230-12 | LP25/36R9 | SL280UH080NV48B | R-410A | - - - | - - - | - - - | 34800 | 17 | 13 | 211655111 | All | USA
XC21-036-230-12 | LP25/36R9 | SL280UH080NV60C | R-410A | - - - | - - - | - - - | 35000 | 18 | 13 | 211655120 | All | USA
XC21-036-230-12 | LP25/36R9 | SL280UH090V36B | R-410A | - - - | - - - | - - - | 34800 | 18 | 13.5 | 211655138 | All | USA
XC21-036-230-12 | LP25/36R9 | SL280UH090V48B | R-410A | - - - | - - - | - - - | 34800 | 17 | 13.5 | 211655155 | All | USA
XC21-036-230-12 | LP25/36R9 | SL280UH090V60C | R-410A | - - - | - - - | - - - | 35200 | 18 | 13 | 211655164 | All | USA
XC21-036-230-12 | LP25/36R9 | SL280UH090XV48B | R-410A | - - - | - - - | - - - | 34800 | 17 | 13.5 | 211655182 | All | USA
XC21-036-230-12 | LP25/36R9 | SL280UH090XV60C | R-410A | - - - | - - - | - - - | 35200 | 18 | 13 | 211655191 | All | USA
XC21-036-230-12 | LP25/36R9 | SL280UH100NV60C | R-410A | - - - | - - - | - - - | 35200 | 18 | 13 | 212497246 | All | USA
XC21-036-230-12 | LP25/36R9 | SL297UH040NV36B | R-410A | 34400 | 18 | 13.5 | 34400 | 17 | 13 | 207628629 | All | USA,Canada
XC21-036-230-12 | LP25/36R9 | SL297UH060NV36B | R-410A | 34600 | 18 | 13.5 | 34600 | 17 | 13 | 207628632 | All | USA,Canada
XC21-036-230-12 | LP25/36R9 | SL297UH080NV48C | R-410A | 34800 | 18 | 13 | 35000 | 18 | 12.5 | 207628635 | All | USA,Canada
XC21-036-230-12 | LP25/36R9 | SL297UH080NV60C | R-410A | 35400 | 18 | 13.5 | 35200 | 18 | 12.5 | 207628638 | All | USA,Canada
XC21-036-230-12 | LP25/36R9 | SLP99UH070XV36B | R-410A | - - - | - - - | - - - | 34800 | 17 | 13 | 211655251 | All | USA,Canada
XC21-036-230-12 | LP25/36R9 | SLP99UH090XV36C | R-410A | - - - | - - - | - - - | 35000 | 18 | 12.5 | 211655260 | All | USA,Canada
XC21-036-230-12 | LP25/36R9 | SLP99UH090XV48C | R-410A | - - - | - - - | - - - | 35000 | 18 | 12.5 | 211655270 | All | USA,Canada
XC21-036-230-12 | LP25/36R9 | SLP99UH090XV60C | R-410A | - - - | - - - | - - - | 35000 | 18 | 13 | 211655280 | All | USA,Canada
XC21-036-230-12 | LP25/36R9 | SLP99UH110XV60C | R-410A | - - - | - - - | - - - | 35000 | 18 | 13 | 212497271 | All | USA,Canada
XC21-036-230-12 | LP25/36R9+TD | - - - | R-410A | - - - | - - - | - - - | 34000 | 15.2 | 12 | 211655879 | All | USA
XC21-036-230-12 | LP29/36X9 | EL180UH040NE36A | R-410A | - - - | - - - | - - - | 34800 | 17 | 13 | 212497157 | All | USA
XC21-036-230-12 | LP29/36X9 | EL180UH060NE36A | R-410A | - - - | - - - | - - - | 35000 | 18 | 12.5 | 212497161 | All | USA
XC21-036-230-12 | LP29/36X9 | EL180UH080NE48B | R-410A | - - - | - - - | - - - | 35000 | 17 | 13 | 211654788 | All | USA
XC21-036-230-12 | LP29/36X9 | EL195UH040NE36B | R-410A | - - - | - - - | - - - | 35400 | 17 | 13 | 211654805 | All | USA,Canada
XC21-036-230-12 | LP29/36X9 | EL195UH060NE36B | R-410A | - - - | - - - | - - - | 36000 | 17 | 13 | 211654822 | All | USA,Canada
XC21-036-230-12 | LP29/36X9 | EL195UH080NE48C | R-410A | - - - | - - - | - - - | 35400 | 18 | 12.5 | 211654831 | All | USA,Canada
XC21-036-230-12 | LP29/36X9 | EL196UH045XE36B | R-410A | - - - | - - - | - - - | 35000 | 17 | 12.5 | 211654849 | All | USA,Canada
XC21-036-230-12 | LP29/36X9 | EL196UH070XE36B | R-410A | - - - | - - - | - - - | 35800 | 17 | 13 | 211654866 | All | USA,Canada
XC21-036-230-12 | LP29/36X9 | EL196UH090XE48C | R-410A | - - - | - - - | - - - | 32800 | 17 | 13.5 | 211654875 | All | USA,Canada
XC21-036-230-12 | LP29/36X9 | EL280UH045E36A | R-410A | - - - | - - - | - - - | 35400 | 18 | 13 | 212497174 | All | USA
XC21-036-230-12 | LP29/36X9 | EL280UH070E36A | R-410A | - - - | - - - | - - - | 32600 | 17 | 13.5 | 212497178 | All | USA
XC21-036-230-12 | LP29/36X9 | EL280UH070XE36A | R-410A | - - - | - - - | - - - | 32600 | 17 | 13.5 | 212497182 | All | USA
XC21-036-230-12 | LP29/36X9 | EL280UH090E36B | R-410A | - - - | - - - | - - - | 36000 | 18 | 13.5 | 211654923 | All | USA
XC21-036-230-12 | LP29/36X9 | EL280UH090E48B | R-410A | - - - | - - - | - - - | 34000 | 18 | 12.5 | 211654940 | All | USA
XC21-036-230-12 | LP29/36X9 | EL280UH090XE48B | R-410A | - - - | - - - | - - - | 34000 | 18 | 12.5 | 211654957 | All | USA
XC21-036-230-12 | LP29/36X9 | EL296UH045XE36B | R-410A | - - - | - - - | - - - | 36000 | 17 | 13 | 211654974 | All | USA,Canada
XC21-036-230-12 | LP29/36X9 | EL296UH045XV36B | R-410A | - - - | - - - | - - - | 34600 | 17 | 13 | 211654991 | All | USA,Canada
XC21-036-230-12 | LP29/36X9 | EL296UH070XE36B | R-410A | - - - | - - - | - - - | 35800 | 17 | 13 | 211655008 | All | USA,Canada
XC21-036-230-12 | LP29/36X9 | EL296UH070XV36B | R-410A | - - - | - - - | - - - | 32800 | 17 | 13.5 | 211655025 | All | USA,Canada
XC21-036-230-12 | LP29/36X9 | EL296UH090XE48C | R-410A | - - - | - - - | - - - | 32800 | 17 | 13.5 | 211655034 | All | USA,Canada
XC21-036-230-12 | LP29/36X9 | EL296UH090XV36C | R-410A | - - - | - - - | - - - | 35200 | 18 | 13 | 211655044 | All | USA,Canada
XC21-036-230-12 | LP29/36X9 | EL296UH090XV48C | R-410A | - - - | - - - | - - - | 35600 | 18 | 13 | 211655054 | All | USA,Canada
XC21-036-230-12 | LP29/36X9 | EL296UH090XV60C | R-410A | - - - | - - - | - - - | 35600 | 18 | 13 | 211655064 | All | USA,Canada
XC21-036-230-12 | LP29/36X9 | EL296UH110XV48C | R-410A | - - - | - - - | - - - | 35600 | 18 | 13 | 212497201 | All | USA,Canada
XC21-036-230-12 | LP29/36X9 | EL296UH110XV60C | R-410A | - - - | - - - | - - - | 35400 | 18 | 13 | 212497213 | All | USA,Canada
XC21-036-230-12 | LP29/36X9 | SL280UH060NV36A | R-410A | - - - | - - - | - - - | 35400 | 18 | 13 | 212497225 | All | USA
XC21-036-230-12 | LP29/36X9 | SL280UH070V36A | R-410A | - - - | - - - | - - - | 35200 | 18 | 12.5 | 212497229 | All | USA
XC21-036-230-12 | LP29/36X9 | SL280UH070XV36A | R-410A | - - - | - - - | - - - | 35200 | 18 | 12.5 | 212497233 | All | USA
XC21-036-230-12 | LP29/36X9 | SL280UH080NV48B | R-410A | - - - | - - - | - - - | 36000 | 17 | 13 | 211655112 | All | USA
XC21-036-230-12 | LP29/36X9 | SL280UH080NV60C | R-410A | - - - | - - - | - - - | 35400 | 18 | 13 | 211655121 | All | USA
XC21-036-230-12 | LP29/36X9 | SL280UH090V36B | R-410A | - - - | - - - | - - - | 36000 | 18 | 13.5 | 211655139 | All | USA
XC21-036-230-12 | LP29/36X9 | SL280UH090V48B | R-410A | - - - | - - - | - - - | 34800 | 18 | 13.5 | 211655156 | All | USA
XC21-036-230-12 | LP29/36X9 | SL280UH090V60C | R-410A | - - - | - - - | - - - | 35600 | 18 | 13 | 211655165 | All | USA
XC21-036-230-12 | LP29/36X9 | SL280UH090XV48B | R-410A | - - - | - - - | - - - | 34800 | 18 | 13.5 | 211655183 | All | USA
XC21-036-230-12 | LP29/36X9 | SL280UH090XV60C | R-410A | - - - | - - - | - - - | 35600 | 18 | 13 | 211655192 | All | USA
XC21-036-230-12 | LP29/36X9 | SL280UH100NV60C | R-410A | - - - | - - - | - - - | 35600 | 18 | 13 | 212497247 | All | USA
XC21-036-230-12 | LP29/36X9 | SL297UH040NV36B | R-410A | 34600 | 18 | 13.5 | 34800 | 18 | 12.5 | 207628630 | All | USA,Canada
XC21-036-230-12 | LP29/36X9 | SL297UH060NV36B | R-410A | 34800 | 18 | 13.5 | 32600 | 17 | 13.5 | 207628633 | All | USA,Canada
XC21-036-230-12 | LP29/36X9 | SL297UH080NV48C | R-410A | 35400 | 19 | 12.5 | 34800 | 18 | 13 | 207628636 | All | USA,Canada
XC21-036-230-12 | LP29/36X9 | SL297UH080NV60C | R-410A | 35600 | 19 | 12.5 | 35200 | 18 | 13 | 207628639 | All | USA,Canada
XC21-036-230-12 | LP29/36X9 | SLP99UH070XV36B | R-410A | - - - | - - - | - - - | 32800 | 17 | 13.5 | 211655252 | All | USA,Canada
XC21-036-230-12 | LP29/36X9 | SLP99UH090XV36C | R-410A | - - - | - - - | - - - | 35000 | 18 | 13 | 211655261 | All | USA,Canada
XC21-036-230-12 | LP29/36X9 | SLP99UH090XV48C | R-410A | - - - | - - - | - - - | 35000 | 18 | 13 | 211655271 | All | USA,Canada
XC21-036-230-12 | LP29/36X9 | SLP99UH090XV60C | R-410A | - - - | - - - | - - - | 35600 | 18 | 13 | 211655281 | All | USA,Canada
XC21-036-230-12 | LP29/36X9 | SLP99UH110XV60C | R-410A | - - - | - - - | - - - | 35400 | 18 | 13 | 212497272 | All | USA,Canada
XC21-036-230-12 | LP29/36X9+TD | - - - | R-410A | - - - | - - - | - - - | 35400 | 16 | 12 | 211655880 | All | USA
XC21-036-230-12 | LP36/37R9 | EL180UH040NE36A | R-410A | - - - | - - - | - - - | 34800 | 17 | 13.5 | 212497155 | All | USA
XC21-036-230-12 | LP36/37R9 | EL180UH060NE36A | R-410A | - - - | - - - | - - - | 35800 | 18 | 13.5 | 212497159 | All | USA
XC21-036-230-12 | LP36/37R9 | EL180UH080NE48B | R-410A | - - - | - - - | - - - | 35000 | 17 | 13 | 211654778 | All | USA
XC21-036-230-12 | LP36/37R9 | EL195UH040NE36B | R-410A | - - - | - - - | - - - | 34800 | 18 | 13 | 211654795 | All | USA,Canada
XC21-036-230-12 | LP36/37R9 | EL195UH060NE36B | R-410A | - - - | - - - | - - - | 36000 | 18 | 13.5 | 211654812 | All | USA,Canada
XC21-036-230-12 | LP36/37R9 | EL195UH080NE48C | R-410A | - - - | - - - | - - - | 34800 | 18 | 13.5 | 211654829 | All | USA,Canada
XC21-036-230-12 | LP36/37R9 | EL196UH045XE36B | R-410A | - - - | - - - | - - - | 35600 | 17 | 13 | 211654839 | All | USA,Canada
XC21-036-230-12 | LP36/37R9 | EL196UH070XE36B | R-410A | - - - | - - - | - - - | 35800 | 17 | 13.5 | 211654856 | All | USA,Canada
XC21-036-230-12 | LP36/37R9 | EL196UH090XE48C | R-410A | - - - | - - - | - - - | 36000 | 18 | 13.5 | 211654873 | All | USA,Canada
XC21-036-230-12 | LP36/37R9 | EL280UH045E36A | R-410A | - - - | - - - | - - - | 36000 | 18 | 13.5 | 212497172 | All | USA
XC21-036-230-12 | LP36/37R9 | EL280UH070E36A | R-410A | - - - | - - - | - - - | 35200 | 18 | 13 | 212497176 | All | USA
XC21-036-230-12 | LP36/37R9 | EL280UH070XE36A | R-410A | - - - | - - - | - - - | 35200 | 18 | 13 | 212497180 | All | USA
XC21-036-230-12 | LP36/37R9 | EL280UH090E36B | R-410A | - - - | - - - | - - - | 36000 | 18 | 14 | 211654913 | All | USA
XC21-036-230-12 | LP36/37R9 | EL280UH090E48B | R-410A | - - - | - - - | - - - | 35200 | 18 | 13 | 211654930 | All | USA
XC21-036-230-12 | LP36/37R9 | EL280UH090XE48B | R-410A | - - - | - - - | - - - | 35200 | 18 | 13 | 211654947 | All | USA
XC21-036-230-12 | LP36/37R9 | EL296UH045XE36B | R-410A | - - - | - - - | - - - | 36000 | 18 | 13 | 211654964 | All | USA,Canada
XC21-036-230-12 | LP36/37R9 | EL296UH045XV36B | R-410A | - - - | - - - | - - - | 35000 | 18 | 13 | 211654981 | All | USA,Canada
XC21-036-230-12 | LP36/37R9 | EL296UH070XE36B | R-410A | - - - | - - - | - - - | 35800 | 17 | 13.5 | 211654998 | All | USA,Canada
XC21-036-230-12 | LP36/37R9 | EL296UH070XV36B | R-410A | - - - | - - - | - - - | 34800 | 18 | 13.5 | 211655015 | All | USA,Canada
XC21-036-230-12 | LP36/37R9 | EL296UH090XE48C | R-410A | - - - | - - - | - - - | 36000 | 18 | 13.5 | 211655032 | All | USA,Canada
XC21-036-230-12 | LP36/37R9 | EL296UH090XV36C | R-410A | - - - | - - - | - - - | 33000 | 18 | 14 | 211655042 | All | USA,Canada
XC21-036-230-12 | LP36/37R9 | EL296UH090XV48C | R-410A | - - - | - - - | - - - | 32800 | 18 | 14 | 211655052 | All | USA,Canada
XC21-036-230-12 | LP36/37R9 | EL296UH090XV60C | R-410A | - - - | - - - | - - - | 36000 | 18 | 13.5 | 211655062 | All | USA,Canada
XC21-036-230-12 | LP36/37R9 | EL296UH110XV48C | R-410A | - - - | - - - | - - - | 33000 | 18 | 14 | 212497199 | All | USA,Canada
XC21-036-230-12 | LP36/37R9 | EL296UH110XV60C | R-410A | - - - | - - - | - - - | 36000 | 18 | 13.5 | 212497211 | All | USA,Canada
XC21-036-230-12 | LP36/37R9 | SL280UH060NV36A | R-410A | - - - | - - - | - - - | 33000 | 18 | 14 | 212497223 | All | USA
XC21-036-230-12 | LP36/37R9 | SL280UH070V36A | R-410A | - - - | - - - | - - - | 35200 | 18 | 13 | 212497227 | All | USA
XC21-036-230-12 | LP36/37R9 | SL280UH070XV36A | R-410A | - - - | - - - | - - - | 35200 | 18 | 13 | 212497231 | All | USA
XC21-036-230-12 | LP36/37R9 | SL280UH080NV48B | R-410A | - - - | - - - | - - - | 36000 | 18 | 13.5 | 211655102 | All | USA
XC21-036-230-12 | LP36/37R9 | SL280UH080NV60C | R-410A | - - - | - - - | - - - | 36000 | 18 | 13.5 | 211655119 | All | USA
XC21-036-230-12 | LP36/37R9 | SL280UH090V36B | R-410A | - - - | - - - | - - - | 36000 | 18 | 14 | 211655129 | All | USA
XC21-036-230-12 | LP36/37R9 | SL280UH090V48B | R-410A | - - - | - - - | - - - | 34800 | 18 | 14 | 211655146 | All | USA
XC21-036-230-12 | LP36/37R9 | SL280UH090V60C | R-410A | - - - | - - - | - - - | 36000 | 18 | 13.5 | 211655163 | All | USA
XC21-036-230-12 | LP36/37R9 | SL280UH090XV48B | R-410A | - - - | - - - | - - - | 34800 | 18 | 14 | 211655173 | All | USA
XC21-036-230-12 | LP36/37R9 | SL280UH090XV60C | R-410A | - - - | - - - | - - - | 36000 | 18 | 13.5 | 211655190 | All | USA
XC21-036-230-12 | LP36/37R9 | SL280UH100NV60C | R-410A | - - - | - - - | - - - | 36000 | 18 | 13.5 | 212497245 | All | USA
XC21-036-230-12 | LP36/37R9 | SL297UH040NV36B | R-410A | 35600 | 19 | 12.5 | 34400 | 18 | 13.5 | 207628628 | All | USA,Canada
XC21-036-230-12 | LP36/37R9 | SL297UH060NV36B | R-410A | 35600 | 19 | 12.5 | 34600 | 18 | 13.5 | 207628631 | All | USA,Canada
XC21-036-230-12 | LP36/37R9 | SL297UH080NV48C | R-410A | 35800 | 19 | 13.5 | 34800 | 18 | 13.5 | 207628634 | All | USA,Canada
XC21-036-230-12 | LP36/37R9 | SL297UH080NV60C | R-410A | 36000 | 19 | 13 | 35200 | 18 | 13.5 | 207628637 | All | USA,Canada
XC21-036-230-12 | LP36/37R9 | SLP99UH070XV36B | R-410A | - - - | - - - | - - - | 34800 | 18 | 13.5 | 211655242 | All | USA,Canada
XC21-036-230-12 | LP36/37R9 | SLP99UH090XV36C | R-410A | - - - | - - - | - - - | 36000 | 18 | 13.5 | 211655259 | All | USA,Canada
XC21-036-230-12 | LP36/37R9 | SLP99UH090XV48C | R-410A | - - - | - - - | - - - | 36000 | 18 | 13.5 | 211655269 | All | USA,Canada
XC21-036-230-12 | LP36/37R9 | SLP99UH090XV60C | R-410A | - - - | - - - | - - - | 36000 | 18 | 13.5 | 211655279 | All | USA,Canada
XC21-036-230-12 | LP36/37R9 | SLP99UH110XV60C | R-410A | - - - | - - - | - - - | 36000 | 18 | 13.5 | 212497270 | All | USA,Canada
XC21-036-230-12 | LP36/37R9+TD | - - - | R-410A | - - - | - - - | - - - | 34600 | 16 | 12.5 | 211655878 | All | USA
XC21-036-230-12 | LU19/36S1M+TXV+TD | - - - | R-410A | - - - | - - - | - - - | 33200 | 16 | 11.5 | 211643748 | All | USA
XC21-036-230-12 | LW379M6 | - - - | R-410A | - - - | - - - | - - - | 34000 | 18 | 12.5 | 211643844 | All | USA
XC21-036-230A** | L18/36S9 | EL180UH040NE36A | R-410A | - - - | - - - | - - - | 34600 | 16 | 12.5 | 211655289 | All | USA
XC21-036-230A** | L18/36S9 | EL180UH060NE36A | R-410A | - - - | - - - | - - - | 34800 | 17 | 12.5 | 211655290 | All | USA
XC21-036-230A** | L18/36S9 | EL280UH045E36A | R-410A | - - - | - - - | - - - | 34800 | 17 | 12.5 | 211655303 | All | USA
XC21-036-230A** | L18/36S9 | EL280UH070E36A | R-410A | - - - | - - - | - - - | 34600 | 17 | 12.5 | 211655304 | All | USA
XC21-036-230A** | L18/36S9 | EL280UH070XE36A | R-410A | - - - | - - - | - - - | 34600 | 17 | 12.5 | 211655305 | All | USA
XC21-036-230A** | L18/36S9 | SL280UH060NV36A | R-410A | - - - | - - - | - - - | 33000 | 17 | 13 | 211655324 | All | USA
XC21-036-230A** | L18/36S9 | SL280UH070V36A | R-410A | - - - | - - - | - - - | 33000 | 17 | 13 | 211655325 | All | USA
XC21-036-230A** | L18/36S9 | SL280UH070XV36A | R-410A | - - - | - - - | - - - | 33000 | 17 | 13 | 211655326 | All | USA
XC21-036-230A** | L18/36S9+TD | - - - | R-410A | - - - | - - - | - - - | 34400 | 15.2 | 11.5 | 212504359 | All | USA
XC21-036-230A** | L18/36T9 | EL180UH040NE36A | R-410A | - - - | - - - | - - - | 34800 | 17 | 13 | 211651167 | All | USA
XC21-036-230A** | L18/36T9 | EL180UH060NE36A | R-410A | - - - | - - - | - - - | 35000 | 17 | 13 | 211651176 | All | USA
XC21-036-230A** | L18/36T9 | EL180UH080NE48B | R-410A | - - - | - - - | - - - | 35000 | 17 | 12.5 | 211651185 | All | USA
XC21-036-230A** | L18/36T9 | EL195UH040NE36B | R-410A | - - - | - - - | - - - | 34800 | 17 | 12.5 | 211651201 | All | USA,Canada
XC21-036-230A** | L18/36T9 | EL195UH060NE36B | R-410A | - - - | - - - | - - - | 35000 | 17 | 12.5 | 211651218 | All | USA,Canada
XC21-036-230A** | L18/36T9 | EL196UH045XE36B | R-410A | - - - | - - - | - - - | 34600 | 17 | 12.5 | 211651242 | All | USA,Canada
XC21-036-230A** | L18/36T9 | EL196UH070XE36B | R-410A | - - - | - - - | - - - | 34800 | 17 | 12.5 | 211651260 | All | USA,Canada
XC21-036-230A** | L18/36T9 | EL280UH045E36A | R-410A | - - - | - - - | - - - | 32600 | 17 | 13 | 211651287 | All | USA
XC21-036-230A** | L18/36T9 | EL280UH070E36A | R-410A | - - - | - - - | - - - | 35200 | 17 | 12.5 | 211651297 | All | USA
XC21-036-230A** | L18/36T9 | EL280UH070XE36A | R-410A | - - - | - - - | - - - | 35200 | 17 | 12.5 | 211651306 | All | USA
XC21-036-230A** | L18/36T9 | EL280UH090E36B | R-410A | - - - | - - - | - - - | 35000 | 18 | 13 | 211651315 | All | USA
XC21-036-230A** | L18/36T9 | EL280UH090E48B | R-410A | - - - | - - - | - - - | 33200 | 17 | 12 | 211651331 | All | USA
XC21-036-230A** | L18/36T9 | EL280UH090XE48B | R-410A | - - - | - - - | - - - | 33200 | 17 | 12 | 211651348 | All | USA
XC21-036-230A** | L18/36T9 | EL296UH045XE36B | R-410A | - - - | - - - | - - - | 35000 | 17 | 12.5 | 211651365 | All | USA,Canada
XC21-036-230A** | L18/36T9 | EL296UH045XV36B | R-410A | - - - | - - - | - - - | 32800 | 17 | 13 | 211651381 | All | USA,Canada
XC21-036-230A** | L18/36T9 | EL296UH070XE36B | R-410A | - - - | - - - | - - - | 35000 | 17 | 12.5 | 211651397 | All | USA,Canada
XC21-036-230A** | L18/36T9 | EL296UH070XV36B | R-410A | - - - | - - - | - - - | 32800 | 17 | 13 | 211651413 | All | USA,Canada
XC21-036-230A** | L18/36T9 | SL280UH060NV36A | R-410A | - - - | - - - | - - - | 35200 | 17 | 13 | 211651471 | All | USA
XC21-036-230A** | L18/36T9 | SL280UH070V36A | R-410A | - - - | - - - | - - - | 33000 | 17 | 13 | 211651480 | All | USA
XC21-036-230A** | L18/36T9 | SL280UH070XV36A | R-410A | - - - | - - - | - - - | 33000 | 17 | 13 | 211651490 | All | USA
XC21-036-230A** | L18/36T9 | SL280UH080NV48B | R-410A | - - - | - - - | - - - | 35000 | 17 | 12.5 | 211651499 | All | USA
XC21-036-230A** | L18/36T9 | SL280UH090V36B | R-410A | - - - | - - - | - - - | 35000 | 18 | 13 | 211651526 | All | USA
XC21-036-230A** | L18/36T9 | SL280UH090V48B | R-410A | - - - | - - - | - - - | 35000 | 17 | 13 | 211651539 | All | USA
XC21-036-230A** | L18/36T9 | SL280UH090XV48B | R-410A | - - - | - - - | - - - | 35000 | 17 | 13 | 211651566 | All | USA
XC21-036-230A** | L18/36T9 | SL297UH040NV36B | R-410A | - - - | - - - | - - - | 32400 | 17 | 13 | 211655339 | All | USA,Canada
XC21-036-230A** | L18/36T9 | SL297UH060NV36B | R-410A | - - - | - - - | - - - | 32600 | 17 | 13 | 211655353 | All | USA,Canada
XC21-036-230A** | L18/36T9 | SLP99UH070XV36B | R-410A | - - - | - - - | - - - | 32800 | 17 | 13 | 211651593 | All | USA,Canada
XC21-036-230A** | L18/36T9+TD | - - - | R-410A | - - - | - - - | - - - | 34600 | 15.2 | 11.5 | 212504361 | All | USA
XC21-036-230A** | L18/36V9 | EL180UH040NE36A | R-410A | - - - | - - - | - - - | 34800 | 17 | 13 | 211651165 | All | USA
XC21-036-230A** | L18/36V9 | EL180UH060NE36A | R-410A | - - - | - - - | - - - | 35000 | 17 | 13 | 211651175 | All | USA
XC21-036-230A** | L18/36V9 | EL180UH080NE48B | R-410A | - - - | - - - | - - - | 35000 | 17 | 12.5 | 211651184 | All | USA
XC21-036-230A** | L18/36V9 | EL195UH040NE36B | R-410A | - - - | - - - | - - - | 34800 | 17 | 12.5 | 211651200 | All | USA,Canada
XC21-036-230A** | L18/36V9 | EL195UH060NE36B | R-410A | - - - | - - - | - - - | 35000 | 17 | 12.5 | 211651217 | All | USA,Canada
XC21-036-230A** | L18/36V9 | EL196UH045XE36B | R-410A | - - - | - - - | - - - | 34600 | 17 | 12.5 | 211651241 | All | USA,Canada
XC21-036-230A** | L18/36V9 | EL196UH070XE36B | R-410A | - - - | - - - | - - - | 34800 | 17 | 12.5 | 211651258 | All | USA,Canada
XC21-036-230A** | L18/36V9 | EL280UH045E36A | R-410A | - - - | - - - | - - - | 32600 | 17 | 13 | 211651286 | All | USA
XC21-036-230A** | L18/36V9 | EL280UH070E36A | R-410A | - - - | - - - | - - - | 35200 | 17 | 12.5 | 211651296 | All | USA
XC21-036-230A** | L18/36V9 | EL280UH070XE36A | R-410A | - - - | - - - | - - - | 35200 | 17 | 12.5 | 211651305 | All | USA
XC21-036-230A** | L18/36V9 | EL280UH090E36B | R-410A | - - - | - - - | - - - | 35000 | 18 | 13 | 211651314 | All | USA
XC21-036-230A** | L18/36V9 | EL280UH090E48B | R-410A | - - - | - - - | - - - | 33200 | 17 | 12 | 211651330 | All | USA
XC21-036-230A** | L18/36V9 | EL280UH090XE48B | R-410A | - - - | - - - | - - - | 33200 | 17 | 12 | 211651347 | All | USA
XC21-036-230A** | L18/36V9 | EL296UH045XE36B | R-410A | - - - | - - - | - - - | 35000 | 17 | 12.5 | 211651364 | All | USA,Canada
XC21-036-230A** | L18/36V9 | EL296UH045XV36B | R-410A | - - - | - - - | - - - | 32800 | 17 | 13 | 211651380 | All | USA,Canada
XC21-036-230A** | L18/36V9 | EL296UH070XE36B | R-410A | - - - | - - - | - - - | 35000 | 17 | 12.5 | 211651396 | All | USA,Canada
XC21-036-230A** | L18/36V9 | EL296UH070XV36B | R-410A | - - - | - - - | - - - | 32800 | 17 | 13 | 211651412 | All | USA,Canada
XC21-036-230A** | L18/36V9 | SL280UH060NV36A | R-410A | - - - | - - - | - - - | 35200 | 17 | 13 | 211651469 | All | USA
XC21-036-230A** | L18/36V9 | SL280UH070V36A | R-410A | - - - | - - - | - - - | 33000 | 17 | 13 | 211651479 | All | USA
XC21-036-230A** | L18/36V9 | SL280UH070XV36A | R-410A | - - - | - - - | - - - | 33000 | 17 | 13 | 211651489 | All | USA
XC21-036-230A** | L18/36V9 | SL280UH080NV48B | R-410A | - - - | - - - | - - - | 35000 | 17 | 12.5 | 211651498 | All | USA
XC21-036-230A** | L18/36V9 | SL280UH090V36B | R-410A | - - - | - - - | - - - | 35000 | 18 | 13 | 211651525 | All | USA
XC21-036-230A** | L18/36V9 | SL280UH090V48B | R-410A | - - - | - - - | - - - | 35000 | 17 | 13 | 211651538 | All | USA
XC21-036-230A** | L18/36V9 | SL280UH090XV48B | R-410A | - - - | - - - | - - - | 35000 | 17 | 13 | 211651565 | All | USA
XC21-036-230A** | L18/36V9 | SL297UH040NV36B | R-410A | - - - | - - - | - - - | 32400 | 17 | 13 | 211655338 | All | USA,Canada
XC21-036-230A** | L18/36V9 | SL297UH060NV36B | R-410A | - - - | - - - | - - - | 32600 | 17 | 13 | 211655352 | All | USA,Canada
XC21-036-230A** | L18/36V9 | SLP99UH070XV36B | R-410A | - - - | - - - | - - - | 32800 | 17 | 13 | 211651591 | All | USA,Canada
XC21-036-230A** | L18/36V9+TD | - - - | R-410A | - - - | - - - | - - - | 34600 | 15.2 | 11.5 | 212504360 | All | USA
XC21-036-230A** | L19/36S9 | EL180UH040NE36A | R-410A | - - - | - - - | - - - | 34800 | 17 | 13 | 211651169 | All | USA
XC21-036-230A** | L19/36S9 | EL180UH060NE36A | R-410A | - - - | - - - | - - - | 35000 | 17 | 13 | 211651179 | All | USA
XC21-036-230A** | L19/36S9 | EL180UH080NE48B | R-410A | - - - | - - - | - - - | 35000 | 17 | 13 | 211651190 | All | USA
XC21-036-230A** | L19/36S9 | EL195UH040NE36B | R-410A | - - - | - - - | - - - | 35000 | 17 | 12.5 | 211651207 | All | USA,Canada
XC21-036-230A** | L19/36S9 | EL195UH060NE36B | R-410A | - - - | - - - | - - - | 34600 | 17 | 13 | 211651223 | All | USA,Canada
XC21-036-230A** | L19/36S9 | EL196UH045XE36B | R-410A | - - - | - - - | - - - | 34600 | 17 | 12.5 | 211651248 | All | USA,Canada
XC21-036-230A** | L19/36S9 | EL196UH070XE36B | R-410A | - - - | - - - | - - - | 35400 | 17 | 12.5 | 211651265 | All | USA,Canada
XC21-036-230A** | L19/36S9 | EL280UH045E36A | R-410A | - - - | - - - | - - - | 35000 | 18 | 12.5 | 211651289 | All | USA
XC21-036-230A** | L19/36S9 | EL280UH070E36A | R-410A | - - - | - - - | - - - | 32600 | 17 | 13 | 211651299 | All | USA
XC21-036-230A** | L19/36S9 | EL280UH070XE36A | R-410A | - - - | - - - | - - - | 32600 | 17 | 13 | 211651309 | All | USA
XC21-036-230A** | L19/36S9 | EL280UH090E36B | R-410A | - - - | - - - | - - - | 35600 | 18 | 13 | 211651320 | All | USA
XC21-036-230A** | L19/36S9 | EL280UH090E48B | R-410A | - - - | - - - | - - - | 33600 | 17 | 12.5 | 211651337 | All | USA
XC21-036-230A** | L19/36S9 | EL280UH090XE48B | R-410A | - - - | - - - | - - - | 33600 | 17 | 12.5 | 211651354 | All | USA
XC21-036-230A** | L19/36S9 | EL296UH045XE36B | R-410A | - - - | - - - | - - - | 34600 | 17 | 13 | 211651370 | All | USA,Canada
XC21-036-230A** | L19/36S9 | EL296UH045XV36B | R-410A | - - - | - - - | - - - | 32800 | 17 | 13 | 211651386 | All | USA,Canada
XC21-036-230A** | L19/36S9 | EL296UH070XE36B | R-410A | - - - | - - - | - - - | 34400 | 17 | 13 | 211651403 | All | USA,Canada
XC21-036-230A** | L19/36S9 | EL296UH070XV36B | R-410A | - - - | - - - | - - - | 32800 | 17 | 13.5 | 211651419 | All | USA,Canada
XC21-036-230A** | L19/36S9 | SL280UH060NV36A | R-410A | - - - | - - - | - - - | 35000 | 18 | 13 | 211651473 | All | USA
XC21-036-230A** | L19/36S9 | SL280UH070V36A | R-410A | - - - | - - - | - - - | 33000 | 17 | 13 | 211651482 | All | USA
XC21-036-230A** | L19/36S9 | SL280UH070XV36A | R-410A | - - - | - - - | - - - | 33000 | 17 | 13 | 211651492 | All | USA
XC21-036-230A** | L19/36S9 | SL280UH080NV48B | R-410A | - - - | - - - | - - - | 34800 | 17 | 13 | 211651505 | All | USA
XC21-036-230A** | L19/36S9 | SL280UH090V36B | R-410A | - - - | - - - | - - - | 34800 | 18 | 13.5 | 211651529 | All | USA
XC21-036-230A** | L19/36S9 | SL280UH090V48B | R-410A | - - - | - - - | - - - | 34800 | 18 | 13.5 | 211651545 | All | USA
XC21-036-230A** | L19/36S9 | SL280UH090XV48B | R-410A | - - - | - - - | - - - | 34800 | 18 | 13.5 | 211651571 | All | USA
XC21-036-230A** | L19/36S9 | SL297UH040NV36B | R-410A | - - - | - - - | - - - | 32400 | 17 | 13.5 | 211655345 | All | USA,Canada
XC21-036-230A** | L19/36S9 | SL297UH060NV36B | R-410A | - - - | - - - | - - - | 32600 | 17 | 13.5 | 211655359 | All | USA,Canada
XC21-036-230A** | L19/36S9 | SLP99UH070XV36B | R-410A | - - - | - - - | - - - | 32800 | 17 | 13.5 | 211651598 | All | USA,Canada
XC21-036-230A** | L19/36S9+TD | - - - | R-410A | - - - | - - - | - - - | 34600 | 16 | 11.5 | 212504367 | All | USA
XC21-036-230A** | L19/36U9 | EL180UH040NE36A | R-410A | - - - | - - - | - - - | 34800 | 17 | 13 | 211651168 | All | USA
XC21-036-230A** | L19/36U9 | EL180UH060NE36A | R-410A | - - - | - - - | - - - | 35000 | 17 | 13 | 211651177 | All | USA
XC21-036-230A** | L19/36U9 | EL180UH080NE48B | R-410A | - - - | - - - | - - - | 35000 | 17 | 13 | 211651189 | All | USA
XC21-036-230A** | L19/36U9 | EL195UH040NE36B | R-410A | - - - | - - - | - - - | 35000 | 17 | 12.5 | 211651206 | All | USA,Canada
XC21-036-230A** | L19/36U9 | EL195UH060NE36B | R-410A | - - - | - - - | - - - | 34600 | 17 | 13 | 211651222 | All | USA,Canada
XC21-036-230A** | L19/36U9 | EL196UH045XE36B | R-410A | - - - | - - - | - - - | 34600 | 17 | 12.5 | 211651247 | All | USA,Canada
XC21-036-230A** | L19/36U9 | EL196UH070XE36B | R-410A | - - - | - - - | - - - | 35400 | 17 | 12.5 | 211651264 | All | USA,Canada
XC21-036-230A** | L19/36U9 | EL280UH045E36A | R-410A | - - - | - - - | - - - | 35000 | 18 | 12.5 | 211651288 | All | USA
XC21-036-230A** | L19/36U9 | EL280UH070E36A | R-410A | - - - | - - - | - - - | 32600 | 17 | 13 | 211651298 | All | USA
XC21-036-230A** | L19/36U9 | EL280UH070XE36A | R-410A | - - - | - - - | - - - | 32600 | 17 | 13 | 211651308 | All | USA
XC21-036-230A** | L19/36U9 | EL280UH090E36B | R-410A | - - - | - - - | - - - | 35600 | 18 | 13 | 211651319 | All | USA
XC21-036-230A** | L19/36U9 | EL280UH090E48B | R-410A | - - - | - - - | - - - | 33600 | 17 | 12.5 | 211651336 | All | USA
XC21-036-230A** | L19/36U9 | EL280UH090XE48B | R-410A | - - - | - - - | - - - | 33600 | 17 | 12.5 | 211651353 | All | USA
XC21-036-230A** | L19/36U9 | EL296UH045XE36B | R-410A | - - - | - - - | - - - | 34600 | 17 | 13 | 211651369 | All | USA,Canada
XC21-036-230A** | L19/36U9 | EL296UH045XV36B | R-410A | - - - | - - - | - - - | 32800 | 17 | 13 | 211651385 | All | USA,Canada
XC21-036-230A** | L19/36U9 | EL296UH070XE36B | R-410A | - - - | - - - | - - - | 34400 | 17 | 13 | 211651401 | All | USA,Canada
XC21-036-230A** | L19/36U9 | EL296UH070XV36B | R-410A | - - - | - - - | - - - | 32800 | 17 | 13.5 | 211651418 | All | USA,Canada
XC21-036-230A** | L19/36U9 | SL280UH060NV36A | R-410A | - - - | - - - | - - - | 35000 | 18 | 13 | 211651472 | All | USA
XC21-036-230A** | L19/36U9 | SL280UH070V36A | R-410A | - - - | - - - | - - - | 33000 | 17 | 13 | 211651481 | All | USA
XC21-036-230A** | L19/36U9 | SL280UH070XV36A | R-410A | - - - | - - - | - - - | 33000 | 17 | 13 | 211651491 | All | USA
XC21-036-230A** | L19/36U9 | SL280UH080NV48B | R-410A | - - - | - - - | - - - | 34800 | 17 | 13 | 211651503 | All | USA
XC21-036-230A** | L19/36U9 | SL280UH090V36B | R-410A | - - - | - - - | - - - | 34800 | 18 | 13.5 | 211651528 | All | USA
XC21-036-230A** | L19/36U9 | SL280UH090V48B | R-410A | - - - | - - - | - - - | 34800 | 18 | 13.5 | 211651544 | All | USA
XC21-036-230A** | L19/36U9 | SL280UH090XV48B | R-410A | - - - | - - - | - - - | 34800 | 18 | 13.5 | 211651570 | All | USA
XC21-036-230A** | L19/36U9 | SL297UH040NV36B | R-410A | - - - | - - - | - - - | 32400 | 17 | 13.5 | 211655344 | All | USA,Canada
XC21-036-230A** | L19/36U9 | SL297UH060NV36B | R-410A | - - - | - - - | - - - | 32600 | 17 | 13.5 | 211655358 | All | USA,Canada
XC21-036-230A** | L19/36U9 | SLP99UH070XV36B | R-410A | - - - | - - - | - - - | 32800 | 17 | 13.5 | 211651597 | All | USA,Canada
XC21-036-230A** | L19/36U9+TD | - - - | R-410A | - - - | - - - | - - - | 34600 | 16 | 11.5 | 212504366 | All | USA
XC21-036-230A** | L23/37Y9 | EL180UH080NE48B | R-410A | - - - | - - - | - - - | 35000 | 18 | 13 | 211651198 | All | USA
XC21-036-230A** | L23/37Y9 | EL195UH040NE36B | R-410A | - - - | - - - | - - - | 34800 | 18 | 13.5 | 211651215 | All | USA,Canada
XC21-036-230A** | L23/37Y9 | EL195UH060NE36B | R-410A | - - - | - - - | - - - | 36000 | 18 | 13.5 | 211651229 | All | USA,Canada
XC21-036-230A** | L23/37Y9 | EL195UH080NE48C | R-410A | - - - | - - - | - - - | 36000 | 18 | 13.5 | 211651239 | All | USA,Canada
XC21-036-230A** | L23/37Y9 | EL196UH045XE36B | R-410A | - - - | - - - | - - - | 35600 | 17 | 13.5 | 211651256 | All | USA,Canada
XC21-036-230A** | L23/37Y9 | EL196UH070XE36B | R-410A | - - - | - - - | - - - | 35800 | 18 | 13.5 | 211651273 | All | USA,Canada
XC21-036-230A** | L23/37Y9 | EL196UH090XE48C | R-410A | - - - | - - - | - - - | 36000 | 18 | 14 | 211651283 | All | USA,Canada
XC21-036-230A** | L23/37Y9 | EL280UH090E36B | R-410A | - - - | - - - | - - - | 36000 | 19 | 14 | 211651328 | All | USA
XC21-036-230A** | L23/37Y9 | EL280UH090E48B | R-410A | - - - | - - - | - - - | 36000 | 18 | 13.5 | 211651345 | All | USA
XC21-036-230A** | L23/37Y9 | EL280UH090XE48B | R-410A | - - - | - - - | - - - | 36000 | 18 | 13.5 | 211651361 | All | USA
XC21-036-230A** | L23/37Y9 | EL296UH045XE36B | R-410A | - - - | - - - | - - - | 36000 | 18 | 13.5 | 211651378 | All | USA,Canada
XC21-036-230A** | L23/37Y9 | EL296UH045XV36B | R-410A | - - - | - - - | - - - | 35000 | 18 | 13.5 | 211651394 | All | USA,Canada
XC21-036-230A** | L23/37Y9 | EL296UH070XE36B | R-410A | - - - | - - - | - - - | 36000 | 18 | 13.5 | 211651410 | All | USA,Canada
XC21-036-230A** | L23/37Y9 | EL296UH070XV36B | R-410A | - - - | - - - | - - - | 36000 | 18 | 13.5 | 211651427 | All | USA,Canada
XC21-036-230A** | L23/37Y9 | EL296UH090XE48C | R-410A | - - - | - - - | - - - | 36000 | 18 | 14 | 211651437 | All | USA,Canada
XC21-036-230A** | L23/37Y9 | EL296UH090XV36C | R-410A | - - - | - - - | - - - | 36000 | 18 | 14 | 211651447 | All | USA,Canada
XC21-036-230A** | L23/37Y9 | EL296UH090XV48C | R-410A | - - - | - - - | - - - | 36000 | 18 | 14 | 211651456 | All | USA,Canada
XC21-036-230A** | L23/37Y9 | EL296UH090XV60C | R-410A | - - - | - - - | - - - | 36000 | 19 | 13.5 | 211651466 | All | USA,Canada
XC21-036-230A** | L23/37Y9 | EL296UH110XV48C | R-410A | - - - | - - - | - - - | 36000 | 19 | 14 | 212497337 | All | USA,Canada
XC21-036-230A** | L23/37Y9 | EL296UH110XV60C | R-410A | - - - | - - - | - - - | 36000 | 19 | 14 | 212497349 | All | USA,Canada
XC21-036-230A** | L23/37Y9 | SL280UH080NV48B | R-410A | - - - | - - - | - - - | 34800 | 18 | 14 | 211651513 | All | USA
XC21-036-230A** | L23/37Y9 | SL280UH080NV60C | R-410A | - - - | - - - | - - - | 36000 | 18 | 14 | 211651523 | All | USA
XC21-036-230A** | L23/37Y9 | SL280UH090V36B | R-410A | 36000 | 19 | 14 | 36000 | 19 | 14 | 206717380 | All | USA
XC21-036-230A** | L23/37Y9 | SL280UH090V48B | R-410A | - - - | - - - | - - - | 36000 | 18 | 14 | 211651552 | All | USA
XC21-036-230A** | L23/37Y9 | SL280UH090V60C | R-410A | - - - | - - - | - - - | 36000 | 19 | 14 | 211651562 | All | USA
XC21-036-230A** | L23/37Y9 | SL280UH090XV48B | R-410A | - - - | - - - | - - - | 36000 | 18 | 14 | 211651580 | All | USA
XC21-036-230A** | L23/37Y9 | SL280UH090XV60C | R-410A | - - - | - - - | - - - | 36000 | 19 | 14 | 211651589 | All | USA
XC21-036-230A** | L23/37Y9 | SL280UH100NV60C | R-410A | - - - | - - - | - - - | 36000 | 19 | 14 | 212497383 | All | USA
XC21-036-230A** | L23/37Y9 | SL297UH040NV36B | R-410A | - - - | - - - | - - - | 36000 | 18 | 13.5 | 211655351 | All | USA,Canada
XC21-036-230A** | L23/37Y9 | SL297UH060NV36B | R-410A | - - - | - - - | - - - | 36000 | 18 | 13.5 | 211655365 | All | USA,Canada
XC21-036-230A** | L23/37Y9 | SL297UH080NV48C | R-410A | - - - | - - - | - - - | 36000 | 18 | 13.5 | 211655372 | All | USA,Canada
XC21-036-230A** | L23/37Y9 | SL297UH080NV60C | R-410A | - - - | - - - | - - - | 36000 | 19 | 13.5 | 211655379 | All | USA,Canada
XC21-036-230A** | L23/37Y9 | SLP99UH070XV36B | R-410A | - - - | - - - | - - - | 36000 | 18 | 13.5 | 211651606 | All | USA,Canada
XC21-036-230A** | L23/37Y9 | SLP99UH090XV36C | R-410A | - - - | - - - | - - - | 36000 | 18 | 14 | 211651616 | All | USA,Canada
XC21-036-230A** | L23/37Y9 | SLP99UH090XV48C | R-410A | - - - | - - - | - - - | 36000 | 18 | 14 | 211651625 | All | USA,Canada
XC21-036-230A** | L23/37Y9 | SLP99UH090XV60C | R-410A | - - - | - - - | - - - | 36000 | 19 | 13.5 | 211651635 | All | USA,Canada
XC21-036-230A** | L23/37Y9 | SLP99UH110XV60C | R-410A | - - - | - - - | - - - | 36000 | 19 | 14 | 212497408 | All | USA,Canada
XC21-036-230A** | L23/37Y9+TD | - - - | R-410A | - - - | - - - | - - - | 34600 | 16 | 13 | 212504379 | All | USA
XC21-036-230A** | L23/37Z9 | EL180UH080NE48B | R-410A | - - - | - - - | - - - | 35000 | 18 | 13 | 211651197 | All | USA
XC21-036-230A** | L23/37Z9 | EL195UH040NE36B | R-410A | - - - | - - - | - - - | 34800 | 18 | 13.5 | 211651214 | All | USA,Canada
XC21-036-230A** | L23/37Z9 | EL195UH060NE36B | R-410A | - - - | - - - | - - - | 36000 | 18 | 13.5 | 211651228 | All | USA,Canada
XC21-036-230A** | L23/37Z9 | EL195UH080NE48C | R-410A | - - - | - - - | - - - | 36000 | 18 | 13.5 | 212497294 | All | USA,Canada
XC21-036-230A** | L23/37Z9 | EL196UH045XE36B | R-410A | - - - | - - - | - - - | 35600 | 17 | 13.5 | 211651255 | All | USA,Canada
XC21-036-230A** | L23/37Z9 | EL196UH070XE36B | R-410A | - - - | - - - | - - - | 35800 | 18 | 13.5 | 211651272 | All | USA,Canada
XC21-036-230A** | L23/37Z9 | EL196UH090XE48C | R-410A | - - - | - - - | - - - | 36000 | 18 | 14 | 212497298 | All | USA,Canada
XC21-036-230A** | L23/37Z9 | EL280UH090E36B | R-410A | - - - | - - - | - - - | 36000 | 19 | 14 | 211651327 | All | USA
XC21-036-230A** | L23/37Z9 | EL280UH090E48B | R-410A | - - - | - - - | - - - | 36000 | 18 | 13.5 | 211651344 | All | USA
XC21-036-230A** | L23/37Z9 | EL280UH090XE48B | R-410A | - - - | - - - | - - - | 36000 | 18 | 13.5 | 211651360 | All | USA
XC21-036-230A** | L23/37Z9 | EL296UH045XE36B | R-410A | - - - | - - - | - - - | 36000 | 18 | 13.5 | 211651377 | All | USA,Canada
XC21-036-230A** | L23/37Z9 | EL296UH045XV36B | R-410A | - - - | - - - | - - - | 35000 | 18 | 13.5 | 211651393 | All | USA,Canada
XC21-036-230A** | L23/37Z9 | EL296UH070XE36B | R-410A | - - - | - - - | - - - | 36000 | 18 | 13.5 | 211651409 | All | USA,Canada
XC21-036-230A** | L23/37Z9 | EL296UH070XV36B | R-410A | - - - | - - - | - - - | 36000 | 18 | 13.5 | 211651426 | All | USA,Canada
XC21-036-230A** | L23/37Z9 | EL296UH090XE48C | R-410A | - - - | - - - | - - - | 36000 | 18 | 14 | 212497319 | All | USA,Canada
XC21-036-230A** | L23/37Z9 | EL296UH090XV36C | R-410A | - - - | - - - | - - - | 36000 | 18 | 14 | 212497321 | All | USA,Canada
XC21-036-230A** | L23/37Z9 | EL296UH090XV48C | R-410A | - - - | - - - | - - - | 36000 | 18 | 14 | 212497323 | All | USA,Canada
XC21-036-230A** | L23/37Z9 | EL296UH090XV60C | R-410A | - - - | - - - | - - - | 36000 | 19 | 13.5 | 212497325 | All | USA,Canada
XC21-036-230A** | L23/37Z9 | EL296UH110XV48C | R-410A | - - - | - - - | - - - | 36000 | 19 | 14 | 212497336 | All | USA,Canada
XC21-036-230A** | L23/37Z9 | EL296UH110XV60C | R-410A | - - - | - - - | - - - | 36000 | 19 | 14 | 212497348 | All | USA,Canada
XC21-036-230A** | L23/37Z9 | SL280UH080NV48B | R-410A | - - - | - - - | - - - | 34800 | 18 | 14 | 211651512 | All | USA
XC21-036-230A** | L23/37Z9 | SL280UH080NV60C | R-410A | - - - | - - - | - - - | 36000 | 18 | 14 | 212497364 | All | USA
XC21-036-230A** | L23/37Z9 | SL280UH090V36B | R-410A | - - - | - - - | - - - | 36000 | 19 | 14 | 211651536 | All | USA
XC21-036-230A** | L23/37Z9 | SL280UH090V48B | R-410A | - - - | - - - | - - - | 36000 | 18 | 14 | 211651551 | All | USA
XC21-036-230A** | L23/37Z9 | SL280UH090V60C | R-410A | - - - | - - - | - - - | 36000 | 19 | 14 | 212497368 | All | USA
XC21-036-230A** | L23/37Z9 | SL280UH090XV48B | R-410A | - - - | - - - | - - - | 36000 | 18 | 14 | 211651578 | All | USA
XC21-036-230A** | L23/37Z9 | SL280UH090XV60C | R-410A | - - - | - - - | - - - | 36000 | 19 | 14 | 212497371 | All | USA
XC21-036-230A** | L23/37Z9 | SL280UH100NV60C | R-410A | - - - | - - - | - - - | 36000 | 19 | 14 | 212497382 | All | USA
XC21-036-230A** | L23/37Z9 | SL297UH040NV36B | R-410A | - - - | - - - | - - - | 36000 | 18 | 13.5 | 211655350 | All | USA,Canada
XC21-036-230A** | L23/37Z9 | SL297UH060NV36B | R-410A | - - - | - - - | - - - | 36000 | 18 | 13.5 | 211655364 | All | USA,Canada
XC21-036-230A** | L23/37Z9 | SL297UH080NV48C | R-410A | - - - | - - - | - - - | 36000 | 18 | 13.5 | 212497387 | All | USA,Canada
XC21-036-230A** | L23/37Z9 | SL297UH080NV60C | R-410A | - - - | - - - | - - - | 36000 | 19 | 13.5 | 212497389 | All | USA,Canada
XC21-036-230A** | L23/37Z9 | SLP99UH070XV36B | R-410A | - - - | - - - | - - - | 36000 | 18 | 13.5 | 211651604 | All | USA,Canada
XC21-036-230A** | L23/37Z9 | SLP99UH090XV36C | R-410A | - - - | - - - | - - - | 36000 | 18 | 14 | 212497392 | All | USA,Canada
XC21-036-230A** | L23/37Z9 | SLP99UH090XV48C | R-410A | - - - | - - - | - - - | 36000 | 18 | 14 | 212497394 | All | USA,Canada
XC21-036-230A** | L23/37Z9 | SLP99UH090XV60C | R-410A | - - - | - - - | - - - | 36000 | 19 | 13.5 | 212497396 | All | USA,Canada
XC21-036-230A** | L23/37Z9 | SLP99UH110XV60C | R-410A | - - - | - - - | - - - | 36000 | 19 | 14 | 212497407 | All | USA,Canada
XC21-036-230A** | L23/37Z9+TD | - - - | R-410A | - - - | - - - | - - - | 34600 | 16 | 13 | 212504378 | All | USA
XC21-036-230A** | L35/36S9 | EL180UH040NE36A | R-410A | - - - | - - - | - - - | 34800 | 17 | 13.5 | 211651170 | All | USA
XC21-036-230A** | L35/36S9 | EL180UH060NE36A | R-410A | - - - | - - - | - - - | 35000 | 18 | 13.5 | 211651180 | All | USA
XC21-036-230A** | L35/36S9 | EL180UH080NE48B | R-410A | - - - | - - - | - - - | 35000 | 17 | 13 | 211651195 | All | USA
XC21-036-230A** | L35/36S9 | EL195UH040NE36B | R-410A | - - - | - - - | - - - | 35800 | 17 | 13 | 211651212 | All | USA,Canada
XC21-036-230A** | L35/36S9 | EL195UH060NE36B | R-410A | - - - | - - - | - - - | 36000 | 18 | 13 | 211651226 | All | USA,Canada
XC21-036-230A** | L35/36S9 | EL195UH080NE48C | R-410A | - - - | - - - | - - - | 36000 | 18 | 13 | 211651235 | All | USA,Canada
XC21-036-230A** | L35/36S9 | EL196UH045XE36B | R-410A | - - - | - - - | - - - | 35600 | 17 | 13 | 211651253 | All | USA,Canada
XC21-036-230A** | L35/36S9 | EL196UH070XE36B | R-410A | - - - | - - - | - - - | 36000 | 17 | 13 | 211651270 | All | USA,Canada
XC21-036-230A** | L35/36S9 | EL196UH090XE48C | R-410A | - - - | - - - | - - - | 36000 | 18 | 13.5 | 211651279 | All | USA,Canada
XC21-036-230A** | L35/36S9 | EL280UH045E36A | R-410A | - - - | - - - | - - - | 36000 | 18 | 13 | 211651290 | All | USA
XC21-036-230A** | L35/36S9 | EL280UH070E36A | R-410A | - - - | - - - | - - - | 35200 | 18 | 13 | 211651300 | All | USA
XC21-036-230A** | L35/36S9 | EL280UH070XE36A | R-410A | - - - | - - - | - - - | 35200 | 18 | 13 | 211651310 | All | USA
XC21-036-230A** | L35/36S9 | EL280UH090E36B | R-410A | - - - | - - - | - - - | 32600 | 18 | 14 | 211651325 | All | USA
XC21-036-230A** | L35/36S9 | EL280UH090E48B | R-410A | - - - | - - - | - - - | 34800 | 18 | 13 | 211651341 | All | USA
XC21-036-230A** | L35/36S9 | EL280UH090XE48B | R-410A | - - - | - - - | - - - | 34800 | 18 | 13 | 211651358 | All | USA
XC21-036-230A** | L35/36S9 | EL296UH045XE36B | R-410A | - - - | - - - | - - - | 36000 | 18 | 13 | 211651374 | All | USA,Canada
XC21-036-230A** | L35/36S9 | EL296UH045XV36B | R-410A | - - - | - - - | - - - | 35000 | 18 | 13 | 211651391 | All | USA,Canada
XC21-036-230A** | L35/36S9 | EL296UH070XE36B | R-410A | - - - | - - - | - - - | 36000 | 17 | 13 | 211651407 | All | USA,Canada
XC21-036-230A** | L35/36S9 | EL296UH070XV36B | R-410A | - - - | - - - | - - - | 36000 | 18 | 13 | 211651424 | All | USA,Canada
XC21-036-230A** | L35/36S9 | EL296UH090XE48C | R-410A | - - - | - - - | - - - | 36000 | 18 | 13.5 | 211651434 | All | USA,Canada
XC21-036-230A** | L35/36S9 | EL296UH090XV36C | R-410A | - - - | - - - | - - - | 36000 | 18 | 13.5 | 211651444 | All | USA,Canada
XC21-036-230A** | L35/36S9 | EL296UH090XV48C | R-410A | - - - | - - - | - - - | 36000 | 18 | 13.5 | 211651453 | All | USA,Canada
XC21-036-230A** | L35/36S9 | EL296UH090XV60C | R-410A | - - - | - - - | - - - | 36000 | 18 | 13.5 | 211651463 | All | USA,Canada
XC21-036-230A** | L35/36S9 | EL296UH110XV48C | R-410A | - - - | - - - | - - - | 36000 | 18 | 13.5 | 212497331 | All | USA,Canada
XC21-036-230A** | L35/36S9 | EL296UH110XV60C | R-410A | - - - | - - - | - - - | 36000 | 18 | 13.5 | 212497343 | All | USA,Canada
XC21-036-230A** | L35/36S9 | SL280UH060NV36A | R-410A | - - - | - - - | - - - | 35400 | 18 | 13.5 | 211651474 | All | USA
XC21-036-230A** | L35/36S9 | SL280UH070V36A | R-410A | - - - | - - - | - - - | 35200 | 18 | 13 | 211651484 | All | USA
XC21-036-230A** | L35/36S9 | SL280UH070XV36A | R-410A | - - - | - - - | - - - | 35200 | 18 | 13 | 211651493 | All | USA
XC21-036-230A** | L35/36S9 | SL280UH080NV48B | R-410A | - - - | - - - | - - - | 36000 | 18 | 13 | 211651509 | All | USA
XC21-036-230A** | L35/36S9 | SL280UH080NV60C | R-410A | - - - | - - - | - - - | 36000 | 18 | 13.5 | 211651519 | All | USA
XC21-036-230A** | L35/36S9 | SL280UH090V36B | R-410A | - - - | - - - | - - - | 36000 | 18 | 13.5 | 211651534 | All | USA
XC21-036-230A** | L35/36S9 | SL280UH090V48B | R-410A | - - - | - - - | - - - | 36000 | 18 | 13.5 | 211651549 | All | USA
XC21-036-230A** | L35/36S9 | SL280UH090V60C | R-410A | - - - | - - - | - - - | 36000 | 18 | 13.5 | 211651559 | All | USA
XC21-036-230A** | L35/36S9 | SL280UH090XV48B | R-410A | - - - | - - - | - - - | 36000 | 18 | 13.5 | 211651576 | All | USA
XC21-036-230A** | L35/36S9 | SL280UH090XV60C | R-410A | - - - | - - - | - - - | 36000 | 18 | 13.5 | 211651586 | All | USA
XC21-036-230A** | L35/36S9 | SL280UH100NV60C | R-410A | - - - | - - - | - - - | 36000 | 18 | 13.5 | 212497377 | All | USA
XC21-036-230A** | L35/36S9 | SL297UH040NV36B | R-410A | - - - | - - - | - - - | 34400 | 18 | 13.5 | 211655347 | All | USA,Canada
XC21-036-230A** | L35/36S9 | SL297UH060NV36B | R-410A | - - - | - - - | - - - | 36000 | 18 | 13 | 211655361 | All | USA,Canada
XC21-036-230A** | L35/36S9 | SL297UH080NV48C | R-410A | - - - | - - - | - - - | 34800 | 18 | 13.5 | 211655368 | All | USA,Canada
XC21-036-230A** | L35/36S9 | SL297UH080NV60C | R-410A | - - - | - - - | - - - | 36000 | 18 | 13 | 211655375 | All | USA,Canada
XC21-036-230A** | L35/36S9 | SLP99UH070XV36B | R-410A | - - - | - - - | - - - | 36000 | 18 | 13 | 211651602 | All | USA,Canada
XC21-036-230A** | L35/36S9 | SLP99UH090XV36C | R-410A | - - - | - - - | - - - | 36000 | 18 | 13.5 | 211651612 | All | USA,Canada
XC21-036-230A** | L35/36S9 | SLP99UH090XV48C | R-410A | - - - | - - - | - - - | 36000 | 18 | 13.5 | 211651622 | All | USA,Canada
XC21-036-230A** | L35/36S9 | SLP99UH090XV60C | R-410A | - - - | - - - | - - - | 36000 | 18 | 13.5 | 211651632 | All | USA,Canada
XC21-036-230A** | L35/36S9 | SLP99UH110XV60C | R-410A | - - - | - - - | - - - | 36000 | 18 | 13.5 | 212497402 | All | USA,Canada
XC21-036-230A** | L35/36S9+TD | - - - | R-410A | - - - | - - - | - - - | 34000 | 16 | 12.5 | 212504371 | All | USA
XC21-036-230A** | L35/36U9 | EL180UH040NE36A | R-410A | - - - | - - - | - - - | 34800 | 17 | 13.5 | 213541434 | All | USA
XC21-036-230A** | L35/36U9 | EL180UH060NE36A | R-410A | - - - | - - - | - - - | 35000 | 18 | 13.5 | 213541436 | All | USA
XC21-036-230A** | L35/36U9 | EL180UH080NE48B | R-410A | - - - | - - - | - - - | 35000 | 17 | 13 | 211651194 | All | USA
XC21-036-230A** | L35/36U9 | EL195UH040NE36B | R-410A | - - - | - - - | - - - | 35800 | 17 | 13 | 211651210 | All | USA,Canada
XC21-036-230A** | L35/36U9 | EL195UH060NE36B | R-410A | - - - | - - - | - - - | 36000 | 18 | 13 | 211651225 | All | USA,Canada
XC21-036-230A** | L35/36U9 | EL195UH080NE48C | R-410A | - - - | - - - | - - - | 36000 | 18 | 13 | 213541437 | All | USA,Canada
XC21-036-230A** | L35/36U9 | EL196UH045XE36B | R-410A | - - - | - - - | - - - | 35600 | 17 | 13 | 211651251 | All | USA,Canada
XC21-036-230A** | L35/36U9 | EL196UH070XE36B | R-410A | - - - | - - - | - - - | 36000 | 17 | 13 | 211651269 | All | USA,Canada
XC21-036-230A** | L35/36U9 | EL196UH090XE48C | R-410A | - - - | - - - | - - - | 36000 | 18 | 13.5 | 213541442 | All | USA,Canada
XC21-036-230A** | L35/36U9 | EL280UH045E36A | R-410A | - - - | - - - | - - - | 36000 | 18 | 13 | 213541455 | All | USA
XC21-036-230A** | L35/36U9 | EL280UH070E36A | R-410A | - - - | - - - | - - - | 35200 | 18 | 13 | 213541459 | All | USA
XC21-036-230A** | L35/36U9 | EL280UH070XE36A | R-410A | - - - | - - - | - - - | 35200 | 18 | 13 | 213541463 | All | USA
XC21-036-230A** | L35/36U9 | EL280UH090E36B | R-410A | - - - | - - - | - - - | 32600 | 18 | 14 | 211651324 | All | USA
XC21-036-230A** | L35/36U9 | EL280UH090E48B | R-410A | - - - | - - - | - - - | 34800 | 18 | 13 | 211651340 | All | USA
XC21-036-230A** | L35/36U9 | EL280UH090XE48B | R-410A | - - - | - - - | - - - | 34800 | 18 | 13 | 211651357 | All | USA
XC21-036-230A** | L35/36U9 | EL296UH045XE36B | R-410A | - - - | - - - | - - - | 36000 | 18 | 13 | 211651373 | All | USA,Canada
XC21-036-230A** | L35/36U9 | EL296UH045XV36B | R-410A | - - - | - - - | - - - | 35000 | 18 | 13 | 211651389 | All | USA,Canada
XC21-036-230A** | L35/36U9 | EL296UH070XE36B | R-410A | - - - | - - - | - - - | 36000 | 17 | 13 | 211651406 | All | USA,Canada
XC21-036-230A** | L35/36U9 | EL296UH070XV36B | R-410A | - - - | - - - | - - - | 36000 | 18 | 13 | 211651422 | All | USA,Canada
XC21-036-230A** | L35/36U9 | EL296UH090XE48C | R-410A | - - - | - - - | - - - | 36000 | 18 | 13.5 | 213541489 | All | USA,Canada
XC21-036-230A** | L35/36U9 | EL296UH090XV36C | R-410A | - - - | - - - | - - - | 36000 | 18 | 13.5 | 213541501 | All | USA,Canada
XC21-036-230A** | L35/36U9 | EL296UH090XV48C | R-410A | - - - | - - - | - - - | 36000 | 18 | 13.5 | 213541517 | All | USA,Canada
XC21-036-230A** | L35/36U9 | EL296UH090XV60C | R-410A | - - - | - - - | - - - | 36000 | 18 | 13.5 | 213541530 | All | USA,Canada
XC21-036-230A** | L35/36U9 | EL296UH110XV48C | R-410A | - - - | - - - | - - - | 36000 | 18 | 13.5 | 213541539 | All | USA,Canada
XC21-036-230A** | L35/36U9 | EL296UH110XV60C | R-410A | - - - | - - - | - - - | 36000 | 18 | 13.5 | 213541548 | All | USA,Canada
XC21-036-230A** | L35/36U9 | SL280UH060NV36A | R-410A | - - - | - - - | - - - | 35400 | 18 | 13.5 | 213541574 | All | USA
XC21-036-230A** | L35/36U9 | SL280UH070V36A | R-410A | - - - | - - - | - - - | 35200 | 18 | 13 | 213541578 | All | USA
XC21-036-230A** | L35/36U9 | SL280UH070XV36A | R-410A | - - - | - - - | - - - | 35200 | 18 | 13 | 213541581 | All | USA
XC21-036-230A** | L35/36U9 | SL280UH080NV48B | R-410A | - - - | - - - | - - - | 36000 | 18 | 13 | 211651508 | All | USA
XC21-036-230A** | L35/36U9 | SL280UH080NV60C | R-410A | - - - | - - - | - - - | 36000 | 18 | 13.5 | 213541585 | All | USA
XC21-036-230A** | L35/36U9 | SL280UH090V36B | R-410A | - - - | - - - | - - - | 36000 | 18 | 13.5 | 211651533 | All | USA
XC21-036-230A** | L35/36U9 | SL280UH090V48B | R-410A | - - - | - - - | - - - | 36000 | 18 | 13.5 | 211651548 | All | USA
XC21-036-230A** | L35/36U9 | SL280UH090V60C | R-410A | - - - | - - - | - - - | 36000 | 18 | 13.5 | 213541592 | All | USA
XC21-036-230A** | L35/36U9 | SL280UH090XV48B | R-410A | - - - | - - - | - - - | 36000 | 18 | 13.5 | 211651575 | All | USA
XC21-036-230A** | L35/36U9 | SL280UH090XV60C | R-410A | - - - | - - - | - - - | 36000 | 18 | 13.5 | 213541601 | All | USA
XC21-036-230A** | L35/36U9 | SL280UH100NV60C | R-410A | - - - | - - - | - - - | 36000 | 18 | 13.5 | 213541609 | All | USA
XC21-036-230A** | L35/36U9 | SL297UH040NV36B | R-410A | - - - | - - - | - - - | 34400 | 18 | 13.5 | 211655346 | All | USA,Canada
XC21-036-230A** | L35/36U9 | SL297UH060NV36B | R-410A | - - - | - - - | - - - | 36000 | 18 | 13 | 211655360 | All | USA,Canada
XC21-036-230A** | L35/36U9 | SL297UH080NV48C | R-410A | - - - | - - - | - - - | 34800 | 18 | 13.5 | 213541617 | All | USA,Canada
XC21-036-230A** | L35/36U9 | SL297UH080NV60C | R-410A | - - - | - - - | - - - | 36000 | 18 | 13 | 213541624 | All | USA,Canada
XC21-036-230A** | L35/36U9 | SLP99UH070XV36B | R-410A | - - - | - - - | - - - | 36000 | 18 | 13 | 211651601 | All | USA,Canada
XC21-036-230A** | L35/36U9+TD | - - - | R-410A | - - - | - - - | - - - | 34000 | 16 | 12.5 | 212504370 | All | USA
XC21-036-230A** | LD24/35Y9 | EL280DF090E48B | R-410A | - - - | - - - | - - - | 35800 | 18 | 13 | 213541449 | All | USA
XC21-036-230A** | LD24/35Y9 | EL296DF045XV36B | R-410A | - - - | - - - | - - - | 35200 | 17 | 13 | 213541466 | All | USA,Canada
XC21-036-230A** | LD24/35Y9 | EL296DF070XE48B | R-410A | - - - | - - - | - - - | 35200 | 18 | 13 | 213541473 | All | USA,Canada
XC21-036-230A** | LD24/35Y9 | EL296DF070XV48B | R-410A | - - - | - - - | - - - | 35600 | 17 | 12.5 | 213541481 | All | USA,Canada
XC21-036-230A** | LD24/35Y9 | EL297DF045XV36B | R-410A | - - - | - - - | - - - | 35200 | 17 | 13 | 213541559 | All | USA,Canada
XC21-036-230A** | LD24/35Y9 | EL297DF070XV48B | R-410A | - - - | - - - | - - - | 35600 | 17 | 12.5 | 213541567 | All | USA,Canada
XC21-036-230A** | LD24/35Y9 | SL280DF090V48B | R-410A | - - - | - - - | - - - | 35800 | 18 | 13 | 213541571 | All | USA
XC21-036-230A** | LD24/35Y9 | SLP99DF070XV36B | R-410A | - - - | - - - | - - - | 35200 | 18 | 13 | 213541633 | All | USA,Canada
XC21-036-230A** | LD24/35Y9+TD | - - - | R-410A | - - - | - - - | - - - | 35400 | 16 | 12 | 213597670 | All | USA
XC21-036-230A** | LD24/35Z9 | EL280DF090E48B | R-410A | - - - | - - - | - - - | 35800 | 18 | 13 | 211643732 | All | USA
XC21-036-230A** | LD24/35Z9 | EL296DF045XV36B | R-410A | - - - | - - - | - - - | 35200 | 17 | 13 | 211643734 | All | USA,Canada
XC21-036-230A** | LD24/35Z9 | EL296DF070XE48B | R-410A | - - - | - - - | - - - | 35200 | 18 | 13 | 211643736 | All | USA,Canada
XC21-036-230A** | LD24/35Z9 | EL296DF070XV48B | R-410A | - - - | - - - | - - - | 35600 | 17 | 12.5 | 211643738 | All | USA,Canada
XC21-036-230A** | LD24/35Z9 | EL297DF045XV36B | R-410A | - - - | - - - | - - - | 35200 | 17 | 13 | 213541555 | All | USA,Canada
XC21-036-230A** | LD24/35Z9 | EL297DF070XV48B | R-410A | - - - | - - - | - - - | 35600 | 17 | 12.5 | 213541563 | All | USA,Canada
XC21-036-230A** | LD24/35Z9 | SL280DF090V48B | R-410A | - - - | - - - | - - - | 35800 | 18 | 13 | 211643739 | All | USA
XC21-036-230A** | LD24/35Z9 | SLP99DF070XV36B | R-410A | - - - | - - - | - - - | 35200 | 18 | 13 | 211643740 | All | USA,Canada
XC21-036-230A** | LD24/35Z9+TD | - - - | R-410A | - - - | - - - | - - - | 35400 | 16 | 12 | 211643749 | All | USA
XC21-036-230A** | LEM36943E | - - - | R-410A | - - - | - - - | - - - | 34200 | 17 | 12.5 | 213611453 | All | USA
XC21-036-230A** | LEM3793TT | - - - | R-410A | - - - | - - - | - - - | 35600 | 18 | 12.5 | 212489583 | All | USA
XC21-036-230A** | LEM3797TT | - - - | R-410A | - - - | - - - | - - - | 36000 | 18 | 13.5 | 212489584 | All | USA
XC21-036-230A** | LH18/36D9 | EL180UH040NE36A | R-410A | - - - | - - - | - - - | 34600 | 16 | 12.5 | 211651164 | All | USA
XC21-036-230A** | LH18/36D9 | EL180UH060NE36A | R-410A | - - - | - - - | - - - | 34800 | 17 | 12.5 | 211651174 | All | USA
XC21-036-230A** | LH18/36D9 | EL280UH045E36A | R-410A | - - - | - - - | - - - | 35200 | 17 | 12.5 | 211651285 | All | USA
XC21-036-230A** | LH18/36D9 | EL280UH070E36A | R-410A | - - - | - - - | - - - | 35200 | 17 | 12.5 | 211651295 | All | USA
XC21-036-230A** | LH18/36D9 | EL280UH070XE36A | R-410A | - - - | - - - | - - - | 35200 | 17 | 12.5 | 211651304 | All | USA
XC21-036-230A** | LH18/36D9 | SL280UH060NV36A | R-410A | - - - | - - - | - - - | 33000 | 17 | 13 | 211651468 | All | USA
XC21-036-230A** | LH18/36D9 | SL280UH070V36A | R-410A | - - - | - - - | - - - | 33000 | 17 | 13 | 211651478 | All | USA
XC21-036-230A** | LH18/36D9 | SL280UH070XV36A | R-410A | - - - | - - - | - - - | 33000 | 17 | 13 | 211651488 | All | USA
XC21-036-230A** | LH18/36D9+TD | - - - | R-410A | - - - | - - - | - - - | 34600 | 15.2 | 11.5 | 212504358 | All | USA
XC21-036-230A** | LH18/36R9 | EL180UH040NE36A | R-410A | - - - | - - - | - - - | 34600 | 16 | 12.5 | 211651163 | All | USA
XC21-036-230A** | LH18/36R9 | EL180UH060NE36A | R-410A | - - - | - - - | - - - | 34800 | 17 | 12.5 | 211651173 | All | USA
XC21-036-230A** | LH18/36R9 | EL280UH045E36A | R-410A | - - - | - - - | - - - | 35200 | 17 | 12.5 | 211651284 | All | USA
XC21-036-230A** | LH18/36R9 | EL280UH070E36A | R-410A | - - - | - - - | - - - | 35200 | 17 | 12.5 | 211651293 | All | USA
XC21-036-230A** | LH18/36R9 | EL280UH070XE36A | R-410A | - - - | - - - | - - - | 35200 | 17 | 12.5 | 211651303 | All | USA
XC21-036-230A** | LH18/36R9 | SL280UH060NV36A | R-410A | - - - | - - - | - - - | 33000 | 17 | 13 | 211651467 | All | USA
XC21-036-230A** | LH18/36R9 | SL280UH070V36A | R-410A | - - - | - - - | - - - | 33000 | 17 | 13 | 211651477 | All | USA
XC21-036-230A** | LH18/36R9 | SL280UH070XV36A | R-410A | - - - | - - - | - - - | 33000 | 17 | 13 | 211651487 | All | USA
XC21-036-230A** | LH18/36R9+TD | - - - | R-410A | - - - | - - - | - - - | 34600 | 15.2 | 11.5 | 212504357 | All | USA
XC21-036-230A** | LH18/37D9 | EL180UH040NE36A | R-410A | - - - | - - - | - - - | 34800 | 17 | 13 | 212497285 | All | USA
XC21-036-230A** | LH18/37D9 | EL180UH060NE36A | R-410A | - - - | - - - | - - - | 35000 | 18 | 12.5 | 212497289 | All | USA
XC21-036-230A** | LH18/37D9 | EL280UH045E36A | R-410A | - - - | - - - | - - - | 36000 | 18 | 13 | 212497302 | All | USA
XC21-036-230A** | LH18/37D9 | EL280UH070E36A | R-410A | - - - | - - - | - - - | 32600 | 17 | 13.5 | 212497306 | All | USA
XC21-036-230A** | LH18/37D9 | EL280UH070XE36A | R-410A | - - - | - - - | - - - | 32600 | 17 | 13.5 | 212497310 | All | USA
XC21-036-230A** | LH18/37D9 | SL280UH060NV36A | R-410A | - - - | - - - | - - - | 35400 | 18 | 13 | 212497353 | All | USA
XC21-036-230A** | LH18/37D9 | SL280UH070V36A | R-410A | - - - | - - - | - - - | 35200 | 18 | 12.5 | 212497357 | All | USA
XC21-036-230A** | LH18/37D9 | SL280UH070XV36A | R-410A | - - - | - - - | - - - | 35200 | 18 | 12.5 | 212497361 | All | USA
XC21-036-230A** | LH18/37D9+TD | - - - | R-410A | - - - | - - - | - - - | 35600 | 16 | 12 | 212504373 | All | USA
XC21-036-230A** | LH18/37R9 | EL180UH040NE36A | R-410A | - - - | - - - | - - - | 34800 | 17 | 13 | 211651171 | All | USA
XC21-036-230A** | LH18/37R9 | EL180UH060NE36A | R-410A | - - - | - - - | - - - | 35000 | 18 | 12.5 | 211651181 | All | USA
XC21-036-230A** | LH18/37R9 | EL280UH045E36A | R-410A | - - - | - - - | - - - | 36000 | 18 | 13 | 211651291 | All | USA
XC21-036-230A** | LH18/37R9 | EL280UH070E36A | R-410A | - - - | - - - | - - - | 32600 | 17 | 13.5 | 211651301 | All | USA
XC21-036-230A** | LH18/37R9 | EL280UH070XE36A | R-410A | - - - | - - - | - - - | 32600 | 17 | 13.5 | 211651311 | All | USA
XC21-036-230A** | LH18/37R9 | SL280UH060NV36A | R-410A | - - - | - - - | - - - | 35400 | 18 | 13 | 211651475 | All | USA
XC21-036-230A** | LH18/37R9 | SL280UH070V36A | R-410A | - - - | - - - | - - - | 35200 | 18 | 12.5 | 211651485 | All | USA
XC21-036-230A** | LH18/37R9 | SL280UH070XV36A | R-410A | - - - | - - - | - - - | 35200 | 18 | 12.5 | 211651494 | All | USA
XC21-036-230A** | LH18/37R9+TD | - - - | R-410A | - - - | - - - | - - - | 35600 | 16 | 12 | 212504372 | All | USA
XC21-036-230A** | LH23/37E9 | EL195UH080NE48C | R-410A | - - - | - - - | - - - | 36000 | 18 | 13.5 | 211651238 | All | USA,Canada
XC21-036-230A** | LH23/37E9 | EL196UH090XE48C | R-410A | - - - | - - - | - - - | 36000 | 18 | 14 | 211651282 | All | USA,Canada
XC21-036-230A** | LH23/37E9 | EL296UH090XE48C | R-410A | - - - | - - - | - - - | 36000 | 18 | 14 | 211651436 | All | USA,Canada
XC21-036-230A** | LH23/37E9 | EL296UH090XV36C | R-410A | - - - | - - - | - - - | 36000 | 18 | 14 | 211651446 | All | USA,Canada
XC21-036-230A** | LH23/37E9 | EL296UH090XV48C | R-410A | - - - | - - - | - - - | 36000 | 18 | 14 | 211651455 | All | USA,Canada
XC21-036-230A** | LH23/37E9 | EL296UH090XV60C | R-410A | - - - | - - - | - - - | 36000 | 19 | 13.5 | 211651465 | All | USA,Canada
XC21-036-230A** | LH23/37E9 | EL296UH110XV48C | R-410A | - - - | - - - | - - - | 36000 | 19 | 14 | 212497335 | All | USA,Canada
XC21-036-230A** | LH23/37E9 | EL296UH110XV60C | R-410A | - - - | - - - | - - - | 36000 | 19 | 14 | 212497347 | All | USA,Canada
XC21-036-230A** | LH23/37E9 | SL280UH080NV60C | R-410A | - - - | - - - | - - - | 36000 | 18 | 14 | 211651522 | All | USA
XC21-036-230A** | LH23/37E9 | SL280UH090V60C | R-410A | - - - | - - - | - - - | 36000 | 19 | 14 | 211651561 | All | USA
XC21-036-230A** | LH23/37E9 | SL280UH090XV60C | R-410A | - - - | - - - | - - - | 36000 | 19 | 14 | 211651588 | All | USA
XC21-036-230A** | LH23/37E9 | SL280UH100NV60C | R-410A | - - - | - - - | - - - | 36000 | 19 | 14 | 212497381 | All | USA
XC21-036-230A** | LH23/37E9 | SL297UH080NV48C | R-410A | - - - | - - - | - - - | 36000 | 18 | 13.5 | 211655371 | All | USA,Canada
XC21-036-230A** | LH23/37E9 | SL297UH080NV60C | R-410A | - - - | - - - | - - - | 36000 | 19 | 13.5 | 211655378 | All | USA,Canada
XC21-036-230A** | LH23/37E9 | SLP99UH090XV36C | R-410A | - - - | - - - | - - - | 36000 | 18 | 14 | 211651614 | All | USA,Canada
XC21-036-230A** | LH23/37E9 | SLP99UH090XV48C | R-410A | - - - | - - - | - - - | 36000 | 18 | 14 | 211651624 | All | USA,Canada
XC21-036-230A** | LH23/37E9 | SLP99UH090XV60C | R-410A | - - - | - - - | - - - | 36000 | 19 | 13.5 | 211651634 | All | USA,Canada
XC21-036-230A** | LH23/37E9 | SLP99UH110XV60C | R-410A | - - - | - - - | - - - | 36000 | 19 | 14 | 212497406 | All | USA,Canada
XC21-036-230A** | LH23/37E9+TD | - - - | R-410A | - - - | - - - | - - - | 34000 | 16 | 13 | 212504377 | All | USA
XC21-036-230A** | LH23/37W9 | EL195UH080NE48C | R-410A | - - - | - - - | - - - | 36000 | 18 | 13.5 | 211651236 | All | USA,Canada
XC21-036-230A** | LH23/37W9 | EL196UH090XE48C | R-410A | - - - | - - - | - - - | 36000 | 18 | 14 | 211651280 | All | USA,Canada
XC21-036-230A** | LH23/37W9 | EL296UH090XE48C | R-410A | - - - | - - - | - - - | 36000 | 18 | 14 | 211651435 | All | USA,Canada
XC21-036-230A** | LH23/37W9 | EL296UH090XV36C | R-410A | - - - | - - - | - - - | 36000 | 18 | 14 | 211651445 | All | USA,Canada
XC21-036-230A** | LH23/37W9 | EL296UH090XV48C | R-410A | - - - | - - - | - - - | 36000 | 18 | 14 | 211651454 | All | USA,Canada
XC21-036-230A** | LH23/37W9 | EL296UH090XV60C | R-410A | - - - | - - - | - - - | 36000 | 19 | 13.5 | 211651464 | All | USA,Canada
XC21-036-230A** | LH23/37W9 | EL296UH110XV48C | R-410A | - - - | - - - | - - - | 36000 | 19 | 14 | 212497334 | All | USA,Canada
XC21-036-230A** | LH23/37W9 | EL296UH110XV60C | R-410A | - - - | - - - | - - - | 36000 | 19 | 14 | 212497346 | All | USA,Canada
XC21-036-230A** | LH23/37W9 | SL280UH080NV60C | R-410A | - - - | - - - | - - - | 36000 | 18 | 14 | 211651520 | All | USA
XC21-036-230A** | LH23/37W9 | SL280UH090V60C | R-410A | - - - | - - - | - - - | 36000 | 19 | 14 | 211651560 | All | USA
XC21-036-230A** | LH23/37W9 | SL280UH090XV60C | R-410A | - - - | - - - | - - - | 36000 | 19 | 14 | 211651587 | All | USA
XC21-036-230A** | LH23/37W9 | SL280UH100NV60C | R-410A | - - - | - - - | - - - | 36000 | 19 | 14 | 212497380 | All | USA
XC21-036-230A** | LH23/37W9 | SL297UH080NV48C | R-410A | - - - | - - - | - - - | 36000 | 18 | 13.5 | 211655370 | All | USA,Canada
XC21-036-230A** | LH23/37W9 | SL297UH080NV60C | R-410A | - - - | - - - | - - - | 36000 | 19 | 13.5 | 211655377 | All | USA,Canada
XC21-036-230A** | LH23/37W9 | SLP99UH090XV36C | R-410A | - - - | - - - | - - - | 36000 | 18 | 14 | 211651613 | All | USA,Canada
XC21-036-230A** | LH23/37W9 | SLP99UH090XV48C | R-410A | - - - | - - - | - - - | 36000 | 18 | 14 | 211651623 | All | USA,Canada
XC21-036-230A** | LH23/37W9 | SLP99UH090XV60C | R-410A | - - - | - - - | - - - | 36000 | 19 | 13.5 | 211651633 | All | USA,Canada
XC21-036-230A** | LH23/37W9 | SLP99UH110XV60C | R-410A | - - - | - - - | - - - | 36000 | 19 | 14 | 212497405 | All | USA,Canada
XC21-036-230A** | LH23/37W9+TD | - - - | R-410A | - - - | - - - | - - - | 34000 | 16 | 13 | 212504376 | All | USA
XC21-036-230A** | LH24/37F9 | EL180UH080NE48B | R-410A | - - - | - - - | - - - | 35000 | 17 | 13 | 211655292 | All | USA
XC21-036-230A** | LH24/37F9 | EL195UH040NE36B | R-410A | - - - | - - - | - - - | 34800 | 17 | 12.5 | 211655294 | All | USA,Canada
XC21-036-230A** | LH24/37F9 | EL195UH060NE36B | R-410A | - - - | - - - | - - - | 35200 | 17 | 12.5 | 211655296 | All | USA,Canada
XC21-036-230A** | LH24/37F9 | EL195UH080NE48C | R-410A | - - - | - - - | - - - | 32600 | 17 | 13 | 211655297 | All | USA,Canada
XC21-036-230A** | LH24/37F9 | EL196UH045XE36B | R-410A | - - - | - - - | - - - | 34600 | 17 | 12.5 | 211655299 | All | USA,Canada
XC21-036-230A** | LH24/37F9 | EL196UH070XE36B | R-410A | - - - | - - - | - - - | 35000 | 17 | 12.5 | 211655301 | All | USA,Canada
XC21-036-230A** | LH24/37F9 | EL196UH090XE48C | R-410A | - - - | - - - | - - - | 35200 | 17 | 13 | 211655302 | All | USA,Canada
XC21-036-230A** | LH24/37F9 | EL280UH090E36B | R-410A | - - - | - - - | - - - | 35200 | 18 | 13 | 211655307 | All | USA
XC21-036-230A** | LH24/37F9 | EL280UH090E48B | R-410A | - - - | - - - | - - - | 33400 | 17 | 12.5 | 211655309 | All | USA
XC21-036-230A** | LH24/37F9 | EL280UH090XE48B | R-410A | - - - | - - - | - - - | 33400 | 17 | 12.5 | 211655311 | All | USA
XC21-036-230A** | LH24/37F9 | EL296UH045XE36B | R-410A | - - - | - - - | - - - | 35200 | 17 | 12.5 | 211655313 | All | USA,Canada
XC21-036-230A** | LH24/37F9 | EL296UH045XV36B | R-410A | - - - | - - - | - - - | 32800 | 17 | 13 | 211655315 | All | USA,Canada
XC21-036-230A** | LH24/37F9 | EL296UH070XE36B | R-410A | - - - | - - - | - - - | 35000 | 17 | 12.5 | 211655317 | All | USA,Canada
XC21-036-230A** | LH24/37F9 | EL296UH070XV36B | R-410A | - - - | - - - | - - - | 34800 | 17 | 13 | 211655319 | All | USA,Canada
XC21-036-230A** | LH24/37F9 | EL296UH090XE48C | R-410A | - - - | - - - | - - - | 35000 | 17 | 13 | 211655320 | All | USA,Canada
XC21-036-230A** | LH24/37F9 | EL296UH090XV36C | R-410A | - - - | - - - | - - - | 34800 | 18 | 12.5 | 211655321 | All | USA,Canada
XC21-036-230A** | LH24/37F9 | EL296UH090XV48C | R-410A | - - - | - - - | - - - | 34800 | 18 | 13 | 211655322 | All | USA,Canada
XC21-036-230A** | LH24/37F9 | EL296UH090XV60C | R-410A | - - - | - - - | - - - | 34800 | 18 | 13 | 211655323 | All | USA,Canada
XC21-036-230A** | LH24/37F9 | EL296UH110XV48C | R-410A | - - - | - - - | - - - | 35200 | 18 | 13 | 212497333 | All | USA,Canada
XC21-036-230A** | LH24/37F9 | EL296UH110XV60C | R-410A | - - - | - - - | - - - | 34800 | 18 | 13 | 212497345 | All | USA,Canada
XC21-036-230A** | LH24/37F9 | SL280UH080NV48B | R-410A | - - - | - - - | - - - | 35200 | 17 | 12.5 | 211655328 | All | USA
XC21-036-230A** | LH24/37F9 | SL280UH080NV60C | R-410A | - - - | - - - | - - - | 34800 | 18 | 13 | 211655329 | All | USA
XC21-036-230A** | LH24/37F9 | SL280UH090V36B | R-410A | - - - | - - - | - - - | 35200 | 18 | 13 | 211655331 | All | USA
XC21-036-230A** | LH24/37F9 | SL280UH090V48B | R-410A | - - - | - - - | - - - | 35200 | 17 | 13 | 211655333 | All | USA
XC21-036-230A** | LH24/37F9 | SL280UH090V60C | R-410A | - - - | - - - | - - - | 35000 | 18 | 13 | 211655334 | All | USA
XC21-036-230A** | LH24/37F9 | SL280UH090XV48B | R-410A | - - - | - - - | - - - | 35200 | 17 | 13 | 211655336 | All | USA
XC21-036-230A** | LH24/37F9 | SL280UH090XV60C | R-410A | - - - | - - - | - - - | 35000 | 18 | 13 | 211655337 | All | USA
XC21-036-230A** | LH24/37F9 | SL280UH100NV60C | R-410A | - - - | - - - | - - - | 35000 | 18 | 13 | 212497379 | All | USA
XC21-036-230A** | LH24/37F9 | SL297UH040NV36B | R-410A | - - - | - - - | - - - | 34400 | 17 | 13 | 211655349 | All | USA,Canada
XC21-036-230A** | LH24/37F9 | SL297UH060NV36B | R-410A | - - - | - - - | - - - | 32600 | 17 | 13 | 211655363 | All | USA,Canada
XC21-036-230A** | LH24/37F9 | SL297UH080NV48C | R-410A | - - - | - - - | - - - | 34800 | 18 | 12.5 | 211655369 | All | USA,Canada
XC21-036-230A** | LH24/37F9 | SL297UH080NV60C | R-410A | - - - | - - - | - - - | 35000 | 18 | 12.5 | 211655376 | All | USA,Canada
XC21-036-230A** | LH24/37F9 | SLP99UH070XV36B | R-410A | - - - | - - - | - - - | 34800 | 17 | 13 | 211655381 | All | USA,Canada
XC21-036-230A** | LH24/37F9 | SLP99UH090XV36C | R-410A | - - - | - - - | - - - | 34800 | 18 | 12.5 | 211655382 | All | USA,Canada
XC21-036-230A** | LH24/37F9 | SLP99UH090XV48C | R-410A | - - - | - - - | - - - | 34800 | 18 | 12.5 | 211655383 | All | USA,Canada
XC21-036-230A** | LH24/37F9 | SLP99UH090XV60C | R-410A | - - - | - - - | - - - | 34800 | 18 | 13 | 211655384 | All | USA,Canada
XC21-036-230A** | LH24/37F9 | SLP99UH110XV60C | R-410A | - - - | - - - | - - - | 34800 | 18 | 13 | 212497404 | All | USA,Canada
XC21-036-230A** | LH24/37F9+TD | - - - | R-410A | - - - | - - - | - - - | 34000 | 15.2 | 12 | 212504375 | All | USA
XC21-036-230A** | LH24/37X9 | EL180UH080NE48B | R-410A | - - - | - - - | - - - | 35000 | 17 | 13 | 211651196 | All | USA
XC21-036-230A** | LH24/37X9 | EL195UH040NE36B | R-410A | - - - | - - - | - - - | 34800 | 17 | 12.5 | 211651213 | All | USA,Canada
XC21-036-230A** | LH24/37X9 | EL195UH060NE36B | R-410A | - - - | - - - | - - - | 35200 | 17 | 12.5 | 211651227 | All | USA,Canada
XC21-036-230A** | LH24/37X9 | EL195UH080NE48C | R-410A | - - - | - - - | - - - | 32600 | 17 | 13 | 213541439 | All | USA,Canada
XC21-036-230A** | LH24/37X9 | EL196UH045XE36B | R-410A | - - - | - - - | - - - | 34600 | 17 | 12.5 | 211651254 | All | USA,Canada
XC21-036-230A** | LH24/37X9 | EL196UH070XE36B | R-410A | - - - | - - - | - - - | 35000 | 17 | 12.5 | 211651271 | All | USA,Canada
XC21-036-230A** | LH24/37X9 | EL196UH090XE48C | R-410A | - - - | - - - | - - - | 35200 | 17 | 13 | 213541445 | All | USA,Canada
XC21-036-230A** | LH24/37X9 | EL280UH090E36B | R-410A | - - - | - - - | - - - | 35200 | 18 | 13 | 211651326 | All | USA
XC21-036-230A** | LH24/37X9 | EL280UH090E48B | R-410A | - - - | - - - | - - - | 33400 | 17 | 12.5 | 211651343 | All | USA
XC21-036-230A** | LH24/37X9 | EL280UH090XE48B | R-410A | - - - | - - - | - - - | 33400 | 17 | 12.5 | 211651359 | All | USA
XC21-036-230A** | LH24/37X9 | EL296UH045XE36B | R-410A | - - - | - - - | - - - | 35200 | 17 | 12.5 | 211651375 | All | USA,Canada
XC21-036-230A** | LH24/37X9 | EL296UH045XV36B | R-410A | - - - | - - - | - - - | 32800 | 17 | 13 | 211651392 | All | USA,Canada
XC21-036-230A** | LH24/37X9 | EL296UH070XE36B | R-410A | - - - | - - - | - - - | 35000 | 17 | 12.5 | 211651408 | All | USA,Canada
XC21-036-230A** | LH24/37X9 | EL296UH070XV36B | R-410A | - - - | - - - | - - - | 34800 | 17 | 13 | 211651425 | All | USA,Canada
XC21-036-230A** | LH24/37X9 | EL296UH090XE48C | R-410A | - - - | - - - | - - - | 35000 | 17 | 13 | 213541497 | All | USA,Canada
XC21-036-230A** | LH24/37X9 | EL296UH090XV36C | R-410A | - - - | - - - | - - - | 34800 | 18 | 12.5 | 213541508 | All | USA,Canada
XC21-036-230A** | LH24/37X9 | EL296UH090XV48C | R-410A | - - - | - - - | - - - | 34800 | 18 | 13 | 213541524 | All | USA,Canada
XC21-036-230A** | LH24/37X9 | EL296UH090XV60C | R-410A | - - - | - - - | - - - | 34800 | 18 | 13 | 213541535 | All | USA,Canada
XC21-036-230A** | LH24/37X9 | EL296UH110XV48C | R-410A | - - - | - - - | - - - | 35200 | 18 | 13 | 213541543 | All | USA,Canada
XC21-036-230A** | LH24/37X9 | EL296UH110XV60C | R-410A | - - - | - - - | - - - | 34800 | 18 | 13 | 213541551 | All | USA,Canada
XC21-036-230A** | LH24/37X9 | SL280UH080NV48B | R-410A | - - - | - - - | - - - | 35200 | 17 | 12.5 | 211651510 | All | USA
XC21-036-230A** | LH24/37X9 | SL280UH080NV60C | R-410A | - - - | - - - | - - - | 34800 | 18 | 13 | 213541589 | All | USA
XC21-036-230A** | LH24/37X9 | SL280UH090V36B | R-410A | - - - | - - - | - - - | 35200 | 18 | 13 | 211651535 | All | USA
XC21-036-230A** | LH24/37X9 | SL280UH090V48B | R-410A | - - - | - - - | - - - | 35200 | 17 | 13 | 211651550 | All | USA
XC21-036-230A** | LH24/37X9 | SL280UH090V60C | R-410A | - - - | - - - | - - - | 35000 | 18 | 13 | 213541596 | All | USA
XC21-036-230A** | LH24/37X9 | SL280UH090XV48B | R-410A | - - - | - - - | - - - | 35200 | 17 | 13 | 211651577 | All | USA
XC21-036-230A** | LH24/37X9 | SL280UH090XV60C | R-410A | - - - | - - - | - - - | 35000 | 18 | 13 | 213541605 | All | USA
XC21-036-230A** | LH24/37X9 | SL280UH100NV60C | R-410A | - - - | - - - | - - - | 35000 | 18 | 13 | 213541613 | All | USA
XC21-036-230A** | LH24/37X9 | SL297UH040NV36B | R-410A | - - - | - - - | - - - | 34400 | 17 | 13 | 211655348 | All | USA,Canada
XC21-036-230A** | LH24/37X9 | SL297UH060NV36B | R-410A | - - - | - - - | - - - | 32600 | 17 | 13 | 211655362 | All | USA,Canada
XC21-036-230A** | LH24/37X9 | SL297UH080NV48C | R-410A | - - - | - - - | - - - | 34800 | 18 | 12.5 | 213541620 | All | USA,Canada
XC21-036-230A** | LH24/37X9 | SL297UH080NV60C | R-410A | - - - | - - - | - - - | 35000 | 18 | 12.5 | 213541629 | All | USA,Canada
XC21-036-230A** | LH24/37X9 | SLP99UH070XV36B | R-410A | - - - | - - - | - - - | 34800 | 17 | 13 | 211651603 | All | USA,Canada
XC21-036-230A** | LH24/37X9 | SLP99UH090XV36C | R-410A | - - - | - - - | - - - | 34800 | 18 | 12.5 | 213541636 | All | USA,Canada
XC21-036-230A** | LH24/37X9 | SLP99UH090XV48C | R-410A | - - - | - - - | - - - | 34800 | 18 | 12.5 | 213541639 | All | USA,Canada
XC21-036-230A** | LH24/37X9 | SLP99UH090XV60C | R-410A | - - - | - - - | - - - | 34800 | 18 | 13 | 213541642 | All | USA,Canada
XC21-036-230A** | LH24/37X9 | SLP99UH110XV60C | R-410A | - - - | - - - | - - - | 34800 | 18 | 13 | 213541645 | All | USA,Canada
XC21-036-230A** | LH24/37X9+TD | - - - | R-410A | - - - | - - - | - - - | 34000 | 15.2 | 12 | 212504374 | All | USA
XC21-036-230A** | LH29/36F9 | EL180UH080NE48B | R-410A | - - - | - - - | - - - | 35000 | 17 | 13 | 211655291 | All | USA
XC21-036-230A** | LH29/36F9 | EL195UH040NE36B | R-410A | - - - | - - - | - - - | 35000 | 17 | 12.5 | 211655293 | All | USA,Canada
XC21-036-230A** | LH29/36F9 | EL195UH060NE36B | R-410A | - - - | - - - | - - - | 34600 | 17 | 13 | 211655295 | All | USA,Canada
XC21-036-230A** | LH29/36F9 | EL196UH045XE36B | R-410A | - - - | - - - | - - - | 34600 | 17 | 12.5 | 211655298 | All | USA,Canada
XC21-036-230A** | LH29/36F9 | EL196UH070XE36B | R-410A | - - - | - - - | - - - | 35400 | 17 | 12.5 | 211655300 | All | USA,Canada
XC21-036-230A** | LH29/36F9 | EL280UH090E36B | R-410A | - - - | - - - | - - - | 35600 | 18 | 13 | 211655306 | All | USA
XC21-036-230A** | LH29/36F9 | EL280UH090E48B | R-410A | - - - | - - - | - - - | 33600 | 17 | 12.5 | 211655308 | All | USA
XC21-036-230A** | LH29/36F9 | EL280UH090XE48B | R-410A | - - - | - - - | - - - | 33600 | 17 | 12.5 | 211655310 | All | USA
XC21-036-230A** | LH29/36F9 | EL296UH045XE36B | R-410A | - - - | - - - | - - - | 34600 | 17 | 13 | 211655312 | All | USA,Canada
XC21-036-230A** | LH29/36F9 | EL296UH045XV36B | R-410A | - - - | - - - | - - - | 32800 | 17 | 13 | 211655314 | All | USA,Canada
XC21-036-230A** | LH29/36F9 | EL296UH070XE36B | R-410A | - - - | - - - | - - - | 34400 | 17 | 13 | 211655316 | All | USA,Canada
XC21-036-230A** | LH29/36F9 | EL296UH070XV36B | R-410A | - - - | - - - | - - - | 32800 | 17 | 13.5 | 211655318 | All | USA,Canada
XC21-036-230A** | LH29/36F9 | SL280UH080NV48B | R-410A | - - - | - - - | - - - | 34800 | 17 | 13 | 211655327 | All | USA
XC21-036-230A** | LH29/36F9 | SL280UH090V36B | R-410A | - - - | - - - | - - - | 34800 | 18 | 13.5 | 211655330 | All | USA
XC21-036-230A** | LH29/36F9 | SL280UH090V48B | R-410A | - - - | - - - | - - - | 34800 | 18 | 13.5 | 211655332 | All | USA
XC21-036-230A** | LH29/36F9 | SL280UH090XV48B | R-410A | - - - | - - - | - - - | 34800 | 18 | 13.5 | 211655335 | All | USA
XC21-036-230A** | LH29/36F9 | SL297UH040NV36B | R-410A | - - - | - - - | - - - | 32400 | 17 | 13.5 | 211655341 | All | USA,Canada
XC21-036-230A** | LH29/36F9 | SL297UH060NV36B | R-410A | - - - | - - - | - - - | 32600 | 17 | 13.5 | 211655355 | All | USA,Canada
XC21-036-230A** | LH29/36F9 | SLP99UH070XV36B | R-410A | - - - | - - - | - - - | 32800 | 17 | 13.5 | 211655380 | All | USA,Canada
XC21-036-230A** | LH29/36F9+TD | - - - | R-410A | - - - | - - - | - - - | 34600 | 16 | 11.5 | 212504363 | All | USA
XC21-036-230A** | LH29/36X9 | EL180UH080NE48B | R-410A | - - - | - - - | - - - | 35000 | 17 | 13 | 211651186 | All | USA
XC21-036-230A** | LH29/36X9 | EL195UH040NE36B | R-410A | - - - | - - - | - - - | 35000 | 17 | 12.5 | 211651202 | All | USA,Canada
XC21-036-230A** | LH29/36X9 | EL195UH060NE36B | R-410A | - - - | - - - | - - - | 34600 | 17 | 13 | 211651219 | All | USA,Canada
XC21-036-230A** | LH29/36X9 | EL196UH045XE36B | R-410A | - - - | - - - | - - - | 34600 | 17 | 12.5 | 211651243 | All | USA,Canada
XC21-036-230A** | LH29/36X9 | EL196UH070XE36B | R-410A | - - - | - - - | - - - | 35400 | 17 | 12.5 | 211651261 | All | USA,Canada
XC21-036-230A** | LH29/36X9 | EL280UH090E36B | R-410A | - - - | - - - | - - - | 35600 | 18 | 13 | 211651316 | All | USA
XC21-036-230A** | LH29/36X9 | EL280UH090E48B | R-410A | - - - | - - - | - - - | 33600 | 17 | 12.5 | 211651332 | All | USA
XC21-036-230A** | LH29/36X9 | EL280UH090XE48B | R-410A | - - - | - - - | - - - | 33600 | 17 | 12.5 | 211651350 | All | USA
XC21-036-230A** | LH29/36X9 | EL296UH045XE36B | R-410A | - - - | - - - | - - - | 34600 | 17 | 13 | 211651366 | All | USA,Canada
XC21-036-230A** | LH29/36X9 | EL296UH045XV36B | R-410A | - - - | - - - | - - - | 32800 | 17 | 13 | 211651382 | All | USA,Canada
XC21-036-230A** | LH29/36X9 | EL296UH070XE36B | R-410A | - - - | - - - | - - - | 34400 | 17 | 13 | 211651398 | All | USA,Canada
XC21-036-230A** | LH29/36X9 | EL296UH070XV36B | R-410A | - - - | - - - | - - - | 32800 | 17 | 13.5 | 211651414 | All | USA,Canada
XC21-036-230A** | LH29/36X9 | SL280UH080NV48B | R-410A | - - - | - - - | - - - | 34800 | 17 | 13 | 211651500 | All | USA
XC21-036-230A** | LH29/36X9 | SL280UH090V36B | R-410A | 35200 | 18 | 13.5 | 34800 | 18 | 13.5 | 206717378 | All | USA
XC21-036-230A** | LH29/36X9 | SL280UH090V48B | R-410A | - - - | - - - | - - - | 34800 | 18 | 13.5 | 211651540 | All | USA
XC21-036-230A** | LH29/36X9 | SL280UH090XV48B | R-410A | - - - | - - - | - - - | 34800 | 18 | 13.5 | 211651567 | All | USA
XC21-036-230A** | LH29/36X9 | SL297UH040NV36B | R-410A | - - - | - - - | - - - | 32400 | 17 | 13.5 | 211655340 | All | USA,Canada
XC21-036-230A** | LH29/36X9 | SL297UH060NV36B | R-410A | - - - | - - - | - - - | 32600 | 17 | 13.5 | 211655354 | All | USA,Canada
XC21-036-230A** | LH29/36X9 | SLP99UH070XV36B | R-410A | - - - | - - - | - - - | 32800 | 17 | 13.5 | 211651594 | All | USA,Canada
XC21-036-230A** | LH29/36X9+TD | - - - | R-410A | - - - | - - - | - - - | 34600 | 16 | 11.5 | 212504362 | All | USA
XC21-036-230A** | LH35/36F9 | EL180UH080NE48B | R-410A | - - - | - - - | - - - | 35000 | 17 | 13 | 211651188 | All | USA
XC21-036-230A** | LH35/36F9 | EL195UH040NE36B | R-410A | - - - | - - - | - - - | 35400 | 17 | 13 | 211651205 | All | USA,Canada
XC21-036-230A** | LH35/36F9 | EL195UH060NE36B | R-410A | - - - | - - - | - - - | 36000 | 18 | 13 | 211651221 | All | USA,Canada
XC21-036-230A** | LH35/36F9 | EL196UH045XE36B | R-410A | - - - | - - - | - - - | 34600 | 17 | 13 | 211651246 | All | USA,Canada
XC21-036-230A** | LH35/36F9 | EL196UH070XE36B | R-410A | - - - | - - - | - - - | 35800 | 17 | 13 | 211651263 | All | USA,Canada
XC21-036-230A** | LH35/36F9 | EL280UH090E36B | R-410A | - - - | - - - | - - - | 36000 | 18 | 13.5 | 211651318 | All | USA
XC21-036-230A** | LH35/36F9 | EL280UH090E48B | R-410A | - - - | - - - | - - - | 34200 | 18 | 12.5 | 211651335 | All | USA
XC21-036-230A** | LH35/36F9 | EL280UH090XE48B | R-410A | - - - | - - - | - - - | 34200 | 18 | 12.5 | 211651352 | All | USA
XC21-036-230A** | LH35/36F9 | EL296UH045XE36B | R-410A | - - - | - - - | - - - | 36000 | 17 | 13 | 211651368 | All | USA,Canada
XC21-036-230A** | LH35/36F9 | EL296UH045XV36B | R-410A | - - - | - - - | - - - | 36000 | 18 | 12.5 | 211651384 | All | USA,Canada
XC21-036-230A** | LH35/36F9 | EL296UH070XE36B | R-410A | - - - | - - - | - - - | 35800 | 17 | 13 | 211651400 | All | USA,Canada
XC21-036-230A** | LH35/36F9 | EL296UH070XV36B | R-410A | - - - | - - - | - - - | 36000 | 18 | 13 | 211651417 | All | USA,Canada
XC21-036-230A** | LH35/36F9 | SL280UH080NV48B | R-410A | - - - | - - - | - - - | 36000 | 18 | 13 | 211651502 | All | USA
XC21-036-230A** | LH35/36F9 | SL280UH090V36B | R-410A | - - - | - - - | - - - | 36000 | 18 | 13.5 | 211651527 | All | USA
XC21-036-230A** | LH35/36F9 | SL280UH090V48B | R-410A | - - - | - - - | - - - | 34800 | 18 | 13.5 | 211651542 | All | USA
XC21-036-230A** | LH35/36F9 | SL280UH090XV48B | R-410A | - - - | - - - | - - - | 34800 | 18 | 13.5 | 211651569 | All | USA
XC21-036-230A** | LH35/36F9 | SL297UH040NV36B | R-410A | - - - | - - - | - - - | 35800 | 18 | 13 | 211655343 | All | USA,Canada
XC21-036-230A** | LH35/36F9 | SL297UH060NV36B | R-410A | - - - | - - - | - - - | 36000 | 18 | 13 | 211655357 | All | USA,Canada
XC21-036-230A** | LH35/36F9 | SLP99UH070XV36B | R-410A | - - - | - - - | - - - | 36000 | 18 | 13 | 211651596 | All | USA,Canada
XC21-036-230A** | LH35/36F9+TD | - - - | R-410A | - - - | - - - | - - - | 35600 | 16 | 12 | 212504365 | All | USA
XC21-036-230A** | LH35/36X9 | EL180UH080NE48B | R-410A | - - - | - - - | - - - | 35000 | 17 | 13 | 211651187 | All | USA
XC21-036-230A** | LH35/36X9 | EL195UH040NE36B | R-410A | - - - | - - - | - - - | 35400 | 17 | 13 | 211651203 | All | USA,Canada
XC21-036-230A** | LH35/36X9 | EL195UH060NE36B | R-410A | - - - | - - - | - - - | 36000 | 18 | 13 | 211651220 | All | USA,Canada
XC21-036-230A** | LH35/36X9 | EL196UH045XE36B | R-410A | - - - | - - - | - - - | 34600 | 17 | 13 | 211651245 | All | USA,Canada
XC21-036-230A** | LH35/36X9 | EL196UH070XE36B | R-410A | - - - | - - - | - - - | 35800 | 17 | 13 | 211651262 | All | USA,Canada
XC21-036-230A** | LH35/36X9 | EL280UH090E36B | R-410A | - - - | - - - | - - - | 36000 | 18 | 13.5 | 211651317 | All | USA
XC21-036-230A** | LH35/36X9 | EL280UH090E48B | R-410A | - - - | - - - | - - - | 34200 | 18 | 12.5 | 211651333 | All | USA
XC21-036-230A** | LH35/36X9 | EL280UH090XE48B | R-410A | - - - | - - - | - - - | 34200 | 18 | 12.5 | 211651351 | All | USA
XC21-036-230A** | LH35/36X9 | EL296UH045XE36B | R-410A | - - - | - - - | - - - | 36000 | 17 | 13 | 211651367 | All | USA,Canada
XC21-036-230A** | LH35/36X9 | EL296UH045XV36B | R-410A | - - - | - - - | - - - | 36000 | 18 | 12.5 | 211651383 | All | USA,Canada
XC21-036-230A** | LH35/36X9 | EL296UH070XE36B | R-410A | - - - | - - - | - - - | 35800 | 17 | 13 | 211651399 | All | USA,Canada
XC21-036-230A** | LH35/36X9 | EL296UH070XV36B | R-410A | - - - | - - - | - - - | 36000 | 18 | 13 | 211651416 | All | USA,Canada
XC21-036-230A** | LH35/36X9 | SL280UH080NV48B | R-410A | - - - | - - - | - - - | 36000 | 18 | 13 | 211651501 | All | USA
XC21-036-230A** | LH35/36X9 | SL280UH090V36B | R-410A | 36000 | 19 | 13.5 | 36000 | 18 | 13.5 | 206717379 | All | USA
XC21-036-230A** | LH35/36X9 | SL280UH090V48B | R-410A | - - - | - - - | - - - | 34800 | 18 | 13.5 | 211651541 | All | USA
XC21-036-230A** | LH35/36X9 | SL280UH090XV48B | R-410A | - - - | - - - | - - - | 34800 | 18 | 13.5 | 211651568 | All | USA
XC21-036-230A** | LH35/36X9 | SL297UH040NV36B | R-410A | - - - | - - - | - - - | 35800 | 18 | 13 | 211655342 | All | USA,Canada
XC21-036-230A** | LH35/36X9 | SL297UH060NV36B | R-410A | - - - | - - - | - - - | 36000 | 18 | 13 | 211655356 | All | USA,Canada
XC21-036-230A** | LH35/36X9 | SLP99UH070XV36B | R-410A | - - - | - - - | - - - | 36000 | 18 | 13 | 211651595 | All | USA,Canada
XC21-036-230A** | LH35/36X9+TD | - - - | R-410A | - - - | - - - | - - - | 35600 | 16 | 12 | 212504364 | All | USA
XC21-036-230A** | LH35/38F9 | EL195UH080NE48C | R-410A | - - - | - - - | - - - | 36000 | 18 | 13 | 211651234 | All | USA,Canada
XC21-036-230A** | LH35/38F9 | EL196UH090XE48C | R-410A | - - - | - - - | - - - | 36000 | 18 | 13.5 | 211651278 | All | USA,Canada
XC21-036-230A** | LH35/38F9 | EL296UH090XE48C | R-410A | - - - | - - - | - - - | 36000 | 18 | 13.5 | 211651433 | All | USA,Canada
XC21-036-230A** | LH35/38F9 | EL296UH090XV36C | R-410A | - - - | - - - | - - - | 36000 | 18 | 13.5 | 211651442 | All | USA,Canada
XC21-036-230A** | LH35/38F9 | EL296UH090XV48C | R-410A | - - - | - - - | - - - | 36000 | 18 | 13.5 | 211651452 | All | USA,Canada
XC21-036-230A** | LH35/38F9 | EL296UH090XV60C | R-410A | - - - | - - - | - - - | 36000 | 18 | 13.5 | 211651462 | All | USA,Canada
XC21-036-230A** | LH35/38F9 | EL296UH110XV48C | R-410A | - - - | - - - | - - - | 36000 | 18 | 13.5 | 212497330 | All | USA,Canada
XC21-036-230A** | LH35/38F9 | EL296UH110XV60C | R-410A | - - - | - - - | - - - | 36000 | 18 | 13.5 | 212497342 | All | USA,Canada
XC21-036-230A** | LH35/38F9 | SL280UH080NV60C | R-410A | - - - | - - - | - - - | 36000 | 18 | 13.5 | 211651518 | All | USA
XC21-036-230A** | LH35/38F9 | SL280UH090V60C | R-410A | - - - | - - - | - - - | 36000 | 18 | 13.5 | 211651558 | All | USA
XC21-036-230A** | LH35/38F9 | SL280UH090XV60C | R-410A | - - - | - - - | - - - | 36000 | 18 | 13.5 | 211651585 | All | USA
XC21-036-230A** | LH35/38F9 | SL280UH100NV60C | R-410A | - - - | - - - | - - - | 36000 | 18 | 13.5 | 212497376 | All | USA
XC21-036-230A** | LH35/38F9 | SL297UH080NV48C | R-410A | - - - | - - - | - - - | 34800 | 18 | 13.5 | 211655367 | All | USA,Canada
XC21-036-230A** | LH35/38F9 | SL297UH080NV60C | R-410A | - - - | - - - | - - - | 35200 | 18 | 13.5 | 211655374 | All | USA,Canada
XC21-036-230A** | LH35/38F9 | SLP99UH090XV36C | R-410A | - - - | - - - | - - - | 36000 | 18 | 13.5 | 211651611 | All | USA,Canada
XC21-036-230A** | LH35/38F9 | SLP99UH090XV48C | R-410A | - - - | - - - | - - - | 36000 | 18 | 13.5 | 211651621 | All | USA,Canada
XC21-036-230A** | LH35/38F9 | SLP99UH090XV60C | R-410A | - - - | - - - | - - - | 36000 | 18 | 13.5 | 211651631 | All | USA,Canada
XC21-036-230A** | LH35/38F9 | SLP99UH110XV60C | R-410A | - - - | - - - | - - - | 36000 | 18 | 13.5 | 212497401 | All | USA,Canada
XC21-036-230A** | LH35/38F9+TD | - - - | R-410A | - - - | - - - | - - - | 34000 | 16 | 12.5 | 212504369 | All | USA
XC21-036-230A** | LH35/38X9 | EL195UH080NE48C | R-410A | - - - | - - - | - - - | 36000 | 18 | 13 | 211651233 | All | USA,Canada
XC21-036-230A** | LH35/38X9 | EL196UH090XE48C | R-410A | - - - | - - - | - - - | 36000 | 18 | 13.5 | 211651277 | All | USA,Canada
XC21-036-230A** | LH35/38X9 | EL296UH090XE48C | R-410A | - - - | - - - | - - - | 36000 | 18 | 13.5 | 211651432 | All | USA,Canada
XC21-036-230A** | LH35/38X9 | EL296UH090XV36C | R-410A | - - - | - - - | - - - | 36000 | 18 | 13.5 | 211651441 | All | USA,Canada
XC21-036-230A** | LH35/38X9 | EL296UH090XV48C | R-410A | - - - | - - - | - - - | 36000 | 18 | 13.5 | 211651451 | All | USA,Canada
XC21-036-230A** | LH35/38X9 | EL296UH090XV60C | R-410A | - - - | - - - | - - - | 36000 | 18 | 13.5 | 211651461 | All | USA,Canada
XC21-036-230A** | LH35/38X9 | EL296UH110XV48C | R-410A | - - - | - - - | - - - | 36000 | 18 | 13.5 | 212497329 | All | USA,Canada
XC21-036-230A** | LH35/38X9 | EL296UH110XV60C | R-410A | - - - | - - - | - - - | 36000 | 18 | 13.5 | 212497341 | All | USA,Canada
XC21-036-230A** | LH35/38X9 | SL280UH080NV60C | R-410A | - - - | - - - | - - - | 36000 | 18 | 13.5 | 211651517 | All | USA
XC21-036-230A** | LH35/38X9 | SL280UH090V60C | R-410A | - - - | - - - | - - - | 36000 | 18 | 13.5 | 211651557 | All | USA
XC21-036-230A** | LH35/38X9 | SL280UH090XV60C | R-410A | - - - | - - - | - - - | 36000 | 18 | 13.5 | 211651584 | All | USA
XC21-036-230A** | LH35/38X9 | SL280UH100NV60C | R-410A | - - - | - - - | - - - | 36000 | 18 | 13.5 | 212497375 | All | USA
XC21-036-230A** | LH35/38X9 | SL297UH080NV48C | R-410A | - - - | - - - | - - - | 34800 | 18 | 13.5 | 211655366 | All | USA,Canada
XC21-036-230A** | LH35/38X9 | SL297UH080NV60C | R-410A | - - - | - - - | - - - | 35200 | 18 | 13.5 | 211655373 | All | USA,Canada
XC21-036-230A** | LH35/38X9 | SLP99UH090XV36C | R-410A | - - - | - - - | - - - | 36000 | 18 | 13.5 | 211651610 | All | USA,Canada
XC21-036-230A** | LH35/38X9 | SLP99UH090XV48C | R-410A | - - - | - - - | - - - | 36000 | 18 | 13.5 | 211651620 | All | USA,Canada
XC21-036-230A** | LH35/38X9 | SLP99UH090XV60C | R-410A | - - - | - - - | - - - | 36000 | 18 | 13.5 | 211651630 | All | USA,Canada
XC21-036-230A** | LH35/38X9 | SLP99UH110XV60C | R-410A | - - - | - - - | - - - | 36000 | 18 | 13.5 | 212497400 | All | USA,Canada
XC21-036-230A** | LH35/38X9+TD | - - - | R-410A | - - - | - - - | - - - | 34000 | 16 | 12.5 | 212504368 | All | USA
XC21-036-230A** | LP18/37R9 | EL180UH040NE36A | R-410A | - - - | - - - | - - - | 34800 | 17 | 13 | 211651172 | All | USA
XC21-036-230A** | LP18/37R9 | EL180UH060NE36A | R-410A | - - - | - - - | - - - | 35000 | 18 | 12.5 | 211651182 | All | USA
XC21-036-230A** | LP18/37R9 | EL180UH080NE48B | R-410A | - - - | - - - | - - - | 35000 | 17 | 13 | 212497290 | All | USA
XC21-036-230A** | LP18/37R9 | EL195UH040NE36B | R-410A | - - - | - - - | - - - | 35400 | 17 | 13 | 212497291 | All | USA,Canada
XC21-036-230A** | LP18/37R9 | EL195UH060NE36B | R-410A | - - - | - - - | - - - | 36000 | 17 | 13 | 212497292 | All | USA,Canada
XC21-036-230A** | LP18/37R9 | EL195UH080NE48C | R-410A | - - - | - - - | - - - | 35600 | 18 | 12.5 | 212497293 | All | USA,Canada
XC21-036-230A** | LP18/37R9 | EL196UH045XE36B | R-410A | - - - | - - - | - - - | 35000 | 17 | 12.5 | 212497295 | All | USA,Canada
XC21-036-230A** | LP18/37R9 | EL196UH070XE36B | R-410A | - - - | - - - | - - - | 35800 | 17 | 13 | 212497296 | All | USA,Canada
XC21-036-230A** | LP18/37R9 | EL196UH090XE48C | R-410A | - - - | - - - | - - - | 35200 | 18 | 13 | 212497297 | All | USA,Canada
XC21-036-230A** | LP18/37R9 | EL280UH045E36A | R-410A | - - - | - - - | - - - | 36000 | 18 | 13 | 211651292 | All | USA
XC21-036-230A** | LP18/37R9 | EL280UH070E36A | R-410A | - - - | - - - | - - - | 32600 | 17 | 13.5 | 211651302 | All | USA
XC21-036-230A** | LP18/37R9 | EL280UH070XE36A | R-410A | - - - | - - - | - - - | 32600 | 17 | 13.5 | 211651312 | All | USA
XC21-036-230A** | LP18/37R9 | EL280UH090E36B | R-410A | - - - | - - - | - - - | 36000 | 18 | 13.5 | 212497311 | All | USA
XC21-036-230A** | LP18/37R9 | EL280UH090E48B | R-410A | - - - | - - - | - - - | 34200 | 18 | 12.5 | 212497312 | All | USA
XC21-036-230A** | LP18/37R9 | EL280UH090XE48B | R-410A | - - - | - - - | - - - | 34200 | 18 | 12.5 | 212497313 | All | USA
XC21-036-230A** | LP18/37R9 | EL296UH045XE36B | R-410A | - - - | - - - | - - - | 36000 | 17 | 13 | 212497314 | All | USA,Canada
XC21-036-230A** | LP18/37R9 | EL296UH045XV36B | R-410A | - - - | - - - | - - - | 34600 | 17 | 13 | 212497315 | All | USA,Canada
XC21-036-230A** | LP18/37R9 | EL296UH070XE36B | R-410A | - - - | - - - | - - - | 35800 | 17 | 13 | 212497316 | All | USA,Canada
XC21-036-230A** | LP18/37R9 | EL296UH070XV36B | R-410A | - - - | - - - | - - - | 32800 | 17 | 13.5 | 212497317 | All | USA,Canada
XC21-036-230A** | LP18/37R9 | EL296UH090XE48C | R-410A | - - - | - - - | - - - | 32800 | 17 | 13.5 | 212497318 | All | USA,Canada
XC21-036-230A** | LP18/37R9 | EL296UH090XV36C | R-410A | - - - | - - - | - - - | 35200 | 18 | 13 | 212497320 | All | USA,Canada
XC21-036-230A** | LP18/37R9 | EL296UH090XV48C | R-410A | - - - | - - - | - - - | 35800 | 18 | 13 | 212497322 | All | USA,Canada
XC21-036-230A** | LP18/37R9 | EL296UH090XV60C | R-410A | - - - | - - - | - - - | 35800 | 18 | 13 | 212497324 | All | USA,Canada
XC21-036-230A** | LP18/37R9 | EL296UH110XV48C | R-410A | - - - | - - - | - - - | 35800 | 18 | 13 | 212497332 | All | USA,Canada
XC21-036-230A** | LP18/37R9 | EL296UH110XV60C | R-410A | - - - | - - - | - - - | 35600 | 18 | 13 | 212497344 | All | USA,Canada
XC21-036-230A** | LP18/37R9 | SL280UH060NV36A | R-410A | - - - | - - - | - - - | 35400 | 18 | 13 | 211651476 | All | USA
XC21-036-230A** | LP18/37R9 | SL280UH070V36A | R-410A | - - - | - - - | - - - | 35200 | 18 | 12.5 | 211651486 | All | USA
XC21-036-230A** | LP18/37R9 | SL280UH070XV36A | R-410A | - - - | - - - | - - - | 35200 | 18 | 12.5 | 211651495 | All | USA
XC21-036-230A** | LP18/37R9 | SL280UH080NV48B | R-410A | - - - | - - - | - - - | 36000 | 17 | 13 | 212497362 | All | USA
XC21-036-230A** | LP18/37R9 | SL280UH080NV60C | R-410A | - - - | - - - | - - - | 35600 | 18 | 13 | 212497363 | All | USA
XC21-036-230A** | LP18/37R9 | SL280UH090V36B | R-410A | - - - | - - - | - - - | 36000 | 18 | 13.5 | 212497365 | All | USA
XC21-036-230A** | LP18/37R9 | SL280UH090V48B | R-410A | - - - | - - - | - - - | 34800 | 18 | 13.5 | 212497366 | All | USA
XC21-036-230A** | LP18/37R9 | SL280UH090V60C | R-410A | - - - | - - - | - - - | 35800 | 18 | 13 | 212497367 | All | USA
XC21-036-230A** | LP18/37R9 | SL280UH090XV48B | R-410A | - - - | - - - | - - - | 34800 | 18 | 13.5 | 212497369 | All | USA
XC21-036-230A** | LP18/37R9 | SL280UH090XV60C | R-410A | - - - | - - - | - - - | 35800 | 18 | 13 | 212497370 | All | USA
XC21-036-230A** | LP18/37R9 | SL280UH100NV60C | R-410A | - - - | - - - | - - - | 35800 | 18 | 13 | 212497378 | All | USA
XC21-036-230A** | LP18/37R9 | SL297UH040NV36B | R-410A | - - - | - - - | - - - | 35800 | 18 | 13 | 212497384 | All | USA,Canada
XC21-036-230A** | LP18/37R9 | SL297UH060NV36B | R-410A | - - - | - - - | - - - | 32600 | 17 | 13.5 | 212497385 | All | USA,Canada
XC21-036-230A** | LP18/37R9 | SL297UH080NV48C | R-410A | - - - | - - - | - - - | 34800 | 18 | 13 | 212497386 | All | USA,Canada
XC21-036-230A** | LP18/37R9 | SL297UH080NV60C | R-410A | - - - | - - - | - - - | 35200 | 18 | 13 | 212497388 | All | USA,Canada
XC21-036-230A** | LP18/37R9 | SLP99UH070XV36B | R-410A | - - - | - - - | - - - | 32800 | 17 | 13.5 | 212497390 | All | USA,Canada
XC21-036-230A** | LP18/37R9 | SLP99UH090XV36C | R-410A | - - - | - - - | - - - | 35000 | 18 | 13 | 212497391 | All | USA,Canada
XC21-036-230A** | LP18/37R9 | SLP99UH090XV48C | R-410A | - - - | - - - | - - - | 35000 | 18 | 13 | 212497393 | All | USA,Canada
XC21-036-230A** | LP18/37R9 | SLP99UH090XV60C | R-410A | - - - | - - - | - - - | 35800 | 18 | 13 | 212497395 | All | USA,Canada
XC21-036-230A** | LP18/37R9 | SLP99UH110XV60C | R-410A | - - - | - - - | - - - | 35600 | 18 | 13 | 212497403 | All | USA,Canada
XC21-036-230A** | LP18/37R9+TD | - - - | R-410A | - - - | - - - | - - - | 35600 | 16 | 12 | 211652417 | All | USA
XC21-036-230A** | LP25/36R9 | EL180UH040NE36A | R-410A | - - - | - - - | - - - | 34800 | 17 | 13 | 212497283 | All | USA
XC21-036-230A** | LP25/36R9 | EL180UH060NE36A | R-410A | - - - | - - - | - - - | 35000 | 17 | 13 | 212497287 | All | USA
XC21-036-230A** | LP25/36R9 | EL180UH080NE48B | R-410A | - - - | - - - | - - - | 35000 | 17 | 13 | 211651192 | All | USA
XC21-036-230A** | LP25/36R9 | EL195UH040NE36B | R-410A | - - - | - - - | - - - | 34800 | 17 | 12.5 | 211651208 | All | USA,Canada
XC21-036-230A** | LP25/36R9 | EL195UH060NE36B | R-410A | 36200 | 19 | 13 | 34600 | 17 | 13 | 207783420 | All | USA,Canada
XC21-036-230A** | LP25/36R9 | EL195UH080NE48C | R-410A | - - - | - - - | - - - | 32600 | 17 | 13 | 211651231 | All | USA,Canada
XC21-036-230A** | LP25/36R9 | EL196UH045XE36B | R-410A | - - - | - - - | - - - | 34600 | 17 | 12.5 | 211651249 | All | USA,Canada
XC21-036-230A** | LP25/36R9 | EL196UH070XE36B | R-410A | - - - | - - - | - - - | 35200 | 17 | 12.5 | 211651266 | All | USA,Canada
XC21-036-230A** | LP25/36R9 | EL196UH090XE48C | R-410A | - - - | - - - | - - - | 35200 | 17 | 13 | 211651275 | All | USA,Canada
XC21-036-230A** | LP25/36R9 | EL280UH045E36A | R-410A | - - - | - - - | - - - | 34800 | 18 | 12.5 | 212497300 | All | USA
XC21-036-230A** | LP25/36R9 | EL280UH070E36A | R-410A | - - - | - - - | - - - | 32600 | 17 | 13 | 212497304 | All | USA
XC21-036-230A** | LP25/36R9 | EL280UH070XE36A | R-410A | - - - | - - - | - - - | 32600 | 17 | 13 | 212497308 | All | USA
XC21-036-230A** | LP25/36R9 | EL280UH090E36B | R-410A | - - - | - - - | - - - | 35400 | 18 | 13 | 211651322 | All | USA
XC21-036-230A** | LP25/36R9 | EL280UH090E48B | R-410A | - - - | - - - | - - - | 33600 | 17 | 12.5 | 211651338 | All | USA
XC21-036-230A** | LP25/36R9 | EL280UH090XE48B | R-410A | - - - | - - - | - - - | 33600 | 17 | 12.5 | 211651355 | All | USA
XC21-036-230A** | LP25/36R9 | EL296UH045XE36B | R-410A | - - - | - - - | - - - | 34600 | 17 | 13 | 211651371 | All | USA,Canada
XC21-036-230A** | LP25/36R9 | EL296UH045XV36B | R-410A | - - - | - - - | - - - | 32800 | 17 | 13 | 211651387 | All | USA,Canada
XC21-036-230A** | LP25/36R9 | EL296UH070XE36B | R-410A | - - - | - - - | - - - | 35200 | 17 | 12.5 | 211651404 | All | USA,Canada
XC21-036-230A** | LP25/36R9 | EL296UH070XV36B | R-410A | - - - | - - - | - - - | 34800 | 17 | 13 | 211651420 | All | USA,Canada
XC21-036-230A** | LP25/36R9 | EL296UH090XE48C | R-410A | - - - | - - - | - - - | 35200 | 17 | 13 | 211651429 | All | USA,Canada
XC21-036-230A** | LP25/36R9 | EL296UH090XV36C | R-410A | - - - | - - - | - - - | 35000 | 18 | 12.5 | 211651439 | All | USA,Canada
XC21-036-230A** | LP25/36R9 | EL296UH090XV48C | R-410A | - - - | - - - | - - - | 35000 | 18 | 13 | 211651449 | All | USA,Canada
XC21-036-230A** | LP25/36R9 | EL296UH090XV60C | R-410A | - - - | - - - | - - - | 35000 | 18 | 13 | 211651459 | All | USA,Canada
XC21-036-230A** | LP25/36R9 | EL296UH110XV48C | R-410A | - - - | - - - | - - - | 35400 | 18 | 13 | 212497327 | All | USA,Canada
XC21-036-230A** | LP25/36R9 | EL296UH110XV60C | R-410A | - - - | - - - | - - - | 35000 | 18 | 13 | 212497339 | All | USA,Canada
XC21-036-230A** | LP25/36R9 | SL280UH060NV36A | R-410A | - - - | - - - | - - - | 34800 | 18 | 13 | 212497351 | All | USA
XC21-036-230A** | LP25/36R9 | SL280UH070V36A | R-410A | - - - | - - - | - - - | 33000 | 17 | 13 | 212497355 | All | USA
XC21-036-230A** | LP25/36R9 | SL280UH070XV36A | R-410A | - - - | - - - | - - - | 33000 | 17 | 13 | 212497359 | All | USA
XC21-036-230A** | LP25/36R9 | SL280UH080NV48B | R-410A | - - - | - - - | - - - | 34800 | 17 | 13 | 211651506 | All | USA
XC21-036-230A** | LP25/36R9 | SL280UH080NV60C | R-410A | - - - | - - - | - - - | 35000 | 18 | 13 | 211651515 | All | USA
XC21-036-230A** | LP25/36R9 | SL280UH090V36B | R-410A | - - - | - - - | - - - | 34800 | 18 | 13.5 | 211651531 | All | USA
XC21-036-230A** | LP25/36R9 | SL280UH090V48B | R-410A | - - - | - - - | - - - | 34800 | 17 | 13.5 | 211651546 | All | USA
XC21-036-230A** | LP25/36R9 | SL280UH090V60C | R-410A | - - - | - - - | - - - | 35200 | 18 | 13 | 211651555 | All | USA
XC21-036-230A** | LP25/36R9 | SL280UH090XV48B | R-410A | - - - | - - - | - - - | 34800 | 17 | 13.5 | 211651573 | All | USA
XC21-036-230A** | LP25/36R9 | SL280UH090XV60C | R-410A | - - - | - - - | - - - | 35200 | 18 | 13 | 211651582 | All | USA
XC21-036-230A** | LP25/36R9 | SL280UH100NV60C | R-410A | - - - | - - - | - - - | 35200 | 18 | 13 | 212497373 | All | USA
XC21-036-230A** | LP25/36R9 | SL297UH040NV36B | R-410A | 34400 | 18 | 13.5 | 34400 | 17 | 13 | 207628603 | All | USA,Canada
XC21-036-230A** | LP25/36R9 | SL297UH060NV36B | R-410A | 34600 | 18 | 13.5 | 34600 | 17 | 13 | 207628606 | All | USA,Canada
XC21-036-230A** | LP25/36R9 | SL297UH080NV48C | R-410A | 34800 | 18 | 13 | 35000 | 18 | 12.5 | 207628609 | All | USA,Canada
XC21-036-230A** | LP25/36R9 | SL297UH080NV60C | R-410A | 35400 | 18 | 13.5 | 35200 | 18 | 12.5 | 207628612 | All | USA,Canada
XC21-036-230A** | LP25/36R9 | SLP99UH070XV36B | R-410A | - - - | - - - | - - - | 34800 | 17 | 13 | 211651599 | All | USA,Canada
XC21-036-230A** | LP25/36R9 | SLP99UH090XV36C | R-410A | - - - | - - - | - - - | 35000 | 18 | 12.5 | 211651608 | All | USA,Canada
XC21-036-230A** | LP25/36R9 | SLP99UH090XV48C | R-410A | - - - | - - - | - - - | 35000 | 18 | 12.5 | 211651618 | All | USA,Canada
XC21-036-230A** | LP25/36R9 | SLP99UH090XV60C | R-410A | - - - | - - - | - - - | 35000 | 18 | 13 | 211651627 | All | USA,Canada
XC21-036-230A** | LP25/36R9 | SLP99UH110XV60C | R-410A | - - - | - - - | - - - | 35000 | 18 | 13 | 212497398 | All | USA,Canada
XC21-036-230A** | LP25/36R9+TD | - - - | R-410A | - - - | - - - | - - - | 34000 | 15.2 | 12 | 211652415 | All | USA
XC21-036-230A** | LP29/36X9 | EL180UH040NE36A | R-410A | - - - | - - - | - - - | 34800 | 17 | 13 | 212497284 | All | USA
XC21-036-230A** | LP29/36X9 | EL180UH060NE36A | R-410A | - - - | - - - | - - - | 35000 | 18 | 12.5 | 212497288 | All | USA
XC21-036-230A** | LP29/36X9 | EL180UH080NE48B | R-410A | - - - | - - - | - - - | 35000 | 17 | 13 | 211651193 | All | USA
XC21-036-230A** | LP29/36X9 | EL195UH040NE36B | R-410A | - - - | - - - | - - - | 35400 | 17 | 13 | 211651209 | All | USA,Canada
XC21-036-230A** | LP29/36X9 | EL195UH060NE36B | R-410A | 36200 | 19 | 13.5 | 36000 | 17 | 13 | 207783421 | All | USA,Canada
XC21-036-230A** | LP29/36X9 | EL195UH080NE48C | R-410A | - - - | - - - | - - - | 35400 | 18 | 12.5 | 211651232 | All | USA,Canada
XC21-036-230A** | LP29/36X9 | EL196UH045XE36B | R-410A | - - - | - - - | - - - | 35000 | 17 | 12.5 | 211651250 | All | USA,Canada
XC21-036-230A** | LP29/36X9 | EL196UH070XE36B | R-410A | - - - | - - - | - - - | 35800 | 17 | 13 | 211651268 | All | USA,Canada
XC21-036-230A** | LP29/36X9 | EL196UH090XE48C | R-410A | - - - | - - - | - - - | 32800 | 17 | 13.5 | 211651276 | All | USA,Canada
XC21-036-230A** | LP29/36X9 | EL280UH045E36A | R-410A | - - - | - - - | - - - | 35400 | 18 | 13 | 212497301 | All | USA
XC21-036-230A** | LP29/36X9 | EL280UH070E36A | R-410A | - - - | - - - | - - - | 32600 | 17 | 13.5 | 212497305 | All | USA
XC21-036-230A** | LP29/36X9 | EL280UH070XE36A | R-410A | - - - | - - - | - - - | 32600 | 17 | 13.5 | 212497309 | All | USA
XC21-036-230A** | LP29/36X9 | EL280UH090E36B | R-410A | - - - | - - - | - - - | 36000 | 18 | 13.5 | 211651323 | All | USA
XC21-036-230A** | LP29/36X9 | EL280UH090E48B | R-410A | - - - | - - - | - - - | 34000 | 18 | 12.5 | 211651339 | All | USA
XC21-036-230A** | LP29/36X9 | EL280UH090XE48B | R-410A | - - - | - - - | - - - | 34000 | 18 | 12.5 | 211651356 | All | USA
XC21-036-230A** | LP29/36X9 | EL296UH045XE36B | R-410A | - - - | - - - | - - - | 36000 | 17 | 13 | 211651372 | All | USA,Canada
XC21-036-230A** | LP29/36X9 | EL296UH045XV36B | R-410A | - - - | - - - | - - - | 34600 | 17 | 13 | 211651388 | All | USA,Canada
XC21-036-230A** | LP29/36X9 | EL296UH070XE36B | R-410A | - - - | - - - | - - - | 35800 | 17 | 13 | 211651405 | All | USA,Canada
XC21-036-230A** | LP29/36X9 | EL296UH070XV36B | R-410A | - - - | - - - | - - - | 32800 | 17 | 13.5 | 211651421 | All | USA,Canada
XC21-036-230A** | LP29/36X9 | EL296UH090XE48C | R-410A | - - - | - - - | - - - | 32800 | 17 | 13.5 | 211651431 | All | USA,Canada
XC21-036-230A** | LP29/36X9 | EL296UH090XV36C | R-410A | - - - | - - - | - - - | 35200 | 18 | 13 | 211651440 | All | USA,Canada
XC21-036-230A** | LP29/36X9 | EL296UH090XV48C | R-410A | - - - | - - - | - - - | 35600 | 18 | 13 | 211651450 | All | USA,Canada
XC21-036-230A** | LP29/36X9 | EL296UH090XV60C | R-410A | - - - | - - - | - - - | 35600 | 18 | 13 | 211651460 | All | USA,Canada
XC21-036-230A** | LP29/36X9 | EL296UH110XV48C | R-410A | - - - | - - - | - - - | 35600 | 18 | 13 | 212497328 | All | USA,Canada
XC21-036-230A** | LP29/36X9 | EL296UH110XV60C | R-410A | - - - | - - - | - - - | 35400 | 18 | 13 | 212497340 | All | USA,Canada
XC21-036-230A** | LP29/36X9 | SL280UH060NV36A | R-410A | - - - | - - - | - - - | 35400 | 18 | 13 | 212497352 | All | USA
XC21-036-230A** | LP29/36X9 | SL280UH070V36A | R-410A | - - - | - - - | - - - | 35200 | 18 | 12.5 | 212497356 | All | USA
XC21-036-230A** | LP29/36X9 | SL280UH070XV36A | R-410A | - - - | - - - | - - - | 35200 | 18 | 12.5 | 212497360 | All | USA
XC21-036-230A** | LP29/36X9 | SL280UH080NV48B | R-410A | - - - | - - - | - - - | 36000 | 17 | 13 | 211651507 | All | USA
XC21-036-230A** | LP29/36X9 | SL280UH080NV60C | R-410A | - - - | - - - | - - - | 35400 | 18 | 13 | 211651516 | All | USA
XC21-036-230A** | LP29/36X9 | SL280UH090V36B | R-410A | - - - | - - - | - - - | 36000 | 18 | 13.5 | 211651532 | All | USA
XC21-036-230A** | LP29/36X9 | SL280UH090V48B | R-410A | - - - | - - - | - - - | 34800 | 18 | 13.5 | 211651547 | All | USA
XC21-036-230A** | LP29/36X9 | SL280UH090V60C | R-410A | - - - | - - - | - - - | 35600 | 18 | 13 | 211651556 | All | USA
XC21-036-230A** | LP29/36X9 | SL280UH090XV48B | R-410A | - - - | - - - | - - - | 34800 | 18 | 13.5 | 211651574 | All | USA
XC21-036-230A** | LP29/36X9 | SL280UH090XV60C | R-410A | - - - | - - - | - - - | 35600 | 18 | 13 | 211651583 | All | USA
XC21-036-230A** | LP29/36X9 | SL280UH100NV60C | R-410A | - - - | - - - | - - - | 35600 | 18 | 13 | 212497374 | All | USA
XC21-036-230A** | LP29/36X9 | SL297UH040NV36B | R-410A | 34600 | 18 | 13.5 | 34800 | 18 | 12.5 | 207628604 | All | USA,Canada
XC21-036-230A** | LP29/36X9 | SL297UH060NV36B | R-410A | 34800 | 18 | 13.5 | 32600 | 17 | 13.5 | 207628607 | All | USA,Canada
XC21-036-230A** | LP29/36X9 | SL297UH080NV48C | R-410A | 35400 | 19 | 12.5 | 34800 | 18 | 13 | 207628610 | All | USA,Canada
XC21-036-230A** | LP29/36X9 | SL297UH080NV60C | R-410A | 35600 | 19 | 12.5 | 35200 | 18 | 13 | 207628613 | All | USA,Canada
XC21-036-230A** | LP29/36X9 | SLP99UH070XV36B | R-410A | - - - | - - - | - - - | 32800 | 17 | 13.5 | 211651600 | All | USA,Canada
XC21-036-230A** | LP29/36X9 | SLP99UH090XV36C | R-410A | - - - | - - - | - - - | 35000 | 18 | 13 | 211651609 | All | USA,Canada
XC21-036-230A** | LP29/36X9 | SLP99UH090XV48C | R-410A | - - - | - - - | - - - | 35000 | 18 | 13 | 211651619 | All | USA,Canada
XC21-036-230A** | LP29/36X9 | SLP99UH090XV60C | R-410A | - - - | - - - | - - - | 35600 | 18 | 13 | 211651629 | All | USA,Canada
XC21-036-230A** | LP29/36X9 | SLP99UH110XV60C | R-410A | - - - | - - - | - - - | 35400 | 18 | 13 | 212497399 | All | USA,Canada
XC21-036-230A** | LP29/36X9+TD | - - - | R-410A | - - - | - - - | - - - | 35400 | 16 | 12 | 211652416 | All | USA
XC21-036-230A** | LP36/37R9 | EL180UH040NE36A | R-410A | - - - | - - - | - - - | 34800 | 17 | 13.5 | 212497282 | All | USA
XC21-036-230A** | LP36/37R9 | EL180UH060NE36A | R-410A | - - - | - - - | - - - | 35800 | 18 | 13.5 | 212497286 | All | USA
XC21-036-230A** | LP36/37R9 | EL180UH080NE48B | R-410A | - - - | - - - | - - - | 35000 | 17 | 13 | 211651183 | All | USA
XC21-036-230A** | LP36/37R9 | EL195UH040NE36B | R-410A | - - - | - - - | - - - | 34800 | 18 | 13 | 211651199 | All | USA,Canada
XC21-036-230A** | LP36/37R9 | EL195UH060NE36B | R-410A | - - - | - - - | - - - | 36000 | 18 | 13.5 | 211651216 | All | USA,Canada
XC21-036-230A** | LP36/37R9 | EL195UH080NE48C | R-410A | - - - | - - - | - - - | 34800 | 18 | 13.5 | 211651230 | All | USA,Canada
XC21-036-230A** | LP36/37R9 | EL196UH045XE36B | R-410A | - - - | - - - | - - - | 35600 | 17 | 13 | 211651240 | All | USA,Canada
XC21-036-230A** | LP36/37R9 | EL196UH070XE36B | R-410A | - - - | - - - | - - - | 35800 | 17 | 13.5 | 211651257 | All | USA,Canada
XC21-036-230A** | LP36/37R9 | EL196UH090XE48C | R-410A | - - - | - - - | - - - | 36000 | 18 | 13.5 | 211651274 | All | USA,Canada
XC21-036-230A** | LP36/37R9 | EL280UH045E36A | R-410A | - - - | - - - | - - - | 36000 | 18 | 13.5 | 212497299 | All | USA
XC21-036-230A** | LP36/37R9 | EL280UH070E36A | R-410A | - - - | - - - | - - - | 35200 | 18 | 13 | 212497303 | All | USA
XC21-036-230A** | LP36/37R9 | EL280UH070XE36A | R-410A | - - - | - - - | - - - | 35200 | 18 | 13 | 212497307 | All | USA
XC21-036-230A** | LP36/37R9 | EL280UH090E36B | R-410A | - - - | - - - | - - - | 36000 | 18 | 14 | 211651313 | All | USA
XC21-036-230A** | LP36/37R9 | EL280UH090E48B | R-410A | - - - | - - - | - - - | 35200 | 18 | 13 | 211651329 | All | USA
XC21-036-230A** | LP36/37R9 | EL280UH090XE48B | R-410A | - - - | - - - | - - - | 35200 | 18 | 13 | 211651346 | All | USA
XC21-036-230A** | LP36/37R9 | EL296UH045XE36B | R-410A | - - - | - - - | - - - | 36000 | 18 | 13 | 211651362 | All | USA,Canada
XC21-036-230A** | LP36/37R9 | EL296UH045XV36B | R-410A | - - - | - - - | - - - | 35000 | 18 | 13 | 211651379 | All | USA,Canada
XC21-036-230A** | LP36/37R9 | EL296UH070XE36B | R-410A | - - - | - - - | - - - | 35800 | 17 | 13.5 | 211651395 | All | USA,Canada
XC21-036-230A** | LP36/37R9 | EL296UH070XV36B | R-410A | - - - | - - - | - - - | 34800 | 18 | 13.5 | 211651411 | All | USA,Canada
XC21-036-230A** | LP36/37R9 | EL296UH090XE48C | R-410A | - - - | - - - | - - - | 36000 | 18 | 13.5 | 211651428 | All | USA,Canada
XC21-036-230A** | LP36/37R9 | EL296UH090XV36C | R-410A | - - - | - - - | - - - | 33000 | 18 | 14 | 211651438 | All | USA,Canada
XC21-036-230A** | LP36/37R9 | EL296UH090XV48C | R-410A | - - - | - - - | - - - | 32800 | 18 | 14 | 211651448 | All | USA,Canada
XC21-036-230A** | LP36/37R9 | EL296UH090XV60C | R-410A | - - - | - - - | - - - | 36000 | 18 | 13.5 | 211651458 | All | USA,Canada
XC21-036-230A** | LP36/37R9 | EL296UH110XV48C | R-410A | - - - | - - - | - - - | 33000 | 18 | 14 | 212497326 | All | USA,Canada
XC21-036-230A** | LP36/37R9 | EL296UH110XV60C | R-410A | - - - | - - - | - - - | 36000 | 18 | 13.5 | 212497338 | All | USA,Canada
XC21-036-230A** | LP36/37R9 | SL280UH060NV36A | R-410A | - - - | - - - | - - - | 33000 | 18 | 14 | 212497350 | All | USA
XC21-036-230A** | LP36/37R9 | SL280UH070V36A | R-410A | - - - | - - - | - - - | 35200 | 18 | 13 | 212497354 | All | USA
XC21-036-230A** | LP36/37R9 | SL280UH070XV36A | R-410A | - - - | - - - | - - - | 35200 | 18 | 13 | 212497358 | All | USA
XC21-036-230A** | LP36/37R9 | SL280UH080NV48B | R-410A | - - - | - - - | - - - | 36000 | 18 | 13.5 | 211651497 | All | USA
XC21-036-230A** | LP36/37R9 | SL280UH080NV60C | R-410A | - - - | - - - | - - - | 36000 | 18 | 13.5 | 211651514 | All | USA
XC21-036-230A** | LP36/37R9 | SL280UH090V36B | R-410A | - - - | - - - | - - - | 36000 | 18 | 14 | 211651524 | All | USA
XC21-036-230A** | LP36/37R9 | SL280UH090V48B | R-410A | - - - | - - - | - - - | 34800 | 18 | 14 | 211651537 | All | USA
XC21-036-230A** | LP36/37R9 | SL280UH090V60C | R-410A | - - - | - - - | - - - | 36000 | 18 | 13.5 | 211651553 | All | USA
XC21-036-230A** | LP36/37R9 | SL280UH090XV48B | R-410A | - - - | - - - | - - - | 34800 | 18 | 14 | 211651563 | All | USA
XC21-036-230A** | LP36/37R9 | SL280UH090XV60C | R-410A | - - - | - - - | - - - | 36000 | 18 | 13.5 | 211651581 | All | USA
XC21-036-230A** | LP36/37R9 | SL280UH100NV60C | R-410A | - - - | - - - | - - - | 36000 | 18 | 13.5 | 212497372 | All | USA
XC21-036-230A** | LP36/37R9 | SL297UH040NV36B | R-410A | 35600 | 19 | 12.5 | 34400 | 18 | 13.5 | 207628602 | All | USA,Canada
XC21-036-230A** | LP36/37R9 | SL297UH060NV36B | R-410A | 35600 | 19 | 12.5 | 34600 | 18 | 13.5 | 207628605 | All | USA,Canada
XC21-036-230A** | LP36/37R9 | SL297UH080NV48C | R-410A | 35800 | 19 | 13.5 | 34800 | 18 | 13.5 | 207628608 | All | USA,Canada
XC21-036-230A** | LP36/37R9 | SL297UH080NV60C | R-410A | 36000 | 19 | 13 | 35200 | 18 | 13.5 | 207628611 | All | USA,Canada
XC21-036-230A** | LP36/37R9 | SLP99UH070XV36B | R-410A | - - - | - - - | - - - | 34800 | 18 | 13.5 | 211651590 | All | USA,Canada
XC21-036-230A** | LP36/37R9 | SLP99UH090XV36C | R-410A | - - - | - - - | - - - | 36000 | 18 | 13.5 | 211651607 | All | USA,Canada
XC21-036-230A** | LP36/37R9 | SLP99UH090XV48C | R-410A | - - - | - - - | - - - | 36000 | 18 | 13.5 | 211651617 | All | USA,Canada
XC21-036-230A** | LP36/37R9 | SLP99UH090XV60C | R-410A | - - - | - - - | - - - | 36000 | 18 | 13.5 | 211651626 | All | USA,Canada
XC21-036-230A** | LP36/37R9 | SLP99UH110XV60C | R-410A | - - - | - - - | - - - | 36000 | 18 | 13.5 | 212497397 | All | USA,Canada
XC21-036-230A** | LP36/37R9+TD | - - - | R-410A | - - - | - - - | - - - | 34600 | 16 | 12.5 | 211652414 | All | USA
XC21-036-230A** | LU23/36Y1M+TXV+TD | - - - | R-410A | - - - | - - - | - - - | 33200 | 16 | 12.5 | 211643750 | All | USA
XC21-036-230A** | LW379M6 | - - - | R-410A | - - - | - - - | - - - | 34000 | 18 | 12.5 | 211643845 | All | USA
XC21-048-230-12 | L42/49K9 | EL180UH080NE48B | R-410A | - - - | - - - | - - - | 45000 | 16 | 12 | 211655391 | All | USA
XC21-048-230-12 | L42/49K9 | EL280UH090E48B | R-410A | - - - | - - - | - - - | 46500 | 16 | 12.5 | 211655466 | All | USA
XC21-048-230-12 | L42/49K9 | EL280UH090XE48B | R-410A | - - - | - - - | - - - | 46500 | 16 | 12.5 | 211655475 | All | USA
XC21-048-230-12 | L42/49K9 | SL280UH080NV48B | R-410A | - - - | - - - | - - - | 47000 | 16 | 12 | 211655628 | All | USA
XC21-048-230-12 | L42/49K9 | SL280UH090V48B | R-410A | - - - | - - - | - - - | 47000 | 16 | 12.5 | 211655654 | All | USA
XC21-048-230-12 | L42/49K9 | SL280UH090XV48B | R-410A | - - - | - - - | - - - | 47000 | 16 | 12.5 | 211655680 | All | USA
XC21-048-230-12 | L42/49K9+TD | - - - | R-410A | - - - | - - - | - - - | 47000 | 15.2 | 11.5 | 212504388 | All | USA,Canada
XC21-048-230-12 | L42/49L9 | EL180UH080NE48B | R-410A | - - - | - - - | - - - | 45000 | 16 | 12 | 211655390 | All | USA
XC21-048-230-12 | L42/49L9 | EL280UH090E48B | R-410A | - - - | - - - | - - - | 46500 | 16 | 12.5 | 211655465 | All | USA
XC21-048-230-12 | L42/49L9 | EL280UH090XE48B | R-410A | - - - | - - - | - - - | 46500 | 16 | 12.5 | 211655474 | All | USA
XC21-048-230-12 | L42/49L9 | SL280UH080NV48B | R-410A | - - - | - - - | - - - | 47000 | 16 | 12 | 211655627 | All | USA
XC21-048-230-12 | L42/49L9 | SL280UH090V48B | R-410A | - - - | - - - | - - - | 47000 | 16 | 12.5 | 211655653 | All | USA
XC21-048-230-12 | L42/49L9 | SL280UH090XV48B | R-410A | - - - | - - - | - - - | 47000 | 16 | 12.5 | 211655679 | All | USA
XC21-048-230-12 | L42/49L9+TD | - - - | R-410A | - - - | - - - | - - - | 47000 | 15.2 | 11.5 | 212504387 | All | USA,Canada
XC21-048-230-12 | L42/60S9 | EL180UH100NE60C | R-410A | - - - | - - - | - - - | 47000 | 16 | 12 | 211655401 | All | USA
XC21-048-230-12 | L42/60S9 | EL195UH080NE48C | R-410A | - - - | - - - | - - - | 45000 | 16 | 12.5 | 211655418 | All | USA,Canada
XC21-048-230-12 | L42/60S9 | EL196UH090XE48C | R-410A | - - - | - - - | - - - | 46500 | 16 | 12.5 | 211655433 | All | USA,Canada
XC21-048-230-12 | L42/60S9 | EL196UH110XE60C | R-410A | - - - | - - - | - - - | 47500 | 16 | 12.5 | 211655450 | All | USA,Canada
XC21-048-230-12 | L42/60S9 | EL280UH110E48C | R-410A | - - - | - - - | - - - | 47000 | 16 | 12.5 | 211655485 | All | USA
XC21-048-230-12 | L42/60S9 | EL280UH110E60C | R-410A | - - - | - - - | - - - | 48000 | 16 | 12.5 | 211655502 | All | USA
XC21-048-230-12 | L42/60S9 | EL280UH110XE60C | R-410A | - - - | - - - | - - - | 48000 | 16 | 12.5 | 211655519 | All | USA
XC21-048-230-12 | L42/60S9 | EL296UH090XE48C | R-410A | - - - | - - - | - - - | 46500 | 16 | 12.5 | 211655536 | All | USA,Canada
XC21-048-230-12 | L42/60S9 | EL296UH090XV48C | R-410A | - - - | - - - | - - - | 46000 | 16 | 12.5 | 211655553 | All | USA,Canada
XC21-048-230-12 | L42/60S9 | EL296UH090XV60C | R-410A | - - - | - - - | - - - | 47500 | 16 | 12.5 | 211655570 | All | USA,Canada
XC21-048-230-12 | L42/60S9 | EL296UH110XE60C | R-410A | - - - | - - - | - - - | 47500 | 16 | 12.5 | 212497413 | All | USA,Canada
XC21-048-230-12 | L42/60S9 | EL296UH110XV48C | R-410A | - - - | - - - | - - - | 47000 | 16 | 12.5 | 212497417 | All | USA,Canada
XC21-048-230-12 | L42/60S9 | EL296UH110XV60C | R-410A | - - - | - - - | - - - | 47500 | 16 | 12.5 | 212497421 | All | USA,Canada
XC21-048-230-12 | L42/60S9 | EL297DF090XV60C | R-410A | - - - | - - - | - - - | 47000 | 16 | 11.5 | 213358708 | All | USA,Canada
XC21-048-230-12 | L42/60S9 | EL297DF110XV60C | R-410A | - - - | - - - | - - - | 46500 | 16 | 11.5 | 213358712 | All | USA,Canada
XC21-048-230-12 | L42/60S9 | SL280UH080NV60C | R-410A | - - - | - - - | - - - | 47500 | 16 | 12.5 | 211655638 | All | USA
XC21-048-230-12 | L42/60S9 | SL280UH090V60C | R-410A | - - - | - - - | - - - | 47000 | 16 | 12.5 | 211655664 | All | USA
XC21-048-230-12 | L42/60S9 | SL280UH090XV60C | R-410A | - - - | - - - | - - - | 47000 | 16 | 12.5 | 211655690 | All | USA
XC21-048-230-12 | L42/60S9 | SL280UH100NV60C | R-410A | - - - | - - - | - - - | 47000 | 16 | 12.5 | 211655707 | All | USA
XC21-048-230-12 | L42/60S9 | SL280UH110V60C | R-410A | - - - | - - - | - - - | 47500 | 16 | 12.5 | 211655724 | All | USA
XC21-048-230-12 | L42/60S9 | SL280UH110XV60C | R-410A | - - - | - - - | - - - | 47500 | 16 | 12.5 | 211655741 | All | USA
XC21-048-230-12 | L42/60S9 | SL297UH080NV48C | R-410A | - - - | - - - | - - - | 47500 | 16 | 12.5 | 211655763 | All | USA,Canada
XC21-048-230-12 | L42/60S9 | SL297UH080NV60C | R-410A | - - - | - - - | - - - | 47500 | 16 | 12.5 | 211655776 | All | USA,Canada
XC21-048-230-12 | L42/60S9 | SLP99UH090XV48C | R-410A | - - - | - - - | - - - | 47000 | 16 | 12 | 211655790 | All | USA,Canada
XC21-048-230-12 | L42/60S9 | SLP99UH090XV60C | R-410A | - - - | - - - | - - - | 47000 | 16 | 12.5 | 211655807 | All | USA,Canada
XC21-048-230-12 | L42/60S9 | SLP99UH110XV60C | R-410A | - - - | - - - | - - - | 47000 | 16 | 12.5 | 211655824 | All | USA,Canada
XC21-048-230-12 | L42/60S9+TD | - - - | R-410A | - - - | - - - | - - - | 47000 | 15.2 | 11.5 | 212504386 | All | USA,Canada
XC21-048-230-12 | L42/60U9 | EL180UH100NE60C | R-410A | - - - | - - - | - - - | 47000 | 16 | 12 | 211655400 | All | USA
XC21-048-230-12 | L42/60U9 | EL195UH080NE48C | R-410A | - - - | - - - | - - - | 45000 | 16 | 12.5 | 211655417 | All | USA,Canada
XC21-048-230-12 | L42/60U9 | EL196UH090XE48C | R-410A | - - - | - - - | - - - | 46500 | 16 | 12.5 | 211655432 | All | USA,Canada
XC21-048-230-12 | L42/60U9 | EL196UH110XE60C | R-410A | - - - | - - - | - - - | 47500 | 16 | 12.5 | 211655449 | All | USA,Canada
XC21-048-230-12 | L42/60U9 | EL280UH110E48C | R-410A | - - - | - - - | - - - | 47000 | 16 | 12.5 | 211655484 | All | USA
XC21-048-230-12 | L42/60U9 | EL280UH110E60C | R-410A | - - - | - - - | - - - | 48000 | 16 | 12.5 | 211655501 | All | USA
XC21-048-230-12 | L42/60U9 | EL280UH110XE60C | R-410A | - - - | - - - | - - - | 48000 | 16 | 12.5 | 211655518 | All | USA
XC21-048-230-12 | L42/60U9 | EL296UH090XE48C | R-410A | - - - | - - - | - - - | 46500 | 16 | 12.5 | 211655535 | All | USA,Canada
XC21-048-230-12 | L42/60U9 | EL296UH090XV48C | R-410A | - - - | - - - | - - - | 46000 | 16 | 12.5 | 211655552 | All | USA,Canada
XC21-048-230-12 | L42/60U9 | EL296UH090XV60C | R-410A | - - - | - - - | - - - | 47500 | 16 | 12.5 | 211655569 | All | USA,Canada
XC21-048-230-12 | L42/60U9 | EL296UH110XE60C | R-410A | - - - | - - - | - - - | 47500 | 16 | 12.5 | 212497412 | All | USA,Canada
XC21-048-230-12 | L42/60U9 | EL296UH110XV48C | R-410A | - - - | - - - | - - - | 47000 | 16 | 12.5 | 212497416 | All | USA,Canada
XC21-048-230-12 | L42/60U9 | EL296UH110XV60C | R-410A | - - - | - - - | - - - | 47500 | 16 | 12.5 | 212497420 | All | USA,Canada
XC21-048-230-12 | L42/60U9 | EL297DF090XV60C | R-410A | - - - | - - - | - - - | 47000 | 16 | 11.5 | 213358707 | All | USA,Canada
XC21-048-230-12 | L42/60U9 | EL297DF110XV60C | R-410A | - - - | - - - | - - - | 46500 | 16 | 11.5 | 213358711 | All | USA,Canada
XC21-048-230-12 | L42/60U9 | SL280UH080NV60C | R-410A | - - - | - - - | - - - | 47500 | 16 | 12.5 | 211655637 | All | USA
XC21-048-230-12 | L42/60U9 | SL280UH090V60C | R-410A | - - - | - - - | - - - | 47000 | 16 | 12.5 | 211655663 | All | USA
XC21-048-230-12 | L42/60U9 | SL280UH090XV60C | R-410A | - - - | - - - | - - - | 47000 | 16 | 12.5 | 211655689 | All | USA
XC21-048-230-12 | L42/60U9 | SL280UH100NV60C | R-410A | - - - | - - - | - - - | 47000 | 16 | 12.5 | 211655706 | All | USA
XC21-048-230-12 | L42/60U9 | SL280UH110V60C | R-410A | - - - | - - - | - - - | 47500 | 16 | 12.5 | 211655723 | All | USA
XC21-048-230-12 | L42/60U9 | SL280UH110XV60C | R-410A | - - - | - - - | - - - | 47500 | 16 | 12.5 | 211655740 | All | USA
XC21-048-230-12 | L42/60U9 | SL297UH080NV48C | R-410A | - - - | - - - | - - - | 47500 | 16 | 12.5 | 211655762 | All | USA,Canada
XC21-048-230-12 | L42/60U9 | SL297UH080NV60C | R-410A | - - - | - - - | - - - | 47500 | 16 | 12.5 | 211655775 | All | USA,Canada
XC21-048-230-12 | L42/60U9 | SLP99UH090XV48C | R-410A | - - - | - - - | - - - | 47000 | 16 | 12 | 211655789 | All | USA,Canada
XC21-048-230-12 | L42/60U9 | SLP99UH090XV60C | R-410A | - - - | - - - | - - - | 47000 | 16 | 12.5 | 211655806 | All | USA,Canada
XC21-048-230-12 | L42/60U9 | SLP99UH110XV60C | R-410A | - - - | - - - | - - - | 47000 | 16 | 12.5 | 211655823 | All | USA,Canada
XC21-048-230-12 | L42/60U9+TD | - - - | R-410A | - - - | - - - | - - - | 47000 | 15.2 | 11.5 | 212504385 | All | USA,Canada
XC21-048-230-12 | L42/60Y9 | EL180UH100NE60C | R-410A | - - - | - - - | - - - | 47000 | 17 | 12.5 | 211655404 | All | USA
XC21-048-230-12 | L42/60Y9 | EL195UH080NE48C | R-410A | - - - | - - - | - - - | 45500 | 16 | 13 | 211655421 | All | USA,Canada
XC21-048-230-12 | L42/60Y9 | EL196UH090XE48C | R-410A | - - - | - - - | - - - | 48000 | 16 | 13 | 211655436 | All | USA,Canada
XC21-048-230-12 | L42/60Y9 | EL196UH110XE60C | R-410A | - - - | - - - | - - - | 47500 | 17 | 13 | 211655453 | All | USA,Canada
XC21-048-230-12 | L42/60Y9 | EL280UH110E48C | R-410A | - - - | - - - | - - - | 48000 | 17 | 13 | 211655488 | All | USA
XC21-048-230-12 | L42/60Y9 | EL280UH110E60C | R-410A | - - - | - - - | - - - | 48000 | 17 | 13 | 211655505 | All | USA
XC21-048-230-12 | L42/60Y9 | EL280UH110XE60C | R-410A | - - - | - - - | - - - | 48000 | 17 | 13 | 211655522 | All | USA
XC21-048-230-12 | L42/60Y9 | EL296UH090XE48C | R-410A | - - - | - - - | - - - | 48000 | 16 | 13 | 211655539 | All | USA,Canada
XC21-048-230-12 | L42/60Y9 | EL296UH090XV48C | R-410A | - - - | - - - | - - - | 46000 | 17 | 13 | 211655556 | All | USA,Canada
XC21-048-230-12 | L42/60Y9 | EL296UH090XV60C | R-410A | - - - | - - - | - - - | 47500 | 17 | 13 | 211655573 | All | USA,Canada
XC21-048-230-12 | L42/60Y9 | EL296UH110XE60C | R-410A | - - - | - - - | - - - | 47500 | 17 | 13 | 212497415 | All | USA,Canada
XC21-048-230-12 | L42/60Y9 | EL296UH110XV48C | R-410A | - - - | - - - | - - - | 47000 | 17 | 13 | 212497419 | All | USA,Canada
XC21-048-230-12 | L42/60Y9 | EL296UH110XV60C | R-410A | - - - | - - - | - - - | 48000 | 17 | 13 | 212497423 | All | USA,Canada
XC21-048-230-12 | L42/60Y9 | EL296UH135XV60D | R-410A | - - - | - - - | - - - | 48000 | 17 | 13 | 212497424 | All | USA,Canada
XC21-048-230-12 | L42/60Y9 | SL280UH080NV60C | R-410A | - - - | - - - | - - - | 48000 | 17 | 13 | 211655641 | All | USA
XC21-048-230-12 | L42/60Y9 | SL280UH090V60C | R-410A | - - - | - - - | - - - | 48000 | 17 | 13 | 211655667 | All | USA
XC21-048-230-12 | L42/60Y9 | SL280UH090XV60C | R-410A | - - - | - - - | - - - | 48000 | 17 | 13 | 211655693 | All | USA
XC21-048-230-12 | L42/60Y9 | SL280UH100NV60C | R-410A | - - - | - - - | - - - | 48000 | 17 | 13 | 211655710 | All | USA
XC21-048-230-12 | L42/60Y9 | SL280UH110V60C | R-410A | - - - | - - - | - - - | 48000 | 17 | 13 | 211655727 | All | USA
XC21-048-230-12 | L42/60Y9 | SL280UH110XV60C | R-410A | - - - | - - - | - - - | 48000 | 17 | 13 | 211655744 | All | USA
XC21-048-230-12 | L42/60Y9 | SL280UH135V60D | R-410A | - - - | - - - | - - - | 48000 | 17 | 13 | 211655752 | All | USA
XC21-048-230-12 | L42/60Y9 | SL297UH080NV48C | R-410A | - - - | - - - | - - - | 47500 | 17 | 13 | 211655766 | All | USA,Canada
XC21-048-230-12 | L42/60Y9 | SL297UH080NV60C | R-410A | - - - | - - - | - - - | 47500 | 17 | 13 | 211655779 | All | USA,Canada
XC21-048-230-12 | L42/60Y9 | SLP99UH090XV48C | R-410A | - - - | - - - | - - - | 48000 | 17 | 12.5 | 211655793 | All | USA,Canada
XC21-048-230-12 | L42/60Y9 | SLP99UH090XV60C | R-410A | - - - | - - - | - - - | 48000 | 17 | 13 | 211655810 | All | USA,Canada
XC21-048-230-12 | L42/60Y9 | SLP99UH110XV60C | R-410A | - - - | - - - | - - - | 48000 | 17 | 13 | 211655827 | All | USA,Canada
XC21-048-230-12 | L42/60Y9 | SLP99UH135XV60D | R-410A | - - - | - - - | - - - | 48000 | 17 | 13 | 211655835 | All | USA,Canada
XC21-048-230-12 | L42/60Y9+TD | - - - | R-410A | - - - | - - - | - - - | 48000 | 15.2 | 12 | 212504390 | All | USA,Canada
XC21-048-230-12 | L42/60Z9 | EL180UH100NE60C | R-410A | - - - | - - - | - - - | 47000 | 17 | 12.5 | 211655403 | All | USA
XC21-048-230-12 | L42/60Z9 | EL195UH080NE48C | R-410A | - - - | - - - | - - - | 45500 | 16 | 13 | 211655420 | All | USA,Canada
XC21-048-230-12 | L42/60Z9 | EL196UH090XE48C | R-410A | - - - | - - - | - - - | 48000 | 16 | 13 | 211655435 | All | USA,Canada
XC21-048-230-12 | L42/60Z9 | EL196UH110XE60C | R-410A | - - - | - - - | - - - | 47500 | 17 | 13 | 211655452 | All | USA,Canada
XC21-048-230-12 | L42/60Z9 | EL280UH110E48C | R-410A | - - - | - - - | - - - | 48000 | 17 | 13 | 211655487 | All | USA
XC21-048-230-12 | L42/60Z9 | EL280UH110E60C | R-410A | - - - | - - - | - - - | 48000 | 17 | 13 | 211655504 | All | USA
XC21-048-230-12 | L42/60Z9 | EL280UH110XE60C | R-410A | - - - | - - - | - - - | 48000 | 17 | 13 | 211655521 | All | USA
XC21-048-230-12 | L42/60Z9 | EL296UH090XE48C | R-410A | - - - | - - - | - - - | 48000 | 16 | 13 | 211655538 | All | USA,Canada
XC21-048-230-12 | L42/60Z9 | EL296UH090XV48C | R-410A | - - - | - - - | - - - | 46000 | 17 | 13 | 211655555 | All | USA,Canada
XC21-048-230-12 | L42/60Z9 | EL296UH090XV60C | R-410A | - - - | - - - | - - - | 47500 | 17 | 13 | 211655572 | All | USA,Canada
XC21-048-230-12 | L42/60Z9 | EL296UH110XE60C | R-410A | - - - | - - - | - - - | 47500 | 17 | 13 | 212497414 | All | USA,Canada
XC21-048-230-12 | L42/60Z9 | EL296UH110XV48C | R-410A | - - - | - - - | - - - | 47000 | 17 | 13 | 212497418 | All | USA,Canada
XC21-048-230-12 | L42/60Z9 | EL296UH110XV60C | R-410A | - - - | - - - | - - - | 48000 | 17 | 13 | 212497422 | All | USA,Canada
XC21-048-230-12 | L42/60Z9 | SL280UH080NV60C | R-410A | - - - | - - - | - - - | 48000 | 17 | 13 | 211655640 | All | USA
XC21-048-230-12 | L42/60Z9 | SL280UH090V60C | R-410A | - - - | - - - | - - - | 48000 | 17 | 13 | 211655666 | All | USA
XC21-048-230-12 | L42/60Z9 | SL280UH090XV60C | R-410A | - - - | - - - | - - - | 48000 | 17 | 13 | 211655692 | All | USA
XC21-048-230-12 | L42/60Z9 | SL280UH100NV60C | R-410A | - - - | - - - | - - - | 48000 | 17 | 13 | 211655709 | All | USA
XC21-048-230-12 | L42/60Z9 | SL280UH110V60C | R-410A | - - - | - - - | - - - | 48000 | 17 | 13 | 211655726 | All | USA
XC21-048-230-12 | L42/60Z9 | SL280UH110XV60C | R-410A | - - - | - - - | - - - | 48000 | 17 | 13 | 211655743 | All | USA
XC21-048-230-12 | L42/60Z9 | SL297UH080NV48C | R-410A | - - - | - - - | - - - | 47500 | 17 | 13 | 211655765 | All | USA,Canada
XC21-048-230-12 | L42/60Z9 | SL297UH080NV60C | R-410A | - - - | - - - | - - - | 47500 | 17 | 13 | 211655778 | All | USA,Canada
XC21-048-230-12 | L42/60Z9 | SLP99UH090XV48C | R-410A | - - - | - - - | - - - | 48000 | 17 | 12.5 | 211655792 | All | USA,Canada
XC21-048-230-12 | L42/60Z9 | SLP99UH090XV60C | R-410A | - - - | - - - | - - - | 48000 | 17 | 13 | 211655809 | All | USA,Canada
XC21-048-230-12 | L42/60Z9 | SLP99UH110XV60C | R-410A | - - - | - - - | - - - | 48000 | 17 | 13 | 211655826 | All | USA,Canada
XC21-048-230-12 | L42/60Z9+TD | - - - | R-410A | - - - | - - - | - - - | 48000 | 15.2 | 12 | 212504389 | All | USA,Canada
XC21-048-230-12 | L48/60Y9 | EL296UH135XV60D | R-410A | - - - | - - - | - - - | 46000 | 17 | 13.5 | 212497426 | All | USA,Canada
XC21-048-230-12 | L48/60Y9 | SL280UH135V60D | R-410A | - - - | - - - | - - - | 48000 | 17 | 13.5 | 211655754 | All | USA
XC21-048-230-12 | L48/60Y9 | SLP99UH135XV60D | R-410A | - - - | - - - | - - - | 47000 | 17 | 13.5 | 211655837 | All | USA,Canada
XC21-048-230-12 | L48/60Y9+TD | - - - | R-410A | - - - | - - - | - - - | 48000 | 16 | 12.5 | 212504396 | All | USA,Canada
XC21-048-230-12 | L48/60Z9 | EL296UH135XV60D | R-410A | - - - | - - - | - - - | 46000 | 17 | 13.5 | 212497425 | All | USA,Canada
XC21-048-230-12 | L48/60Z9 | SL280UH135V60D | R-410A | - - - | - - - | - - - | 48000 | 17 | 13.5 | 211655753 | All | USA
XC21-048-230-12 | L48/60Z9 | SLP99UH135XV60D | R-410A | - - - | - - - | - - - | 47000 | 17 | 13.5 | 211655836 | All | USA,Canada
XC21-048-230-12 | L48/60Z9+TD | - - - | R-410A | - - - | - - - | - - - | 48000 | 16 | 12.5 | 212504395 | All | USA,Canada
XC21-048-230-12 | L49/63Y9 | EL180UH100NE60C | R-410A | - - - | - - - | - - - | 48000 | 17 | 13 | 213541654 | All | USA
XC21-048-230-12 | L49/63Y9 | EL195UH080NE48C | R-410A | - - - | - - - | - - - | 45500 | 16 | 13 | 213541665 | All | USA,Canada
XC21-048-230-12 | L49/63Y9 | EL196UH090XE48C | R-410A | - - - | - - - | - - - | 48000 | 17 | 13.5 | 213541676 | All | USA,Canada
XC21-048-230-12 | L49/63Y9 | EL196UH110XE60C | R-410A | - - - | - - - | - - - | 48000 | 17 | 13 | 213541686 | All | USA,Canada
XC21-048-230-12 | L49/63Y9 | EL280UH110E48C | R-410A | - - - | - - - | - - - | 48000 | 17 | 13.5 | 213541699 | All | USA
XC21-048-230-12 | L49/63Y9 | EL280UH110E60C | R-410A | - - - | - - - | - - - | 48000 | 17 | 13.5 | 213541712 | All | USA
XC21-048-230-12 | L49/63Y9 | EL280UH110XE60C | R-410A | - - - | - - - | - - - | 48000 | 17 | 13.5 | 213541724 | All | USA
XC21-048-230-12 | L49/63Y9 | EL296UH090XE48C | R-410A | - - - | - - - | - - - | 48000 | 17 | 13.5 | 213541735 | All | USA,Canada
XC21-048-230-12 | L49/63Y9 | EL296UH090XV48C | R-410A | - - - | - - - | - - - | 48000 | 17 | 13 | 213541745 | All | USA,Canada
XC21-048-230-12 | L49/63Y9 | EL296UH090XV60C | R-410A | - - - | - - - | - - - | 48000 | 17 | 13 | 213541755 | All | USA,Canada
XC21-048-230-12 | L49/63Y9 | EL296UH110XE60C | R-410A | - - - | - - - | - - - | 48000 | 17 | 13 | 213541764 | All | USA,Canada
XC21-048-230-12 | L49/63Y9 | EL296UH110XV48C | R-410A | - - - | - - - | - - - | 48000 | 17 | 13 | 213541775 | All | USA,Canada
XC21-048-230-12 | L49/63Y9 | EL296UH110XV60C | R-410A | - - - | - - - | - - - | 48000 | 17 | 13.5 | 213541788 | All | USA,Canada
XC21-048-230-12 | L49/63Y9 | EL296UH135XV60D | R-410A | - - - | - - - | - - - | 46500 | 17 | 13.5 | 212497428 | All | USA,Canada
XC21-048-230-12 | L49/63Y9 | SL280UH080NV60C | R-410A | - - - | - - - | - - - | 48000 | 17 | 13.5 | 213541799 | All | USA
XC21-048-230-12 | L49/63Y9 | SL280UH090V60C | R-410A | - - - | - - - | - - - | 48000 | 17 | 13.5 | 213541810 | All | USA
XC21-048-230-12 | L49/63Y9 | SL280UH090XV60C | R-410A | - - - | - - - | - - - | 48000 | 17 | 13.5 | 213541820 | All | USA
XC21-048-230-12 | L49/63Y9 | SL280UH100NV60C | R-410A | - - - | - - - | - - - | 48000 | 17 | 13.5 | 213541829 | All | USA
XC21-048-230-12 | L49/63Y9 | SL280UH110V60C | R-410A | - - - | - - - | - - - | 48000 | 17 | 13.5 | 213541839 | All | USA
XC21-048-230-12 | L49/63Y9 | SL280UH110XV60C | R-410A | - - - | - - - | - - - | 48000 | 17 | 13.5 | 213541848 | All | USA
XC21-048-230-12 | L49/63Y9 | SL280UH135V60D | R-410A | - - - | - - - | - - - | 48000 | 17 | 13.5 | 212497432 | All | USA
XC21-048-230-12 | L49/63Y9 | SL297UH080NV48C | R-410A | - - - | - - - | - - - | 48000 | 17 | 13 | 213541860 | All | USA,Canada
XC21-048-230-12 | L49/63Y9 | SL297UH080NV60C | R-410A | - - - | - - - | - - - | 48000 | 17 | 13 | 213541869 | All | USA,Canada
XC21-048-230-12 | L49/63Y9 | SLP99UH135XV60D | R-410A | - - - | - - - | - - - | 48000 | 17 | 13.5 | 212497433 | All | USA,Canada
XC21-048-230-12 | L49/63Y9+TD | - - - | R-410A | - - - | - - - | - - - | 48000 | 16 | 12.5 | 212504398 | All | USA,Canada
XC21-048-230-12 | L49/63Z9 | EL180UH100NE60C | R-410A | - - - | - - - | - - - | 48000 | 17 | 13 | 213541651 | All | USA
XC21-048-230-12 | L49/63Z9 | EL195UH080NE48C | R-410A | - - - | - - - | - - - | 45500 | 16 | 13 | 213541662 | All | USA,Canada
XC21-048-230-12 | L49/63Z9 | EL196UH090XE48C | R-410A | - - - | - - - | - - - | 48000 | 17 | 13.5 | 213541673 | All | USA,Canada
XC21-048-230-12 | L49/63Z9 | EL196UH110XE60C | R-410A | - - - | - - - | - - - | 48000 | 17 | 13 | 213541684 | All | USA,Canada
XC21-048-230-12 | L49/63Z9 | EL280UH110E48C | R-410A | - - - | - - - | - - - | 48000 | 17 | 13.5 | 213541694 | All | USA
XC21-048-230-12 | L49/63Z9 | EL280UH110E60C | R-410A | - - - | - - - | - - - | 48000 | 17 | 13.5 | 213541708 | All | USA
XC21-048-230-12 | L49/63Z9 | EL280UH110XE60C | R-410A | - - - | - - - | - - - | 48000 | 17 | 13.5 | 213541721 | All | USA
XC21-048-230-12 | L49/63Z9 | EL296UH090XE48C | R-410A | - - - | - - - | - - - | 48000 | 17 | 13.5 | 213541731 | All | USA,Canada
XC21-048-230-12 | L49/63Z9 | EL296UH090XV48C | R-410A | - - - | - - - | - - - | 48000 | 17 | 13 | 213541743 | All | USA,Canada
XC21-048-230-12 | L49/63Z9 | EL296UH090XV60C | R-410A | - - - | - - - | - - - | 48000 | 17 | 13 | 213541753 | All | USA,Canada
XC21-048-230-12 | L49/63Z9 | EL296UH110XE60C | R-410A | - - - | - - - | - - - | 48000 | 17 | 13 | 213541761 | All | USA,Canada
XC21-048-230-12 | L49/63Z9 | EL296UH110XV48C | R-410A | - - - | - - - | - - - | 48000 | 17 | 13 | 213541772 | All | USA,Canada
XC21-048-230-12 | L49/63Z9 | EL296UH110XV60C | R-410A | - - - | - - - | - - - | 48000 | 17 | 13.5 | 213541782 | All | USA,Canada
XC21-048-230-12 | L49/63Z9 | EL296UH135XV60D | R-410A | - - - | - - - | - - - | 46500 | 17 | 13.5 | 212497427 | All | USA,Canada
XC21-048-230-12 | L49/63Z9 | SL280UH080NV60C | R-410A | - - - | - - - | - - - | 48000 | 17 | 13.5 | 213541795 | All | USA
XC21-048-230-12 | L49/63Z9 | SL280UH090V60C | R-410A | - - - | - - - | - - - | 48000 | 17 | 13.5 | 213541806 | All | USA
XC21-048-230-12 | L49/63Z9 | SL280UH090XV60C | R-410A | - - - | - - - | - - - | 48000 | 17 | 13.5 | 213541818 | All | USA
XC21-048-230-12 | L49/63Z9 | SL280UH100NV60C | R-410A | - - - | - - - | - - - | 48000 | 17 | 13.5 | 213541826 | All | USA
XC21-048-230-12 | L49/63Z9 | SL280UH110V60C | R-410A | - - - | - - - | - - - | 48000 | 17 | 13.5 | 213541836 | All | USA
XC21-048-230-12 | L49/63Z9 | SL280UH110XV60C | R-410A | - - - | - - - | - - - | 48000 | 17 | 13.5 | 213541845 | All | USA
XC21-048-230-12 | L49/63Z9 | SL280UH135V60D | R-410A | - - - | - - - | - - - | 48000 | 17 | 13.5 | 211655755 | All | USA
XC21-048-230-12 | L49/63Z9 | SL297UH080NV48C | R-410A | - - - | - - - | - - - | 48000 | 17 | 13 | 213541856 | All | USA,Canada
XC21-048-230-12 | L49/63Z9 | SL297UH080NV60C | R-410A | - - - | - - - | - - - | 48000 | 17 | 13 | 213541865 | All | USA,Canada
XC21-048-230-12 | L49/63Z9 | SLP99UH135XV60D | R-410A | - - - | - - - | - - - | 48000 | 17 | 13.5 | 211655838 | All | USA,Canada
XC21-048-230-12 | L49/63Z9+TD | - - - | R-410A | - - - | - - - | - - - | 48000 | 16 | 12.5 | 212504397 | All | USA,Canada
XC21-048-230-12 | LD42/61Y9 | EL297DF090XV60C | R-410A | - - - | - - - | - - - | 48000 | 17 | 12 | 213358706 | All | USA,Canada
XC21-048-230-12 | LD42/61Y9 | EL297DF110XV60C | R-410A | - - - | - - - | - - - | 48000 | 17 | 12 | 213358710 | All | USA,Canada
XC21-048-230-12 | LD42/61Z9 | EL297DF090XV60C | R-410A | - - - | - - - | - - - | 48000 | 17 | 12 | 213358705 | All | USA,Canada
XC21-048-230-12 | LD42/61Z9 | EL297DF110XV60C | R-410A | - - - | - - - | - - - | 48000 | 17 | 12 | 213358709 | All | USA,Canada
XC21-048-230-12 | LH40/61W9 | EL180UH100NE60C | R-410A | - - - | - - - | - - - | 47000 | 16 | 12.5 | 211655399 | All | USA
XC21-048-230-12 | LH40/61W9 | EL195UH080NE48C | R-410A | - - - | - - - | - - - | 45500 | 16 | 13 | 211655416 | All | USA,Canada
XC21-048-230-12 | LH40/61W9 | EL196UH090XE48C | R-410A | - - - | - - - | - - - | 48000 | 16 | 13 | 211655431 | All | USA,Canada
XC21-048-230-12 | LH40/61W9 | EL196UH110XE60C | R-410A | - - - | - - - | - - - | 47000 | 17 | 12.5 | 211655448 | All | USA,Canada
XC21-048-230-12 | LH40/61W9 | EL280UH110E48C | R-410A | - - - | - - - | - - - | 48000 | 17 | 13 | 211655483 | All | USA
XC21-048-230-12 | LH40/61W9 | EL280UH110E60C | R-410A | - - - | - - - | - - - | 48000 | 17 | 13 | 211655500 | All | USA
XC21-048-230-12 | LH40/61W9 | EL280UH110XE60C | R-410A | - - - | - - - | - - - | 48000 | 17 | 13 | 211655517 | All | USA
XC21-048-230-12 | LH40/61W9 | EL296UH090XE48C | R-410A | - - - | - - - | - - - | 48000 | 16 | 13 | 211655534 | All | USA,Canada
XC21-048-230-12 | LH40/61W9 | EL296UH090XV48C | R-410A | - - - | - - - | - - - | 48000 | 17 | 12.5 | 211655551 | All | USA,Canada
XC21-048-230-12 | LH40/61W9 | EL296UH090XV60C | R-410A | - - - | - - - | - - - | 48000 | 17 | 12.5 | 211655568 | All | USA,Canada
XC21-048-230-12 | LH40/61W9 | EL296UH110XE60C | R-410A | - - - | - - - | - - - | 47000 | 17 | 12.5 | 211655585 | All | USA,Canada
XC21-048-230-12 | LH40/61W9 | EL296UH110XV48C | R-410A | - - - | - - - | - - - | 48000 | 17 | 12.5 | 211655598 | All | USA,Canada
XC21-048-230-12 | LH40/61W9 | EL296UH110XV60C | R-410A | - - - | - - - | - - - | 48000 | 17 | 13 | 211655611 | All | USA,Canada
XC21-048-230-12 | LH40/61W9 | SL280UH080NV60C | R-410A | - - - | - - - | - - - | 48000 | 17 | 13 | 211655636 | All | USA
XC21-048-230-12 | LH40/61W9 | SL280UH090V60C | R-410A | - - - | - - - | - - - | 48000 | 17 | 13 | 211655662 | All | USA
XC21-048-230-12 | LH40/61W9 | SL280UH090XV60C | R-410A | - - - | - - - | - - - | 48000 | 17 | 13 | 211655688 | All | USA
XC21-048-230-12 | LH40/61W9 | SL280UH100NV60C | R-410A | - - - | - - - | - - - | 48000 | 17 | 13 | 211655705 | All | USA
XC21-048-230-12 | LH40/61W9 | SL280UH110V60C | R-410A | - - - | - - - | - - - | 48000 | 17 | 13 | 211655722 | All | USA
XC21-048-230-12 | LH40/61W9 | SL280UH110XV60C | R-410A | - - - | - - - | - - - | 48000 | 17 | 13 | 211655739 | All | USA
XC21-048-230-12 | LH40/61W9 | SL297UH080NV48C | R-410A | - - - | - - - | - - - | 48000 | 17 | 12.5 | 211655761 | All | USA,Canada
XC21-048-230-12 | LH40/61W9 | SL297UH080NV60C | R-410A | - - - | - - - | - - - | 48000 | 17 | 12.5 | 211655774 | All | USA,Canada
XC21-048-230-12 | LH40/61W9 | SLP99UH090XV48C | R-410A | - - - | - - - | - - - | 48000 | 17 | 12.5 | 211655788 | All | USA,Canada
XC21-048-230-12 | LH40/61W9 | SLP99UH090XV60C | R-410A | - - - | - - - | - - - | 48000 | 17 | 13 | 211655805 | All | USA,Canada
XC21-048-230-12 | LH40/61W9 | SLP99UH110XV60C | R-410A | - - - | - - - | - - - | 48000 | 17 | 13 | 211655822 | All | USA,Canada
XC21-048-230-12 | LH40/61W9+TD | - - - | R-410A | - - - | - - - | - - - | 48000 | 15.2 | 12 | 212504384 | All | USA,Canada
XC21-048-230-12 | LH42/49F9 | EL180UH080NE48B | R-410A | - - - | - - - | - - - | 45000 | 16 | 12 | 211655387 | All | USA
XC21-048-230-12 | LH42/49F9 | EL180UH100NE60C | R-410A | - - - | - - - | - - - | 47000 | 16 | 12 | 211655395 | All | USA
XC21-048-230-12 | LH42/49F9 | EL195UH080NE48C | R-410A | - - - | - - - | - - - | 44500 | 16 | 11.5 | 211655412 | All | USA,Canada
XC21-048-230-12 | LH42/49F9 | EL196UH090XE48C | R-410A | - - - | - - - | - - - | 45000 | 16 | 12.5 | 211655427 | All | USA,Canada
XC21-048-230-12 | LH42/49F9 | EL196UH110XE60C | R-410A | - - - | - - - | - - - | 46500 | 16 | 12.5 | 211655444 | All | USA,Canada
XC21-048-230-12 | LH42/49F9 | EL280UH090E48B | R-410A | - - - | - - - | - - - | 45500 | 16 | 12.5 | 211655462 | All | USA
XC21-048-230-12 | LH42/49F9 | EL280UH090XE48B | R-410A | - - - | - - - | - - - | 45500 | 16 | 12.5 | 211655471 | All | USA
XC21-048-230-12 | LH42/49F9 | EL280UH110E48C | R-410A | - - - | - - - | - - - | 47000 | 16 | 12.5 | 211655479 | All | USA
XC21-048-230-12 | LH42/49F9 | EL280UH110E60C | R-410A | - - - | - - - | - - - | 47500 | 16 | 12.5 | 211655496 | All | USA
XC21-048-230-12 | LH42/49F9 | EL280UH110XE60C | R-410A | - - - | - - - | - - - | 47500 | 16 | 12.5 | 211655513 | All | USA
XC21-048-230-12 | LH42/49F9 | EL296UH090XE48C | R-410A | - - - | - - - | - - - | 45000 | 16 | 12.5 | 211655530 | All | USA,Canada
XC21-048-230-12 | LH42/49F9 | EL296UH090XV48C | R-410A | - - - | - - - | - - - | 47000 | 16 | 12 | 211655547 | All | USA,Canada
XC21-048-230-12 | LH42/49F9 | EL296UH090XV60C | R-410A | - - - | - - - | - - - | 46000 | 16 | 12.5 | 211655564 | All | USA,Canada
XC21-048-230-12 | LH42/49F9 | EL296UH110XE60C | R-410A | - - - | - - - | - - - | 46000 | 16 | 12.5 | 211655581 | All | USA,Canada
XC21-048-230-12 | LH42/49F9 | EL296UH110XV48C | R-410A | - - - | - - - | - - - | 45500 | 16 | 12.5 | 211655594 | All | USA,Canada
XC21-048-230-12 | LH42/49F9 | EL296UH110XV60C | R-410A | - - - | - - - | - - - | 47000 | 16 | 12.5 | 211655607 | All | USA,Canada
XC21-048-230-12 | LH42/49F9 | SL280UH080NV48B | R-410A | - - - | - - - | - - - | 47000 | 16 | 12 | 211655624 | All | USA
XC21-048-230-12 | LH42/49F9 | SL280UH080NV60C | R-410A | - - - | - - - | - - - | 47500 | 16 | 12.5 | 211655632 | All | USA
XC21-048-230-12 | LH42/49F9 | SL280UH090V48B | R-410A | - - - | - - - | - - - | 47000 | 16 | 12 | 211655650 | All | USA
XC21-048-230-12 | LH42/49F9 | SL280UH090V60C | R-410A | - - - | - - - | - - - | 47000 | 16 | 12.5 | 211655658 | All | USA
XC21-048-230-12 | LH42/49F9 | SL280UH090XV48B | R-410A | - - - | - - - | - - - | 47000 | 16 | 12 | 211655676 | All | USA
XC21-048-230-12 | LH42/49F9 | SL280UH090XV60C | R-410A | - - - | - - - | - - - | 47000 | 16 | 12.5 | 211655684 | All | USA
XC21-048-230-12 | LH42/49F9 | SL280UH100NV60C | R-410A | - - - | - - - | - - - | 47000 | 16 | 12.5 | 211655701 | All | USA
XC21-048-230-12 | LH42/49F9 | SL280UH110V60C | R-410A | - - - | - - - | - - - | 47500 | 16 | 12.5 | 211655718 | All | USA
XC21-048-230-12 | LH42/49F9 | SL280UH110XV60C | R-410A | - - - | - - - | - - - | 47500 | 16 | 12.5 | 211655735 | All | USA
XC21-048-230-12 | LH42/49F9 | SL297UH080NV48C | R-410A | - - - | - - - | - - - | 46000 | 16 | 12.5 | 211655758 | All | USA,Canada
XC21-048-230-12 | LH42/49F9 | SL297UH080NV60C | R-410A | - - - | - - - | - - - | 45500 | 16 | 12.5 | 211655771 | All | USA,Canada
XC21-048-230-12 | LH42/49F9 | SLP99UH090XV48C | R-410A | - - - | - - - | - - - | 47000 | 16 | 12 | 211655784 | All | USA,Canada
XC21-048-230-12 | LH42/49F9 | SLP99UH090XV60C | R-410A | - - - | - - - | - - - | 47000 | 16 | 12.5 | 211655801 | All | USA,Canada
XC21-048-230-12 | LH42/49F9 | SLP99UH110XV60C | R-410A | - - - | - - - | - - - | 47000 | 16 | 12.5 | 211655818 | All | USA,Canada
XC21-048-230-12 | LH42/49F9+TD | - - - | R-410A | - - - | - - - | - - - | 46500 | 15.2 | 11.5 | 212504381 | All | USA,Canada
XC21-048-230-12 | LH42/49X9 | EL180UH080NE48B | R-410A | - - - | - - - | - - - | 45000 | 16 | 12 | 211655386 | All | USA
XC21-048-230-12 | LH42/49X9 | EL180UH100NE60C | R-410A | - - - | - - - | - - - | 47000 | 16 | 12 | 213541649 | All | USA
XC21-048-230-12 | LH42/49X9 | EL195UH080NE48C | R-410A | - - - | - - - | - - - | 44500 | 16 | 11.5 | 213541658 | All | USA,Canada
XC21-048-230-12 | LH42/49X9 | EL196UH090XE48C | R-410A | - - - | - - - | - - - | 45000 | 16 | 12.5 | 213541669 | All | USA,Canada
XC21-048-230-12 | LH42/49X9 | EL196UH110XE60C | R-410A | - - - | - - - | - - - | 46500 | 16 | 12.5 | 213541680 | All | USA,Canada
XC21-048-230-12 | LH42/49X9 | EL280UH090E48B | R-410A | - - - | - - - | - - - | 45500 | 16 | 12.5 | 211655461 | All | USA
XC21-048-230-12 | LH42/49X9 | EL280UH090XE48B | R-410A | - - - | - - - | - - - | 45500 | 16 | 12.5 | 211655470 | All | USA
XC21-048-230-12 | LH42/49X9 | EL280UH110E48C | R-410A | - - - | - - - | - - - | 47000 | 16 | 12.5 | 213541690 | All | USA
XC21-048-230-12 | LH42/49X9 | EL280UH110E60C | R-410A | - - - | - - - | - - - | 47500 | 16 | 12.5 | 213541703 | All | USA
XC21-048-230-12 | LH42/49X9 | EL280UH110XE60C | R-410A | - - - | - - - | - - - | 47500 | 16 | 12.5 | 213541716 | All | USA
XC21-048-230-12 | LH42/49X9 | EL296UH090XE48C | R-410A | - - - | - - - | - - - | 45000 | 16 | 12.5 | 213541728 | All | USA,Canada
XC21-048-230-12 | LH42/49X9 | EL296UH090XV48C | R-410A | - - - | - - - | - - - | 47000 | 16 | 12 | 213541739 | All | USA,Canada
XC21-048-230-12 | LH42/49X9 | EL296UH090XV60C | R-410A | - - - | - - - | - - - | 46000 | 16 | 12.5 | 213541750 | All | USA,Canada
XC21-048-230-12 | LH42/49X9 | EL296UH110XE60C | R-410A | - - - | - - - | - - - | 46000 | 16 | 12.5 | 213541758 | All | USA,Canada
XC21-048-230-12 | LH42/49X9 | EL296UH110XV48C | R-410A | - - - | - - - | - - - | 45500 | 16 | 12.5 | 213541767 | All | USA,Canada
XC21-048-230-12 | LH42/49X9 | EL296UH110XV60C | R-410A | - - - | - - - | - - - | 47000 | 16 | 12.5 | 213541779 | All | USA,Canada
XC21-048-230-12 | LH42/49X9 | SL280UH080NV48B | R-410A | - - - | - - - | - - - | 47000 | 16 | 12 | 211655623 | All | USA
XC21-048-230-12 | LH42/49X9 | SL280UH080NV60C | R-410A | - - - | - - - | - - - | 47500 | 16 | 12.5 | 213541792 | All | USA
XC21-048-230-12 | LH42/49X9 | SL280UH090V48B | R-410A | - - - | - - - | - - - | 47000 | 16 | 12 | 211655649 | All | USA
XC21-048-230-12 | LH42/49X9 | SL280UH090V60C | R-410A | - - - | - - - | - - - | 47000 | 16 | 12.5 | 213541802 | All | USA
XC21-048-230-12 | LH42/49X9 | SL280UH090XV48B | R-410A | - - - | - - - | - - - | 47000 | 16 | 12 | 211655675 | All | USA
XC21-048-230-12 | LH42/49X9 | SL280UH090XV60C | R-410A | - - - | - - - | - - - | 47000 | 16 | 12.5 | 213541814 | All | USA
XC21-048-230-12 | LH42/49X9 | SL280UH100NV60C | R-410A | - - - | - - - | - - - | 47000 | 16 | 12.5 | 213541824 | All | USA
XC21-048-230-12 | LH42/49X9 | SL280UH110V60C | R-410A | - - - | - - - | - - - | 47500 | 16 | 12.5 | 213541833 | All | USA
XC21-048-230-12 | LH42/49X9 | SL280UH110XV60C | R-410A | - - - | - - - | - - - | 47500 | 16 | 12.5 | 213541842 | All | USA
XC21-048-230-12 | LH42/49X9 | SL297UH080NV48C | R-410A | - - - | - - - | - - - | 46000 | 16 | 12.5 | 213541852 | All | USA,Canada
XC21-048-230-12 | LH42/49X9 | SL297UH080NV60C | R-410A | - - - | - - - | - - - | 45500 | 16 | 12.5 | 213541862 | All | USA,Canada
XC21-048-230-12 | LH42/49X9 | SLP99UH090XV48C | R-410A | - - - | - - - | - - - | 47000 | 16 | 12 | 213541872 | All | USA,Canada
XC21-048-230-12 | LH42/49X9 | SLP99UH090XV60C | R-410A | - - - | - - - | - - - | 47000 | 16 | 12.5 | 213541875 | All | USA,Canada
XC21-048-230-12 | LH42/49X9 | SLP99UH110XV60C | R-410A | - - - | - - - | - - - | 47000 | 16 | 12.5 | 213541878 | All | USA,Canada
XC21-048-230-12 | LH42/49X9+TD | - - - | R-410A | - - - | - - - | - - - | 46500 | 15.2 | 11.5 | 212504380 | All | USA,Canada
XC21-048-230-12 | LH42/60D9 | EL180UH100NE60C | R-410A | - - - | - - - | - - - | 47000 | 16 | 12 | 211655397 | All | USA
XC21-048-230-12 | LH42/60D9 | EL195UH080NE48C | R-410A | - - - | - - - | - - - | 45000 | 16 | 12.5 | 211655414 | All | USA,Canada
XC21-048-230-12 | LH42/60D9 | EL196UH090XE48C | R-410A | - - - | - - - | - - - | 46500 | 16 | 12.5 | 211655429 | All | USA,Canada
XC21-048-230-12 | LH42/60D9 | EL196UH110XE60C | R-410A | - - - | - - - | - - - | 47500 | 16 | 12.5 | 211655446 | All | USA,Canada
XC21-048-230-12 | LH42/60D9 | EL280UH110E48C | R-410A | - - - | - - - | - - - | 47000 | 16 | 12.5 | 211655481 | All | USA
XC21-048-230-12 | LH42/60D9 | EL280UH110E60C | R-410A | - - - | - - - | - - - | 48000 | 16 | 12.5 | 211655498 | All | USA
XC21-048-230-12 | LH42/60D9 | EL280UH110XE60C | R-410A | - - - | - - - | - - - | 48000 | 16 | 12.5 | 211655515 | All | USA
XC21-048-230-12 | LH42/60D9 | EL296UH090XE48C | R-410A | - - - | - - - | - - - | 46500 | 16 | 12.5 | 211655532 | All | USA,Canada
XC21-048-230-12 | LH42/60D9 | EL296UH090XV48C | R-410A | - - - | - - - | - - - | 46000 | 16 | 12.5 | 211655549 | All | USA,Canada
XC21-048-230-12 | LH42/60D9 | EL296UH090XV60C | R-410A | - - - | - - - | - - - | 47500 | 16 | 12.5 | 211655566 | All | USA,Canada
XC21-048-230-12 | LH42/60D9 | EL296UH110XE60C | R-410A | - - - | - - - | - - - | 47500 | 16 | 12.5 | 211655583 | All | USA,Canada
XC21-048-230-12 | LH42/60D9 | EL296UH110XV48C | R-410A | - - - | - - - | - - - | 47000 | 16 | 12.5 | 211655596 | All | USA,Canada
XC21-048-230-12 | LH42/60D9 | EL296UH110XV60C | R-410A | - - - | - - - | - - - | 47500 | 16 | 12.5 | 211655609 | All | USA,Canada
XC21-048-230-12 | LH42/60D9 | SL280UH080NV60C | R-410A | - - - | - - - | - - - | 47500 | 16 | 12.5 | 211655634 | All | USA
XC21-048-230-12 | LH42/60D9 | SL280UH090V60C | R-410A | - - - | - - - | - - - | 47000 | 16 | 12.5 | 211655660 | All | USA
XC21-048-230-12 | LH42/60D9 | SL280UH090XV60C | R-410A | - - - | - - - | - - - | 47000 | 16 | 12.5 | 211655686 | All | USA
XC21-048-230-12 | LH42/60D9 | SL280UH100NV60C | R-410A | - - - | - - - | - - - | 47000 | 16 | 12.5 | 211655703 | All | USA
XC21-048-230-12 | LH42/60D9 | SL280UH110V60C | R-410A | - - - | - - - | - - - | 47500 | 16 | 12.5 | 211655720 | All | USA
XC21-048-230-12 | LH42/60D9 | SL280UH110XV60C | R-410A | - - - | - - - | - - - | 47500 | 16 | 12.5 | 211655737 | All | USA
XC21-048-230-12 | LH42/60D9 | SL297UH080NV48C | R-410A | - - - | - - - | - - - | 47500 | 16 | 12.5 | 211655760 | All | USA,Canada
XC21-048-230-12 | LH42/60D9 | SL297UH080NV60C | R-410A | - - - | - - - | - - - | 47500 | 16 | 12.5 | 211655773 | All | USA,Canada
XC21-048-230-12 | LH42/60D9 | SLP99UH090XV48C | R-410A | - - - | - - - | - - - | 47000 | 16 | 12 | 211655786 | All | USA,Canada
XC21-048-230-12 | LH42/60D9 | SLP99UH090XV60C | R-410A | - - - | - - - | - - - | 47000 | 16 | 12.5 | 211655803 | All | USA,Canada
XC21-048-230-12 | LH42/60D9 | SLP99UH110XV60C | R-410A | - - - | - - - | - - - | 47000 | 16 | 12.5 | 211655820 | All | USA,Canada
XC21-048-230-12 | LH42/60D9+TD | - - - | R-410A | - - - | - - - | - - - | 47000 | 15.2 | 11.5 | 212504383 | All | USA,Canada
XC21-048-230-12 | LH42/60R9 | EL180UH100NE60C | R-410A | - - - | - - - | - - - | 47000 | 16 | 12 | 211655396 | All | USA
XC21-048-230-12 | LH42/60R9 | EL195UH080NE48C | R-410A | - - - | - - - | - - - | 45000 | 16 | 12.5 | 211655413 | All | USA,Canada
XC21-048-230-12 | LH42/60R9 | EL196UH090XE48C | R-410A | - - - | - - - | - - - | 46500 | 16 | 12.5 | 211655428 | All | USA,Canada
XC21-048-230-12 | LH42/60R9 | EL196UH110XE60C | R-410A | - - - | - - - | - - - | 47500 | 16 | 12.5 | 211655445 | All | USA,Canada
XC21-048-230-12 | LH42/60R9 | EL280UH110E48C | R-410A | - - - | - - - | - - - | 47000 | 16 | 12.5 | 211655480 | All | USA
XC21-048-230-12 | LH42/60R9 | EL280UH110E60C | R-410A | - - - | - - - | - - - | 48000 | 16 | 12.5 | 211655497 | All | USA
XC21-048-230-12 | LH42/60R9 | EL280UH110XE60C | R-410A | - - - | - - - | - - - | 48000 | 16 | 12.5 | 211655514 | All | USA
XC21-048-230-12 | LH42/60R9 | EL296UH090XE48C | R-410A | - - - | - - - | - - - | 46500 | 16 | 12.5 | 211655531 | All | USA,Canada
XC21-048-230-12 | LH42/60R9 | EL296UH090XV48C | R-410A | - - - | - - - | - - - | 46000 | 16 | 12.5 | 211655548 | All | USA,Canada
XC21-048-230-12 | LH42/60R9 | EL296UH090XV60C | R-410A | - - - | - - - | - - - | 47500 | 16 | 12.5 | 211655565 | All | USA,Canada
XC21-048-230-12 | LH42/60R9 | EL296UH110XE60C | R-410A | - - - | - - - | - - - | 47500 | 16 | 12.5 | 211655582 | All | USA,Canada
XC21-048-230-12 | LH42/60R9 | EL296UH110XV48C | R-410A | - - - | - - - | - - - | 47000 | 16 | 12.5 | 211655595 | All | USA,Canada
XC21-048-230-12 | LH42/60R9 | EL296UH110XV60C | R-410A | - - - | - - - | - - - | 47500 | 16 | 12.5 | 211655608 | All | USA,Canada
XC21-048-230-12 | LH42/60R9 | SL280UH080NV60C | R-410A | - - - | - - - | - - - | 47500 | 16 | 12.5 | 211655633 | All | USA
XC21-048-230-12 | LH42/60R9 | SL280UH090V60C | R-410A | - - - | - - - | - - - | 47000 | 16 | 12.5 | 211655659 | All | USA
XC21-048-230-12 | LH42/60R9 | SL280UH090XV60C | R-410A | - - - | - - - | - - - | 47000 | 16 | 12.5 | 211655685 | All | USA
XC21-048-230-12 | LH42/60R9 | SL280UH100NV60C | R-410A | - - - | - - - | - - - | 47000 | 16 | 12.5 | 211655702 | All | USA
XC21-048-230-12 | LH42/60R9 | SL280UH110V60C | R-410A | - - - | - - - | - - - | 47500 | 16 | 12.5 | 211655719 | All | USA
XC21-048-230-12 | LH42/60R9 | SL280UH110XV60C | R-410A | - - - | - - - | - - - | 47500 | 16 | 12.5 | 211655736 | All | USA
XC21-048-230-12 | LH42/60R9 | SL297UH080NV48C | R-410A | - - - | - - - | - - - | 47500 | 16 | 12.5 | 211655759 | All | USA,Canada
XC21-048-230-12 | LH42/60R9 | SL297UH080NV60C | R-410A | - - - | - - - | - - - | 47500 | 16 | 12.5 | 211655772 | All | USA,Canada
XC21-048-230-12 | LH42/60R9 | SLP99UH090XV48C | R-410A | - - - | - - - | - - - | 47000 | 16 | 12 | 211655785 | All | USA,Canada
XC21-048-230-12 | LH42/60R9 | SLP99UH090XV60C | R-410A | - - - | - - - | - - - | 47000 | 16 | 12.5 | 211655802 | All | USA,Canada
XC21-048-230-12 | LH42/60R9 | SLP99UH110XV60C | R-410A | - - - | - - - | - - - | 47000 | 16 | 12.5 | 211655819 | All | USA,Canada
XC21-048-230-12 | LH42/60R9+TD | - - - | R-410A | - - - | - - - | - - - | 47000 | 15.2 | 11.5 | 212504382 | All | USA,Canada
XC21-048-230-12 | LH42/62E9 | EL180UH100NE60C | R-410A | - - - | - - - | - - - | 46500 | 17 | 13 | 211655409 | All | USA
XC21-048-230-12 | LH42/62E9 | EL195UH080NE48C | R-410A | - - - | - - - | - - - | 45500 | 16 | 13 | 211655425 | All | USA,Canada
XC21-048-230-12 | LH42/62E9 | EL196UH090XE48C | R-410A | - - - | - - - | - - - | 48000 | 17 | 13 | 211655441 | All | USA,Canada
XC21-048-230-12 | LH42/62E9 | EL196UH110XE60C | R-410A | - - - | - - - | - - - | 48000 | 17 | 13 | 211655458 | All | USA,Canada
XC21-048-230-12 | LH42/62E9 | EL280UH110E48C | R-410A | - - - | - - - | - - - | 46500 | 17 | 13.5 | 211655493 | All | USA
XC21-048-230-12 | LH42/62E9 | EL280UH110E60C | R-410A | - - - | - - - | - - - | 46500 | 17 | 13.5 | 211655510 | All | USA
XC21-048-230-12 | LH42/62E9 | EL280UH110XE60C | R-410A | - - - | - - - | - - - | 46500 | 17 | 13.5 | 211655527 | All | USA
XC21-048-230-12 | LH42/62E9 | EL296UH090XE48C | R-410A | - - - | - - - | - - - | 48000 | 17 | 13 | 211655544 | All | USA,Canada
XC21-048-230-12 | LH42/62E9 | EL296UH090XV48C | R-410A | - - - | - - - | - - - | 47000 | 17 | 13 | 211655561 | All | USA,Canada
XC21-048-230-12 | LH42/62E9 | EL296UH090XV60C | R-410A | - - - | - - - | - - - | 47500 | 17 | 13 | 211655578 | All | USA,Canada
XC21-048-230-12 | LH42/62E9 | EL296UH110XE60C | R-410A | - - - | - - - | - - - | 47500 | 17 | 13 | 211655591 | All | USA,Canada
XC21-048-230-12 | LH42/62E9 | EL296UH110XV48C | R-410A | - - - | - - - | - - - | 47000 | 17 | 13 | 211655604 | All | USA,Canada
XC21-048-230-12 | LH42/62E9 | EL296UH110XV60C | R-410A | - - - | - - - | - - - | 46000 | 17 | 13.5 | 211655617 | All | USA,Canada
XC21-048-230-12 | LH42/62E9 | SL280UH080NV60C | R-410A | - - - | - - - | - - - | 46500 | 17 | 13.5 | 211655646 | All | USA
XC21-048-230-12 | LH42/62E9 | SL280UH090V60C | R-410A | - - - | - - - | - - - | 47000 | 17 | 13.5 | 211655672 | All | USA
XC21-048-230-12 | LH42/62E9 | SL280UH090XV60C | R-410A | - - - | - - - | - - - | 47000 | 17 | 13.5 | 211655698 | All | USA
XC21-048-230-12 | LH42/62E9 | SL280UH100NV60C | R-410A | - - - | - - - | - - - | 46000 | 17 | 13.5 | 211655715 | All | USA
XC21-048-230-12 | LH42/62E9 | SL280UH110V60C | R-410A | - - - | - - - | - - - | 47000 | 17 | 13.5 | 211655732 | All | USA
XC21-048-230-12 | LH42/62E9 | SL280UH110XV60C | R-410A | - - - | - - - | - - - | 47000 | 17 | 13.5 | 211655749 | All | USA
XC21-048-230-12 | LH42/62E9 | SL297UH080NV48C | R-410A | - - - | - - - | - - - | 47500 | 17 | 13 | 211655770 | All | USA,Canada
XC21-048-230-12 | LH42/62E9 | SL297UH080NV60C | R-410A | - - - | - - - | - - - | 47500 | 17 | 13 | 211655782 | All | USA,Canada
XC21-048-230-12 | LH42/62E9 | SLP99UH090XV48C | R-410A | - - - | - - - | - - - | 47000 | 17 | 13 | 211655798 | All | USA,Canada
XC21-048-230-12 | LH42/62E9 | SLP99UH090XV60C | R-410A | - - - | - - - | - - - | 48000 | 17 | 13 | 211655815 | All | USA,Canada
XC21-048-230-12 | LH42/62E9 | SLP99UH110XV60C | R-410A | - - - | - - - | - - - | 46000 | 17 | 13.5 | 211655832 | All | USA,Canada
XC21-048-230-12 | LH42/62E9+TD | - - - | R-410A | - - - | - - - | - - - | 47000 | 15.2 | 12.5 | 212504394 | All | USA,Canada
XC21-048-230-12 | LH42/62W9 | EL180UH100NE60C | R-410A | - - - | - - - | - - - | 46500 | 17 | 13 | 211655407 | All | USA
XC21-048-230-12 | LH42/62W9 | EL195UH080NE48C | R-410A | - - - | - - - | - - - | 45500 | 16 | 13 | 211655424 | All | USA,Canada
XC21-048-230-12 | LH42/62W9 | EL196UH090XE48C | R-410A | - - - | - - - | - - - | 48000 | 17 | 13 | 211655439 | All | USA,Canada
XC21-048-230-12 | LH42/62W9 | EL196UH110XE60C | R-410A | - - - | - - - | - - - | 48000 | 17 | 13 | 211655456 | All | USA,Canada
XC21-048-230-12 | LH42/62W9 | EL280UH110E48C | R-410A | - - - | - - - | - - - | 46500 | 17 | 13.5 | 211655491 | All | USA
XC21-048-230-12 | LH42/62W9 | EL280UH110E60C | R-410A | - - - | - - - | - - - | 46500 | 17 | 13.5 | 211655508 | All | USA
XC21-048-230-12 | LH42/62W9 | EL280UH110XE60C | R-410A | - - - | - - - | - - - | 46500 | 17 | 13.5 | 211655525 | All | USA
XC21-048-230-12 | LH42/62W9 | EL296UH090XE48C | R-410A | - - - | - - - | - - - | 48000 | 17 | 13 | 211655542 | All | USA,Canada
XC21-048-230-12 | LH42/62W9 | EL296UH090XV48C | R-410A | - - - | - - - | - - - | 47000 | 17 | 13 | 211655559 | All | USA,Canada
XC21-048-230-12 | LH42/62W9 | EL296UH090XV60C | R-410A | - - - | - - - | - - - | 47500 | 17 | 13 | 211655576 | All | USA,Canada
XC21-048-230-12 | LH42/62W9 | EL296UH110XE60C | R-410A | - - - | - - - | - - - | 47500 | 17 | 13 | 211655589 | All | USA,Canada
XC21-048-230-12 | LH42/62W9 | EL296UH110XV48C | R-410A | - - - | - - - | - - - | 47000 | 17 | 13 | 211655602 | All | USA,Canada
XC21-048-230-12 | LH42/62W9 | EL296UH110XV60C | R-410A | - - - | - - - | - - - | 46000 | 17 | 13.5 | 211655615 | All | USA,Canada
XC21-048-230-12 | LH42/62W9 | SL280UH080NV60C | R-410A | - - - | - - - | - - - | 46500 | 17 | 13.5 | 211655644 | All | USA
XC21-048-230-12 | LH42/62W9 | SL280UH090V60C | R-410A | - - - | - - - | - - - | 47000 | 17 | 13.5 | 211655670 | All | USA
XC21-048-230-12 | LH42/62W9 | SL280UH090XV60C | R-410A | - - - | - - - | - - - | 47000 | 17 | 13.5 | 211655696 | All | USA
XC21-048-230-12 | LH42/62W9 | SL280UH100NV60C | R-410A | - - - | - - - | - - - | 46000 | 17 | 13.5 | 211655713 | All | USA
XC21-048-230-12 | LH42/62W9 | SL280UH110V60C | R-410A | - - - | - - - | - - - | 47000 | 17 | 13.5 | 211655730 | All | USA
XC21-048-230-12 | LH42/62W9 | SL280UH110XV60C | R-410A | - - - | - - - | - - - | 47000 | 17 | 13.5 | 211655747 | All | USA
XC21-048-230-12 | LH42/62W9 | SL297UH080NV48C | R-410A | - - - | - - - | - - - | 47500 | 17 | 13 | 211655769 | All | USA,Canada
XC21-048-230-12 | LH42/62W9 | SL297UH080NV60C | R-410A | - - - | - - - | - - - | 47500 | 17 | 13 | 211655781 | All | USA,Canada
XC21-048-230-12 | LH42/62W9 | SLP99UH090XV48C | R-410A | - - - | - - - | - - - | 47000 | 17 | 13 | 211655796 | All | USA,Canada
XC21-048-230-12 | LH42/62W9 | SLP99UH090XV60C | R-410A | - - - | - - - | - - - | 48000 | 17 | 13 | 211655813 | All | USA,Canada
XC21-048-230-12 | LH42/62W9 | SLP99UH110XV60C | R-410A | - - - | - - - | - - - | 46000 | 17 | 13.5 | 211655830 | All | USA,Canada
XC21-048-230-12 | LH42/62W9+TD | - - - | R-410A | - - - | - - - | - - - | 47000 | 15.2 | 12.5 | 212504393 | All | USA,Canada
XC21-048-230-12 | LH49/61E9 | EL180UH100NE60C | R-410A | - - - | - - - | - - - | 47000 | 17 | 13 | 211655406 | All | USA
XC21-048-230-12 | LH49/61E9 | EL195UH080NE48C | R-410A | - - - | - - - | - - - | 45500 | 16 | 13 | 211655423 | All | USA,Canada
XC21-048-230-12 | LH49/61E9 | EL196UH090XE48C | R-410A | - - - | - - - | - - - | 48000 | 17 | 13 | 211655438 | All | USA,Canada
XC21-048-230-12 | LH49/61E9 | EL196UH110XE60C | R-410A | - - - | - - - | - - - | 48000 | 17 | 13 | 211655455 | All | USA,Canada
XC21-048-230-12 | LH49/61E9 | EL280UH110E48C | R-410A | - - - | - - - | - - - | 47000 | 17 | 13.5 | 211655490 | All | USA
XC21-048-230-12 | LH49/61E9 | EL280UH110E60C | R-410A | - - - | - - - | - - - | 48000 | 17 | 13.5 | 211655507 | All | USA
XC21-048-230-12 | LH49/61E9 | EL280UH110XE60C | R-410A | - - - | - - - | - - - | 48000 | 17 | 13.5 | 211655524 | All | USA
XC21-048-230-12 | LH49/61E9 | EL296UH090XE48C | R-410A | - - - | - - - | - - - | 48000 | 17 | 13 | 211655541 | All | USA,Canada
XC21-048-230-12 | LH49/61E9 | EL296UH090XV48C | R-410A | - - - | - - - | - - - | 48000 | 17 | 13 | 211655558 | All | USA,Canada
XC21-048-230-12 | LH49/61E9 | EL296UH090XV60C | R-410A | - - - | - - - | - - - | 48000 | 17 | 13 | 211655575 | All | USA,Canada
XC21-048-230-12 | LH49/61E9 | EL296UH110XE60C | R-410A | - - - | - - - | - - - | 48000 | 17 | 13 | 211655588 | All | USA,Canada
XC21-048-230-12 | LH49/61E9 | EL296UH110XV48C | R-410A | - - - | - - - | - - - | 47500 | 17 | 13 | 211655601 | All | USA,Canada
XC21-048-230-12 | LH49/61E9 | EL296UH110XV60C | R-410A | - - - | - - - | - - - | 46000 | 17 | 13.5 | 211655614 | All | USA,Canada
XC21-048-230-12 | LH49/61E9 | SL280UH080NV60C | R-410A | - - - | - - - | - - - | 47500 | 17 | 13.5 | 211655643 | All | USA
XC21-048-230-12 | LH49/61E9 | SL280UH090V60C | R-410A | - - - | - - - | - - - | 47000 | 17 | 13.5 | 211655669 | All | USA
XC21-048-230-12 | LH49/61E9 | SL280UH090XV60C | R-410A | - - - | - - - | - - - | 47000 | 17 | 13.5 | 211655695 | All | USA
XC21-048-230-12 | LH49/61E9 | SL280UH100NV60C | R-410A | - - - | - - - | - - - | 47000 | 17 | 13.5 | 211655712 | All | USA
XC21-048-230-12 | LH49/61E9 | SL280UH110V60C | R-410A | - - - | - - - | - - - | 47500 | 17 | 13.5 | 211655729 | All | USA
XC21-048-230-12 | LH49/61E9 | SL280UH110XV60C | R-410A | - - - | - - - | - - - | 47500 | 17 | 13.5 | 211655746 | All | USA
XC21-048-230-12 | LH49/61E9 | SL297UH080NV48C | R-410A | - - - | - - - | - - - | 48000 | 17 | 13 | 211655768 | All | USA,Canada
XC21-048-230-12 | LH49/61E9 | SL297UH080NV60C | R-410A | - - - | - - - | - - - | 48000 | 17 | 13 | 211655780 | All | USA,Canada
XC21-048-230-12 | LH49/61E9 | SLP99UH090XV48C | R-410A | - - - | - - - | - - - | 48000 | 17 | 13 | 211655795 | All | USA,Canada
XC21-048-230-12 | LH49/61E9 | SLP99UH090XV60C | R-410A | - - - | - - - | - - - | 48000 | 17 | 13 | 211655812 | All | USA,Canada
XC21-048-230-12 | LH49/61E9 | SLP99UH110XV60C | R-410A | - - - | - - - | - - - | 47000 | 17 | 13.5 | 211655829 | All | USA,Canada
XC21-048-230-12 | LH49/61E9+TD | - - - | R-410A | - - - | - - - | - - - | 48000 | 16 | 12.5 | 212504392 | All | USA,Canada
XC21-048-230-12 | LH49/61W9 | EL180UH100NE60C | R-410A | - - - | - - - | - - - | 47000 | 17 | 13 | 211655405 | All | USA
XC21-048-230-12 | LH49/61W9 | EL195UH080NE48C | R-410A | - - - | - - - | - - - | 45500 | 16 | 13 | 211655422 | All | USA,Canada
XC21-048-230-12 | LH49/61W9 | EL196UH090XE48C | R-410A | - - - | - - - | - - - | 48000 | 17 | 13 | 211655437 | All | USA,Canada
XC21-048-230-12 | LH49/61W9 | EL196UH110XE60C | R-410A | - - - | - - - | - - - | 48000 | 17 | 13 | 211655454 | All | USA,Canada
XC21-048-230-12 | LH49/61W9 | EL280UH110E48C | R-410A | - - - | - - - | - - - | 47000 | 17 | 13.5 | 211655489 | All | USA
XC21-048-230-12 | LH49/61W9 | EL280UH110E60C | R-410A | - - - | - - - | - - - | 48000 | 17 | 13.5 | 211655506 | All | USA
XC21-048-230-12 | LH49/61W9 | EL280UH110XE60C | R-410A | - - - | - - - | - - - | 48000 | 17 | 13.5 | 211655523 | All | USA
XC21-048-230-12 | LH49/61W9 | EL296UH090XE48C | R-410A | - - - | - - - | - - - | 48000 | 17 | 13 | 211655540 | All | USA,Canada
XC21-048-230-12 | LH49/61W9 | EL296UH090XV48C | R-410A | - - - | - - - | - - - | 48000 | 17 | 13 | 211655557 | All | USA,Canada
XC21-048-230-12 | LH49/61W9 | EL296UH090XV60C | R-410A | - - - | - - - | - - - | 48000 | 17 | 13 | 211655574 | All | USA,Canada
XC21-048-230-12 | LH49/61W9 | EL296UH110XE60C | R-410A | - - - | - - - | - - - | 48000 | 17 | 13 | 211655587 | All | USA,Canada
XC21-048-230-12 | LH49/61W9 | EL296UH110XV48C | R-410A | - - - | - - - | - - - | 47500 | 17 | 13 | 211655600 | All | USA,Canada
XC21-048-230-12 | LH49/61W9 | EL296UH110XV60C | R-410A | - - - | - - - | - - - | 46000 | 17 | 13.5 | 211655613 | All | USA,Canada
XC21-048-230-12 | LH49/61W9 | SL280UH080NV60C | R-410A | - - - | - - - | - - - | 47500 | 17 | 13.5 | 211655642 | All | USA
XC21-048-230-12 | LH49/61W9 | SL280UH090V60C | R-410A | - - - | - - - | - - - | 47000 | 17 | 13.5 | 211655668 | All | USA
XC21-048-230-12 | LH49/61W9 | SL280UH090XV60C | R-410A | - - - | - - - | - - - | 47000 | 17 | 13.5 | 211655694 | All | USA
XC21-048-230-12 | LH49/61W9 | SL280UH100NV60C | R-410A | - - - | - - - | - - - | 47000 | 17 | 13.5 | 211655711 | All | USA
XC21-048-230-12 | LH49/61W9 | SL280UH110V60C | R-410A | - - - | - - - | - - - | 47500 | 17 | 13.5 | 211655728 | All | USA
XC21-048-230-12 | LH49/61W9 | SL280UH110XV60C | R-410A | - - - | - - - | - - - | 47500 | 17 | 13.5 | 211655745 | All | USA
XC21-048-230-12 | LH49/61W9 | SL297UH080NV48C | R-410A | - - - | - - - | - - - | 48000 | 17 | 13 | 211655767 | All | USA,Canada
XC21-048-230-12 | LH49/61W9 | SL297UH080NV60C | R-410A | 49000 | 18 | 13.5 | 48000 | 17 | 13 | 207213861 | All | USA,Canada
XC21-048-230-12 | LH49/61W9 | SLP99UH090XV48C | R-410A | - - - | - - - | - - - | 48000 | 17 | 13 | 211655794 | All | USA,Canada
XC21-048-230-12 | LH49/61W9 | SLP99UH090XV60C | R-410A | - - - | - - - | - - - | 48000 | 17 | 13 | 211655811 | All | USA,Canada
XC21-048-230-12 | LH49/61W9 | SLP99UH110XV60C | R-410A | - - - | - - - | - - - | 47000 | 17 | 13.5 | 211655828 | All | USA,Canada
XC21-048-230-12 | LH49/61W9+TD | - - - | R-410A | - - - | - - - | - - - | 48000 | 16 | 12.5 | 212504391 | All | USA,Canada
XC21-048-230-12 | LH49/62E9 | EL296UH135XV60D | R-410A | - - - | - - - | - - - | 48000 | 17 | 13.5 | 211655621 | All | USA,Canada
XC21-048-230-12 | LH49/62E9 | SL280UH135V60D | R-410A | - - - | - - - | - - - | 48000 | 17 | 13.5 | 211655757 | All | USA
XC21-048-230-12 | LH49/62E9 | SLP99UH135XV60D | R-410A | - - - | - - - | - - - | 48000 | 17 | 13.5 | 211655840 | All | USA,Canada
XC21-048-230-12 | LH49/62E9+TD | - - - | R-410A | - - - | - - - | - - - | 48000 | 16 | 12.5 | 212504400 | All | USA,Canada
XC21-048-230-12 | LH49/62W9 | EL296UH135XV60D | R-410A | - - - | - - - | - - - | 48000 | 17 | 13.5 | 211655620 | All | USA,Canada
XC21-048-230-12 | LH49/62W9 | SL280UH135V60D | R-410A | - - - | - - - | - - - | 48000 | 17 | 13.5 | 211655756 | All | USA
XC21-048-230-12 | LH49/62W9 | SLP99UH135XV60D | R-410A | - - - | - - - | - - - | 48000 | 17 | 13.5 | 211655839 | All | USA,Canada
XC21-048-230-12 | LH49/62W9+TD | - - - | R-410A | - - - | - - - | - - - | 48000 | 16 | 12.5 | 212504399 | All | USA,Canada
XC21-048-230-12 | LP40/60R9 | EL180UH080NE48B | R-410A | - - - | - - - | - - - | 45000 | 16 | 12 | 212497409 | All | USA
XC21-048-230-12 | LP40/60R9 | EL180UH100NE60C | R-410A | - - - | - - - | - - - | 46500 | 16 | 12.5 | 211655402 | All | USA
XC21-048-230-12 | LP40/60R9 | EL195UH080NE48C | R-410A | - - - | - - - | - - - | 45500 | 16 | 12.5 | 211655419 | All | USA,Canada
XC21-048-230-12 | LP40/60R9 | EL196UH090XE48C | R-410A | - - - | - - - | - - - | 47000 | 16 | 12.5 | 211655434 | All | USA,Canada
XC21-048-230-12 | LP40/60R9 | EL196UH110XE60C | R-410A | - - - | - - - | - - - | 48000 | 16 | 12.5 | 211655451 | All | USA,Canada
XC21-048-230-12 | LP40/60R9 | EL280UH090E48B | R-410A | - - - | - - - | - - - | 45500 | 16 | 13 | 212497410 | All | USA
XC21-048-230-12 | LP40/60R9 | EL280UH090XE48B | R-410A | - - - | - - - | - - - | 45500 | 16 | 13 | 212497411 | All | USA
XC21-048-230-12 | LP40/60R9 | EL280UH110E48C | R-410A | - - - | - - - | - - - | 46000 | 17 | 13 | 211655486 | All | USA
XC21-048-230-12 | LP40/60R9 | EL280UH110E60C | R-410A | - - - | - - - | - - - | 47500 | 17 | 12.5 | 211655503 | All | USA
XC21-048-230-12 | LP40/60R9 | EL280UH110XE60C | R-410A | - - - | - - - | - - - | 47500 | 17 | 12.5 | 211655520 | All | USA
XC21-048-230-12 | LP40/60R9 | EL296UH090XE48C | R-410A | - - - | - - - | - - - | 47000 | 16 | 12.5 | 211655537 | All | USA,Canada
XC21-048-230-12 | LP40/60R9 | EL296UH090XV48C | R-410A | - - - | - - - | - - - | 48000 | 16 | 12.5 | 211655554 | All | USA,Canada
XC21-048-230-12 | LP40/60R9 | EL296UH090XV60C | R-410A | - - - | - - - | - - - | 48000 | 16 | 12.5 | 211655571 | All | USA,Canada
XC21-048-230-12 | LP40/60R9 | EL296UH110XE60C | R-410A | - - - | - - - | - - - | 48000 | 16 | 12.5 | 211655586 | All | USA,Canada
XC21-048-230-12 | LP40/60R9 | EL296UH110XV48C | R-410A | - - - | - - - | - - - | 47500 | 16 | 12.5 | 211655599 | All | USA,Canada
XC21-048-230-12 | LP40/60R9 | EL296UH110XV60C | R-410A | - - - | - - - | - - - | 47000 | 17 | 12.5 | 211655612 | All | USA,Canada
XC21-048-230-12 | LP40/60R9 | EL296UH135XV60D | R-410A | - - - | - - - | - - - | 46000 | 16 | 13 | 211655619 | All | USA,Canada
XC21-048-230-12 | LP40/60R9 | SL280UH080NV48B | R-410A | - - - | - - - | - - - | 47000 | 16 | 12 | 212497429 | All | USA
XC21-048-230-12 | LP40/60R9 | SL280UH080NV60C | R-410A | - - - | - - - | - - - | 47500 | 17 | 12.5 | 211655639 | All | USA
XC21-048-230-12 | LP40/60R9 | SL280UH090V48B | R-410A | - - - | - - - | - - - | 47000 | 16 | 12.5 | 212497430 | All | USA
XC21-048-230-12 | LP40/60R9 | SL280UH090V60C | R-410A | - - - | - - - | - - - | 47000 | 17 | 12.5 | 211655665 | All | USA
XC21-048-230-12 | LP40/60R9 | SL280UH090XV48B | R-410A | - - - | - - - | - - - | 47000 | 16 | 12.5 | 212497431 | All | USA
XC21-048-230-12 | LP40/60R9 | SL280UH090XV60C | R-410A | - - - | - - - | - - - | 47000 | 17 | 12.5 | 211655691 | All | USA
XC21-048-230-12 | LP40/60R9 | SL280UH100NV60C | R-410A | - - - | - - - | - - - | 47000 | 17 | 12.5 | 211655708 | All | USA
XC21-048-230-12 | LP40/60R9 | SL280UH110V60C | R-410A | - - - | - - - | - - - | 47500 | 17 | 12.5 | 211655725 | All | USA
XC21-048-230-12 | LP40/60R9 | SL280UH110XV60C | R-410A | - - - | - - - | - - - | 47500 | 17 | 12.5 | 211655742 | All | USA
XC21-048-230-12 | LP40/60R9 | SL280UH135V60D | R-410A | - - - | - - - | - - - | 47500 | 17 | 12.5 | 211655751 | All | USA
XC21-048-230-12 | LP40/60R9 | SL297UH080NV48C | R-410A | - - - | - - - | - - - | 48000 | 16 | 12.5 | 211655764 | All | USA,Canada
XC21-048-230-12 | LP40/60R9 | SL297UH080NV60C | R-410A | - - - | - - - | - - - | 48000 | 16 | 12.5 | 211655777 | All | USA,Canada
XC21-048-230-12 | LP40/60R9 | SLP99UH090XV48C | R-410A | - - - | - - - | - - - | 48000 | 16 | 12.5 | 211655791 | All | USA,Canada
XC21-048-230-12 | LP40/60R9 | SLP99UH090XV60C | R-410A | - - - | - - - | - - - | 48000 | 16 | 12.5 | 211655808 | All | USA,Canada
XC21-048-230-12 | LP40/60R9 | SLP99UH110XV60C | R-410A | - - - | - - - | - - - | 47000 | 17 | 12.5 | 211655825 | All | USA,Canada
XC21-048-230-12 | LP40/60R9 | SLP99UH135XV60D | R-410A | - - - | - - - | - - - | 47000 | 16 | 13 | 211655834 | All | USA,Canada
XC21-048-230-12 | LP40/60R9+TD | - - - | R-410A | - - - | - - - | - - - | 47000 | 15.2 | 12 | 211655885 | All | USA,Canada
XC21-048-230-12 | LP41/49X9 | EL180UH080NE48B | R-410A | - - - | - - - | - - - | 45000 | 16 | 12 | 211655388 | All | USA
XC21-048-230-12 | LP41/49X9 | EL280UH090E48B | R-410A | - - - | - - - | - - - | 45500 | 16 | 12.5 | 211655463 | All | USA
XC21-048-230-12 | LP41/49X9 | EL280UH090XE48B | R-410A | - - - | - - - | - - - | 45500 | 16 | 12.5 | 211655472 | All | USA
XC21-048-230-12 | LP41/49X9 | SL280UH080NV48B | R-410A | - - - | - - - | - - - | 47000 | 16 | 12 | 211655625 | All | USA
XC21-048-230-12 | LP41/49X9 | SL280UH090V48B | R-410A | - - - | - - - | - - - | 47000 | 16 | 12.5 | 211655651 | All | USA
XC21-048-230-12 | LP41/49X9 | SL280UH090XV48B | R-410A | - - - | - - - | - - - | 47000 | 16 | 12.5 | 211655677 | All | USA
XC21-048-230-12 | LP41/49X9+TD | - - - | R-410A | - - - | - - - | - - - | 47000 | 15.2 | 11.5 | 211655883 | All | USA,Canada
XC21-048-230-12 | LP41/61R9 | EL180UH080NE48B | R-410A | - - - | - - - | - - - | 45000 | 16 | 12 | 211655389 | All | USA
XC21-048-230-12 | LP41/61R9 | EL180UH100NE60C | R-410A | - - - | - - - | - - - | 46500 | 16 | 12.5 | 211655398 | All | USA
XC21-048-230-12 | LP41/61R9 | EL195UH080NE48C | R-410A | - - - | - - - | - - - | 45500 | 16 | 12.5 | 211655415 | All | USA,Canada
XC21-048-230-12 | LP41/61R9 | EL196UH090XE48C | R-410A | - - - | - - - | - - - | 47000 | 16 | 12.5 | 211655430 | All | USA,Canada
XC21-048-230-12 | LP41/61R9 | EL196UH110XE60C | R-410A | - - - | - - - | - - - | 47500 | 16 | 12.5 | 211655447 | All | USA,Canada
XC21-048-230-12 | LP41/61R9 | EL280UH090E48B | R-410A | - - - | - - - | - - - | 45500 | 16 | 13 | 211655464 | All | USA
XC21-048-230-12 | LP41/61R9 | EL280UH090XE48B | R-410A | - - - | - - - | - - - | 45500 | 16 | 13 | 211655473 | All | USA
XC21-048-230-12 | LP41/61R9 | EL280UH110E48C | R-410A | - - - | - - - | - - - | 46000 | 17 | 13 | 211655482 | All | USA
XC21-048-230-12 | LP41/61R9 | EL280UH110E60C | R-410A | - - - | - - - | - - - | 47500 | 17 | 12.5 | 211655499 | All | USA
XC21-048-230-12 | LP41/61R9 | EL280UH110XE60C | R-410A | - - - | - - - | - - - | 47500 | 17 | 12.5 | 211655516 | All | USA
XC21-048-230-12 | LP41/61R9 | EL296UH090XE48C | R-410A | - - - | - - - | - - - | 47000 | 16 | 12.5 | 211655533 | All | USA,Canada
XC21-048-230-12 | LP41/61R9 | EL296UH090XV48C | R-410A | - - - | - - - | - - - | 46500 | 16 | 12.5 | 211655550 | All | USA,Canada
XC21-048-230-12 | LP41/61R9 | EL296UH090XV60C | R-410A | - - - | - - - | - - - | 47500 | 16 | 12.5 | 211655567 | All | USA,Canada
XC21-048-230-12 | LP41/61R9 | EL296UH110XE60C | R-410A | - - - | - - - | - - - | 47500 | 16 | 12.5 | 211655584 | All | USA,Canada
XC21-048-230-12 | LP41/61R9 | EL296UH110XV48C | R-410A | - - - | - - - | - - - | 47000 | 16 | 12.5 | 211655597 | All | USA,Canada
XC21-048-230-12 | LP41/61R9 | EL296UH110XV60C | R-410A | - - - | - - - | - - - | 47000 | 17 | 12.5 | 211655610 | All | USA,Canada
XC21-048-230-12 | LP41/61R9 | SL280UH080NV48B | R-410A | - - - | - - - | - - - | 47000 | 16 | 12 | 211655626 | All | USA
XC21-048-230-12 | LP41/61R9 | SL280UH080NV60C | R-410A | - - - | - - - | - - - | 47000 | 17 | 12.5 | 211655635 | All | USA
XC21-048-230-12 | LP41/61R9 | SL280UH090V48B | R-410A | - - - | - - - | - - - | 47000 | 16 | 12.5 | 211655652 | All | USA
XC21-048-230-12 | LP41/61R9 | SL280UH090V60C | R-410A | - - - | - - - | - - - | 47000 | 17 | 12.5 | 211655661 | All | USA
XC21-048-230-12 | LP41/61R9 | SL280UH090XV48B | R-410A | - - - | - - - | - - - | 47000 | 16 | 12.5 | 211655678 | All | USA
XC21-048-230-12 | LP41/61R9 | SL280UH090XV60C | R-410A | - - - | - - - | - - - | 47000 | 17 | 12.5 | 211655687 | All | USA
XC21-048-230-12 | LP41/61R9 | SL280UH100NV60C | R-410A | - - - | - - - | - - - | 47000 | 17 | 12.5 | 211655704 | All | USA
XC21-048-230-12 | LP41/61R9 | SL280UH110V60C | R-410A | - - - | - - - | - - - | 47500 | 17 | 12.5 | 211655721 | All | USA
XC21-048-230-12 | LP41/61R9 | SL280UH110XV60C | R-410A | - - - | - - - | - - - | 47500 | 17 | 12.5 | 211655738 | All | USA
XC21-048-230-12 | LP41/61R9 | SL297UH080NV48C | R-410A | 47500 | 18 | 12.5 | 47500 | 16 | 12.5 | 207628641 | All | USA,Canada
XC21-048-230-12 | LP41/61R9 | SL297UH080NV60C | R-410A | 48000 | 17 | 13 | 47500 | 16 | 12.5 | 207628645 | All | USA,Canada
XC21-048-230-12 | LP41/61R9 | SLP99UH090XV48C | R-410A | - - - | - - - | - - - | 47500 | 16 | 12 | 211655787 | All | USA,Canada
XC21-048-230-12 | LP41/61R9 | SLP99UH090XV60C | R-410A | - - - | - - - | - - - | 47000 | 16 | 12.5 | 211655804 | All | USA,Canada
XC21-048-230-12 | LP41/61R9 | SLP99UH110XV60C | R-410A | - - - | - - - | - - - | 47000 | 17 | 12.5 | 211655821 | All | USA,Canada
XC21-048-230-12 | LP41/61R9+TD | - - - | R-410A | - - - | - - - | - - - | 47000 | 15.2 | 11.5 | 211655884 | All | USA,Canada
XC21-048-230-12 | LP42/62W9 | EL180UH080NE48B | R-410A | - - - | - - - | - - - | 45000 | 16 | 12 | 211655392 | All | USA
XC21-048-230-12 | LP42/62W9 | EL180UH100NE60C | R-410A | - - - | - - - | - - - | 46500 | 17 | 13 | 211655408 | All | USA
XC21-048-230-12 | LP42/62W9 | EL195UH080NE48C | R-410A | 49500 | 18 | 13 | 45500 | 16 | 13 | 207496474 | All | USA,Canada
XC21-048-230-12 | LP42/62W9 | EL196UH090XE48C | R-410A | - - - | - - - | - - - | 48000 | 17 | 13 | 211655440 | All | USA,Canada
XC21-048-230-12 | LP42/62W9 | EL196UH110XE60C | R-410A | - - - | - - - | - - - | 48000 | 17 | 13 | 211655457 | All | USA,Canada
XC21-048-230-12 | LP42/62W9 | EL280UH090E48B | R-410A | - - - | - - - | - - - | 45500 | 17 | 13.5 | 211655467 | All | USA
XC21-048-230-12 | LP42/62W9 | EL280UH090XE48B | R-410A | - - - | - - - | - - - | 45500 | 17 | 13.5 | 211655476 | All | USA
XC21-048-230-12 | LP42/62W9 | EL280UH110E48C | R-410A | - - - | - - - | - - - | 46500 | 17 | 13.5 | 211655492 | All | USA
XC21-048-230-12 | LP42/62W9 | EL280UH110E60C | R-410A | - - - | - - - | - - - | 46500 | 17 | 13.5 | 211655509 | All | USA
XC21-048-230-12 | LP42/62W9 | EL280UH110XE60C | R-410A | - - - | - - - | - - - | 46500 | 17 | 13.5 | 211655526 | All | USA
XC21-048-230-12 | LP42/62W9 | EL296UH090XE48C | R-410A | - - - | - - - | - - - | 48000 | 17 | 13 | 211655543 | All | USA,Canada
XC21-048-230-12 | LP42/62W9 | EL296UH090XV48C | R-410A | - - - | - - - | - - - | 47000 | 17 | 13 | 211655560 | All | USA,Canada
XC21-048-230-12 | LP42/62W9 | EL296UH090XV60C | R-410A | - - - | - - - | - - - | 47500 | 17 | 13 | 211655577 | All | USA,Canada
XC21-048-230-12 | LP42/62W9 | EL296UH110XE60C | R-410A | - - - | - - - | - - - | 47500 | 17 | 13 | 211655590 | All | USA,Canada
XC21-048-230-12 | LP42/62W9 | EL296UH110XV48C | R-410A | - - - | - - - | - - - | 47000 | 17 | 13 | 211655603 | All | USA,Canada
XC21-048-230-12 | LP42/62W9 | EL296UH110XV60C | R-410A | - - - | - - - | - - - | 46000 | 17 | 13.5 | 211655616 | All | USA,Canada
XC21-048-230-12 | LP42/62W9 | SL280UH080NV48B | R-410A | - - - | - - - | - - - | 48000 | 16 | 12.5 | 211655629 | All | USA
XC21-048-230-12 | LP42/62W9 | SL280UH080NV60C | R-410A | - - - | - - - | - - - | 46500 | 17 | 13.5 | 211655645 | All | USA
XC21-048-230-12 | LP42/62W9 | SL280UH090V48B | R-410A | - - - | - - - | - - - | 47000 | 17 | 13 | 211655655 | All | USA
XC21-048-230-12 | LP42/62W9 | SL280UH090V60C | R-410A | - - - | - - - | - - - | 47000 | 17 | 13.5 | 211655671 | All | USA
XC21-048-230-12 | LP42/62W9 | SL280UH090XV48B | R-410A | - - - | - - - | - - - | 47000 | 17 | 13 | 211655681 | All | USA
XC21-048-230-12 | LP42/62W9 | SL280UH090XV60C | R-410A | - - - | - - - | - - - | 47000 | 17 | 13.5 | 211655697 | All | USA
XC21-048-230-12 | LP42/62W9 | SL280UH100NV60C | R-410A | - - - | - - - | - - - | 46000 | 17 | 13.5 | 211655714 | All | USA
XC21-048-230-12 | LP42/62W9 | SL280UH110V60C | R-410A | - - - | - - - | - - - | 47000 | 17 | 13.5 | 211655731 | All | USA
XC21-048-230-12 | LP42/62W9 | SL280UH110XV60C | R-410A | - - - | - - - | - - - | 47000 | 17 | 13.5 | 211655748 | All | USA
XC21-048-230-12 | LP42/62W9 | SL297UH080NV48C | R-410A | 48000 | 18 | 13.5 | 47500 | 17 | 13 | 207628642 | All | USA,Canada
XC21-048-230-12 | LP42/62W9 | SL297UH080NV60C | R-410A | 49000 | 18 | 13 | 47500 | 17 | 13 | 207628646 | All | USA,Canada
XC21-048-230-12 | LP42/62W9 | SLP99UH090XV48C | R-410A | - - - | - - - | - - - | 47000 | 17 | 13 | 211655797 | All | USA,Canada
XC21-048-230-12 | LP42/62W9 | SLP99UH090XV60C | R-410A | - - - | - - - | - - - | 48000 | 17 | 13 | 211655814 | All | USA,Canada
XC21-048-230-12 | LP42/62W9 | SLP99UH110XV60C | R-410A | - - - | - - - | - - - | 46000 | 17 | 13.5 | 211655831 | All | USA,Canada
XC21-048-230-12 | LP42/62W9+TD | - - - | R-410A | - - - | - - - | - - - | 47000 | 15.2 | 12.5 | 211655886 | All | USA,Canada
XC21-048-230-12 | LP43/60X9 | EL180UH080NE48B | R-410A | - - - | - - - | - - - | 45000 | 16 | 12 | 211655385 | All | USA
XC21-048-230-12 | LP43/60X9 | EL180UH100NE60C | R-410A | - - - | - - - | - - - | 47000 | 16 | 12 | 211655394 | All | USA
XC21-048-230-12 | LP43/60X9 | EL195UH080NE48C | R-410A | - - - | - - - | - - - | 45500 | 16 | 12.5 | 211655411 | All | USA,Canada
XC21-048-230-12 | LP43/60X9 | EL196UH090XE48C | R-410A | - - - | - - - | - - - | 46500 | 16 | 12.5 | 211655426 | All | USA,Canada
XC21-048-230-12 | LP43/60X9 | EL196UH110XE60C | R-410A | - - - | - - - | - - - | 47500 | 16 | 12.5 | 211655443 | All | USA,Canada
XC21-048-230-12 | LP43/60X9 | EL280UH090E48B | R-410A | - - - | - - - | - - - | 45500 | 16 | 13 | 211655460 | All | USA
XC21-048-230-12 | LP43/60X9 | EL280UH090XE48B | R-410A | - - - | - - - | - - - | 45500 | 16 | 13 | 211655469 | All | USA
XC21-048-230-12 | LP43/60X9 | EL280UH110E48C | R-410A | - - - | - - - | - - - | 46500 | 17 | 12.5 | 211655478 | All | USA
XC21-048-230-12 | LP43/60X9 | EL280UH110E60C | R-410A | - - - | - - - | - - - | 46000 | 17 | 12 | 211655495 | All | USA
XC21-048-230-12 | LP43/60X9 | EL280UH110XE60C | R-410A | - - - | - - - | - - - | 46000 | 17 | 12 | 211655512 | All | USA
XC21-048-230-12 | LP43/60X9 | EL296UH090XE48C | R-410A | - - - | - - - | - - - | 46500 | 16 | 12.5 | 211655529 | All | USA,Canada
XC21-048-230-12 | LP43/60X9 | EL296UH090XV48C | R-410A | - - - | - - - | - - - | 46000 | 16 | 12.5 | 211655546 | All | USA,Canada
XC21-048-230-12 | LP43/60X9 | EL296UH090XV60C | R-410A | - - - | - - - | - - - | 47500 | 16 | 12.5 | 211655563 | All | USA,Canada
XC21-048-230-12 | LP43/60X9 | EL296UH110XE60C | R-410A | - - - | - - - | - - - | 47500 | 16 | 12.5 | 211655580 | All | USA,Canada
XC21-048-230-12 | LP43/60X9 | EL296UH110XV48C | R-410A | - - - | - - - | - - - | 47000 | 16 | 12.5 | 211655593 | All | USA,Canada
XC21-048-230-12 | LP43/60X9 | EL296UH110XV60C | R-410A | - - - | - - - | - - - | 46500 | 17 | 12.5 | 211655606 | All | USA,Canada
XC21-048-230-12 | LP43/60X9 | SL280UH080NV48B | R-410A | - - - | - - - | - - - | 47000 | 16 | 12 | 211655622 | All | USA
XC21-048-230-12 | LP43/60X9 | SL280UH080NV60C | R-410A | - - - | - - - | - - - | 46500 | 17 | 12.5 | 211655631 | All | USA
XC21-048-230-12 | LP43/60X9 | SL280UH090V48B | R-410A | - - - | - - - | - - - | 47000 | 16 | 12.5 | 211655648 | All | USA
XC21-048-230-12 | LP43/60X9 | SL280UH090V60C | R-410A | - - - | - - - | - - - | 46500 | 17 | 12.5 | 211655657 | All | USA
XC21-048-230-12 | LP43/60X9 | SL280UH090XV48B | R-410A | - - - | - - - | - - - | 47000 | 16 | 12.5 | 211655674 | All | USA
XC21-048-230-12 | LP43/60X9 | SL280UH090XV60C | R-410A | - - - | - - - | - - - | 46500 | 17 | 12.5 | 211655683 | All | USA
XC21-048-230-12 | LP43/60X9 | SL280UH100NV60C | R-410A | - - - | - - - | - - - | 46500 | 17 | 12.5 | 211655700 | All | USA
XC21-048-230-12 | LP43/60X9 | SL280UH110V60C | R-410A | - - - | - - - | - - - | 46500 | 17 | 12.5 | 211655717 | All | USA
XC21-048-230-12 | LP43/60X9 | SL280UH110XV60C | R-410A | - - - | - - - | - - - | 46500 | 17 | 12.5 | 211655734 | All | USA
XC21-048-230-12 | LP43/60X9 | SL297UH080NV48C | R-410A | 47500 | 18 | 12.5 | 47500 | 16 | 12.5 | 207628640 | All | USA,Canada
XC21-048-230-12 | LP43/60X9 | SL297UH080NV60C | R-410A | 48000 | 17 | 13 | 47500 | 16 | 12.5 | 207628644 | All | USA,Canada
XC21-048-230-12 | LP43/60X9 | SLP99UH090XV48C | R-410A | - - - | - - - | - - - | 47500 | 16 | 12 | 211655783 | All | USA,Canada
XC21-048-230-12 | LP43/60X9 | SLP99UH090XV60C | R-410A | - - - | - - - | - - - | 47000 | 16 | 12.5 | 211655800 | All | USA,Canada
XC21-048-230-12 | LP43/60X9 | SLP99UH110XV60C | R-410A | - - - | - - - | - - - | 46500 | 17 | 12.5 | 211655817 | All | USA,Canada
XC21-048-230-12 | LP43/60X9+TD | - - - | R-410A | - - - | - - - | - - - | 47000 | 15.2 | 11.5 | 211655882 | All | USA,Canada
XC21-048-230-12 | LP60/61W9 | EL180UH080NE48B | R-410A | - - - | - - - | - - - | 45000 | 16 | 12 | 211655393 | All | USA
XC21-048-230-12 | LP60/61W9 | EL180UH100NE60C | R-410A | - - - | - - - | - - - | 48000 | 17 | 13 | 211655410 | All | USA
XC21-048-230-12 | LP60/61W9 | EL195UH080NE48C | R-410A | 49500 | 18 | 13.5 | 47000 | 16 | 13 | 207496476 | All | USA,Canada
XC21-048-230-12 | LP60/61W9 | EL196UH090XE48C | R-410A | - - - | - - - | - - - | 48000 | 17 | 13.5 | 211655442 | All | USA,Canada
XC21-048-230-12 | LP60/61W9 | EL196UH110XE60C | R-410A | - - - | - - - | - - - | 48000 | 17 | 13 | 211655459 | All | USA,Canada
XC21-048-230-12 | LP60/61W9 | EL280UH090E48B | R-410A | - - - | - - - | - - - | 48000 | 17 | 13.5 | 211655468 | All | USA
XC21-048-230-12 | LP60/61W9 | EL280UH090XE48B | R-410A | - - - | - - - | - - - | 48000 | 17 | 13.5 | 211655477 | All | USA
XC21-048-230-12 | LP60/61W9 | EL280UH110E48C | R-410A | - - - | - - - | - - - | 48000 | 17 | 13.5 | 211655494 | All | USA
XC21-048-230-12 | LP60/61W9 | EL280UH110E60C | R-410A | - - - | - - - | - - - | 48000 | 17 | 13.5 | 211655511 | All | USA
XC21-048-230-12 | LP60/61W9 | EL280UH110XE60C | R-410A | - - - | - - - | - - - | 48000 | 17 | 13.5 | 211655528 | All | USA
XC21-048-230-12 | LP60/61W9 | EL296UH090XE48C | R-410A | - - - | - - - | - - - | 48000 | 17 | 13.5 | 211655545 | All | USA,Canada
XC21-048-230-12 | LP60/61W9 | EL296UH090XV48C | R-410A | - - - | - - - | - - - | 48000 | 17 | 13 | 211655562 | All | USA,Canada
XC21-048-230-12 | LP60/61W9 | EL296UH090XV60C | R-410A | - - - | - - - | - - - | 48000 | 17 | 13 | 211655579 | All | USA,Canada
XC21-048-230-12 | LP60/61W9 | EL296UH110XE60C | R-410A | - - - | - - - | - - - | 48000 | 17 | 13 | 211655592 | All | USA,Canada
XC21-048-230-12 | LP60/61W9 | EL296UH110XV48C | R-410A | - - - | - - - | - - - | 48000 | 17 | 13 | 211655605 | All | USA,Canada
XC21-048-230-12 | LP60/61W9 | EL296UH110XV60C | R-410A | - - - | - - - | - - - | 48000 | 17 | 13.5 | 211655618 | All | USA,Canada
XC21-048-230-12 | LP60/61W9 | SL280UH080NV48B | R-410A | - - - | - - - | - - - | 48000 | 17 | 13 | 211655630 | All | USA
XC21-048-230-12 | LP60/61W9 | SL280UH080NV60C | R-410A | - - - | - - - | - - - | 48000 | 17 | 13.5 | 211655647 | All | USA
XC21-048-230-12 | LP60/61W9 | SL280UH090V48B | R-410A | - - - | - - - | - - - | 48000 | 17 | 13 | 211655656 | All | USA
XC21-048-230-12 | LP60/61W9 | SL280UH090V60C | R-410A | - - - | - - - | - - - | 48000 | 17 | 13.5 | 211655673 | All | USA
XC21-048-230-12 | LP60/61W9 | SL280UH090XV48B | R-410A | - - - | - - - | - - - | 48000 | 17 | 13 | 211655682 | All | USA
XC21-048-230-12 | LP60/61W9 | SL280UH090XV60C | R-410A | - - - | - - - | - - - | 48000 | 17 | 13.5 | 211655699 | All | USA
XC21-048-230-12 | LP60/61W9 | SL280UH100NV60C | R-410A | - - - | - - - | - - - | 48000 | 17 | 13.5 | 211655716 | All | USA
XC21-048-230-12 | LP60/61W9 | SL280UH110V60C | R-410A | - - - | - - - | - - - | 48000 | 17 | 13.5 | 211655733 | All | USA
XC21-048-230-12 | LP60/61W9 | SL280UH110XV60C | R-410A | - - - | - - - | - - - | 48000 | 17 | 13.5 | 211655750 | All | USA
XC21-048-230-12 | LP60/61W9 | SL297UH080NV48C | R-410A | 49000 | 18 | 13.5 | 48000 | 17 | 13 | 207628643 | All | USA,Canada
XC21-048-230-12 | LP60/61W9 | SL297UH080NV60C | R-410A | 49000 | 18 | 13.5 | 48000 | 17 | 13 | 207628647 | All | USA,Canada
XC21-048-230-12 | LP60/61W9 | SLP99UH090XV48C | R-410A | - - - | - - - | - - - | 48000 | 17 | 13 | 211655799 | All | USA,Canada
XC21-048-230-12 | LP60/61W9 | SLP99UH090XV60C | R-410A | - - - | - - - | - - - | 48000 | 17 | 13.5 | 211655816 | All | USA,Canada
XC21-048-230-12 | LP60/61W9 | SLP99UH110XV60C | R-410A | - - - | - - - | - - - | 48000 | 17 | 13.5 | 211655833 | All | USA,Canada
XC21-048-230-12 | LP60/61W9+TD | - - - | R-410A | - - - | - - - | - - - | 48000 | 16 | 12.5 | 211655887 | All | USA,Canada
XC21-048-230-12 | LU49/62Y1M+TXV+TD | - - - | R-410A | 46500 | 15 | 11.7 | 46500 | 15.2 | 12 | 207570078 | All | USA,Canada
XC21-048-230A** | L42/49K9 | EL180UH080NE48B | R-410A | - - - | - - - | - - - | 45000 | 16 | 12 | 211651643 | All | USA
XC21-048-230A** | L42/49K9 | EL280UH090E48B | R-410A | - - - | - - - | - - - | 46500 | 16 | 12.5 | 211651724 | All | USA
XC21-048-230A** | L42/49K9 | EL280UH090XE48B | R-410A | - - - | - - - | - - - | 46500 | 16 | 12.5 | 211651734 | All | USA
XC21-048-230A** | L42/49K9 | SL280UH080NV48B | R-410A | - - - | - - - | - - - | 47000 | 16 | 12 | 211651902 | All | USA
XC21-048-230A** | L42/49K9 | SL280UH090V48B | R-410A | - - - | - - - | - - - | 47000 | 16 | 12.5 | 211651931 | All | USA
XC21-048-230A** | L42/49K9 | SL280UH090XV48B | R-410A | - - - | - - - | - - - | 47000 | 16 | 12.5 | 211651956 | All | USA
XC21-048-230A** | L42/49K9+TD | - - - | R-410A | - - - | - - - | - - - | 47000 | 15.2 | 11.5 | 212504409 | All | USA,Canada
XC21-048-230A** | L42/49L9 | EL180UH080NE48B | R-410A | - - - | - - - | - - - | 45000 | 16 | 12 | 211651642 | All | USA
XC21-048-230A** | L42/49L9 | EL280UH090E48B | R-410A | - - - | - - - | - - - | 46500 | 16 | 12.5 | 211651723 | All | USA
XC21-048-230A** | L42/49L9 | EL280UH090XE48B | R-410A | - - - | - - - | - - - | 46500 | 16 | 12.5 | 211651732 | All | USA
XC21-048-230A** | L42/49L9 | SL280UH080NV48B | R-410A | - - - | - - - | - - - | 47000 | 16 | 12 | 211651901 | All | USA
XC21-048-230A** | L42/49L9 | SL280UH090V48B | R-410A | - - - | - - - | - - - | 47000 | 16 | 12.5 | 211651930 | All | USA
XC21-048-230A** | L42/49L9 | SL280UH090XV48B | R-410A | - - - | - - - | - - - | 47000 | 16 | 12.5 | 211651955 | All | USA
XC21-048-230A** | L42/49L9+TD | - - - | R-410A | - - - | - - - | - - - | 47000 | 15.2 | 11.5 | 212504408 | All | USA,Canada
XC21-048-230A** | L42/60S9 | EL180UH100NE60C | R-410A | - - - | - - - | - - - | 47000 | 16 | 12 | 211651654 | All | USA
XC21-048-230A** | L42/60S9 | EL195UH080NE48C | R-410A | - - - | - - - | - - - | 45000 | 16 | 12.5 | 211651672 | All | USA,Canada
XC21-048-230A** | L42/60S9 | EL196UH090XE48C | R-410A | - - - | - - - | - - - | 46500 | 16 | 12.5 | 211651688 | All | USA,Canada
XC21-048-230A** | L42/60S9 | EL196UH110XE60C | R-410A | - - - | - - - | - - - | 47500 | 16 | 12.5 | 211651706 | All | USA,Canada
XC21-048-230A** | L42/60S9 | EL280UH110E48C | R-410A | - - - | - - - | - - - | 47000 | 16 | 12.5 | 211651745 | All | USA
XC21-048-230A** | L42/60S9 | EL280UH110E60C | R-410A | - - - | - - - | - - - | 48000 | 16 | 12.5 | 211651764 | All | USA
XC21-048-230A** | L42/60S9 | EL280UH110XE60C | R-410A | - - - | - - - | - - - | 48000 | 16 | 12.5 | 211651782 | All | USA
XC21-048-230A** | L42/60S9 | EL296UH090XE48C | R-410A | - - - | - - - | - - - | 46500 | 16 | 12.5 | 211651801 | All | USA,Canada
XC21-048-230A** | L42/60S9 | EL296UH090XV48C | R-410A | - - - | - - - | - - - | 46000 | 16 | 12.5 | 211651820 | All | USA,Canada
XC21-048-230A** | L42/60S9 | EL296UH090XV60C | R-410A | - - - | - - - | - - - | 47500 | 16 | 12.5 | 211651839 | All | USA,Canada
XC21-048-230A** | L42/60S9 | EL296UH110XE60C | R-410A | - - - | - - - | - - - | 47500 | 16 | 12.5 | 212497438 | All | USA,Canada
XC21-048-230A** | L42/60S9 | EL296UH110XV48C | R-410A | - - - | - - - | - - - | 47000 | 16 | 12.5 | 212497442 | All | USA,Canada
XC21-048-230A** | L42/60S9 | EL296UH110XV60C | R-410A | - - - | - - - | - - - | 47500 | 16 | 12.5 | 212497446 | All | USA,Canada
XC21-048-230A** | L42/60S9 | SL280UH080NV60C | R-410A | - - - | - - - | - - - | 47500 | 16 | 12.5 | 211651913 | All | USA
XC21-048-230A** | L42/60S9 | SL280UH090V60C | R-410A | - - - | - - - | - - - | 47000 | 16 | 12.5 | 211651942 | All | USA
XC21-048-230A** | L42/60S9 | SL280UH090XV60C | R-410A | - - - | - - - | - - - | 47000 | 16 | 12.5 | 211651967 | All | USA
XC21-048-230A** | L42/60S9 | SL280UH100NV60C | R-410A | - - - | - - - | - - - | 47000 | 16 | 12.5 | 211651988 | All | USA
XC21-048-230A** | L42/60S9 | SL280UH110V60C | R-410A | - - - | - - - | - - - | 47500 | 16 | 12.5 | 211652006 | All | USA
XC21-048-230A** | L42/60S9 | SL280UH110XV60C | R-410A | - - - | - - - | - - - | 47500 | 16 | 12.5 | 211652025 | All | USA
XC21-048-230A** | L42/60S9 | SL297UH080NV48C | R-410A | - - - | - - - | - - - | 47500 | 16 | 12.5 | 211655846 | All | USA,Canada
XC21-048-230A** | L42/60S9 | SL297UH080NV60C | R-410A | - - - | - - - | - - - | 47500 | 16 | 12.5 | 211655858 | All | USA,Canada
XC21-048-230A** | L42/60S9 | SLP99UH090XV48C | R-410A | - - - | - - - | - - - | 47000 | 16 | 12 | 211652047 | All | USA,Canada
XC21-048-230A** | L42/60S9 | SLP99UH090XV60C | R-410A | - - - | - - - | - - - | 47000 | 16 | 12.5 | 211652056 | All | USA,Canada
XC21-048-230A** | L42/60S9 | SLP99UH110XV60C | R-410A | - - - | - - - | - - - | 47000 | 16 | 12.5 | 211652071 | All | USA,Canada
XC21-048-230A** | L42/60S9+TD | - - - | R-410A | - - - | - - - | - - - | 47000 | 15.2 | 11.5 | 212504407 | All | USA,Canada
XC21-048-230A** | L42/60U9 | EL180UH100NE60C | R-410A | - - - | - - - | - - - | 47000 | 16 | 12 | 211651653 | All | USA
XC21-048-230A** | L42/60U9 | EL195UH080NE48C | R-410A | - - - | - - - | - - - | 45000 | 16 | 12.5 | 211651671 | All | USA,Canada
XC21-048-230A** | L42/60U9 | EL196UH090XE48C | R-410A | - - - | - - - | - - - | 46500 | 16 | 12.5 | 211651687 | All | USA,Canada
XC21-048-230A** | L42/60U9 | EL196UH110XE60C | R-410A | - - - | - - - | - - - | 47500 | 16 | 12.5 | 211651705 | All | USA,Canada
XC21-048-230A** | L42/60U9 | EL280UH110E48C | R-410A | - - - | - - - | - - - | 47000 | 16 | 12.5 | 211651744 | All | USA
XC21-048-230A** | L42/60U9 | EL280UH110E60C | R-410A | - - - | - - - | - - - | 48000 | 16 | 12.5 | 211651763 | All | USA
XC21-048-230A** | L42/60U9 | EL280UH110XE60C | R-410A | - - - | - - - | - - - | 48000 | 16 | 12.5 | 211651781 | All | USA
XC21-048-230A** | L42/60U9 | EL296UH090XE48C | R-410A | - - - | - - - | - - - | 46500 | 16 | 12.5 | 211651800 | All | USA,Canada
XC21-048-230A** | L42/60U9 | EL296UH090XV48C | R-410A | - - - | - - - | - - - | 46000 | 16 | 12.5 | 211651819 | All | USA,Canada
XC21-048-230A** | L42/60U9 | EL296UH090XV60C | R-410A | - - - | - - - | - - - | 47500 | 16 | 12.5 | 211651838 | All | USA,Canada
XC21-048-230A** | L42/60U9 | EL296UH110XE60C | R-410A | - - - | - - - | - - - | 47500 | 16 | 12.5 | 212497437 | All | USA,Canada
XC21-048-230A** | L42/60U9 | EL296UH110XV48C | R-410A | - - - | - - - | - - - | 47000 | 16 | 12.5 | 212497441 | All | USA,Canada
XC21-048-230A** | L42/60U9 | EL296UH110XV60C | R-410A | - - - | - - - | - - - | 47500 | 16 | 12.5 | 212497445 | All | USA,Canada
XC21-048-230A** | L42/60U9 | SL280UH080NV60C | R-410A | - - - | - - - | - - - | 47500 | 16 | 12.5 | 211651912 | All | USA
XC21-048-230A** | L42/60U9 | SL280UH090V60C | R-410A | - - - | - - - | - - - | 47000 | 16 | 12.5 | 211651941 | All | USA
XC21-048-230A** | L42/60U9 | SL280UH090XV60C | R-410A | - - - | - - - | - - - | 47000 | 16 | 12.5 | 211651966 | All | USA
XC21-048-230A** | L42/60U9 | SL280UH100NV60C | R-410A | - - - | - - - | - - - | 47000 | 16 | 12.5 | 211651986 | All | USA
XC21-048-230A** | L42/60U9 | SL280UH110V60C | R-410A | - - - | - - - | - - - | 47500 | 16 | 12.5 | 211652005 | All | USA
XC21-048-230A** | L42/60U9 | SL280UH110XV60C | R-410A | - - - | - - - | - - - | 47500 | 16 | 12.5 | 211652024 | All | USA
XC21-048-230A** | L42/60U9 | SL297UH080NV48C | R-410A | - - - | - - - | - - - | 47500 | 16 | 12.5 | 211655845 | All | USA,Canada
XC21-048-230A** | L42/60U9 | SL297UH080NV60C | R-410A | - - - | - - - | - - - | 47500 | 16 | 12.5 | 211655857 | All | USA,Canada
XC21-048-230A** | L42/60U9 | SLP99UH090XV48C | R-410A | - - - | - - - | - - - | 47000 | 16 | 12 | 211652045 | All | USA,Canada
XC21-048-230A** | L42/60U9 | SLP99UH090XV60C | R-410A | - - - | - - - | - - - | 47000 | 16 | 12.5 | 211652055 | All | USA,Canada
XC21-048-230A** | L42/60U9 | SLP99UH110XV60C | R-410A | - - - | - - - | - - - | 47000 | 16 | 12.5 | 211652070 | All | USA,Canada
XC21-048-230A** | L42/60U9+TD | - - - | R-410A | - - - | - - - | - - - | 47000 | 15.2 | 11.5 | 212504406 | All | USA,Canada
XC21-048-230A** | L42/60Y9 | EL180UH100NE60C | R-410A | - - - | - - - | - - - | 47000 | 17 | 12.5 | 211651658 | All | USA
XC21-048-230A** | L42/60Y9 | EL195UH080NE48C | R-410A | - - - | - - - | - - - | 45500 | 16 | 13 | 211651675 | All | USA,Canada
XC21-048-230A** | L42/60Y9 | EL196UH090XE48C | R-410A | - - - | - - - | - - - | 48000 | 16 | 13 | 211651691 | All | USA,Canada
XC21-048-230A** | L42/60Y9 | EL196UH110XE60C | R-410A | - - - | - - - | - - - | 47500 | 17 | 13 | 211651710 | All | USA,Canada
XC21-048-230A** | L42/60Y9 | EL280UH110E48C | R-410A | - - - | - - - | - - - | 48000 | 17 | 13 | 211651749 | All | USA
XC21-048-230A** | L42/60Y9 | EL280UH110E60C | R-410A | - - - | - - - | - - - | 48000 | 17 | 13 | 211651767 | All | USA
XC21-048-230A** | L42/60Y9 | EL280UH110XE60C | R-410A | - - - | - - - | - - - | 48000 | 17 | 13 | 211651786 | All | USA
XC21-048-230A** | L42/60Y9 | EL296UH090XE48C | R-410A | - - - | - - - | - - - | 48000 | 16 | 13 | 211651804 | All | USA,Canada
XC21-048-230A** | L42/60Y9 | EL296UH090XV48C | R-410A | - - - | - - - | - - - | 46000 | 17 | 13 | 211651823 | All | USA,Canada
XC21-048-230A** | L42/60Y9 | EL296UH090XV60C | R-410A | - - - | - - - | - - - | 47500 | 17 | 13 | 211651842 | All | USA,Canada
XC21-048-230A** | L42/60Y9 | EL296UH110XE60C | R-410A | - - - | - - - | - - - | 47500 | 17 | 13 | 212497440 | All | USA,Canada
XC21-048-230A** | L42/60Y9 | EL296UH110XV48C | R-410A | - - - | - - - | - - - | 47000 | 17 | 13 | 212497444 | All | USA,Canada
XC21-048-230A** | L42/60Y9 | EL296UH110XV60C | R-410A | - - - | - - - | - - - | 48000 | 17 | 13 | 212497448 | All | USA,Canada
XC21-048-230A** | L42/60Y9 | EL296UH135XV60D | R-410A | - - - | - - - | - - - | 48000 | 17 | 13 | 212497449 | All | USA,Canada
XC21-048-230A** | L42/60Y9 | SL280UH080NV60C | R-410A | - - - | - - - | - - - | 48000 | 17 | 13 | 211651916 | All | USA
XC21-048-230A** | L42/60Y9 | SL280UH090V60C | R-410A | 50000 | 18 | 13.5 | 48000 | 17 | 13 | 206717384 | All | USA
XC21-048-230A** | L42/60Y9 | SL280UH090XV60C | R-410A | - - - | - - - | - - - | 48000 | 17 | 13 | 211651970 | All | USA
XC21-048-230A** | L42/60Y9 | SL280UH100NV60C | R-410A | - - - | - - - | - - - | 48000 | 17 | 13 | 211651991 | All | USA
XC21-048-230A** | L42/60Y9 | SL280UH110V60C | R-410A | - - - | - - - | - - - | 48000 | 17 | 13 | 211652010 | All | USA
XC21-048-230A** | L42/60Y9 | SL280UH110XV60C | R-410A | - - - | - - - | - - - | 48000 | 17 | 13 | 211652028 | All | USA
XC21-048-230A** | L42/60Y9 | SL280UH135V60D | R-410A | - - - | - - - | - - - | 48000 | 17 | 13 | 211652037 | All | USA
XC21-048-230A** | L42/60Y9 | SL297UH080NV48C | R-410A | - - - | - - - | - - - | 47500 | 17 | 13 | 211655848 | All | USA,Canada
XC21-048-230A** | L42/60Y9 | SL297UH080NV60C | R-410A | - - - | - - - | - - - | 47500 | 17 | 13 | 211655861 | All | USA,Canada
XC21-048-230A** | L42/60Y9 | SLP99UH090XV48C | R-410A | - - - | - - - | - - - | 48000 | 17 | 12.5 | 211652050 | All | USA,Canada
XC21-048-230A** | L42/60Y9 | SLP99UH090XV60C | R-410A | - - - | - - - | - - - | 48000 | 17 | 13 | 211652060 | All | USA,Canada
XC21-048-230A** | L42/60Y9 | SLP99UH110XV60C | R-410A | - - - | - - - | - - - | 48000 | 17 | 13 | 211652075 | All | USA,Canada
XC21-048-230A** | L42/60Y9 | SLP99UH135XV60D | R-410A | - - - | - - - | - - - | 48000 | 17 | 13 | 211652083 | All | USA,Canada
XC21-048-230A** | L42/60Y9+TD | - - - | R-410A | - - - | - - - | - - - | 48000 | 15.2 | 12 | 212504411 | All | USA,Canada
XC21-048-230A** | L42/60Z9 | EL180UH100NE60C | R-410A | - - - | - - - | - - - | 47000 | 17 | 12.5 | 211651657 | All | USA
XC21-048-230A** | L42/60Z9 | EL195UH080NE48C | R-410A | - - - | - - - | - - - | 45500 | 16 | 13 | 211651674 | All | USA,Canada
XC21-048-230A** | L42/60Z9 | EL196UH090XE48C | R-410A | - - - | - - - | - - - | 48000 | 16 | 13 | 211651690 | All | USA,Canada
XC21-048-230A** | L42/60Z9 | EL196UH110XE60C | R-410A | - - - | - - - | - - - | 47500 | 17 | 13 | 211651709 | All | USA,Canada
XC21-048-230A** | L42/60Z9 | EL280UH110E48C | R-410A | - - - | - - - | - - - | 48000 | 17 | 13 | 211651748 | All | USA
XC21-048-230A** | L42/60Z9 | EL280UH110E60C | R-410A | - - - | - - - | - - - | 48000 | 17 | 13 | 211651766 | All | USA
XC21-048-230A** | L42/60Z9 | EL280UH110XE60C | R-410A | - - - | - - - | - - - | 48000 | 17 | 13 | 211651784 | All | USA
XC21-048-230A** | L42/60Z9 | EL296UH090XE48C | R-410A | - - - | - - - | - - - | 48000 | 16 | 13 | 211651803 | All | USA,Canada
XC21-048-230A** | L42/60Z9 | EL296UH090XV48C | R-410A | - - - | - - - | - - - | 46000 | 17 | 13 | 211651822 | All | USA,Canada
XC21-048-230A** | L42/60Z9 | EL296UH090XV60C | R-410A | - - - | - - - | - - - | 47500 | 17 | 13 | 211651841 | All | USA,Canada
XC21-048-230A** | L42/60Z9 | EL296UH110XE60C | R-410A | - - - | - - - | - - - | 47500 | 17 | 13 | 212497439 | All | USA,Canada
XC21-048-230A** | L42/60Z9 | EL296UH110XV48C | R-410A | - - - | - - - | - - - | 47000 | 17 | 13 | 212497443 | All | USA,Canada
XC21-048-230A** | L42/60Z9 | EL296UH110XV60C | R-410A | - - - | - - - | - - - | 48000 | 17 | 13 | 212497447 | All | USA,Canada
XC21-048-230A** | L42/60Z9 | SL280UH080NV60C | R-410A | - - - | - - - | - - - | 48000 | 17 | 13 | 211651915 | All | USA
XC21-048-230A** | L42/60Z9 | SL280UH090V60C | R-410A | - - - | - - - | - - - | 48000 | 17 | 13 | 211651944 | All | USA
XC21-048-230A** | L42/60Z9 | SL280UH090XV60C | R-410A | - - - | - - - | - - - | 48000 | 17 | 13 | 211651969 | All | USA
XC21-048-230A** | L42/60Z9 | SL280UH100NV60C | R-410A | - - - | - - - | - - - | 48000 | 17 | 13 | 211651990 | All | USA
XC21-048-230A** | L42/60Z9 | SL280UH110V60C | R-410A | - - - | - - - | - - - | 48000 | 17 | 13 | 211652009 | All | USA
XC21-048-230A** | L42/60Z9 | SL280UH110XV60C | R-410A | - - - | - - - | - - - | 48000 | 17 | 13 | 211652027 | All | USA
XC21-048-230A** | L42/60Z9 | SL297UH080NV48C | R-410A | 49000 | 18 | 13 | 47500 | 17 | 13 | 206913215 | All | USA,Canada
XC21-048-230A** | L42/60Z9 | SL297UH080NV60C | R-410A | - - - | - - - | - - - | 47500 | 17 | 13 | 211655860 | All | USA,Canada
XC21-048-230A** | L42/60Z9 | SLP99UH090XV48C | R-410A | - - - | - - - | - - - | 48000 | 17 | 12.5 | 211652049 | All | USA,Canada
XC21-048-230A** | L42/60Z9 | SLP99UH090XV60C | R-410A | - - - | - - - | - - - | 48000 | 17 | 13 | 211652058 | All | USA,Canada
XC21-048-230A** | L42/60Z9 | SLP99UH110XV60C | R-410A | - - - | - - - | - - - | 48000 | 17 | 13 | 211652074 | All | USA,Canada
XC21-048-230A** | L42/60Z9+TD | - - - | R-410A | - - - | - - - | - - - | 48000 | 15.2 | 12 | 212504410 | All | USA,Canada
XC21-048-230A** | L48/60Y9 | EL296UH135XV60D | R-410A | - - - | - - - | - - - | 46000 | 17 | 13.5 | 212497451 | All | USA,Canada
XC21-048-230A** | L48/60Y9 | SL280UH135V60D | R-410A | - - - | - - - | - - - | 48000 | 17 | 13.5 | 211652039 | All | USA
XC21-048-230A** | L48/60Y9 | SLP99UH135XV60D | R-410A | - - - | - - - | - - - | 47000 | 17 | 13.5 | 211652086 | All | USA,Canada
XC21-048-230A** | L48/60Y9+TD | - - - | R-410A | - - - | - - - | - - - | 48000 | 16 | 12.5 | 212504417 | All | USA,Canada
XC21-048-230A** | L48/60Z9 | EL296UH135XV60D | R-410A | - - - | - - - | - - - | 46000 | 17 | 13.5 | 212497450 | All | USA,Canada
XC21-048-230A** | L48/60Z9 | SL280UH135V60D | R-410A | - - - | - - - | - - - | 48000 | 17 | 13.5 | 211652038 | All | USA
XC21-048-230A** | L48/60Z9 | SLP99UH135XV60D | R-410A | - - - | - - - | - - - | 47000 | 17 | 13.5 | 211652084 | All | USA,Canada
XC21-048-230A** | L48/60Z9+TD | - - - | R-410A | - - - | - - - | - - - | 48000 | 16 | 12.5 | 212504416 | All | USA,Canada
XC21-048-230A** | L49/63Y9 | EL180UH100NE60C | R-410A | - - - | - - - | - - - | 48000 | 17 | 13 | 213541889 | All | USA
XC21-048-230A** | L49/63Y9 | EL195UH080NE48C | R-410A | - - - | - - - | - - - | 45500 | 16 | 13 | 213541899 | All | USA,Canada
XC21-048-230A** | L49/63Y9 | EL196UH090XE48C | R-410A | - - - | - - - | - - - | 48000 | 17 | 13.5 | 213541909 | All | USA,Canada
XC21-048-230A** | L49/63Y9 | EL196UH110XE60C | R-410A | - - - | - - - | - - - | 48000 | 17 | 13 | 213541917 | All | USA,Canada
XC21-048-230A** | L49/63Y9 | EL280UH110E48C | R-410A | - - - | - - - | - - - | 48000 | 17 | 13.5 | 213541926 | All | USA
XC21-048-230A** | L49/63Y9 | EL280UH110E60C | R-410A | - - - | - - - | - - - | 48000 | 17 | 13.5 | 213541933 | All | USA
XC21-048-230A** | L49/63Y9 | EL280UH110XE60C | R-410A | - - - | - - - | - - - | 48000 | 17 | 13.5 | 213541943 | All | USA
XC21-048-230A** | L49/63Y9 | EL296UH090XE48C | R-410A | - - - | - - - | - - - | 48000 | 17 | 13.5 | 213541953 | All | USA,Canada
XC21-048-230A** | L49/63Y9 | EL296UH090XV48C | R-410A | - - - | - - - | - - - | 48000 | 17 | 13 | 213541960 | All | USA,Canada
XC21-048-230A** | L49/63Y9 | EL296UH090XV60C | R-410A | - - - | - - - | - - - | 48000 | 17 | 13 | 213541970 | All | USA,Canada
XC21-048-230A** | L49/63Y9 | EL296UH110XE60C | R-410A | - - - | - - - | - - - | 48000 | 17 | 13 | 213541977 | All | USA,Canada
XC21-048-230A** | L49/63Y9 | EL296UH110XV48C | R-410A | - - - | - - - | - - - | 48000 | 17 | 13 | 213541985 | All | USA,Canada
XC21-048-230A** | L49/63Y9 | EL296UH110XV60C | R-410A | - - - | - - - | - - - | 48000 | 17 | 13.5 | 213541993 | All | USA,Canada
XC21-048-230A** | L49/63Y9 | EL296UH135XV60D | R-410A | - - - | - - - | - - - | 46500 | 17 | 13.5 | 212497453 | All | USA,Canada
XC21-048-230A** | L49/63Y9 | SL280UH080NV60C | R-410A | - - - | - - - | - - - | 48000 | 17 | 13.5 | 213542002 | All | USA
XC21-048-230A** | L49/63Y9 | SL280UH090V60C | R-410A | - - - | - - - | - - - | 48000 | 17 | 13.5 | 213542015 | All | USA
XC21-048-230A** | L49/63Y9 | SL280UH090XV60C | R-410A | - - - | - - - | - - - | 48000 | 17 | 13.5 | 213542027 | All | USA
XC21-048-230A** | L49/63Y9 | SL280UH100NV60C | R-410A | - - - | - - - | - - - | 48000 | 17 | 13.5 | 213542040 | All | USA
XC21-048-230A** | L49/63Y9 | SL280UH110V60C | R-410A | - - - | - - - | - - - | 48000 | 17 | 13.5 | 213542055 | All | USA
XC21-048-230A** | L49/63Y9 | SL280UH110XV60C | R-410A | - - - | - - - | - - - | 48000 | 17 | 13.5 | 213542070 | All | USA
XC21-048-230A** | L49/63Y9 | SL280UH135V60D | R-410A | - - - | - - - | - - - | 48000 | 17 | 13.5 | 212497457 | All | USA
XC21-048-230A** | L49/63Y9 | SL297UH080NV48C | R-410A | - - - | - - - | - - - | 48000 | 17 | 13 | 213542085 | All | USA,Canada
XC21-048-230A** | L49/63Y9 | SL297UH080NV60C | R-410A | - - - | - - - | - - - | 48000 | 17 | 13 | 213542100 | All | USA,Canada
XC21-048-230A** | L49/63Y9 | SLP99UH135XV60D | R-410A | - - - | - - - | - - - | 48000 | 17 | 13.5 | 212497458 | All | USA,Canada
XC21-048-230A** | L49/63Y9+TD | - - - | R-410A | - - - | - - - | - - - | 48000 | 16 | 12.5 | 212504419 | All | USA,Canada
XC21-048-230A** | L49/63Z9 | EL180UH100NE60C | R-410A | - - - | - - - | - - - | 48000 | 17 | 13 | 213541886 | All | USA
XC21-048-230A** | L49/63Z9 | EL195UH080NE48C | R-410A | - - - | - - - | - - - | 45500 | 16 | 13 | 213541895 | All | USA,Canada
XC21-048-230A** | L49/63Z9 | EL196UH090XE48C | R-410A | - - - | - - - | - - - | 48000 | 17 | 13.5 | 213541905 | All | USA,Canada
XC21-048-230A** | L49/63Z9 | EL196UH110XE60C | R-410A | - - - | - - - | - - - | 48000 | 17 | 13 | 213541914 | All | USA,Canada
XC21-048-230A** | L49/63Z9 | EL280UH110E48C | R-410A | - - - | - - - | - - - | 48000 | 17 | 13.5 | 213541922 | All | USA
XC21-048-230A** | L49/63Z9 | EL280UH110E60C | R-410A | - - - | - - - | - - - | 48000 | 17 | 13.5 | 213541931 | All | USA
XC21-048-230A** | L49/63Z9 | EL280UH110XE60C | R-410A | - - - | - - - | - - - | 48000 | 17 | 13.5 | 213541940 | All | USA
XC21-048-230A** | L49/63Z9 | EL296UH090XE48C | R-410A | - - - | - - - | - - - | 48000 | 17 | 13.5 | 213541950 | All | USA,Canada
XC21-048-230A** | L49/63Z9 | EL296UH090XV48C | R-410A | - - - | - - - | - - - | 48000 | 17 | 13 | 213541958 | All | USA,Canada
XC21-048-230A** | L49/63Z9 | EL296UH090XV60C | R-410A | - - - | - - - | - - - | 48000 | 17 | 13 | 213541966 | All | USA,Canada
XC21-048-230A** | L49/63Z9 | EL296UH110XE60C | R-410A | - - - | - - - | - - - | 48000 | 17 | 13 | 213541974 | All | USA,Canada
XC21-048-230A** | L49/63Z9 | EL296UH110XV48C | R-410A | - - - | - - - | - - - | 48000 | 17 | 13 | 213541982 | All | USA,Canada
XC21-048-230A** | L49/63Z9 | EL296UH110XV60C | R-410A | - - - | - - - | - - - | 48000 | 17 | 13.5 | 213541990 | All | USA,Canada
XC21-048-230A** | L49/63Z9 | EL296UH135XV60D | R-410A | - - - | - - - | - - - | 46500 | 17 | 13.5 | 212497452 | All | USA,Canada
XC21-048-230A** | L49/63Z9 | SL280UH080NV60C | R-410A | - - - | - - - | - - - | 48000 | 17 | 13.5 | 213541998 | All | USA
XC21-048-230A** | L49/63Z9 | SL280UH090V60C | R-410A | - - - | - - - | - - - | 48000 | 17 | 13.5 | 213542011 | All | USA
XC21-048-230A** | L49/63Z9 | SL280UH090XV60C | R-410A | - - - | - - - | - - - | 48000 | 17 | 13.5 | 213542024 | All | USA
XC21-048-230A** | L49/63Z9 | SL280UH100NV60C | R-410A | - - - | - - - | - - - | 48000 | 17 | 13.5 | 213542036 | All | USA
XC21-048-230A** | L49/63Z9 | SL280UH110V60C | R-410A | - - - | - - - | - - - | 48000 | 17 | 13.5 | 213542050 | All | USA
XC21-048-230A** | L49/63Z9 | SL280UH110XV60C | R-410A | - - - | - - - | - - - | 48000 | 17 | 13.5 | 213542065 | All | USA
XC21-048-230A** | L49/63Z9 | SL280UH135V60D | R-410A | - - - | - - - | - - - | 48000 | 17 | 13.5 | 211652040 | All | USA
XC21-048-230A** | L49/63Z9 | SL297UH080NV48C | R-410A | - - - | - - - | - - - | 48000 | 17 | 13 | 213542080 | All | USA,Canada
XC21-048-230A** | L49/63Z9 | SL297UH080NV60C | R-410A | - - - | - - - | - - - | 48000 | 17 | 13 | 213542095 | All | USA,Canada
XC21-048-230A** | L49/63Z9 | SLP99UH135XV60D | R-410A | - - - | - - - | - - - | 48000 | 17 | 13.5 | 211652087 | All | USA,Canada
XC21-048-230A** | L49/63Z9+TD | - - - | R-410A | - - - | - - - | - - - | 48000 | 16 | 12.5 | 212504418 | All | USA,Canada
XC21-048-230A** | LEM4891TT | - - - | R-410A | - - - | - - - | - - - | 48000 | 16 | 12.5 | 212489594 | All | USA,Canada
XC21-048-230A** | LEM6096TT | - - - | R-410A | - - - | - - - | - - - | 47500 | 17 | 12.5 | 212489585 | All | USA,Canada
XC21-048-230A** | LEM6097TT | - - - | R-410A | - - - | - - - | - - - | 47500 | 17 | 13 | 212489586 | All | USA,Canada
XC21-048-230A** | LH40/61E9 | SLP99UH090XV48C | R-410A | - - - | - - - | - - - | 48000 | 17 | 12.5 | 211235315 | All | USA,Canada
XC21-048-230A** | LH40/61E9 | SLP99UH090XV60C | R-410A | - - - | - - - | - - - | 48000 | 17 | 13 | 211235334 | All | USA,Canada
XC21-048-230A** | LH40/61W9 | EL180UH100NE60C | R-410A | - - - | - - - | - - - | 47000 | 16 | 12.5 | 211651652 | All | USA
XC21-048-230A** | LH40/61W9 | EL195UH080NE48C | R-410A | - - - | - - - | - - - | 45500 | 16 | 13 | 211651670 | All | USA,Canada
XC21-048-230A** | LH40/61W9 | EL196UH090XE48C | R-410A | - - - | - - - | - - - | 48000 | 16 | 13 | 211651686 | All | USA,Canada
XC21-048-230A** | LH40/61W9 | EL196UH110XE60C | R-410A | - - - | - - - | - - - | 47000 | 17 | 12.5 | 211651704 | All | USA,Canada
XC21-048-230A** | LH40/61W9 | EL280UH110E48C | R-410A | - - - | - - - | - - - | 48000 | 17 | 13 | 211651743 | All | USA
XC21-048-230A** | LH40/61W9 | EL280UH110E60C | R-410A | - - - | - - - | - - - | 48000 | 17 | 13 | 211651762 | All | USA
XC21-048-230A** | LH40/61W9 | EL280UH110XE60C | R-410A | - - - | - - - | - - - | 48000 | 17 | 13 | 211651780 | All | USA
XC21-048-230A** | LH40/61W9 | EL296UH090XE48C | R-410A | - - - | - - - | - - - | 48000 | 16 | 13 | 211651799 | All | USA,Canada
XC21-048-230A** | LH40/61W9 | EL296UH090XV48C | R-410A | - - - | - - - | - - - | 48000 | 17 | 12.5 | 211651817 | All | USA,Canada
XC21-048-230A** | LH40/61W9 | EL296UH090XV60C | R-410A | - - - | - - - | - - - | 48000 | 17 | 12.5 | 211651836 | All | USA,Canada
XC21-048-230A** | LH40/61W9 | EL296UH110XE60C | R-410A | - - - | - - - | - - - | 47000 | 17 | 12.5 | 211651856 | All | USA,Canada
XC21-048-230A** | LH40/61W9 | EL296UH110XV48C | R-410A | - - - | - - - | - - - | 48000 | 17 | 12.5 | 211651869 | All | USA,Canada
XC21-048-230A** | LH40/61W9 | EL296UH110XV60C | R-410A | - - - | - - - | - - - | 48000 | 17 | 13 | 211651884 | All | USA,Canada
XC21-048-230A** | LH40/61W9 | SL280UH080NV60C | R-410A | - - - | - - - | - - - | 48000 | 17 | 13 | 211651911 | All | USA
XC21-048-230A** | LH40/61W9 | SL280UH090V60C | R-410A | - - - | - - - | - - - | 48000 | 17 | 13 | 211651940 | All | USA
XC21-048-230A** | LH40/61W9 | SL280UH090XV60C | R-410A | - - - | - - - | - - - | 48000 | 17 | 13 | 211651965 | All | USA
XC21-048-230A** | LH40/61W9 | SL280UH100NV60C | R-410A | - - - | - - - | - - - | 48000 | 17 | 13 | 211651985 | All | USA
XC21-048-230A** | LH40/61W9 | SL280UH110V60C | R-410A | - - - | - - - | - - - | 48000 | 17 | 13 | 211652004 | All | USA
XC21-048-230A** | LH40/61W9 | SL280UH110XV60C | R-410A | - - - | - - - | - - - | 48000 | 17 | 13 | 211652023 | All | USA
XC21-048-230A** | LH40/61W9 | SL297UH080NV48C | R-410A | - - - | - - - | - - - | 48000 | 17 | 12.5 | 211655844 | All | USA,Canada
XC21-048-230A** | LH40/61W9 | SL297UH080NV60C | R-410A | - - - | - - - | - - - | 48000 | 17 | 12.5 | 211655856 | All | USA,Canada
XC21-048-230A** | LH40/61W9 | SLP99UH090XV48C | R-410A | - - - | - - - | - - - | 48000 | 17 | 12.5 | 211235314 | All | USA,Canada
XC21-048-230A** | LH40/61W9 | SLP99UH090XV60C | R-410A | - - - | - - - | - - - | 48000 | 17 | 13 | 211235333 | All | USA,Canada
XC21-048-230A** | LH40/61W9 | SLP99UH110XV60C | R-410A | - - - | - - - | - - - | 48000 | 17 | 13 | 211652069 | All | USA,Canada
XC21-048-230A** | LH40/61W9+TD | - - - | R-410A | - - - | - - - | - - - | 48000 | 15.2 | 12 | 212504405 | All | USA,Canada
XC21-048-230A** | LH40/62E9 | SLP99UH090XV48C | R-410A | - - - | - - - | - - - | 47500 | 17 | 12 | 211235307 | All | USA,Canada
XC21-048-230A** | LH40/62E9 | SLP99UH090XV60C | R-410A | - - - | - - - | - - - | 47500 | 17 | 12.5 | 211235326 | All | USA,Canada
XC21-048-230A** | LH40/62W9 | SLP99UH090XV48C | R-410A | - - - | - - - | - - - | 47500 | 17 | 12 | 211235306 | All | USA,Canada
XC21-048-230A** | LH40/62W9 | SLP99UH090XV60C | R-410A | - - - | - - - | - - - | 47500 | 17 | 12.5 | 211235325 | All | USA,Canada
XC21-048-230A** | LH41/61D9 | SLP99UH090XV48C | R-410A | - - - | - - - | - - - | 47500 | 16 | 12 | 211235313 | All | USA,Canada
XC21-048-230A** | LH41/61D9 | SLP99UH090XV60C | R-410A | - - - | - - - | - - - | 47000 | 16 | 12.5 | 211235332 | All | USA,Canada
XC21-048-230A** | LH41/61R9 | SLP99UH090XV48C | R-410A | - - - | - - - | - - - | 47500 | 16 | 12 | 211235312 | All | USA,Canada
XC21-048-230A** | LH41/61R9 | SLP99UH090XV60C | R-410A | - - - | - - - | - - - | 47000 | 16 | 12.5 | 211235331 | All | USA,Canada
XC21-048-230A** | LH42/49F9 | EL180UH080NE48B | R-410A | - - - | - - - | - - - | 45000 | 16 | 12 | 211651638 | All | USA
XC21-048-230A** | LH42/49F9 | EL180UH100NE60C | R-410A | - - - | - - - | - - - | 47000 | 16 | 12 | 211651647 | All | USA
XC21-048-230A** | LH42/49F9 | EL195UH080NE48C | R-410A | - - - | - - - | - - - | 44500 | 16 | 11.5 | 211651666 | All | USA,Canada
XC21-048-230A** | LH42/49F9 | EL196UH090XE48C | R-410A | - - - | - - - | - - - | 45000 | 16 | 12.5 | 211651682 | All | USA,Canada
XC21-048-230A** | LH42/49F9 | EL196UH110XE60C | R-410A | - - - | - - - | - - - | 46500 | 16 | 12.5 | 211651700 | All | USA,Canada
XC21-048-230A** | LH42/49F9 | EL280UH090E48B | R-410A | - - - | - - - | - - - | 45500 | 16 | 12.5 | 211651719 | All | USA
XC21-048-230A** | LH42/49F9 | EL280UH090XE48B | R-410A | - - - | - - - | - - - | 45500 | 16 | 12.5 | 211651729 | All | USA
XC21-048-230A** | LH42/49F9 | EL280UH110E48C | R-410A | - - - | - - - | - - - | 47000 | 16 | 12.5 | 211651738 | All | USA
XC21-048-230A** | LH42/49F9 | EL280UH110E60C | R-410A | - - - | - - - | - - - | 47500 | 16 | 12.5 | 211651757 | All | USA
XC21-048-230A** | LH42/49F9 | EL280UH110XE60C | R-410A | - - - | - - - | - - - | 47500 | 16 | 12.5 | 211651776 | All | USA
XC21-048-230A** | LH42/49F9 | EL296UH090XE48C | R-410A | - - - | - - - | - - - | 45000 | 16 | 12.5 | 211651794 | All | USA,Canada
XC21-048-230A** | LH42/49F9 | EL296UH090XV48C | R-410A | - - - | - - - | - - - | 47000 | 16 | 12 | 211651813 | All | USA,Canada
XC21-048-230A** | LH42/49F9 | EL296UH090XV60C | R-410A | - - - | - - - | - - - | 46000 | 16 | 12.5 | 211651832 | All | USA,Canada
XC21-048-230A** | LH42/49F9 | EL296UH110XE60C | R-410A | - - - | - - - | - - - | 46000 | 16 | 12.5 | 211651852 | All | USA,Canada
XC21-048-230A** | LH42/49F9 | EL296UH110XV48C | R-410A | - - - | - - - | - - - | 45500 | 16 | 12.5 | 211651865 | All | USA,Canada
XC21-048-230A** | LH42/49F9 | EL296UH110XV60C | R-410A | - - - | - - - | - - - | 47000 | 16 | 12.5 | 211651879 | All | USA,Canada
XC21-048-230A** | LH42/49F9 | SL280UH080NV48B | R-410A | - - - | - - - | - - - | 47000 | 16 | 12 | 211651898 | All | USA
XC21-048-230A** | LH42/49F9 | SL280UH080NV60C | R-410A | - - - | - - - | - - - | 47500 | 16 | 12.5 | 211651906 | All | USA
XC21-048-230A** | LH42/49F9 | SL280UH090V48B | R-410A | - - - | - - - | - - - | 47000 | 16 | 12 | 211651927 | All | USA
XC21-048-230A** | LH42/49F9 | SL280UH090V60C | R-410A | - - - | - - - | - - - | 47000 | 16 | 12.5 | 211651936 | All | USA
XC21-048-230A** | LH42/49F9 | SL280UH090XV48B | R-410A | - - - | - - - | - - - | 47000 | 16 | 12 | 211651952 | All | USA
XC21-048-230A** | LH42/49F9 | SL280UH090XV60C | R-410A | - - - | - - - | - - - | 47000 | 16 | 12.5 | 211651960 | All | USA
XC21-048-230A** | LH42/49F9 | SL280UH100NV60C | R-410A | - - - | - - - | - - - | 47000 | 16 | 12.5 | 211651981 | All | USA
XC21-048-230A** | LH42/49F9 | SL280UH110V60C | R-410A | - - - | - - - | - - - | 47500 | 16 | 12.5 | 211652000 | All | USA
XC21-048-230A** | LH42/49F9 | SL280UH110XV60C | R-410A | - - - | - - - | - - - | 47500 | 16 | 12.5 | 211652018 | All | USA
XC21-048-230A** | LH42/49F9 | SL297UH080NV48C | R-410A | - - - | - - - | - - - | 46000 | 16 | 12.5 | 211655841 | All | USA,Canada
XC21-048-230A** | LH42/49F9 | SL297UH080NV60C | R-410A | - - - | - - - | - - - | 45500 | 16 | 12.5 | 211655853 | All | USA,Canada
XC21-048-230A** | LH42/49F9 | SLP99UH090XV48C | R-410A | - - - | - - - | - - - | 47000 | 16 | 12 | 211235309 | All | USA,Canada
XC21-048-230A** | LH42/49F9 | SLP99UH090XV60C | R-410A | - - - | - - - | - - - | 47000 | 16 | 12.5 | 211235328 | All | USA,Canada
XC21-048-230A** | LH42/49F9 | SLP99UH110XV60C | R-410A | - - - | - - - | - - - | 47000 | 16 | 12.5 | 211652064 | All | USA,Canada
XC21-048-230A** | LH42/49F9+TD | - - - | R-410A | - - - | - - - | - - - | 46500 | 15.2 | 11.5 | 212504402 | All | USA,Canada
XC21-048-230A** | LH42/49X9 | EL180UH080NE48B | R-410A | - - - | - - - | - - - | 45000 | 16 | 12 | 211651637 | All | USA
XC21-048-230A** | LH42/49X9 | EL180UH100NE60C | R-410A | - - - | - - - | - - - | 47000 | 16 | 12 | 213541883 | All | USA
XC21-048-230A** | LH42/49X9 | EL195UH080NE48C | R-410A | - - - | - - - | - - - | 44500 | 16 | 11.5 | 213541892 | All | USA,Canada
XC21-048-230A** | LH42/49X9 | EL196UH090XE48C | R-410A | - - - | - - - | - - - | 45000 | 16 | 12.5 | 213541901 | All | USA,Canada
XC21-048-230A** | LH42/49X9 | EL196UH110XE60C | R-410A | - - - | - - - | - - - | 46500 | 16 | 12.5 | 213541912 | All | USA,Canada
XC21-048-230A** | LH42/49X9 | EL280UH090E48B | R-410A | - - - | - - - | - - - | 45500 | 16 | 12.5 | 211651718 | All | USA
XC21-048-230A** | LH42/49X9 | EL280UH090XE48B | R-410A | - - - | - - - | - - - | 45500 | 16 | 12.5 | 211651728 | All | USA
XC21-048-230A** | LH42/49X9 | EL280UH110E48C | R-410A | - - - | - - - | - - - | 47000 | 16 | 12.5 | 213541919 | All | USA
XC21-048-230A** | LH42/49X9 | EL280UH110E60C | R-410A | - - - | - - - | - - - | 47500 | 16 | 12.5 | 213541929 | All | USA
XC21-048-230A** | LH42/49X9 | EL280UH110XE60C | R-410A | - - - | - - - | - - - | 47500 | 16 | 12.5 | 213541937 | All | USA
XC21-048-230A** | LH42/49X9 | EL296UH090XE48C | R-410A | - - - | - - - | - - - | 45000 | 16 | 12.5 | 213541947 | All | USA,Canada
XC21-048-230A** | LH42/49X9 | EL296UH090XV48C | R-410A | - - - | - - - | - - - | 47000 | 16 | 12 | 213541956 | All | USA,Canada
XC21-048-230A** | LH42/49X9 | EL296UH090XV60C | R-410A | - - - | - - - | - - - | 46000 | 16 | 12.5 | 213541963 | All | USA,Canada
XC21-048-230A** | LH42/49X9 | EL296UH110XE60C | R-410A | - - - | - - - | - - - | 46000 | 16 | 12.5 | 213541972 | All | USA,Canada
XC21-048-230A** | LH42/49X9 | EL296UH110XV48C | R-410A | - - - | - - - | - - - | 45500 | 16 | 12.5 | 213541979 | All | USA,Canada
XC21-048-230A** | LH42/49X9 | EL296UH110XV60C | R-410A | - - - | - - - | - - - | 47000 | 16 | 12.5 | 213541988 | All | USA,Canada
XC21-048-230A** | LH42/49X9 | SL280UH080NV48B | R-410A | - - - | - - - | - - - | 47000 | 16 | 12 | 211651897 | All | USA
XC21-048-230A** | LH42/49X9 | SL280UH080NV60C | R-410A | - - - | - - - | - - - | 47500 | 16 | 12.5 | 213541995 | All | USA
XC21-048-230A** | LH42/49X9 | SL280UH090V48B | R-410A | - - - | - - - | - - - | 47000 | 16 | 12 | 211651925 | All | USA
XC21-048-230A** | LH42/49X9 | SL280UH090V60C | R-410A | - - - | - - - | - - - | 47000 | 16 | 12.5 | 213542006 | All | USA
XC21-048-230A** | LH42/49X9 | SL280UH090XV48B | R-410A | - - - | - - - | - - - | 47000 | 16 | 12 | 211651950 | All | USA
XC21-048-230A** | LH42/49X9 | SL280UH090XV60C | R-410A | - - - | - - - | - - - | 47000 | 16 | 12.5 | 213542019 | All | USA
XC21-048-230A** | LH42/49X9 | SL280UH100NV60C | R-410A | - - - | - - - | - - - | 47000 | 16 | 12.5 | 213542032 | All | USA
XC21-048-230A** | LH42/49X9 | SL280UH110V60C | R-410A | - - - | - - - | - - - | 47500 | 16 | 12.5 | 213542045 | All | USA
XC21-048-230A** | LH42/49X9 | SL280UH110XV60C | R-410A | - - - | - - - | - - - | 47500 | 16 | 12.5 | 213542060 | All | USA
XC21-048-230A** | LH42/49X9 | SL297UH080NV48C | R-410A | - - - | - - - | - - - | 46000 | 16 | 12.5 | 213542075 | All | USA,Canada
XC21-048-230A** | LH42/49X9 | SL297UH080NV60C | R-410A | - - - | - - - | - - - | 45500 | 16 | 12.5 | 213542090 | All | USA,Canada
XC21-048-230A** | LH42/49X9 | SLP99UH090XV48C | R-410A | - - - | - - - | - - - | 47000 | 16 | 12 | 211235308 | All | USA,Canada
XC21-048-230A** | LH42/49X9 | SLP99UH090XV60C | R-410A | - - - | - - - | - - - | 47000 | 16 | 12.5 | 211235327 | All | USA,Canada
XC21-048-230A** | LH42/49X9 | SLP99UH110XV60C | R-410A | - - - | - - - | - - - | 47000 | 16 | 12.5 | 213542104 | All | USA,Canada
XC21-048-230A** | LH42/49X9+TD | - - - | R-410A | - - - | - - - | - - - | 46500 | 15.2 | 11.5 | 212504401 | All | USA,Canada
XC21-048-230A** | LH42/60D9 | EL180UH100NE60C | R-410A | - - - | - - - | - - - | 47000 | 16 | 12 | 211651650 | All | USA
XC21-048-230A** | LH42/60D9 | EL195UH080NE48C | R-410A | - - - | - - - | - - - | 45000 | 16 | 12.5 | 211651668 | All | USA,Canada
XC21-048-230A** | LH42/60D9 | EL196UH090XE48C | R-410A | - - - | - - - | - - - | 46500 | 16 | 12.5 | 211651684 | All | USA,Canada
XC21-048-230A** | LH42/60D9 | EL196UH110XE60C | R-410A | - - - | - - - | - - - | 47500 | 16 | 12.5 | 211651702 | All | USA,Canada
XC21-048-230A** | LH42/60D9 | EL280UH110E48C | R-410A | - - - | - - - | - - - | 47000 | 16 | 12.5 | 211651741 | All | USA
XC21-048-230A** | LH42/60D9 | EL280UH110E60C | R-410A | - - - | - - - | - - - | 48000 | 16 | 12.5 | 211651760 | All | USA
XC21-048-230A** | LH42/60D9 | EL280UH110XE60C | R-410A | - - - | - - - | - - - | 48000 | 16 | 12.5 | 211651778 | All | USA
XC21-048-230A** | LH42/60D9 | EL296UH090XE48C | R-410A | - - - | - - - | - - - | 46500 | 16 | 12.5 | 211651796 | All | USA,Canada
XC21-048-230A** | LH42/60D9 | EL296UH090XV48C | R-410A | - - - | - - - | - - - | 46000 | 16 | 12.5 | 211651815 | All | USA,Canada
XC21-048-230A** | LH42/60D9 | EL296UH090XV60C | R-410A | - - - | - - - | - - - | 47500 | 16 | 12.5 | 211651834 | All | USA,Canada
XC21-048-230A** | LH42/60D9 | EL296UH110XE60C | R-410A | - - - | - - - | - - - | 47500 | 16 | 12.5 | 211651854 | All | USA,Canada
XC21-048-230A** | LH42/60D9 | EL296UH110XV48C | R-410A | - - - | - - - | - - - | 47000 | 16 | 12.5 | 211651867 | All | USA,Canada
XC21-048-230A** | LH42/60D9 | EL296UH110XV60C | R-410A | - - - | - - - | - - - | 47500 | 16 | 12.5 | 211651881 | All | USA,Canada
XC21-048-230A** | LH42/60D9 | SL280UH080NV60C | R-410A | - - - | - - - | - - - | 47500 | 16 | 12.5 | 211651909 | All | USA
XC21-048-230A** | LH42/60D9 | SL280UH090V60C | R-410A | - - - | - - - | - - - | 47000 | 16 | 12.5 | 211651938 | All | USA
XC21-048-230A** | LH42/60D9 | SL280UH090XV60C | R-410A | - - - | - - - | - - - | 47000 | 16 | 12.5 | 211651962 | All | USA
XC21-048-230A** | LH42/60D9 | SL280UH100NV60C | R-410A | - - - | - - - | - - - | 47000 | 16 | 12.5 | 211651983 | All | USA
XC21-048-230A** | LH42/60D9 | SL280UH110V60C | R-410A | - - - | - - - | - - - | 47500 | 16 | 12.5 | 211652002 | All | USA
XC21-048-230A** | LH42/60D9 | SL280UH110XV60C | R-410A | - - - | - - - | - - - | 47500 | 16 | 12.5 | 211652021 | All | USA
XC21-048-230A** | LH42/60D9 | SL297UH080NV48C | R-410A | - - - | - - - | - - - | 47500 | 16 | 12.5 | 211655843 | All | USA,Canada
XC21-048-230A** | LH42/60D9 | SL297UH080NV60C | R-410A | - - - | - - - | - - - | 47500 | 16 | 12.5 | 211655855 | All | USA,Canada
XC21-048-230A** | LH42/60D9 | SLP99UH090XV48C | R-410A | - - - | - - - | - - - | 47000 | 16 | 12 | 211235311 | All | USA,Canada
XC21-048-230A** | LH42/60D9 | SLP99UH090XV60C | R-410A | - - - | - - - | - - - | 47000 | 16 | 12.5 | 211235330 | All | USA,Canada
XC21-048-230A** | LH42/60D9 | SLP99UH110XV60C | R-410A | - - - | - - - | - - - | 47000 | 16 | 12.5 | 211652067 | All | USA,Canada
XC21-048-230A** | LH42/60D9+TD | - - - | R-410A | - - - | - - - | - - - | 47000 | 15.2 | 11.5 | 212504404 | All | USA,Canada
XC21-048-230A** | LH42/60R9 | EL180UH100NE60C | R-410A | - - - | - - - | - - - | 47000 | 16 | 12 | 211651649 | All | USA
XC21-048-230A** | LH42/60R9 | EL195UH080NE48C | R-410A | - - - | - - - | - - - | 45000 | 16 | 12.5 | 211651667 | All | USA,Canada
XC21-048-230A** | LH42/60R9 | EL196UH090XE48C | R-410A | - - - | - - - | - - - | 46500 | 16 | 12.5 | 211651683 | All | USA,Canada
XC21-048-230A** | LH42/60R9 | EL196UH110XE60C | R-410A | - - - | - - - | - - - | 47500 | 16 | 12.5 | 211651701 | All | USA,Canada
XC21-048-230A** | LH42/60R9 | EL280UH110E48C | R-410A | - - - | - - - | - - - | 47000 | 16 | 12.5 | 211651739 | All | USA
XC21-048-230A** | LH42/60R9 | EL280UH110E60C | R-410A | - - - | - - - | - - - | 48000 | 16 | 12.5 | 211651758 | All | USA
XC21-048-230A** | LH42/60R9 | EL280UH110XE60C | R-410A | - - - | - - - | - - - | 48000 | 16 | 12.5 | 211651777 | All | USA
XC21-048-230A** | LH42/60R9 | EL296UH090XE48C | R-410A | - - - | - - - | - - - | 46500 | 16 | 12.5 | 211651795 | All | USA,Canada
XC21-048-230A** | LH42/60R9 | EL296UH090XV48C | R-410A | - - - | - - - | - - - | 46000 | 16 | 12.5 | 211651814 | All | USA,Canada
XC21-048-230A** | LH42/60R9 | EL296UH090XV60C | R-410A | - - - | - - - | - - - | 47500 | 16 | 12.5 | 211651833 | All | USA,Canada
XC21-048-230A** | LH42/60R9 | EL296UH110XE60C | R-410A | - - - | - - - | - - - | 47500 | 16 | 12.5 | 211651853 | All | USA,Canada
XC21-048-230A** | LH42/60R9 | EL296UH110XV48C | R-410A | - - - | - - - | - - - | 47000 | 16 | 12.5 | 211651866 | All | USA,Canada
XC21-048-230A** | LH42/60R9 | EL296UH110XV60C | R-410A | - - - | - - - | - - - | 47500 | 16 | 12.5 | 211651880 | All | USA,Canada
XC21-048-230A** | LH42/60R9 | SL280UH080NV60C | R-410A | - - - | - - - | - - - | 47500 | 16 | 12.5 | 211651908 | All | USA
XC21-048-230A** | LH42/60R9 | SL280UH090V60C | R-410A | - - - | - - - | - - - | 47000 | 16 | 12.5 | 211651937 | All | USA
XC21-048-230A** | LH42/60R9 | SL280UH090XV60C | R-410A | - - - | - - - | - - - | 47000 | 16 | 12.5 | 211651961 | All | USA
XC21-048-230A** | LH42/60R9 | SL280UH100NV60C | R-410A | - - - | - - - | - - - | 47000 | 16 | 12.5 | 211651982 | All | USA
XC21-048-230A** | LH42/60R9 | SL280UH110V60C | R-410A | - - - | - - - | - - - | 47500 | 16 | 12.5 | 211652001 | All | USA
XC21-048-230A** | LH42/60R9 | SL280UH110XV60C | R-410A | - - - | - - - | - - - | 47500 | 16 | 12.5 | 211652019 | All | USA
XC21-048-230A** | LH42/60R9 | SL297UH080NV48C | R-410A | - - - | - - - | - - - | 47500 | 16 | 12.5 | 211655842 | All | USA,Canada
XC21-048-230A** | LH42/60R9 | SL297UH080NV60C | R-410A | - - - | - - - | - - - | 47500 | 16 | 12.5 | 211655854 | All | USA,Canada
XC21-048-230A** | LH42/60R9 | SLP99UH090XV48C | R-410A | - - - | - - - | - - - | 47000 | 16 | 12 | 211235310 | All | USA,Canada
XC21-048-230A** | LH42/60R9 | SLP99UH090XV60C | R-410A | - - - | - - - | - - - | 47000 | 16 | 12.5 | 211235329 | All | USA,Canada
XC21-048-230A** | LH42/60R9 | SLP99UH110XV60C | R-410A | - - - | - - - | - - - | 47000 | 16 | 12.5 | 211652066 | All | USA,Canada
XC21-048-230A** | LH42/60R9+TD | - - - | R-410A | - - - | - - - | - - - | 47000 | 15.2 | 11.5 | 212504403 | All | USA,Canada
XC21-048-230A** | LH42/62E9 | EL180UH100NE60C | R-410A | - - - | - - - | - - - | 46500 | 17 | 13 | 211651663 | All | USA
XC21-048-230A** | LH42/62E9 | EL195UH080NE48C | R-410A | - - - | - - - | - - - | 45500 | 16 | 13 | 211651679 | All | USA,Canada
XC21-048-230A** | LH42/62E9 | EL196UH090XE48C | R-410A | - - - | - - - | - - - | 48000 | 17 | 13 | 211651697 | All | USA,Canada
XC21-048-230A** | LH42/62E9 | EL196UH110XE60C | R-410A | - - - | - - - | - - - | 48000 | 17 | 13 | 211651715 | All | USA,Canada
XC21-048-230A** | LH42/62E9 | EL280UH110E48C | R-410A | - - - | - - - | - - - | 46500 | 17 | 13.5 | 211651754 | All | USA
XC21-048-230A** | LH42/62E9 | EL280UH110E60C | R-410A | - - - | - - - | - - - | 46500 | 17 | 13.5 | 211651773 | All | USA
XC21-048-230A** | LH42/62E9 | EL280UH110XE60C | R-410A | - - - | - - - | - - - | 46500 | 17 | 13.5 | 211651791 | All | USA
XC21-048-230A** | LH42/62E9 | EL296UH090XE48C | R-410A | - - - | - - - | - - - | 48000 | 17 | 13 | 211651809 | All | USA,Canada
XC21-048-230A** | LH42/62E9 | EL296UH090XV48C | R-410A | - - - | - - - | - - - | 47000 | 17 | 13 | 211651829 | All | USA,Canada
XC21-048-230A** | LH42/62E9 | EL296UH090XV60C | R-410A | - - - | - - - | - - - | 47500 | 17 | 13 | 211651848 | All | USA,Canada
XC21-048-230A** | LH42/62E9 | EL296UH110XE60C | R-410A | - - - | - - - | - - - | 47500 | 17 | 13 | 211651862 | All | USA,Canada
XC21-048-230A** | LH42/62E9 | EL296UH110XV48C | R-410A | - - - | - - - | - - - | 47000 | 17 | 13 | 211651876 | All | USA,Canada
XC21-048-230A** | LH42/62E9 | EL296UH110XV60C | R-410A | - - - | - - - | - - - | 46000 | 17 | 13.5 | 211651890 | All | USA,Canada
XC21-048-230A** | LH42/62E9 | SL280UH080NV60C | R-410A | - - - | - - - | - - - | 46500 | 17 | 13.5 | 211651922 | All | USA
XC21-048-230A** | LH42/62E9 | SL280UH090V60C | R-410A | - - - | - - - | - - - | 47000 | 17 | 13.5 | 211651947 | All | USA
XC21-048-230A** | LH42/62E9 | SL280UH090XV60C | R-410A | - - - | - - - | - - - | 47000 | 17 | 13.5 | 211651977 | All | USA
XC21-048-230A** | LH42/62E9 | SL280UH100NV60C | R-410A | - - - | - - - | - - - | 46000 | 17 | 13.5 | 211651997 | All | USA
XC21-048-230A** | LH42/62E9 | SL280UH110V60C | R-410A | - - - | - - - | - - - | 47000 | 17 | 13.5 | 211652015 | All | USA
XC21-048-230A** | LH42/62E9 | SL280UH110XV60C | R-410A | - - - | - - - | - - - | 47000 | 17 | 13.5 | 211652034 | All | USA
XC21-048-230A** | LH42/62E9 | SL297UH080NV48C | R-410A | - - - | - - - | - - - | 47500 | 17 | 13 | 211655852 | All | USA,Canada
XC21-048-230A** | LH42/62E9 | SL297UH080NV60C | R-410A | - - - | - - - | - - - | 47500 | 17 | 13 | 211655865 | All | USA,Canada
XC21-048-230A** | LH42/62E9 | SLP99UH090XV48C | R-410A | - - - | - - - | - - - | 47000 | 17 | 13 | 211235319 | All | USA,Canada
XC21-048-230A** | LH42/62E9 | SLP99UH090XV60C | R-410A | - - - | - - - | - - - | 48000 | 17 | 13 | 211235338 | All | USA,Canada
XC21-048-230A** | LH42/62E9 | SLP99UH110XV60C | R-410A | - - - | - - - | - - - | 46000 | 17 | 13.5 | 211652080 | All | USA,Canada
XC21-048-230A** | LH42/62E9+TD | - - - | R-410A | - - - | - - - | - - - | 47000 | 15.2 | 12.5 | 212504415 | All | USA,Canada
XC21-048-230A** | LH42/62W9 | EL180UH100NE60C | R-410A | - - - | - - - | - - - | 46500 | 17 | 13 | 211651661 | All | USA
XC21-048-230A** | LH42/62W9 | EL195UH080NE48C | R-410A | - - - | - - - | - - - | 45500 | 16 | 13 | 211651678 | All | USA,Canada
XC21-048-230A** | LH42/62W9 | EL196UH090XE48C | R-410A | - - - | - - - | - - - | 48000 | 17 | 13 | 211651695 | All | USA,Canada
XC21-048-230A** | LH42/62W9 | EL196UH110XE60C | R-410A | - - - | - - - | - - - | 48000 | 17 | 13 | 211651713 | All | USA,Canada
XC21-048-230A** | LH42/62W9 | EL280UH110E48C | R-410A | - - - | - - - | - - - | 46500 | 17 | 13.5 | 211651752 | All | USA
XC21-048-230A** | LH42/62W9 | EL280UH110E60C | R-410A | - - - | - - - | - - - | 46500 | 17 | 13.5 | 211651770 | All | USA
XC21-048-230A** | LH42/62W9 | EL280UH110XE60C | R-410A | - - - | - - - | - - - | 46500 | 17 | 13.5 | 211651789 | All | USA
XC21-048-230A** | LH42/62W9 | EL296UH090XE48C | R-410A | - - - | - - - | - - - | 48000 | 17 | 13 | 211651807 | All | USA,Canada
XC21-048-230A** | LH42/62W9 | EL296UH090XV48C | R-410A | - - - | - - - | - - - | 47000 | 17 | 13 | 211651827 | All | USA,Canada
XC21-048-230A** | LH42/62W9 | EL296UH090XV60C | R-410A | - - - | - - - | - - - | 47500 | 17 | 13 | 211651846 | All | USA,Canada
XC21-048-230A** | LH42/62W9 | EL296UH110XE60C | R-410A | - - - | - - - | - - - | 47500 | 17 | 13 | 211651860 | All | USA,Canada
XC21-048-230A** | LH42/62W9 | EL296UH110XV48C | R-410A | - - - | - - - | - - - | 47000 | 17 | 13 | 211651874 | All | USA,Canada
XC21-048-230A** | LH42/62W9 | EL296UH110XV60C | R-410A | - - - | - - - | - - - | 46000 | 17 | 13.5 | 211651888 | All | USA,Canada
XC21-048-230A** | LH42/62W9 | SL280UH080NV60C | R-410A | - - - | - - - | - - - | 46500 | 17 | 13.5 | 211651920 | All | USA
XC21-048-230A** | LH42/62W9 | SL280UH090V60C | R-410A | 50000 | 18 | 13.5 | 47000 | 17 | 13.5 | 206717386 | All | USA
XC21-048-230A** | LH42/62W9 | SL280UH090XV60C | R-410A | - - - | - - - | - - - | 47000 | 17 | 13.5 | 211651974 | All | USA
XC21-048-230A** | LH42/62W9 | SL280UH100NV60C | R-410A | - - - | - - - | - - - | 46000 | 17 | 13.5 | 211651994 | All | USA
XC21-048-230A** | LH42/62W9 | SL280UH110V60C | R-410A | - - - | - - - | - - - | 47000 | 17 | 13.5 | 211652013 | All | USA
XC21-048-230A** | LH42/62W9 | SL280UH110XV60C | R-410A | - - - | - - - | - - - | 47000 | 17 | 13.5 | 211652031 | All | USA
XC21-048-230A** | LH42/62W9 | SL297UH080NV48C | R-410A | - - - | - - - | - - - | 47500 | 17 | 13 | 211655851 | All | USA,Canada
XC21-048-230A** | LH42/62W9 | SL297UH080NV60C | R-410A | - - - | - - - | - - - | 47500 | 17 | 13 | 211655864 | All | USA,Canada
XC21-048-230A** | LH42/62W9 | SLP99UH090XV48C | R-410A | - - - | - - - | - - - | 47000 | 17 | 13 | 211235318 | All | USA,Canada
XC21-048-230A** | LH42/62W9 | SLP99UH090XV60C | R-410A | - - - | - - - | - - - | 48000 | 17 | 13 | 211235337 | All | USA,Canada
XC21-048-230A** | LH42/62W9 | SLP99UH110XV60C | R-410A | - - - | - - - | - - - | 46000 | 17 | 13.5 | 211652078 | All | USA,Canada
XC21-048-230A** | LH42/62W9+TD | - - - | R-410A | - - - | - - - | - - - | 47000 | 15.2 | 12.5 | 212504414 | All | USA,Canada
XC21-048-230A** | LH48/60E9 | SLP99UH090XV48C | R-410A | - - - | - - - | - - - | 48000 | 17 | 13 | 211235320 | All | USA,Canada
XC21-048-230A** | LH48/60E9 | SLP99UH090XV60C | R-410A | - - - | - - - | - - - | 48000 | 17 | 13 | 211235339 | All | USA,Canada
XC21-048-230A** | LH49/61E9 | EL180UH100NE60C | R-410A | - - - | - - - | - - - | 47000 | 17 | 13 | 211651660 | All | USA
XC21-048-230A** | LH49/61E9 | EL195UH080NE48C | R-410A | - - - | - - - | - - - | 45500 | 16 | 13 | 211651677 | All | USA,Canada
XC21-048-230A** | LH49/61E9 | EL196UH090XE48C | R-410A | - - - | - - - | - - - | 48000 | 17 | 13 | 211651693 | All | USA,Canada
XC21-048-230A** | LH49/61E9 | EL196UH110XE60C | R-410A | - - - | - - - | - - - | 48000 | 17 | 13 | 211651712 | All | USA,Canada
XC21-048-230A** | LH49/61E9 | EL280UH110E48C | R-410A | - - - | - - - | - - - | 47000 | 17 | 13.5 | 211651751 | All | USA
XC21-048-230A** | LH49/61E9 | EL280UH110E60C | R-410A | - - - | - - - | - - - | 48000 | 17 | 13.5 | 211651769 | All | USA
XC21-048-230A** | LH49/61E9 | EL280UH110XE60C | R-410A | - - - | - - - | - - - | 48000 | 17 | 13.5 | 211651788 | All | USA
XC21-048-230A** | LH49/61E9 | EL296UH090XE48C | R-410A | - - - | - - - | - - - | 48000 | 17 | 13 | 211651806 | All | USA,Canada
XC21-048-230A** | LH49/61E9 | EL296UH090XV48C | R-410A | - - - | - - - | - - - | 48000 | 17 | 13 | 211651826 | All | USA,Canada
XC21-048-230A** | LH49/61E9 | EL296UH090XV60C | R-410A | - - - | - - - | - - - | 48000 | 17 | 13 | 211651845 | All | USA,Canada
XC21-048-230A** | LH49/61E9 | EL296UH110XE60C | R-410A | - - - | - - - | - - - | 48000 | 17 | 13 | 211651859 | All | USA,Canada
XC21-048-230A** | LH49/61E9 | EL296UH110XV48C | R-410A | - - - | - - - | - - - | 47500 | 17 | 13 | 211651873 | All | USA,Canada
XC21-048-230A** | LH49/61E9 | EL296UH110XV60C | R-410A | - - - | - - - | - - - | 46000 | 17 | 13.5 | 211651887 | All | USA,Canada
XC21-048-230A** | LH49/61E9 | SL280UH080NV60C | R-410A | - - - | - - - | - - - | 47500 | 17 | 13.5 | 211651918 | All | USA
XC21-048-230A** | LH49/61E9 | SL280UH090V60C | R-410A | - - - | - - - | - - - | 47000 | 17 | 13.5 | 211651945 | All | USA
XC21-048-230A** | LH49/61E9 | SL280UH090XV60C | R-410A | - - - | - - - | - - - | 47000 | 17 | 13.5 | 211651973 | All | USA
XC21-048-230A** | LH49/61E9 | SL280UH100NV60C | R-410A | - - - | - - - | - - - | 47000 | 17 | 13.5 | 211651993 | All | USA
XC21-048-230A** | LH49/61E9 | SL280UH110V60C | R-410A | - - - | - - - | - - - | 47500 | 17 | 13.5 | 211652012 | All | USA
XC21-048-230A** | LH49/61E9 | SL280UH110XV60C | R-410A | - - - | - - - | - - - | 47500 | 17 | 13.5 | 211652030 | All | USA
XC21-048-230A** | LH49/61E9 | SL297UH080NV48C | R-410A | - - - | - - - | - - - | 48000 | 17 | 13 | 211655850 | All | USA,Canada
XC21-048-230A** | LH49/61E9 | SL297UH080NV60C | R-410A | - - - | - - - | - - - | 48000 | 17 | 13 | 211655863 | All | USA,Canada
XC21-048-230A** | LH49/61E9 | SLP99UH090XV48C | R-410A | - - - | - - - | - - - | 48000 | 17 | 13 | 211235317 | All | USA,Canada
XC21-048-230A** | LH49/61E9 | SLP99UH090XV60C | R-410A | - - - | - - - | - - - | 48000 | 17 | 13 | 211235336 | All | USA,Canada
XC21-048-230A** | LH49/61E9 | SLP99UH110XV60C | R-410A | - - - | - - - | - - - | 47000 | 17 | 13.5 | 211652077 | All | USA,Canada
XC21-048-230A** | LH49/61E9+TD | - - - | R-410A | - - - | - - - | - - - | 48000 | 16 | 12.5 | 212504413 | All | USA,Canada
XC21-048-230A** | LH49/61W9 | EL180UH100NE60C | R-410A | - - - | - - - | - - - | 47000 | 17 | 13 | 211651659 | All | USA
XC21-048-230A** | LH49/61W9 | EL195UH080NE48C | R-410A | - - - | - - - | - - - | 45500 | 16 | 13 | 211651676 | All | USA,Canada
XC21-048-230A** | LH49/61W9 | EL196UH090XE48C | R-410A | - - - | - - - | - - - | 48000 | 17 | 13 | 211651692 | All | USA,Canada
XC21-048-230A** | LH49/61W9 | EL196UH110XE60C | R-410A | - - - | - - - | - - - | 48000 | 17 | 13 | 211651711 | All | USA,Canada
XC21-048-230A** | LH49/61W9 | EL280UH110E48C | R-410A | - - - | - - - | - - - | 47000 | 17 | 13.5 | 211651750 | All | USA
XC21-048-230A** | LH49/61W9 | EL280UH110E60C | R-410A | - - - | - - - | - - - | 48000 | 17 | 13.5 | 211651768 | All | USA
XC21-048-230A** | LH49/61W9 | EL280UH110XE60C | R-410A | - - - | - - - | - - - | 48000 | 17 | 13.5 | 211651787 | All | USA
XC21-048-230A** | LH49/61W9 | EL296UH090XE48C | R-410A | - - - | - - - | - - - | 48000 | 17 | 13 | 211651805 | All | USA,Canada
XC21-048-230A** | LH49/61W9 | EL296UH090XV48C | R-410A | - - - | - - - | - - - | 48000 | 17 | 13 | 211651824 | All | USA,Canada
XC21-048-230A** | LH49/61W9 | EL296UH090XV60C | R-410A | - - - | - - - | - - - | 48000 | 17 | 13 | 211651843 | All | USA,Canada
XC21-048-230A** | LH49/61W9 | EL296UH110XE60C | R-410A | - - - | - - - | - - - | 48000 | 17 | 13 | 211651858 | All | USA,Canada
XC21-048-230A** | LH49/61W9 | EL296UH110XV48C | R-410A | - - - | - - - | - - - | 47500 | 17 | 13 | 211651872 | All | USA,Canada
XC21-048-230A** | LH49/61W9 | EL296UH110XV60C | R-410A | - - - | - - - | - - - | 46000 | 17 | 13.5 | 211651886 | All | USA,Canada
XC21-048-230A** | LH49/61W9 | SL280UH080NV60C | R-410A | - - - | - - - | - - - | 47500 | 17 | 13.5 | 211651917 | All | USA
XC21-048-230A** | LH49/61W9 | SL280UH090V60C | R-410A | 50000 | 18 | 13.5 | 47000 | 17 | 13.5 | 206717385 | All | USA
XC21-048-230A** | LH49/61W9 | SL280UH090XV60C | R-410A | - - - | - - - | - - - | 47000 | 17 | 13.5 | 211651972 | All | USA
XC21-048-230A** | LH49/61W9 | SL280UH100NV60C | R-410A | - - - | - - - | - - - | 47000 | 17 | 13.5 | 211651992 | All | USA
XC21-048-230A** | LH49/61W9 | SL280UH110V60C | R-410A | - - - | - - - | - - - | 47500 | 17 | 13.5 | 211652011 | All | USA
XC21-048-230A** | LH49/61W9 | SL280UH110XV60C | R-410A | - - - | - - - | - - - | 47500 | 17 | 13.5 | 211652029 | All | USA
XC21-048-230A** | LH49/61W9 | SL297UH080NV48C | R-410A | - - - | - - - | - - - | 48000 | 17 | 13 | 211655849 | All | USA,Canada
XC21-048-230A** | LH49/61W9 | SL297UH080NV60C | R-410A | - - - | - - - | - - - | 48000 | 17 | 13 | 211655862 | All | USA,Canada
XC21-048-230A** | LH49/61W9 | SLP99UH090XV48C | R-410A | - - - | - - - | - - - | 48000 | 17 | 13 | 211235316 | All | USA,Canada
XC21-048-230A** | LH49/61W9 | SLP99UH090XV60C | R-410A | - - - | - - - | - - - | 48000 | 17 | 13 | 211235335 | All | USA,Canada
XC21-048-230A** | LH49/61W9 | SLP99UH110XV60C | R-410A | - - - | - - - | - - - | 47000 | 17 | 13.5 | 211652076 | All | USA,Canada
XC21-048-230A** | LH49/61W9+TD | - - - | R-410A | - - - | - - - | - - - | 48000 | 16 | 12.5 | 212504412 | All | USA,Canada
XC21-048-230A** | LH49/62E9 | EL296UH135XV60D | R-410A | - - - | - - - | - - - | 48000 | 17 | 13.5 | 211651894 | All | USA,Canada
XC21-048-230A** | LH49/62E9 | SL280UH135V60D | R-410A | - - - | - - - | - - - | 48000 | 17 | 13.5 | 211652042 | All | USA
XC21-048-230A** | LH49/62E9 | SLP99UH090XV48C | R-410A | - - - | - - - | - - - | 48000 | 17 | 13 | 211235324 | All | USA,Canada
XC21-048-230A** | LH49/62E9 | SLP99UH090XV60C | R-410A | - - - | - - - | - - - | 48000 | 17 | 13.5 | 211235343 | All | USA,Canada
XC21-048-230A** | LH49/62E9 | SLP99UH135XV60D | R-410A | - - - | - - - | - - - | 48000 | 17 | 13.5 | 211652089 | All | USA,Canada
XC21-048-230A** | LH49/62E9+TD | - - - | R-410A | - - - | - - - | - - - | 48000 | 16 | 12.5 | 212504421 | All | USA,Canada
XC21-048-230A** | LH49/62W9 | EL296UH135XV60D | R-410A | - - - | - - - | - - - | 48000 | 17 | 13.5 | 211651893 | All | USA,Canada
XC21-048-230A** | LH49/62W9 | SL280UH135V60D | R-410A | - - - | - - - | - - - | 48000 | 17 | 13.5 | 211652041 | All | USA
XC21-048-230A** | LH49/62W9 | SLP99UH090XV48C | R-410A | - - - | - - - | - - - | 48000 | 17 | 13 | 211235323 | All | USA,Canada
XC21-048-230A** | LH49/62W9 | SLP99UH090XV60C | R-410A | - - - | - - - | - - - | 48000 | 17 | 13.5 | 211235342 | All | USA,Canada
XC21-048-230A** | LH49/62W9 | SLP99UH135XV60D | R-410A | - - - | - - - | - - - | 48000 | 17 | 13.5 | 211652088 | All | USA,Canada
XC21-048-230A** | LH49/62W9+TD | - - - | R-410A | - - - | - - - | - - - | 48000 | 16 | 12.5 | 212504420 | All | USA,Canada
XC21-048-230A** | LH60/61E9 | SLP99UH090XV48C | R-410A | - - - | - - - | - - - | 48000 | 17 | 13 | 211235322 | All | USA,Canada
XC21-048-230A** | LH60/61E9 | SLP99UH090XV60C | R-410A | - - - | - - - | - - - | 48000 | 17 | 13.5 | 211235341 | All | USA,Canada
XC21-048-230A** | LH60/61W9 | SLP99UH090XV48C | R-410A | - - - | - - - | - - - | 48000 | 17 | 13 | 211235321 | All | USA,Canada
XC21-048-230A** | LH60/61W9 | SLP99UH090XV60C | R-410A | - - - | - - - | - - - | 48000 | 17 | 13.5 | 211235340 | All | USA,Canada
XC21-048-230A** | LP40/60R9 | EL180UH080NE48B | R-410A | - - - | - - - | - - - | 45000 | 16 | 12 | 212497434 | All | USA
XC21-048-230A** | LP40/60R9 | EL180UH100NE60C | R-410A | - - - | - - - | - - - | 46500 | 16 | 12.5 | 211651655 | All | USA
XC21-048-230A** | LP40/60R9 | EL195UH080NE48C | R-410A | - - - | - - - | - - - | 45500 | 16 | 12.5 | 211651673 | All | USA,Canada
XC21-048-230A** | LP40/60R9 | EL196UH090XE48C | R-410A | - - - | - - - | - - - | 47000 | 16 | 12.5 | 211651689 | All | USA,Canada
XC21-048-230A** | LP40/60R9 | EL196UH110XE60C | R-410A | - - - | - - - | - - - | 48000 | 16 | 12.5 | 211651708 | All | USA,Canada
XC21-048-230A** | LP40/60R9 | EL280UH090E48B | R-410A | - - - | - - - | - - - | 45500 | 16 | 13 | 212497435 | All | USA
XC21-048-230A** | LP40/60R9 | EL280UH090XE48B | R-410A | - - - | - - - | - - - | 45500 | 16 | 13 | 212497436 | All | USA
XC21-048-230A** | LP40/60R9 | EL280UH110E48C | R-410A | - - - | - - - | - - - | 46000 | 17 | 13 | 211651746 | All | USA
XC21-048-230A** | LP40/60R9 | EL280UH110E60C | R-410A | - - - | - - - | - - - | 47500 | 17 | 12.5 | 211651765 | All | USA
XC21-048-230A** | LP40/60R9 | EL280UH110XE60C | R-410A | - - - | - - - | - - - | 47500 | 17 | 12.5 | 211651783 | All | USA
XC21-048-230A** | LP40/60R9 | EL296UH090XE48C | R-410A | - - - | - - - | - - - | 47000 | 16 | 12.5 | 211651802 | All | USA,Canada
XC21-048-230A** | LP40/60R9 | EL296UH090XV48C | R-410A | - - - | - - - | - - - | 48000 | 16 | 12.5 | 211651821 | All | USA,Canada
XC21-048-230A** | LP40/60R9 | EL296UH090XV60C | R-410A | - - - | - - - | - - - | 48000 | 16 | 12.5 | 211651840 | All | USA,Canada
XC21-048-230A** | LP40/60R9 | EL296UH110XE60C | R-410A | - - - | - - - | - - - | 48000 | 16 | 12.5 | 211651857 | All | USA,Canada
XC21-048-230A** | LP40/60R9 | EL296UH110XV48C | R-410A | - - - | - - - | - - - | 47500 | 16 | 12.5 | 211651871 | All | USA,Canada
XC21-048-230A** | LP40/60R9 | EL296UH110XV60C | R-410A | - - - | - - - | - - - | 47000 | 17 | 12.5 | 211651885 | All | USA,Canada
XC21-048-230A** | LP40/60R9 | EL296UH135XV60D | R-410A | - - - | - - - | - - - | 46000 | 16 | 13 | 211651892 | All | USA,Canada
XC21-048-230A** | LP40/60R9 | SL280UH080NV48B | R-410A | - - - | - - - | - - - | 47000 | 16 | 12 | 212497454 | All | USA
XC21-048-230A** | LP40/60R9 | SL280UH080NV60C | R-410A | - - - | - - - | - - - | 47500 | 17 | 12.5 | 211651914 | All | USA
XC21-048-230A** | LP40/60R9 | SL280UH090V48B | R-410A | - - - | - - - | - - - | 47000 | 16 | 12.5 | 212497455 | All | USA
XC21-048-230A** | LP40/60R9 | SL280UH090V60C | R-410A | - - - | - - - | - - - | 47000 | 17 | 12.5 | 211651943 | All | USA
XC21-048-230A** | LP40/60R9 | SL280UH090XV48B | R-410A | - - - | - - - | - - - | 47000 | 16 | 12.5 | 212497456 | All | USA
XC21-048-230A** | LP40/60R9 | SL280UH090XV60C | R-410A | - - - | - - - | - - - | 47000 | 17 | 12.5 | 211651968 | All | USA
XC21-048-230A** | LP40/60R9 | SL280UH100NV60C | R-410A | - - - | - - - | - - - | 47000 | 17 | 12.5 | 211651989 | All | USA
XC21-048-230A** | LP40/60R9 | SL280UH110V60C | R-410A | - - - | - - - | - - - | 47500 | 17 | 12.5 | 211652008 | All | USA
XC21-048-230A** | LP40/60R9 | SL280UH110XV60C | R-410A | - - - | - - - | - - - | 47500 | 17 | 12.5 | 211652026 | All | USA
XC21-048-230A** | LP40/60R9 | SL280UH135V60D | R-410A | - - - | - - - | - - - | 47500 | 17 | 12.5 | 211652036 | All | USA
XC21-048-230A** | LP40/60R9 | SL297UH080NV48C | R-410A | - - - | - - - | - - - | 48000 | 16 | 12.5 | 211655847 | All | USA,Canada
XC21-048-230A** | LP40/60R9 | SL297UH080NV60C | R-410A | - - - | - - - | - - - | 48000 | 16 | 12.5 | 211655859 | All | USA,Canada
XC21-048-230A** | LP40/60R9 | SLP99UH090XV48C | R-410A | - - - | - - - | - - - | 48000 | 16 | 12.5 | 211652048 | All | USA,Canada
XC21-048-230A** | LP40/60R9 | SLP99UH090XV60C | R-410A | - - - | - - - | - - - | 48000 | 16 | 12.5 | 211652057 | All | USA,Canada
XC21-048-230A** | LP40/60R9 | SLP99UH110XV60C | R-410A | - - - | - - - | - - - | 47000 | 17 | 12.5 | 211652072 | All | USA,Canada
XC21-048-230A** | LP40/60R9 | SLP99UH135XV60D | R-410A | - - - | - - - | - - - | 47000 | 16 | 13 | 211652082 | All | USA,Canada
XC21-048-230A** | LP40/60R9+TD | - - - | R-410A | - - - | - - - | - - - | 47000 | 15.2 | 12 | 211652421 | All | USA,Canada
XC21-048-230A** | LP41/49X9 | EL180UH080NE48B | R-410A | - - - | - - - | - - - | 45000 | 16 | 12 | 211651639 | All | USA
XC21-048-230A** | LP41/49X9 | EL280UH090E48B | R-410A | - - - | - - - | - - - | 45500 | 16 | 12.5 | 211651721 | All | USA
XC21-048-230A** | LP41/49X9 | EL280UH090XE48B | R-410A | - - - | - - - | - - - | 45500 | 16 | 12.5 | 211651730 | All | USA
XC21-048-230A** | LP41/49X9 | SL280UH080NV48B | R-410A | - - - | - - - | - - - | 47000 | 16 | 12 | 211651899 | All | USA
XC21-048-230A** | LP41/49X9 | SL280UH090V48B | R-410A | - - - | - - - | - - - | 47000 | 16 | 12.5 | 211651928 | All | USA
XC21-048-230A** | LP41/49X9 | SL280UH090XV48B | R-410A | - - - | - - - | - - - | 47000 | 16 | 12.5 | 211651953 | All | USA
XC21-048-230A** | LP41/49X9+TD | - - - | R-410A | - - - | - - - | - - - | 47000 | 15.2 | 11.5 | 211652419 | All | USA,Canada
XC21-048-230A** | LP41/61R9 | EL180UH080NE48B | R-410A | - - - | - - - | - - - | 45000 | 16 | 12 | 211651640 | All | USA
XC21-048-230A** | LP41/61R9 | EL180UH100NE60C | R-410A | - - - | - - - | - - - | 46500 | 16 | 12.5 | 211651651 | All | USA
XC21-048-230A** | LP41/61R9 | EL195UH080NE48C | R-410A | - - - | - - - | - - - | 45500 | 16 | 12.5 | 211651669 | All | USA,Canada
XC21-048-230A** | LP41/61R9 | EL196UH090XE48C | R-410A | - - - | - - - | - - - | 47000 | 16 | 12.5 | 211651685 | All | USA,Canada
XC21-048-230A** | LP41/61R9 | EL196UH110XE60C | R-410A | - - - | - - - | - - - | 47500 | 16 | 12.5 | 211651703 | All | USA,Canada
XC21-048-230A** | LP41/61R9 | EL280UH090E48B | R-410A | - - - | - - - | - - - | 45500 | 16 | 13 | 211651722 | All | USA
XC21-048-230A** | LP41/61R9 | EL280UH090XE48B | R-410A | - - - | - - - | - - - | 45500 | 16 | 13 | 211651731 | All | USA
XC21-048-230A** | LP41/61R9 | EL280UH110E48C | R-410A | - - - | - - - | - - - | 46000 | 17 | 13 | 211651742 | All | USA
XC21-048-230A** | LP41/61R9 | EL280UH110E60C | R-410A | - - - | - - - | - - - | 47500 | 17 | 12.5 | 211651761 | All | USA
XC21-048-230A** | LP41/61R9 | EL280UH110XE60C | R-410A | - - - | - - - | - - - | 47500 | 17 | 12.5 | 211651779 | All | USA
XC21-048-230A** | LP41/61R9 | EL296UH090XE48C | R-410A | - - - | - - - | - - - | 47000 | 16 | 12.5 | 211651797 | All | USA,Canada
XC21-048-230A** | LP41/61R9 | EL296UH090XV48C | R-410A | - - - | - - - | - - - | 46500 | 16 | 12.5 | 211651816 | All | USA,Canada
XC21-048-230A** | LP41/61R9 | EL296UH090XV60C | R-410A | - - - | - - - | - - - | 47500 | 16 | 12.5 | 211651835 | All | USA,Canada
XC21-048-230A** | LP41/61R9 | EL296UH110XE60C | R-410A | - - - | - - - | - - - | 47500 | 16 | 12.5 | 211651855 | All | USA,Canada
XC21-048-230A** | LP41/61R9 | EL296UH110XV48C | R-410A | - - - | - - - | - - - | 47000 | 16 | 12.5 | 211651868 | All | USA,Canada
XC21-048-230A** | LP41/61R9 | EL296UH110XV60C | R-410A | - - - | - - - | - - - | 47000 | 17 | 12.5 | 211651882 | All | USA,Canada
XC21-048-230A** | LP41/61R9 | SL280UH080NV48B | R-410A | - - - | - - - | - - - | 47000 | 16 | 12 | 211651900 | All | USA
XC21-048-230A** | LP41/61R9 | SL280UH080NV60C | R-410A | - - - | - - - | - - - | 47000 | 17 | 12.5 | 211651910 | All | USA
XC21-048-230A** | LP41/61R9 | SL280UH090V48B | R-410A | - - - | - - - | - - - | 47000 | 16 | 12.5 | 211651929 | All | USA
XC21-048-230A** | LP41/61R9 | SL280UH090V60C | R-410A | - - - | - - - | - - - | 47000 | 17 | 12.5 | 211651939 | All | USA
XC21-048-230A** | LP41/61R9 | SL280UH090XV48B | R-410A | - - - | - - - | - - - | 47000 | 16 | 12.5 | 211651954 | All | USA
XC21-048-230A** | LP41/61R9 | SL280UH090XV60C | R-410A | - - - | - - - | - - - | 47000 | 17 | 12.5 | 211651963 | All | USA
XC21-048-230A** | LP41/61R9 | SL280UH100NV60C | R-410A | - - - | - - - | - - - | 47000 | 17 | 12.5 | 211651984 | All | USA
XC21-048-230A** | LP41/61R9 | SL280UH110V60C | R-410A | - - - | - - - | - - - | 47500 | 17 | 12.5 | 211652003 | All | USA
XC21-048-230A** | LP41/61R9 | SL280UH110XV60C | R-410A | - - - | - - - | - - - | 47500 | 17 | 12.5 | 211652022 | All | USA
XC21-048-230A** | LP41/61R9 | SL297UH080NV48C | R-410A | 47500 | 18 | 12.5 | 47500 | 16 | 12.5 | 207628615 | All | USA,Canada
XC21-048-230A** | LP41/61R9 | SL297UH080NV60C | R-410A | 48000 | 17 | 13 | 47500 | 16 | 12.5 | 207628619 | All | USA,Canada
XC21-048-230A** | LP41/61R9 | SLP99UH090XV48C | R-410A | - - - | - - - | - - - | 47500 | 16 | 12 | 211652044 | All | USA,Canada
XC21-048-230A** | LP41/61R9 | SLP99UH090XV60C | R-410A | - - - | - - - | - - - | 47000 | 16 | 12.5 | 211652054 | All | USA,Canada
XC21-048-230A** | LP41/61R9 | SLP99UH110XV60C | R-410A | - - - | - - - | - - - | 47000 | 17 | 12.5 | 211652068 | All | USA,Canada
XC21-048-230A** | LP41/61R9+TD | - - - | R-410A | - - - | - - - | - - - | 47000 | 15.2 | 11.5 | 211652420 | All | USA,Canada
XC21-048-230A** | LP42/62W9 | EL180UH080NE48B | R-410A | - - - | - - - | - - - | 45000 | 16 | 12 | 211651644 | All | USA
XC21-048-230A** | LP42/62W9 | EL180UH100NE60C | R-410A | - - - | - - - | - - - | 46500 | 17 | 13 | 211651662 | All | USA
XC21-048-230A** | LP42/62W9 | EL195UH080NE48C | R-410A | 49500 | 18 | 13 | 45500 | 16 | 13 | 207496477 | All | USA,Canada
XC21-048-230A** | LP42/62W9 | EL196UH090XE48C | R-410A | - - - | - - - | - - - | 48000 | 17 | 13 | 211651696 | All | USA,Canada
XC21-048-230A** | LP42/62W9 | EL196UH110XE60C | R-410A | - - - | - - - | - - - | 48000 | 17 | 13 | 211651714 | All | USA,Canada
XC21-048-230A** | LP42/62W9 | EL280UH090E48B | R-410A | - - - | - - - | - - - | 45500 | 17 | 13.5 | 211651725 | All | USA
XC21-048-230A** | LP42/62W9 | EL280UH090XE48B | R-410A | - - - | - - - | - - - | 45500 | 17 | 13.5 | 211651735 | All | USA
XC21-048-230A** | LP42/62W9 | EL280UH110E48C | R-410A | - - - | - - - | - - - | 46500 | 17 | 13.5 | 211651753 | All | USA
XC21-048-230A** | LP42/62W9 | EL280UH110E60C | R-410A | - - - | - - - | - - - | 46500 | 17 | 13.5 | 211651771 | All | USA
XC21-048-230A** | LP42/62W9 | EL280UH110XE60C | R-410A | - - - | - - - | - - - | 46500 | 17 | 13.5 | 211651790 | All | USA
XC21-048-230A** | LP42/62W9 | EL296UH090XE48C | R-410A | - - - | - - - | - - - | 48000 | 17 | 13 | 211651808 | All | USA,Canada
XC21-048-230A** | LP42/62W9 | EL296UH090XV48C | R-410A | - - - | - - - | - - - | 47000 | 17 | 13 | 211651828 | All | USA,Canada
XC21-048-230A** | LP42/62W9 | EL296UH090XV60C | R-410A | - - - | - - - | - - - | 47500 | 17 | 13 | 211651847 | All | USA,Canada
XC21-048-230A** | LP42/62W9 | EL296UH110XE60C | R-410A | - - - | - - - | - - - | 47500 | 17 | 13 | 211651861 | All | USA,Canada
XC21-048-230A** | LP42/62W9 | EL296UH110XV48C | R-410A | - - - | - - - | - - - | 47000 | 17 | 13 | 211651875 | All | USA,Canada
XC21-048-230A** | LP42/62W9 | EL296UH110XV60C | R-410A | - - - | - - - | - - - | 46000 | 17 | 13.5 | 211651889 | All | USA,Canada
XC21-048-230A** | LP42/62W9 | SL280UH080NV48B | R-410A | - - - | - - - | - - - | 48000 | 16 | 12.5 | 211651903 | All | USA
XC21-048-230A** | LP42/62W9 | SL280UH080NV60C | R-410A | - - - | - - - | - - - | 46500 | 17 | 13.5 | 211651921 | All | USA
XC21-048-230A** | LP42/62W9 | SL280UH090V48B | R-410A | - - - | - - - | - - - | 47000 | 17 | 13 | 211651932 | All | USA
XC21-048-230A** | LP42/62W9 | SL280UH090V60C | R-410A | - - - | - - - | - - - | 47000 | 17 | 13.5 | 211651946 | All | USA
XC21-048-230A** | LP42/62W9 | SL280UH090XV48B | R-410A | - - - | - - - | - - - | 47000 | 17 | 13 | 211651957 | All | USA
XC21-048-230A** | LP42/62W9 | SL280UH090XV60C | R-410A | - - - | - - - | - - - | 47000 | 17 | 13.5 | 211651975 | All | USA
XC21-048-230A** | LP42/62W9 | SL280UH100NV60C | R-410A | - - - | - - - | - - - | 46000 | 17 | 13.5 | 211651996 | All | USA
XC21-048-230A** | LP42/62W9 | SL280UH110V60C | R-410A | - - - | - - - | - - - | 47000 | 17 | 13.5 | 211652014 | All | USA
XC21-048-230A** | LP42/62W9 | SL280UH110XV60C | R-410A | - - - | - - - | - - - | 47000 | 17 | 13.5 | 211652032 | All | USA
XC21-048-230A** | LP42/62W9 | SL297UH080NV48C | R-410A | 48000 | 18 | 13.5 | 47500 | 17 | 13 | 207628616 | All | USA,Canada
XC21-048-230A** | LP42/62W9 | SL297UH080NV60C | R-410A | 49000 | 18 | 13 | 47500 | 17 | 13 | 207628620 | All | USA,Canada
XC21-048-230A** | LP42/62W9 | SLP99UH090XV48C | R-410A | - - - | - - - | - - - | 47000 | 17 | 13 | 211652051 | All | USA,Canada
XC21-048-230A** | LP42/62W9 | SLP99UH090XV60C | R-410A | - - - | - - - | - - - | 48000 | 17 | 13 | 211652061 | All | USA,Canada
XC21-048-230A** | LP42/62W9 | SLP99UH110XV60C | R-410A | - - - | - - - | - - - | 46000 | 17 | 13.5 | 211652079 | All | USA,Canada
XC21-048-230A** | LP42/62W9+TD | - - - | R-410A | 46500 | 15 | 12.2 | 47000 | 15.2 | 12.5 | 207497125 | All | USA,Canada
XC21-048-230A** | LP43/60X9 | EL180UH080NE48B | R-410A | - - - | - - - | - - - | 45000 | 16 | 12 | 211651636 | All | USA
XC21-048-230A** | LP43/60X9 | EL180UH100NE60C | R-410A | - - - | - - - | - - - | 47000 | 16 | 12 | 211651646 | All | USA
XC21-048-230A** | LP43/60X9 | EL195UH080NE48C | R-410A | - - - | - - - | - - - | 45500 | 16 | 12.5 | 211651665 | All | USA,Canada
XC21-048-230A** | LP43/60X9 | EL196UH090XE48C | R-410A | - - - | - - - | - - - | 46500 | 16 | 12.5 | 211651681 | All | USA,Canada
XC21-048-230A** | LP43/60X9 | EL196UH110XE60C | R-410A | - - - | - - - | - - - | 47500 | 16 | 12.5 | 211651699 | All | USA,Canada
XC21-048-230A** | LP43/60X9 | EL280UH090E48B | R-410A | - - - | - - - | - - - | 45500 | 16 | 13 | 211651717 | All | USA
XC21-048-230A** | LP43/60X9 | EL280UH090XE48B | R-410A | - - - | - - - | - - - | 45500 | 16 | 13 | 211651727 | All | USA
XC21-048-230A** | LP43/60X9 | EL280UH110E48C | R-410A | - - - | - - - | - - - | 46500 | 17 | 12.5 | 211651737 | All | USA
XC21-048-230A** | LP43/60X9 | EL280UH110E60C | R-410A | - - - | - - - | - - - | 46000 | 17 | 12 | 211651756 | All | USA
XC21-048-230A** | LP43/60X9 | EL280UH110XE60C | R-410A | - - - | - - - | - - - | 46000 | 17 | 12 | 211651775 | All | USA
XC21-048-230A** | LP43/60X9 | EL296UH090XE48C | R-410A | - - - | - - - | - - - | 46500 | 16 | 12.5 | 211651793 | All | USA,Canada
XC21-048-230A** | LP43/60X9 | EL296UH090XV48C | R-410A | - - - | - - - | - - - | 46000 | 16 | 12.5 | 211651812 | All | USA,Canada
XC21-048-230A** | LP43/60X9 | EL296UH090XV60C | R-410A | - - - | - - - | - - - | 47500 | 16 | 12.5 | 211651831 | All | USA,Canada
XC21-048-230A** | LP43/60X9 | EL296UH110XE60C | R-410A | - - - | - - - | - - - | 47500 | 16 | 12.5 | 211651850 | All | USA,Canada
XC21-048-230A** | LP43/60X9 | EL296UH110XV48C | R-410A | - - - | - - - | - - - | 47000 | 16 | 12.5 | 211651864 | All | USA,Canada
XC21-048-230A** | LP43/60X9 | EL296UH110XV60C | R-410A | - - - | - - - | - - - | 46500 | 17 | 12.5 | 211651878 | All | USA,Canada
XC21-048-230A** | LP43/60X9 | SL280UH080NV48B | R-410A | - - - | - - - | - - - | 47000 | 16 | 12 | 211651896 | All | USA
XC21-048-230A** | LP43/60X9 | SL280UH080NV60C | R-410A | - - - | - - - | - - - | 46500 | 17 | 12.5 | 211651905 | All | USA
XC21-048-230A** | LP43/60X9 | SL280UH090V48B | R-410A | - - - | - - - | - - - | 47000 | 16 | 12.5 | 211651924 | All | USA
XC21-048-230A** | LP43/60X9 | SL280UH090V60C | R-410A | - - - | - - - | - - - | 46500 | 17 | 12.5 | 211651935 | All | USA
XC21-048-230A** | LP43/60X9 | SL280UH090XV48B | R-410A | - - - | - - - | - - - | 47000 | 16 | 12.5 | 211651949 | All | USA
XC21-048-230A** | LP43/60X9 | SL280UH090XV60C | R-410A | - - - | - - - | - - - | 46500 | 17 | 12.5 | 211651959 | All | USA
XC21-048-230A** | LP43/60X9 | SL280UH100NV60C | R-410A | - - - | - - - | - - - | 46500 | 17 | 12.5 | 211651980 | All | USA
XC21-048-230A** | LP43/60X9 | SL280UH110V60C | R-410A | - - - | - - - | - - - | 46500 | 17 | 12.5 | 211651999 | All | USA
XC21-048-230A** | LP43/60X9 | SL280UH110XV60C | R-410A | - - - | - - - | - - - | 46500 | 17 | 12.5 | 211652017 | All | USA
XC21-048-230A** | LP43/60X9 | SL297UH080NV48C | R-410A | 47500 | 18 | 12.5 | 47500 | 16 | 12.5 | 207628614 | All | USA,Canada
XC21-048-230A** | LP43/60X9 | SL297UH080NV60C | R-410A | 48000 | 17 | 13 | 47500 | 16 | 12.5 | 207628618 | All | USA,Canada
XC21-048-230A** | LP43/60X9 | SLP99UH090XV48C | R-410A | - - - | - - - | - - - | 47500 | 16 | 12 | 211652043 | All | USA,Canada
XC21-048-230A** | LP43/60X9 | SLP99UH090XV60C | R-410A | - - - | - - - | - - - | 47000 | 16 | 12.5 | 211652053 | All | USA,Canada
XC21-048-230A** | LP43/60X9 | SLP99UH110XV60C | R-410A | - - - | - - - | - - - | 46500 | 17 | 12.5 | 211652063 | All | USA,Canada
XC21-048-230A** | LP43/60X9+TD | - - - | R-410A | - - - | - - - | - - - | 47000 | 15.2 | 11.5 | 211652418 | All | USA,Canada
XC21-048-230A** | LP60/61W9 | EL180UH080NE48B | R-410A | - - - | - - - | - - - | 45000 | 16 | 12 | 211651645 | All | USA
XC21-048-230A** | LP60/61W9 | EL180UH100NE60C | R-410A | - - - | - - - | - - - | 48000 | 17 | 13 | 211651664 | All | USA
XC21-048-230A** | LP60/61W9 | EL195UH080NE48C | R-410A | 49500 | 18 | 13.5 | 47000 | 16 | 13 | 207496479 | All | USA,Canada
XC21-048-230A** | LP60/61W9 | EL196UH090XE48C | R-410A | - - - | - - - | - - - | 48000 | 17 | 13.5 | 211651698 | All | USA,Canada
XC21-048-230A** | LP60/61W9 | EL196UH110XE60C | R-410A | - - - | - - - | - - - | 48000 | 17 | 13 | 211651716 | All | USA,Canada
XC21-048-230A** | LP60/61W9 | EL280UH090E48B | R-410A | - - - | - - - | - - - | 48000 | 17 | 13.5 | 211651726 | All | USA
XC21-048-230A** | LP60/61W9 | EL280UH090XE48B | R-410A | - - - | - - - | - - - | 48000 | 17 | 13.5 | 211651736 | All | USA
XC21-048-230A** | LP60/61W9 | EL280UH110E48C | R-410A | - - - | - - - | - - - | 48000 | 17 | 13.5 | 211651755 | All | USA
XC21-048-230A** | LP60/61W9 | EL280UH110E60C | R-410A | - - - | - - - | - - - | 48000 | 17 | 13.5 | 211651774 | All | USA
XC21-048-230A** | LP60/61W9 | EL280UH110XE60C | R-410A | - - - | - - - | - - - | 48000 | 17 | 13.5 | 211651792 | All | USA
XC21-048-230A** | LP60/61W9 | EL296UH090XE48C | R-410A | - - - | - - - | - - - | 48000 | 17 | 13.5 | 211651811 | All | USA,Canada
XC21-048-230A** | LP60/61W9 | EL296UH090XV48C | R-410A | - - - | - - - | - - - | 48000 | 17 | 13 | 211651830 | All | USA,Canada
XC21-048-230A** | LP60/61W9 | EL296UH090XV60C | R-410A | - - - | - - - | - - - | 48000 | 17 | 13 | 211651849 | All | USA,Canada
XC21-048-230A** | LP60/61W9 | EL296UH110XE60C | R-410A | - - - | - - - | - - - | 48000 | 17 | 13 | 211651863 | All | USA,Canada
XC21-048-230A** | LP60/61W9 | EL296UH110XV48C | R-410A | - - - | - - - | - - - | 48000 | 17 | 13 | 211651877 | All | USA,Canada
XC21-048-230A** | LP60/61W9 | EL296UH110XV60C | R-410A | - - - | - - - | - - - | 48000 | 17 | 13.5 | 211651891 | All | USA,Canada
XC21-048-230A** | LP60/61W9 | SL280UH080NV48B | R-410A | - - - | - - - | - - - | 48000 | 17 | 13 | 211651904 | All | USA
XC21-048-230A** | LP60/61W9 | SL280UH080NV60C | R-410A | - - - | - - - | - - - | 48000 | 17 | 13.5 | 211651923 | All | USA
XC21-048-230A** | LP60/61W9 | SL280UH090V48B | R-410A | - - - | - - - | - - - | 48000 | 17 | 13 | 211651934 | All | USA
XC21-048-230A** | LP60/61W9 | SL280UH090V60C | R-410A | - - - | - - - | - - - | 48000 | 17 | 13.5 | 211651948 | All | USA
XC21-048-230A** | LP60/61W9 | SL280UH090XV48B | R-410A | - - - | - - - | - - - | 48000 | 17 | 13 | 211651958 | All | USA
XC21-048-230A** | LP60/61W9 | SL280UH090XV60C | R-410A | - - - | - - - | - - - | 48000 | 17 | 13.5 | 211651978 | All | USA
XC21-048-230A** | LP60/61W9 | SL280UH100NV60C | R-410A | - - - | - - - | - - - | 48000 | 17 | 13.5 | 211651998 | All | USA
XC21-048-230A** | LP60/61W9 | SL280UH110V60C | R-410A | - - - | - - - | - - - | 48000 | 17 | 13.5 | 211652016 | All | USA
XC21-048-230A** | LP60/61W9 | SL280UH110XV60C | R-410A | - - - | - - - | - - - | 48000 | 17 | 13.5 | 211652035 | All | USA
XC21-048-230A** | LP60/61W9 | SL297UH080NV48C | R-410A | 49000 | 18 | 13.5 | 48000 | 17 | 13 | 207628617 | All | USA,Canada
XC21-048-230A** | LP60/61W9 | SL297UH080NV60C | R-410A | 49000 | 18 | 13.5 | 48000 | 17 | 13 | 207628621 | All | USA,Canada
XC21-048-230A** | LP60/61W9 | SLP99UH090XV48C | R-410A | - - - | - - - | - - - | 48000 | 17 | 13 | 211652052 | All | USA,Canada
XC21-048-230A** | LP60/61W9 | SLP99UH090XV60C | R-410A | - - - | - - - | - - - | 48000 | 17 | 13.5 | 211652062 | All | USA,Canada
XC21-048-230A** | LP60/61W9 | SLP99UH110XV60C | R-410A | - - - | - - - | - - - | 48000 | 17 | 13.5 | 211652081 | All | USA,Canada
XC21-048-230A** | LP60/61W9+TD | - - - | R-410A | 46500 | 16 | 12.2 | 48000 | 16 | 12.5 | 207497126 | All | USA,Canada
XC21-048-230A** | LU49/62Y1M+TXV+TD | - - - | R-410A | 46500 | 15 | 11.7 | 46500 | 15.2 | 12 | 207570069 | All | USA,Canada
XC21-060-230A** | L42/60S9 | EL180UH100NE60C | R-410A | - - - | - - - | - - - | 55000 | 15.2 | 11 | 211652097 | All | USA
XC21-060-230A** | L42/60S9 | EL196UH110XE60C | R-410A | - - - | - - - | - - - | 55000 | 14.5 | 11.2 | 211652115 | All | USA,Canada
XC21-060-230A** | L42/60S9 | EL280UH110E60C | R-410A | - - - | - - - | - - - | 55000 | 15.2 | 11.5 | 211652134 | All | USA
XC21-060-230A** | L42/60S9 | EL280UH110XE60C | R-410A | - - - | - - - | - - - | 55000 | 15.2 | 11.5 | 211652148 | All | USA
XC21-060-230A** | L42/60S9 | EL296UH090XV60C | R-410A | - - - | - - - | - - - | 55500 | 14.5 | 11.2 | 211652165 | All | USA,Canada
XC21-060-230A** | L42/60S9 | EL296UH110XE60C | R-410A | - - - | - - - | - - - | 55500 | 14.5 | 11.2 | 212497460 | All | USA,Canada
XC21-060-230A** | L42/60S9 | EL296UH110XV60C | R-410A | - - - | - - - | - - - | 55000 | 15.2 | 11 | 212497464 | All | USA,Canada
XC21-060-230A** | L42/60S9 | SL280UH080NV60C | R-410A | - - - | - - - | - - - | 55500 | 15.2 | 11.5 | 211652217 | All | USA
XC21-060-230A** | L42/60S9 | SL280UH090V60C | R-410A | - - - | - - - | - - - | 55500 | 15.2 | 11 | 211652236 | All | USA
XC21-060-230A** | L42/60S9 | SL280UH090XV60C | R-410A | - - - | - - - | - - - | 54000 | 15.2 | 11 | 211652252 | All | USA
XC21-060-230A** | L42/60S9 | SL280UH100NV60C | R-410A | - - - | - - - | - - - | 55500 | 15.2 | 11.5 | 211652272 | All | USA
XC21-060-230A** | L42/60S9 | SL280UH110V60C | R-410A | - - - | - - - | - - - | 55000 | 15 | 11.2 | 211652295 | All | USA
XC21-060-230A** | L42/60S9 | SL280UH110XV60C | R-410A | - - - | - - - | - - - | 55000 | 15 | 11.2 | 211652313 | All | USA
XC21-060-230A** | L42/60S9 | SL297UH080NV60C | R-410A | - - - | - - - | - - - | 55000 | 14.5 | 11.2 | 211655870 | All | USA,Canada
XC21-060-230A** | L42/60S9 | SLP99UH090XV60C | R-410A | - - - | - - - | - - - | 55000 | 14.5 | 11.2 | 211652346 | All | USA,Canada
XC21-060-230A** | L42/60S9 | SLP99UH110XV60C | R-410A | - - - | - - - | - - - | 55000 | 14 | 11.2 | 211652368 | All | USA,Canada
XC21-060-230A** | L42/60U9 | EL180UH100NE60C | R-410A | - - - | - - - | - - - | 55000 | 15.2 | 11 | 211652096 | All | USA
XC21-060-230A** | L42/60U9 | EL196UH110XE60C | R-410A | - - - | - - - | - - - | 55000 | 14.5 | 11.2 | 211652114 | All | USA,Canada
XC21-060-230A** | L42/60U9 | EL280UH110E60C | R-410A | - - - | - - - | - - - | 55000 | 15.2 | 11.5 | 211652132 | All | USA
XC21-060-230A** | L42/60U9 | EL280UH110XE60C | R-410A | - - - | - - - | - - - | 55000 | 15.2 | 11.5 | 211652147 | All | USA
XC21-060-230A** | L42/60U9 | EL296UH090XV60C | R-410A | - - - | - - - | - - - | 55500 | 14.5 | 11.2 | 211652164 | All | USA,Canada
XC21-060-230A** | L42/60U9 | EL296UH110XE60C | R-410A | - - - | - - - | - - - | 55500 | 14.5 | 11.2 | 212497459 | All | USA,Canada
XC21-060-230A** | L42/60U9 | EL296UH110XV60C | R-410A | - - - | - - - | - - - | 55000 | 15.2 | 11 | 212497463 | All | USA,Canada
XC21-060-230A** | L42/60U9 | SL280UH080NV60C | R-410A | - - - | - - - | - - - | 55500 | 15.2 | 11.5 | 211652215 | All | USA
XC21-060-230A** | L42/60U9 | SL280UH090V60C | R-410A | - - - | - - - | - - - | 55500 | 15.2 | 11 | 211652234 | All | USA
XC21-060-230A** | L42/60U9 | SL280UH090XV60C | R-410A | - - - | - - - | - - - | 54000 | 15.2 | 11 | 211652250 | All | USA
XC21-060-230A** | L42/60U9 | SL280UH100NV60C | R-410A | - - - | - - - | - - - | 55500 | 15.2 | 11.5 | 211652271 | All | USA
XC21-060-230A** | L42/60U9 | SL280UH110V60C | R-410A | - - - | - - - | - - - | 55000 | 15 | 11.2 | 211652294 | All | USA
XC21-060-230A** | L42/60U9 | SL280UH110XV60C | R-410A | - - - | - - - | - - - | 55000 | 15 | 11.2 | 211652312 | All | USA
XC21-060-230A** | L42/60U9 | SL297UH080NV60C | R-410A | - - - | - - - | - - - | 55000 | 14.5 | 11.2 | 211655869 | All | USA,Canada
XC21-060-230A** | L42/60U9 | SLP99UH090XV60C | R-410A | - - - | - - - | - - - | 55000 | 14.5 | 11.2 | 211652345 | All | USA,Canada
XC21-060-230A** | L42/60U9 | SLP99UH110XV60C | R-410A | - - - | - - - | - - - | 55000 | 14 | 11.2 | 211652367 | All | USA,Canada
XC21-060-230A** | L42/60Y9 | EL180UH100NE60C | R-410A | - - - | - - - | - - - | 57500 | 15.2 | 11.5 | 211652101 | All | USA
XC21-060-230A** | L42/60Y9 | EL196UH110XE60C | R-410A | - - - | - - - | - - - | 57500 | 15.2 | 11.5 | 211652118 | All | USA,Canada
XC21-060-230A** | L42/60Y9 | EL280UH110E60C | R-410A | 55000 | 16 | 12.5 | 58000 | 16 | 11.5 | 206717360 | All | USA
XC21-060-230A** | L42/60Y9 | EL280UH110XE60C | R-410A | - - - | - - - | - - - | 58000 | 16 | 11.5 | 211652151 | All | USA
XC21-060-230A** | L42/60Y9 | EL296UH090XV60C | R-410A | - - - | - - - | - - - | 57500 | 15.2 | 11.5 | 211652168 | All | USA,Canada
XC21-060-230A** | L42/60Y9 | EL296UH110XE60C | R-410A | - - - | - - - | - - - | 57500 | 15.2 | 11.5 | 212497462 | All | USA,Canada
XC21-060-230A** | L42/60Y9 | EL296UH110XV60C | R-410A | - - - | - - - | - - - | 57500 | 16 | 11.5 | 212497466 | All | USA,Canada
XC21-060-230A** | L42/60Y9 | EL296UH135XE60D | R-410A | - - - | - - - | - - - | 57000 | 15.2 | 11 | 212497467 | All | USA,Canada
XC21-060-230A** | L42/60Y9 | EL296UH135XV60D | R-410A | - - - | - - - | - - - | 54500 | 15.2 | 12 | 212497472 | All | USA,Canada
XC21-060-230A** | L42/60Y9 | SL280UH080NV60C | R-410A | - - - | - - - | - - - | 57500 | 16 | 11.5 | 211652220 | All | USA
XC21-060-230A** | L42/60Y9 | SL280UH090V60C | R-410A | 58500 | 16 | 12 | 58000 | 16 | 12 | 207801608 | All | USA
XC21-060-230A** | L42/60Y9 | SL280UH090XV60C | R-410A | - - - | - - - | - - - | 58000 | 15.2 | 12 | 211652256 | All | USA
XC21-060-230A** | L42/60Y9 | SL280UH100NV60C | R-410A | - - - | - - - | - - - | 58000 | 16 | 11.5 | 211652276 | All | USA
XC21-060-230A** | L42/60Y9 | SL280UH110V60C | R-410A | 55000 | 15 | 12.5 | 57500 | 15.2 | 12 | 206717363 | All | USA
XC21-060-230A** | L42/60Y9 | SL280UH110XV60C | R-410A | - - - | - - - | - - - | 57500 | 15.2 | 12 | 211652318 | All | USA
XC21-060-230A** | L42/60Y9 | SL280UH135V60D | R-410A | - - - | - - - | - - - | 54500 | 15.2 | 12 | 211652329 | All | USA
XC21-060-230A** | L42/60Y9 | SL297UH080NV60C | R-410A | - - - | - - - | - - - | 57500 | 15.2 | 11.5 | 211655873 | All | USA,Canada
XC21-060-230A** | L42/60Y9 | SLP99UH090XV60C | R-410A | - - - | - - - | - - - | 54500 | 15.2 | 12 | 211652350 | All | USA,Canada
XC21-060-230A** | L42/60Y9 | SLP99UH110XV60C | R-410A | - - - | - - - | - - - | 57500 | 15.2 | 11.5 | 211652372 | All | USA,Canada
XC21-060-230A** | L42/60Y9 | SLP99UH135XV60D | R-410A | - - - | - - - | - - - | 57000 | 15.2 | 11.5 | 211652381 | All | USA,Canada
XC21-060-230A** | L42/60Y9+TD | - - - | R-410A | - - - | - - - | - - - | 56000 | 14.5 | 11.5 | 212504424 | All | USA
XC21-060-230A** | L42/60Z9 | EL180UH100NE60C | R-410A | - - - | - - - | - - - | 57500 | 15.2 | 11.5 | 211652100 | All | USA
XC21-060-230A** | L42/60Z9 | EL196UH110XE60C | R-410A | - - - | - - - | - - - | 57500 | 15.2 | 11.5 | 211652117 | All | USA,Canada
XC21-060-230A** | L42/60Z9 | EL280UH110E60C | R-410A | - - - | - - - | - - - | 58000 | 16 | 11.5 | 211652136 | All | USA
XC21-060-230A** | L42/60Z9 | EL280UH110XE60C | R-410A | - - - | - - - | - - - | 58000 | 16 | 11.5 | 211652150 | All | USA
XC21-060-230A** | L42/60Z9 | EL296UH090XV60C | R-410A | - - - | - - - | - - - | 57500 | 15.2 | 11.5 | 211652167 | All | USA,Canada
XC21-060-230A** | L42/60Z9 | EL296UH110XE60C | R-410A | - - - | - - - | - - - | 57500 | 15.2 | 11.5 | 212497461 | All | USA,Canada
XC21-060-230A** | L42/60Z9 | EL296UH110XV60C | R-410A | - - - | - - - | - - - | 57500 | 16 | 11.5 | 212497465 | All | USA,Canada
XC21-060-230A** | L42/60Z9 | SL280UH080NV60C | R-410A | - - - | - - - | - - - | 57500 | 16 | 11.5 | 211652219 | All | USA
XC21-060-230A** | L42/60Z9 | SL280UH090V60C | R-410A | 58500 | 16 | 12 | 58000 | 16 | 12 | 207801607 | All | USA
XC21-060-230A** | L42/60Z9 | SL280UH090XV60C | R-410A | - - - | - - - | - - - | 58000 | 15.2 | 12 | 211652254 | All | USA
XC21-060-230A** | L42/60Z9 | SL280UH100NV60C | R-410A | - - - | - - - | - - - | 58000 | 16 | 11.5 | 211652275 | All | USA
XC21-060-230A** | L42/60Z9 | SL280UH110V60C | R-410A | - - - | - - - | - - - | 57500 | 15.2 | 12 | 211652298 | All | USA
XC21-060-230A** | L42/60Z9 | SL280UH110XV60C | R-410A | - - - | - - - | - - - | 57500 | 15.2 | 12 | 211652316 | All | USA
XC21-060-230A** | L42/60Z9 | SL297UH080NV60C | R-410A | - - - | - - - | - - - | 57500 | 15.2 | 11.5 | 211655872 | All | USA,Canada
XC21-060-230A** | L42/60Z9 | SLP99UH090XV60C | R-410A | - - - | - - - | - - - | 54500 | 15.2 | 12 | 211652349 | All | USA,Canada
XC21-060-230A** | L42/60Z9 | SLP99UH110XV60C | R-410A | - - - | - - - | - - - | 57500 | 15.2 | 11.5 | 211652371 | All | USA,Canada
XC21-060-230A** | L42/60Z9+TD | - - - | R-410A | - - - | - - - | - - - | 56000 | 14.5 | 11.5 | 212504423 | All | USA
XC21-060-230A** | L48/60Y9 | EL296UH135XE60D | R-410A | - - - | - - - | - - - | 57000 | 15.2 | 11.5 | 212497469 | All | USA,Canada
XC21-060-230A** | L48/60Y9 | EL296UH135XV60D | R-410A | - - - | - - - | - - - | 57000 | 16 | 12 | 212497474 | All | USA,Canada
XC21-060-230A** | L48/60Y9 | SL280UH135V60D | R-410A | - - - | - - - | - - - | 57000 | 16 | 12 | 211652332 | All | USA
XC21-060-230A** | L48/60Y9 | SLP99UH135XV60D | R-410A | - - - | - - - | - - - | 57000 | 16 | 12 | 211652383 | All | USA,Canada
XC21-060-230A** | L48/60Y9+TD | - - - | R-410A | - - - | - - - | - - - | 56500 | 14.5 | 11.5 | 212504430 | All | USA
XC21-060-230A** | L48/60Z9 | EL296UH135XE60D | R-410A | - - - | - - - | - - - | 57000 | 15.2 | 11.5 | 212497468 | All | USA,Canada
XC21-060-230A** | L48/60Z9 | EL296UH135XV60D | R-410A | - - - | - - - | - - - | 57000 | 16 | 12 | 212497473 | All | USA,Canada
XC21-060-230A** | L48/60Z9 | SL280UH135V60D | R-410A | - - - | - - - | - - - | 57000 | 16 | 12 | 211652330 | All | USA
XC21-060-230A** | L48/60Z9 | SLP99UH135XV60D | R-410A | - - - | - - - | - - - | 57000 | 16 | 12 | 211652382 | All | USA,Canada
XC21-060-230A** | L48/60Z9+TD | - - - | R-410A | - - - | - - - | - - - | 56500 | 14.5 | 11.5 | 212504429 | All | USA
XC21-060-230A** | L49/63Y9 | EL180UH100NE60C | R-410A | - - - | - - - | - - - | 57500 | 16 | 12 | 213542115 | All | USA
XC21-060-230A** | L49/63Y9 | EL196UH110XE60C | R-410A | - - - | - - - | - - - | 57500 | 15.2 | 12 | 213542124 | All | USA,Canada
XC21-060-230A** | L49/63Y9 | EL280UH110E60C | R-410A | - - - | - - - | - - - | 55000 | 16 | 12.5 | 213542134 | All | USA
XC21-060-230A** | L49/63Y9 | EL280UH110XE60C | R-410A | - - - | - - - | - - - | 55000 | 16 | 12.5 | 213542144 | All | USA
XC21-060-230A** | L49/63Y9 | EL296UH090XV60C | R-410A | - - - | - - - | - - - | 57500 | 15.2 | 12 | 213542153 | All | USA,Canada
XC21-060-230A** | L49/63Y9 | EL296UH110XE60C | R-410A | - - - | - - - | - - - | 57500 | 15.2 | 12 | 213542163 | All | USA,Canada
XC21-060-230A** | L49/63Y9 | EL296UH110XV60C | R-410A | - - - | - - - | - - - | 57500 | 16 | 12 | 213542173 | All | USA,Canada
XC21-060-230A** | L49/63Y9 | EL296UH135XE60D | R-410A | - - - | - - - | - - - | 57000 | 15.2 | 11.5 | 212497471 | All | USA,Canada
XC21-060-230A** | L49/63Y9 | EL296UH135XV60D | R-410A | - - - | - - - | - - - | 57000 | 16 | 12 | 212497476 | All | USA,Canada
XC21-060-230A** | L49/63Y9 | SL280UH080NV60C | R-410A | - - - | - - - | - - - | 57500 | 16 | 12 | 213542182 | All | USA
XC21-060-230A** | L49/63Y9 | SL280UH090V60C | R-410A | - - - | - - - | - - - | 58000 | 16 | 12.5 | 213542192 | All | USA
XC21-060-230A** | L49/63Y9 | SL280UH090XV60C | R-410A | - - - | - - - | - - - | 57000 | 16 | 12 | 213542202 | All | USA
XC21-060-230A** | L49/63Y9 | SL280UH100NV60C | R-410A | - - - | - - - | - - - | 58000 | 16 | 12 | 213542212 | All | USA
XC21-060-230A** | L49/63Y9 | SL280UH110V60C | R-410A | - - - | - - - | - - - | 57500 | 15.2 | 12.5 | 213542222 | All | USA
XC21-060-230A** | L49/63Y9 | SL280UH110XV60C | R-410A | - - - | - - - | - - - | 57500 | 15.2 | 12.5 | 213542232 | All | USA
XC21-060-230A** | L49/63Y9 | SL280UH135V60D | R-410A | - - - | - - - | - - - | 57000 | 16 | 12 | 212497477 | All | USA
XC21-060-230A** | L49/63Y9 | SL297UH080NV60C | R-410A | - - - | - - - | - - - | 57500 | 15.2 | 12 | 213542242 | All | USA,Canada
XC21-060-230A** | L49/63Y9 | SLP99UH135XV60D | R-410A | - - - | - - - | - - - | 57000 | 16 | 12 | 212497478 | All | USA,Canada
XC21-060-230A** | L49/63Y9+TD | - - - | R-410A | - - - | - - - | - - - | 56500 | 15 | 11.5 | 212504432 | All | USA
XC21-060-230A** | L49/63Z9 | EL180UH100NE60C | R-410A | - - - | - - - | - - - | 57500 | 16 | 12 | 213542109 | All | USA
XC21-060-230A** | L49/63Z9 | EL196UH110XE60C | R-410A | - - - | - - - | - - - | 57500 | 15.2 | 12 | 213542120 | All | USA,Canada
XC21-060-230A** | L49/63Z9 | EL280UH110E60C | R-410A | - - - | - - - | - - - | 55000 | 16 | 12.5 | 213542129 | All | USA
XC21-060-230A** | L49/63Z9 | EL280UH110XE60C | R-410A | - - - | - - - | - - - | 55000 | 16 | 12.5 | 213542138 | All | USA
XC21-060-230A** | L49/63Z9 | EL296UH090XV60C | R-410A | - - - | - - - | - - - | 57500 | 15.2 | 12 | 213542148 | All | USA,Canada
XC21-060-230A** | L49/63Z9 | EL296UH110XE60C | R-410A | - - - | - - - | - - - | 57500 | 15.2 | 12 | 213542158 | All | USA,Canada
XC21-060-230A** | L49/63Z9 | EL296UH110XV60C | R-410A | - - - | - - - | - - - | 57500 | 16 | 12 | 213542168 | All | USA,Canada
XC21-060-230A** | L49/63Z9 | EL296UH135XE60D | R-410A | - - - | - - - | - - - | 57000 | 15.2 | 11.5 | 212497470 | All | USA,Canada
XC21-060-230A** | L49/63Z9 | EL296UH135XV60D | R-410A | - - - | - - - | - - - | 57000 | 16 | 12 | 212497475 | All | USA,Canada
XC21-060-230A** | L49/63Z9 | SL280UH080NV60C | R-410A | - - - | - - - | - - - | 57500 | 16 | 12 | 213542177 | All | USA
XC21-060-230A** | L49/63Z9 | SL280UH090V60C | R-410A | - - - | - - - | - - - | 58000 | 16 | 12.5 | 213542187 | All | USA
XC21-060-230A** | L49/63Z9 | SL280UH090XV60C | R-410A | - - - | - - - | - - - | 57000 | 16 | 12 | 213542197 | All | USA
XC21-060-230A** | L49/63Z9 | SL280UH100NV60C | R-410A | - - - | - - - | - - - | 58000 | 16 | 12 | 213542207 | All | USA
XC21-060-230A** | L49/63Z9 | SL280UH110V60C | R-410A | - - - | - - - | - - - | 57500 | 15.2 | 12.5 | 213542217 | All | USA
XC21-060-230A** | L49/63Z9 | SL280UH110XV60C | R-410A | - - - | - - - | - - - | 57500 | 15.2 | 12.5 | 213542226 | All | USA
XC21-060-230A** | L49/63Z9 | SL280UH135V60D | R-410A | - - - | - - - | - - - | 57000 | 16 | 12 | 211652334 | All | USA
XC21-060-230A** | L49/63Z9 | SL297UH080NV60C | R-410A | - - - | - - - | - - - | 57500 | 15.2 | 12 | 213542236 | All | USA,Canada
XC21-060-230A** | L49/63Z9 | SLP99UH135XV60D | R-410A | - - - | - - - | - - - | 57000 | 16 | 12 | 211652384 | All | USA,Canada
XC21-060-230A** | L49/63Z9+TD | - - - | R-410A | - - - | - - - | - - - | 56500 | 15 | 11.5 | 212504431 | All | USA
XC21-060-230A** | LEM6096TT | - - - | R-410A | - - - | - - - | - - - | 56000 | 15.2 | 11 | 212489587 | All | USA
XC21-060-230A** | LEM6097TT | - - - | R-410A | - - - | - - - | - - - | 56000 | 16 | 12 | 212489588 | All | USA
XC21-060-230A** | LH40/61W9 | EL180UH100NE60C | R-410A | - - - | - - - | - - - | 55500 | 15.2 | 11.5 | 211652095 | All | USA
XC21-060-230A** | LH40/61W9 | EL196UH110XE60C | R-410A | - - - | - - - | - - - | 57000 | 15.2 | 11.5 | 211652113 | All | USA,Canada
XC21-060-230A** | LH40/61W9 | EL280UH110E60C | R-410A | - - - | - - - | - - - | 55000 | 15.2 | 12 | 211652131 | All | USA
XC21-060-230A** | LH40/61W9 | EL280UH110XE60C | R-410A | - - - | - - - | - - - | 55000 | 15.2 | 12 | 211652146 | All | USA
XC21-060-230A** | LH40/61W9 | EL296UH090XV60C | R-410A | - - - | - - - | - - - | 57500 | 15.2 | 11.5 | 211652163 | All | USA,Canada
XC21-060-230A** | LH40/61W9 | EL296UH110XE60C | R-410A | - - - | - - - | - - - | 57500 | 15.2 | 11.5 | 211652181 | All | USA,Canada
XC21-060-230A** | LH40/61W9 | EL296UH110XV60C | R-410A | - - - | - - - | - - - | 57500 | 15.2 | 11.5 | 211652195 | All | USA,Canada
XC21-060-230A** | LH40/61W9 | SL280UH080NV60C | R-410A | - - - | - - - | - - - | 55500 | 15.2 | 12 | 211652214 | All | USA
XC21-060-230A** | LH40/61W9 | SL280UH090V60C | R-410A | - - - | - - - | - - - | 54500 | 15.2 | 12 | 211652232 | All | USA
XC21-060-230A** | LH40/61W9 | SL280UH090XV60C | R-410A | - - - | - - - | - - - | 54500 | 15.2 | 12 | 211652249 | All | USA
XC21-060-230A** | LH40/61W9 | SL280UH100NV60C | R-410A | - - - | - - - | - - - | 55500 | 15.2 | 12 | 211652269 | All | USA
XC21-060-230A** | LH40/61W9 | SL280UH110V60C | R-410A | - - - | - - - | - - - | 57500 | 15.2 | 12 | 211652292 | All | USA
XC21-060-230A** | LH40/61W9 | SL280UH110XV60C | R-410A | - - - | - - - | - - - | 57500 | 15.2 | 12 | 211652311 | All | USA
XC21-060-230A** | LH40/61W9 | SL297UH080NV60C | R-410A | - - - | - - - | - - - | 57000 | 15.2 | 11 | 211655868 | All | USA,Canada
XC21-060-230A** | LH40/61W9 | SLP99UH090XV60C | R-410A | - - - | - - - | - - - | 57000 | 15.2 | 11.5 | 211652344 | All | USA,Canada
XC21-060-230A** | LH40/61W9 | SLP99UH110XV60C | R-410A | - - - | - - - | - - - | 57500 | 15.2 | 11.5 | 211652366 | All | USA,Canada
XC21-060-230A** | LH40/61W9+TD | - - - | R-410A | - - - | - - - | - - - | 56500 | 14.5 | 11.2 | 212504422 | All | USA
XC21-060-230A** | LH42/60D9 | EL180UH100NE60C | R-410A | - - - | - - - | - - - | 55500 | 15.2 | 11 | 211652093 | All | USA
XC21-060-230A** | LH42/60D9 | EL196UH110XE60C | R-410A | - - - | - - - | - - - | 55000 | 14.5 | 11.2 | 211652110 | All | USA,Canada
XC21-060-230A** | LH42/60D9 | EL280UH110E60C | R-410A | - - - | - - - | - - - | 55000 | 15.2 | 11.5 | 211652129 | All | USA
XC21-060-230A** | LH42/60D9 | EL280UH110XE60C | R-410A | - - - | - - - | - - - | 55000 | 15.2 | 11.5 | 211652143 | All | USA
XC21-060-230A** | LH42/60D9 | EL296UH090XV60C | R-410A | - - - | - - - | - - - | 55500 | 14.5 | 11.2 | 211652161 | All | USA,Canada
XC21-060-230A** | LH42/60D9 | EL296UH110XE60C | R-410A | - - - | - - - | - - - | 55500 | 14.5 | 11.2 | 211652179 | All | USA,Canada
XC21-060-230A** | LH42/60D9 | EL296UH110XV60C | R-410A | - - - | - - - | - - - | 55000 | 15.2 | 11 | 211652193 | All | USA,Canada
XC21-060-230A** | LH42/60D9 | SL280UH080NV60C | R-410A | - - - | - - - | - - - | 55500 | 15.2 | 11.5 | 211652212 | All | USA
XC21-060-230A** | LH42/60D9 | SL280UH090V60C | R-410A | - - - | - - - | - - - | 55500 | 15.2 | 11 | 211652230 | All | USA
XC21-060-230A** | LH42/60D9 | SL280UH090XV60C | R-410A | - - - | - - - | - - - | 54000 | 15.2 | 11 | 211652247 | All | USA
XC21-060-230A** | LH42/60D9 | SL280UH100NV60C | R-410A | - - - | - - - | - - - | 55500 | 15.2 | 11.5 | 211652267 | All | USA
XC21-060-230A** | LH42/60D9 | SL280UH110V60C | R-410A | - - - | - - - | - - - | 55000 | 15 | 11.2 | 211652289 | All | USA
XC21-060-230A** | LH42/60D9 | SL280UH110XV60C | R-410A | - - - | - - - | - - - | 55000 | 15 | 11.2 | 211652308 | All | USA
XC21-060-230A** | LH42/60D9 | SL297UH080NV60C | R-410A | - - - | - - - | - - - | 55000 | 14.5 | 11.2 | 211655867 | All | USA,Canada
XC21-060-230A** | LH42/60D9 | SLP99UH090XV60C | R-410A | - - - | - - - | - - - | 55000 | 14.5 | 11.2 | 211652341 | All | USA,Canada
XC21-060-230A** | LH42/60D9 | SLP99UH110XV60C | R-410A | - - - | - - - | - - - | 55000 | 14 | 11.2 | 211652363 | All | USA,Canada
XC21-060-230A** | LH42/60R9 | EL180UH100NE60C | R-410A | - - - | - - - | - - - | 55500 | 15.2 | 11 | 211652091 | All | USA
XC21-060-230A** | LH42/60R9 | EL196UH110XE60C | R-410A | - - - | - - - | - - - | 55000 | 14.5 | 11.2 | 211652109 | All | USA,Canada
XC21-060-230A** | LH42/60R9 | EL280UH110E60C | R-410A | - - - | - - - | - - - | 55000 | 15.2 | 11.5 | 211652128 | All | USA
XC21-060-230A** | LH42/60R9 | EL280UH110XE60C | R-410A | - - - | - - - | - - - | 55000 | 15.2 | 11.5 | 211652142 | All | USA
XC21-060-230A** | LH42/60R9 | EL296UH090XV60C | R-410A | - - - | - - - | - - - | 55500 | 14.5 | 11.2 | 211652160 | All | USA,Canada
XC21-060-230A** | LH42/60R9 | EL296UH110XE60C | R-410A | - - - | - - - | - - - | 55500 | 14.5 | 11.2 | 211652178 | All | USA,Canada
XC21-060-230A** | LH42/60R9 | EL296UH110XV60C | R-410A | - - - | - - - | - - - | 55000 | 15.2 | 11 | 211652192 | All | USA,Canada
XC21-060-230A** | LH42/60R9 | SL280UH080NV60C | R-410A | - - - | - - - | - - - | 55500 | 15.2 | 11.5 | 211652211 | All | USA
XC21-060-230A** | LH42/60R9 | SL280UH090V60C | R-410A | - - - | - - - | - - - | 55500 | 15.2 | 11 | 211652229 | All | USA
XC21-060-230A** | LH42/60R9 | SL280UH090XV60C | R-410A | - - - | - - - | - - - | 54000 | 15.2 | 11 | 211652246 | All | USA
XC21-060-230A** | LH42/60R9 | SL280UH100NV60C | R-410A | - - - | - - - | - - - | 55500 | 15.2 | 11.5 | 211652266 | All | USA
XC21-060-230A** | LH42/60R9 | SL280UH110V60C | R-410A | - - - | - - - | - - - | 55000 | 15 | 11.2 | 211652288 | All | USA
XC21-060-230A** | LH42/60R9 | SL280UH110XV60C | R-410A | - - - | - - - | - - - | 55000 | 15 | 11.2 | 211652306 | All | USA
XC21-060-230A** | LH42/60R9 | SL297UH080NV60C | R-410A | - - - | - - - | - - - | 55000 | 14.5 | 11.2 | 211655866 | All | USA,Canada
XC21-060-230A** | LH42/60R9 | SLP99UH090XV60C | R-410A | - - - | - - - | - - - | 55000 | 14.5 | 11.2 | 211652339 | All | USA,Canada
XC21-060-230A** | LH42/60R9 | SLP99UH110XV60C | R-410A | - - - | - - - | - - - | 55000 | 14 | 11.2 | 211652362 | All | USA,Canada
XC21-060-230A** | LH42/62E9 | EL180UH100NE60C | R-410A | - - - | - - - | - - - | 57500 | 15.2 | 11.5 | 211652106 | All | USA
XC21-060-230A** | LH42/62E9 | EL196UH110XE60C | R-410A | - - - | - - - | - - - | 57500 | 15.2 | 11.5 | 211652124 | All | USA,Canada
XC21-060-230A** | LH42/62E9 | EL280UH110E60C | R-410A | - - - | - - - | - - - | 57000 | 16 | 12 | 211652139 | All | USA
XC21-060-230A** | LH42/62E9 | EL280UH110XE60C | R-410A | - - - | - - - | - - - | 57000 | 16 | 12 | 211652156 | All | USA
XC21-060-230A** | LH42/62E9 | EL296UH090XV60C | R-410A | - - - | - - - | - - - | 55000 | 15.2 | 12 | 211652174 | All | USA,Canada
XC21-060-230A** | LH42/62E9 | EL296UH110XE60C | R-410A | - - - | - - - | - - - | 54500 | 15.2 | 12 | 211652188 | All | USA,Canada
XC21-060-230A** | LH42/62E9 | EL296UH110XV60C | R-410A | - - - | - - - | - - - | 57500 | 16 | 11.5 | 211652201 | All | USA,Canada
XC21-060-230A** | LH42/62E9 | SL280UH080NV60C | R-410A | - - - | - - - | - - - | 57500 | 16 | 11.5 | 211652225 | All | USA
XC21-060-230A** | LH42/62E9 | SL280UH090V60C | R-410A | - - - | - - - | - - - | 58000 | 16 | 12 | 211652243 | All | USA
XC21-060-230A** | LH42/62E9 | SL280UH090XV60C | R-410A | - - - | - - - | - - - | 58000 | 15.2 | 12 | 211652261 | All | USA
XC21-060-230A** | LH42/62E9 | SL280UH100NV60C | R-410A | - - - | - - - | - - - | 58000 | 16 | 11.5 | 211652283 | All | USA
XC21-060-230A** | LH42/62E9 | SL280UH110V60C | R-410A | - - - | - - - | - - - | 57500 | 15.2 | 12 | 211652302 | All | USA
XC21-060-230A** | LH42/62E9 | SL280UH110XV60C | R-410A | - - - | - - - | - - - | 57500 | 15.2 | 12 | 211652324 | All | USA
XC21-060-230A** | LH42/62E9 | SL297UH080NV60C | R-410A | - - - | - - - | - - - | 57500 | 15.2 | 11.5 | 211655877 | All | USA,Canada
XC21-060-230A** | LH42/62E9 | SLP99UH090XV60C | R-410A | - - - | - - - | - - - | 54500 | 15.2 | 12 | 211652358 | All | USA,Canada
XC21-060-230A** | LH42/62E9 | SLP99UH110XV60C | R-410A | - - - | - - - | - - - | 57500 | 15.2 | 11.5 | 211652377 | All | USA,Canada
XC21-060-230A** | LH42/62E9+TD | - - - | R-410A | - - - | - - - | - - - | 56000 | 14.5 | 11.5 | 212504428 | All | USA
XC21-060-230A** | LH42/62W9 | EL180UH100NE60C | R-410A | - - - | - - - | - - - | 57500 | 15.2 | 11.5 | 211652104 | All | USA
XC21-060-230A** | LH42/62W9 | EL196UH110XE60C | R-410A | - - - | - - - | - - - | 57500 | 15.2 | 11.5 | 211652122 | All | USA,Canada
XC21-060-230A** | LH42/62W9 | EL280UH110E60C | R-410A | 58000 | 16 | 12.5 | 57000 | 16 | 12 | 206717362 | All | USA
XC21-060-230A** | LH42/62W9 | EL280UH110XE60C | R-410A | - - - | - - - | - - - | 57000 | 16 | 12 | 211652154 | All | USA
XC21-060-230A** | LH42/62W9 | EL296UH090XV60C | R-410A | - - - | - - - | - - - | 55000 | 15.2 | 12 | 211652172 | All | USA,Canada
XC21-060-230A** | LH42/62W9 | EL296UH110XE60C | R-410A | - - - | - - - | - - - | 54500 | 15.2 | 12 | 211652186 | All | USA,Canada
XC21-060-230A** | LH42/62W9 | EL296UH110XV60C | R-410A | - - - | - - - | - - - | 57500 | 16 | 11.5 | 211652199 | All | USA,Canada
XC21-060-230A** | LH42/62W9 | SL280UH080NV60C | R-410A | - - - | - - - | - - - | 57500 | 16 | 11.5 | 211652223 | All | USA
XC21-060-230A** | LH42/62W9 | SL280UH090V60C | R-410A | - - - | - - - | - - - | 58000 | 16 | 12 | 211652241 | All | USA
XC21-060-230A** | LH42/62W9 | SL280UH090XV60C | R-410A | - - - | - - - | - - - | 58000 | 15.2 | 12 | 211652259 | All | USA
XC21-060-230A** | LH42/62W9 | SL280UH100NV60C | R-410A | - - - | - - - | - - - | 58000 | 16 | 11.5 | 211652280 | All | USA
XC21-060-230A** | LH42/62W9 | SL280UH110V60C | R-410A | 57500 | 15 | 12.5 | 57500 | 15.2 | 12 | 206717365 | All | USA
XC21-060-230A** | LH42/62W9 | SL280UH110XV60C | R-410A | - - - | - - - | - - - | 57500 | 15.2 | 12 | 211652321 | All | USA
XC21-060-230A** | LH42/62W9 | SL297UH080NV60C | R-410A | - - - | - - - | - - - | 57500 | 15.2 | 11.5 | 211655876 | All | USA,Canada
XC21-060-230A** | LH42/62W9 | SLP99UH090XV60C | R-410A | - - - | - - - | - - - | 54500 | 15.2 | 12 | 211652354 | All | USA,Canada
XC21-060-230A** | LH42/62W9 | SLP99UH110XV60C | R-410A | - - - | - - - | - - - | 57500 | 15.2 | 11.5 | 211652375 | All | USA,Canada
XC21-060-230A** | LH42/62W9+TD | - - - | R-410A | - - - | - - - | - - - | 56000 | 14.5 | 11.5 | 212504427 | All | USA
XC21-060-230A** | LH49/61E9 | EL180UH100NE60C | R-410A | - - - | - - - | - - - | 57500 | 16 | 11.5 | 211652103 | All | USA
XC21-060-230A** | LH49/61E9 | EL196UH110XE60C | R-410A | - - - | - - - | - - - | 57500 | 15.2 | 12 | 211652121 | All | USA,Canada
XC21-060-230A** | LH49/61E9 | EL280UH110E60C | R-410A | - - - | - - - | - - - | 55000 | 16 | 12.5 | 211652137 | All | USA
XC21-060-230A** | LH49/61E9 | EL280UH110XE60C | R-410A | - - - | - - - | - - - | 55000 | 16 | 12.5 | 211652153 | All | USA
XC21-060-230A** | LH49/61E9 | EL296UH090XV60C | R-410A | - - - | - - - | - - - | 57500 | 15.2 | 12 | 211652171 | All | USA,Canada
XC21-060-230A** | LH49/61E9 | EL296UH110XE60C | R-410A | - - - | - - - | - - - | 57500 | 15.2 | 12 | 211652185 | All | USA,Canada
XC21-060-230A** | LH49/61E9 | EL296UH110XV60C | R-410A | - - - | - - - | - - - | 57500 | 16 | 12 | 211652198 | All | USA,Canada
XC21-060-230A** | LH49/61E9 | SL280UH080NV60C | R-410A | - - - | - - - | - - - | 57500 | 16 | 12 | 211652222 | All | USA
XC21-060-230A** | LH49/61E9 | SL280UH090V60C | R-410A | - - - | - - - | - - - | 58000 | 16 | 12 | 211652240 | All | USA
XC21-060-230A** | LH49/61E9 | SL280UH090XV60C | R-410A | - - - | - - - | - - - | 57000 | 16 | 12 | 211652258 | All | USA
XC21-060-230A** | LH49/61E9 | SL280UH100NV60C | R-410A | - - - | - - - | - - - | 58000 | 16 | 12 | 211652279 | All | USA
XC21-060-230A** | LH49/61E9 | SL280UH110V60C | R-410A | - - - | - - - | - - - | 55500 | 15.2 | 12.5 | 211652299 | All | USA
XC21-060-230A** | LH49/61E9 | SL280UH110XV60C | R-410A | - - - | - - - | - - - | 55500 | 15.2 | 12.5 | 211652320 | All | USA
XC21-060-230A** | LH49/61E9 | SL297UH080NV60C | R-410A | - - - | - - - | - - - | 55000 | 15.2 | 12 | 211655875 | All | USA,Canada
XC21-060-230A** | LH49/61E9 | SLP99UH090XV60C | R-410A | - - - | - - - | - - - | 57500 | 15.2 | 12 | 211652353 | All | USA,Canada
XC21-060-230A** | LH49/61E9 | SLP99UH110XV60C | R-410A | - - - | - - - | - - - | 57500 | 15.2 | 12 | 211652374 | All | USA,Canada
XC21-060-230A** | LH49/61E9+TD | - - - | R-410A | - - - | - - - | - - - | 56500 | 14.5 | 11.5 | 212504426 | All | USA
XC21-060-230A** | LH49/61W9 | EL180UH100NE60C | R-410A | - - - | - - - | - - - | 57500 | 16 | 11.5 | 211652102 | All | USA
XC21-060-230A** | LH49/61W9 | EL196UH110XE60C | R-410A | - - - | - - - | - - - | 57500 | 15.2 | 12 | 211652120 | All | USA,Canada
XC21-060-230A** | LH49/61W9 | EL280UH110E60C | R-410A | 58000 | 16 | 12.5 | 55000 | 16 | 12.5 | 206717361 | All | USA
XC21-060-230A** | LH49/61W9 | EL280UH110XE60C | R-410A | - - - | - - - | - - - | 55000 | 16 | 12.5 | 211652152 | All | USA
XC21-060-230A** | LH49/61W9 | EL296UH090XV60C | R-410A | - - - | - - - | - - - | 57500 | 15.2 | 12 | 211652169 | All | USA,Canada
XC21-060-230A** | LH49/61W9 | EL296UH110XE60C | R-410A | - - - | - - - | - - - | 57500 | 15.2 | 12 | 211652183 | All | USA,Canada
XC21-060-230A** | LH49/61W9 | EL296UH110XV60C | R-410A | - - - | - - - | - - - | 57500 | 16 | 12 | 211652197 | All | USA,Canada
XC21-060-230A** | LH49/61W9 | SL280UH080NV60C | R-410A | - - - | - - - | - - - | 57500 | 16 | 12 | 211652221 | All | USA
XC21-060-230A** | LH49/61W9 | SL280UH090V60C | R-410A | - - - | - - - | - - - | 58000 | 16 | 12 | 211652239 | All | USA
XC21-060-230A** | LH49/61W9 | SL280UH090XV60C | R-410A | - - - | - - - | - - - | 57000 | 16 | 12 | 211652257 | All | USA
XC21-060-230A** | LH49/61W9 | SL280UH100NV60C | R-410A | - - - | - - - | - - - | 58000 | 16 | 12 | 211652277 | All | USA
XC21-060-230A** | LH49/61W9 | SL280UH110V60C | R-410A | 57500 | 16 | 12.5 | 55500 | 15.2 | 12.5 | 206717364 | All | USA
XC21-060-230A** | LH49/61W9 | SL280UH110XV60C | R-410A | - - - | - - - | - - - | 55500 | 15.2 | 12.5 | 211652319 | All | USA
XC21-060-230A** | LH49/61W9 | SL297UH080NV60C | R-410A | - - - | - - - | - - - | 55000 | 15.2 | 12 | 211655874 | All | USA,Canada
XC21-060-230A** | LH49/61W9 | SLP99UH090XV60C | R-410A | - - - | - - - | - - - | 57500 | 15.2 | 12 | 211652352 | All | USA,Canada
XC21-060-230A** | LH49/61W9 | SLP99UH110XV60C | R-410A | - - - | - - - | - - - | 57500 | 15.2 | 12 | 211652373 | All | USA,Canada
XC21-060-230A** | LH49/61W9+TD | - - - | R-410A | - - - | - - - | - - - | 56500 | 14.5 | 11.5 | 212504425 | All | USA
XC21-060-230A** | LH49/62E9 | EL296UH135XE60D | R-410A | - - - | - - - | - - - | 57000 | 15.2 | 11.5 | 211652206 | All | USA,Canada
XC21-060-230A** | LH49/62E9 | EL296UH135XV60D | R-410A | - - - | - - - | - - - | 57000 | 16 | 12 | 211652209 | All | USA,Canada
XC21-060-230A** | LH49/62E9 | SL280UH135V60D | R-410A | - - - | - - - | - - - | 57000 | 16 | 12 | 211652336 | All | USA
XC21-060-230A** | LH49/62E9 | SLP99UH135XV60D | R-410A | - - - | - - - | - - - | 57000 | 16 | 12 | 211652386 | All | USA,Canada
XC21-060-230A** | LH49/62E9+TD | - - - | R-410A | - - - | - - - | - - - | 56500 | 15 | 11.5 | 212504434 | All | USA
XC21-060-230A** | LH49/62W9 | EL296UH135XE60D | R-410A | - - - | - - - | - - - | 57000 | 15.2 | 11.5 | 211652205 | All | USA,Canada
XC21-060-230A** | LH49/62W9 | EL296UH135XV60D | R-410A | - - - | - - - | - - - | 57000 | 16 | 12 | 211652208 | All | USA,Canada
XC21-060-230A** | LH49/62W9 | SL280UH135V60D | R-410A | - - - | - - - | - - - | 57000 | 16 | 12 | 211652335 | All | USA
XC21-060-230A** | LH49/62W9 | SLP99UH135XV60D | R-410A | - - - | - - - | - - - | 57000 | 16 | 12 | 211652385 | All | USA,Canada
XC21-060-230A** | LH49/62W9+TD | - - - | R-410A | - - - | - - - | - - - | 56500 | 15 | 11.5 | 212504433 | All | USA
XC21-060-230A** | LP40/60R9 | EL180UH100NE60C | R-410A | - - - | - - - | - - - | 55500 | 15.2 | 11.5 | 211652098 | All | USA
XC21-060-230A** | LP40/60R9 | EL196UH110XE60C | R-410A | - - - | - - - | - - - | 56000 | 15 | 11.2 | 211652116 | All | USA,Canada
XC21-060-230A** | LP40/60R9 | EL280UH110E60C | R-410A | - - - | - - - | - - - | 55000 | 15.2 | 12 | 211652135 | All | USA
XC21-060-230A** | LP40/60R9 | EL280UH110XE60C | R-410A | - - - | - - - | - - - | 55000 | 15.2 | 12 | 211652149 | All | USA
XC21-060-230A** | LP40/60R9 | EL296UH090XV60C | R-410A | - - - | - - - | - - - | 56500 | 15.2 | 11.5 | 211652166 | All | USA,Canada
XC21-060-230A** | LP40/60R9 | EL296UH110XE60C | R-410A | - - - | - - - | - - - | 56000 | 15 | 11.2 | 211652182 | All | USA,Canada
XC21-060-230A** | LP40/60R9 | EL296UH110XV60C | R-410A | - - - | - - - | - - - | 56000 | 15.2 | 11.5 | 211652196 | All | USA,Canada
XC21-060-230A** | LP40/60R9 | EL296UH135XE60D | R-410A | - - - | - - - | - - - | 56500 | 15.2 | 11 | 211652204 | All | USA,Canada
XC21-060-230A** | LP40/60R9 | EL296UH135XV60D | R-410A | - - - | - - - | - - - | 56500 | 15.2 | 11.5 | 211652207 | All | USA,Canada
XC21-060-230A** | LP40/60R9 | SL280UH080NV60C | R-410A | - - - | - - - | - - - | 56500 | 15.2 | 11.5 | 211652218 | All | USA
XC21-060-230A** | LP40/60R9 | SL280UH090V60C | R-410A | - - - | - - - | - - - | 57000 | 15.2 | 11.5 | 211652237 | All | USA
XC21-060-230A** | LP40/60R9 | SL280UH090XV60C | R-410A | - - - | - - - | - - - | 57000 | 15.2 | 11.5 | 211652253 | All | USA
XC21-060-230A** | LP40/60R9 | SL280UH100NV60C | R-410A | - - - | - - - | - - - | 57000 | 15.2 | 11.5 | 211652273 | All | USA
XC21-060-230A** | LP40/60R9 | SL280UH110V60C | R-410A | - - - | - - - | - - - | 56500 | 15.2 | 11.5 | 211652296 | All | USA
XC21-060-230A** | LP40/60R9 | SL280UH110XV60C | R-410A | - - - | - - - | - - - | 56500 | 15.2 | 11.5 | 211652315 | All | USA
XC21-060-230A** | LP40/60R9 | SL280UH135V60D | R-410A | - - - | - - - | - - - | 56500 | 15.2 | 11.5 | 211652327 | All | USA
XC21-060-230A** | LP40/60R9 | SL297UH080NV60C | R-410A | - - - | - - - | - - - | 56500 | 15.2 | 11 | 211655871 | All | USA,Canada
XC21-060-230A** | LP40/60R9 | SLP99UH090XV60C | R-410A | - - - | - - - | - - - | 54500 | 15 | 11.5 | 211652348 | All | USA,Canada
XC21-060-230A** | LP40/60R9 | SLP99UH110XV60C | R-410A | - - - | - - - | - - - | 56000 | 15 | 11.2 | 211652370 | All | USA,Canada
XC21-060-230A** | LP40/60R9 | SLP99UH135XV60D | R-410A | - - - | - - - | - - - | 56500 | 15.2 | 11.5 | 211652380 | All | USA,Canada
XC21-060-230A** | LP40/60R9+TD | - - - | R-410A | - - - | - - - | - - - | 56000 | 14 | 11.2 | 211652422 | All | USA
XC21-060-230A** | LP41/61R9 | EL180UH100NE60C | R-410A | - - - | - - - | - - - | 56000 | 15.2 | 11 | 211652094 | All | USA
XC21-060-230A** | LP41/61R9 | EL196UH110XE60C | R-410A | - - - | - - - | - - - | 56000 | 15 | 11.2 | 211652111 | All | USA,Canada
XC21-060-230A** | LP41/61R9 | EL280UH110E60C | R-410A | - - - | - - - | - - - | 55000 | 15.2 | 11.5 | 211652130 | All | USA
XC21-060-230A** | LP41/61R9 | EL280UH110XE60C | R-410A | - - - | - - - | - - - | 55000 | 15.2 | 11.5 | 211652144 | All | USA
XC21-060-230A** | LP41/61R9 | EL296UH090XV60C | R-410A | - - - | - - - | - - - | 56000 | 15.2 | 11 | 211652162 | All | USA,Canada
XC21-060-230A** | LP41/61R9 | EL296UH110XE60C | R-410A | - - - | - - - | - - - | 56000 | 15 | 11.2 | 211652180 | All | USA,Canada
XC21-060-230A** | LP41/61R9 | EL296UH110XV60C | R-410A | - - - | - - - | - - - | 56000 | 15.2 | 11 | 211652194 | All | USA,Canada
XC21-060-230A** | LP41/61R9 | SL280UH080NV60C | R-410A | - - - | - - - | - - - | 55500 | 15.2 | 11.5 | 211652213 | All | USA
XC21-060-230A** | LP41/61R9 | SL280UH090V60C | R-410A | - - - | - - - | - - - | 56500 | 15.2 | 11.5 | 211652231 | All | USA
XC21-060-230A** | LP41/61R9 | SL280UH090XV60C | R-410A | - - - | - - - | - - - | 56500 | 15.2 | 11.5 | 211652248 | All | USA
XC21-060-230A** | LP41/61R9 | SL280UH100NV60C | R-410A | - - - | - - - | - - - | 55500 | 15.2 | 11.5 | 211652268 | All | USA
XC21-060-230A** | LP41/61R9 | SL280UH110V60C | R-410A | - - - | - - - | - - - | 56000 | 15.2 | 11.5 | 211652291 | All | USA
XC21-060-230A** | LP41/61R9 | SL280UH110XV60C | R-410A | - - - | - - - | - - - | 56000 | 15.2 | 11.5 | 211652310 | All | USA
XC21-060-230A** | LP41/61R9 | SL297UH080NV60C | R-410A | 56000 | 15 | 12 | 56000 | 15.2 | 11 | 207628649 | All | USA,Canada
XC21-060-230A** | LP41/61R9 | SLP99UH090XV60C | R-410A | - - - | - - - | - - - | 54500 | 15 | 11.5 | 211652342 | All | USA,Canada
XC21-060-230A** | LP41/61R9 | SLP99UH110XV60C | R-410A | - - - | - - - | - - - | 56000 | 15 | 11.2 | 211652364 | All | USA,Canada
XC21-060-230A** | LP42/62W9 | EL180UH100NE60C | R-410A | - - - | - - - | - - - | 57500 | 15.2 | 11.5 | 211652105 | All | USA
XC21-060-230A** | LP42/62W9 | EL196UH110XE60C | R-410A | - - - | - - - | - - - | 57500 | 15.2 | 11.5 | 211652123 | All | USA,Canada
XC21-060-230A** | LP42/62W9 | EL280UH110E60C | R-410A | - - - | - - - | - - - | 57000 | 16 | 12 | 211652138 | All | USA
XC21-060-230A** | LP42/62W9 | EL280UH110XE60C | R-410A | - - - | - - - | - - - | 57000 | 16 | 12 | 211652155 | All | USA
XC21-060-230A** | LP42/62W9 | EL296UH090XV60C | R-410A | - - - | - - - | - - - | 55000 | 15.2 | 12 | 211652173 | All | USA,Canada
XC21-060-230A** | LP42/62W9 | EL296UH110XE60C | R-410A | - - - | - - - | - - - | 54500 | 15.2 | 12 | 211652187 | All | USA,Canada
XC21-060-230A** | LP42/62W9 | EL296UH110XV60C | R-410A | - - - | - - - | - - - | 57500 | 16 | 11.5 | 211652200 | All | USA,Canada
XC21-060-230A** | LP42/62W9 | SL280UH080NV60C | R-410A | - - - | - - - | - - - | 57500 | 16 | 11.5 | 211652224 | All | USA
XC21-060-230A** | LP42/62W9 | SL280UH090V60C | R-410A | - - - | - - - | - - - | 58000 | 16 | 12 | 211652242 | All | USA
XC21-060-230A** | LP42/62W9 | SL280UH090XV60C | R-410A | - - - | - - - | - - - | 58000 | 15.2 | 12 | 211652260 | All | USA
XC21-060-230A** | LP42/62W9 | SL280UH100NV60C | R-410A | - - - | - - - | - - - | 58000 | 16 | 11.5 | 211652281 | All | USA
XC21-060-230A** | LP42/62W9 | SL280UH110V60C | R-410A | - - - | - - - | - - - | 57500 | 15.2 | 12 | 211652300 | All | USA
XC21-060-230A** | LP42/62W9 | SL280UH110XV60C | R-410A | - - - | - - - | - - - | 57500 | 15.2 | 12 | 211652323 | All | USA
XC21-060-230A** | LP42/62W9 | SL297UH080NV60C | R-410A | 56500 | 15 | 12.5 | 57500 | 15.2 | 11.5 | 207628650 | All | USA,Canada
XC21-060-230A** | LP42/62W9 | SLP99UH090XV60C | R-410A | - - - | - - - | - - - | 54500 | 15.2 | 12 | 211652356 | All | USA,Canada
XC21-060-230A** | LP42/62W9 | SLP99UH110XV60C | R-410A | - - - | - - - | - - - | 57500 | 15.2 | 11.5 | 211652376 | All | USA,Canada
XC21-060-230A** | LP42/62W9+TD | - - - | R-410A | - - - | - - - | - - - | 56000 | 14.5 | 11.5 | 211652423 | All | USA
XC21-060-230A** | LP43/60X9 | EL180UH100NE60C | R-410A | - - - | - - - | - - - | 55500 | 15.2 | 11 | 211652090 | All | USA
XC21-060-230A** | LP43/60X9 | EL196UH110XE60C | R-410A | - - - | - - - | - - - | 55500 | 14.5 | 11.2 | 211652108 | All | USA,Canada
XC21-060-230A** | LP43/60X9 | EL280UH110E60C | R-410A | - - - | - - - | - - - | 55000 | 15.2 | 11.5 | 211652127 | All | USA
XC21-060-230A** | LP43/60X9 | EL280UH110XE60C | R-410A | - - - | - - - | - - - | 55000 | 15.2 | 11.5 | 211652141 | All | USA
XC21-060-230A** | LP43/60X9 | EL296UH090XV60C | R-410A | - - - | - - - | - - - | 55500 | 15 | 11.2 | 211652159 | All | USA,Canada
XC21-060-230A** | LP43/60X9 | EL296UH110XE60C | R-410A | - - - | - - - | - - - | 55500 | 14.5 | 11.2 | 211652176 | All | USA,Canada
XC21-060-230A** | LP43/60X9 | EL296UH110XV60C | R-410A | - - - | - - - | - - - | 55000 | 15.2 | 11 | 211652190 | All | USA,Canada
XC21-060-230A** | LP43/60X9 | SL280UH080NV60C | R-410A | - - - | - - - | - - - | 55500 | 15.2 | 11.5 | 211652210 | All | USA
XC21-060-230A** | LP43/60X9 | SL280UH090V60C | R-410A | - - - | - - - | - - - | 55500 | 15.2 | 11 | 211652227 | All | USA
XC21-060-230A** | LP43/60X9 | SL280UH090XV60C | R-410A | - - - | - - - | - - - | 54500 | 15.2 | 11 | 211652245 | All | USA
XC21-060-230A** | LP43/60X9 | SL280UH100NV60C | R-410A | - - - | - - - | - - - | 55500 | 15.2 | 11.5 | 211652264 | All | USA
XC21-060-230A** | LP43/60X9 | SL280UH110V60C | R-410A | - - - | - - - | - - - | 55500 | 15 | 11.2 | 211652287 | All | USA
XC21-060-230A** | LP43/60X9 | SL280UH110XV60C | R-410A | - - - | - - - | - - - | 55500 | 15 | 11.2 | 211652304 | All | USA
XC21-060-230A** | LP43/60X9 | SL297UH080NV60C | R-410A | 54500 | 15 | 12 | 55000 | 14.5 | 11.2 | 207628648 | All | USA,Canada
XC21-060-230A** | LP43/60X9 | SLP99UH090XV60C | R-410A | - - - | - - - | - - - | 55000 | 14.5 | 11.2 | 211652338 | All | USA,Canada
XC21-060-230A** | LP43/60X9 | SLP99UH110XV60C | R-410A | - - - | - - - | - - - | 55500 | 14.5 | 11.2 | 211652360 | All | USA,Canada
XC21-060-230A** | LP60/61W9 | EL180UH100NE60C | R-410A | - - - | - - - | - - - | 57500 | 16 | 12 | 211652107 | All | USA
XC21-060-230A** | LP60/61W9 | EL196UH110XE60C | R-410A | - - - | - - - | - - - | 57500 | 15.2 | 12 | 211652125 | All | USA,Canada
XC21-060-230A** | LP60/61W9 | EL280UH110E60C | R-410A | - - - | - - - | - - - | 56500 | 16 | 12.5 | 211652140 | All | USA
XC21-060-230A** | LP60/61W9 | EL280UH110XE60C | R-410A | - - - | - - - | - - - | 56500 | 16 | 12.5 | 211652157 | All | USA
XC21-060-230A** | LP60/61W9 | EL296UH090XV60C | R-410A | - - - | - - - | - - - | 56500 | 16 | 12 | 211652175 | All | USA,Canada
XC21-060-230A** | LP60/61W9 | EL296UH110XE60C | R-410A | - - - | - - - | - - - | 57500 | 15.2 | 12 | 211652189 | All | USA,Canada
XC21-060-230A** | LP60/61W9 | EL296UH110XV60C | R-410A | - - - | - - - | - - - | 57500 | 16 | 12 | 211652202 | All | USA,Canada
XC21-060-230A** | LP60/61W9 | SL280UH080NV60C | R-410A | - - - | - - - | - - - | 57500 | 16 | 12 | 211652226 | All | USA
XC21-060-230A** | LP60/61W9 | SL280UH090V60C | R-410A | - - - | - - - | - - - | 58000 | 16 | 12.5 | 211652244 | All | USA
XC21-060-230A** | LP60/61W9 | SL280UH090XV60C | R-410A | - - - | - - - | - - - | 57000 | 16 | 12.5 | 211652263 | All | USA
XC21-060-230A** | LP60/61W9 | SL280UH100NV60C | R-410A | - - - | - - - | - - - | 58000 | 16 | 12 | 211652285 | All | USA
XC21-060-230A** | LP60/61W9 | SL280UH110V60C | R-410A | - - - | - - - | - - - | 56500 | 16 | 12.5 | 211652303 | All | USA
XC21-060-230A** | LP60/61W9 | SL280UH110XV60C | R-410A | - - - | - - - | - - - | 56500 | 16 | 12.5 | 211652326 | All | USA
XC21-060-230A** | LP60/61W9 | SL297UH080NV60C | R-410A | 57500 | 16 | 12.5 | 56500 | 16 | 11.5 | 207628651 | All | USA,Canada
XC21-060-230A** | LP60/61W9 | SLP99UH090XV60C | R-410A | - - - | - - - | - - - | 57500 | 15.2 | 12 | 211652359 | All | USA,Canada
XC21-060-230A** | LP60/61W9 | SLP99UH110XV60C | R-410A | - - - | - - - | - - - | 57500 | 15.2 | 12 | 211652378 | All | USA,Canada
XC21-060-230A** | LP60/61W9+TD | - - - | R-410A | - - - | - - - | - - - | 56500 | 15 | 11.5 | 211652424 | All | USA
XC21-060-230A** | LU49/62Y1M+TXV+TD | - - - | R-410A | 56000 | 14 | 11.7 | 55500 | 14.5 | 11.2 | 207570079 | All | USA